## Soupis prací
|  | Položkový výkaz výměr | [9 empty] | kus | 1 | 0 | majitel, cena | SŽDC | ČD | OSTATNÍ
Název stavby: |  | REKONSTR.STANIČ.KOLEJÍ V ŽST STRAKONICE |  |  |  | Číslo stavby: | 2242 |  |  |  |  | mj dle JKSO | počet mj | objektový ukazatel
Název SO: |  | SO 111 - ÚPRAVA ZASTŘEŠENÍ U VB |  |  |  | Číslo SO: | 111_V
Datum zpracování : |  | 2009-12-10 |  | Datum aktualizace : |  | 2013-07-28
Poř. | [6 empty] | C E N A |  |  |  | typ řádku | kód datové základny | Technická specifikace
číslo | Číslo |  | Měrná | Množství | Jednotková | Celková | dodávky |  | montáže
pol. | položky | Název položky | jednotka |  | hmotnost | hmotnost | jednotková | celkem | jednotková | celkem
| 1 | 2 | 3 | 4 | 5 | 6 | 7 | 8 | 9 | 10 | 12 | 13 | 14 | 15
řádek s filtry
| 1 | Zemní práce | [8 empty] | SD
Třídník URS;
1 | 133 20-1101 | Šachta tř. 3 100m3 | m3 | 0.576 | 0 | 0 |  |  |  | 0 | B | SŽDC | položka viz výkres č. | 3, 12
|  | PRO PATKY ZASTRESENI |  | 0
|  | 0,60*0,80*0,60*2 |  | 0.576
2 | 133 20-1109 | Přípl. lepivost tř. 3 | m3 | 0.1728 | 0 | 0 |  |  |  | 0 | B | SŽDC | položka viz výkres č. | 3, 12
|  | 30% LEPIVOST |  | 0
|  | 0,30*0.576 'Viz 1/1 (133201101)' |  | 0.1728
3 | 162 30-1101 | Vodorov přem.výkopku do 500m 4 | m3 | 0.576 | 0 | 0 |  |  |  | 0 | B | SŽDC | položka viz výkres č. | 3, 12
|  | PREMISTENI V MISTE STAVBY |  | 0
|  | 0.576 'Viz 1/1 (133201101)' |  | 0.576
4 | 171 10-1103 | Násypy soudr hut. 100ps | m3 | 0.576 | 0 | 0 |  |  |  | 0 | B | SŽDC | položka viz výkres č. | 3, 12
|  | ULOZENI V MISTE STAVBY |  | 0
|  | 0.576 'Viz 1/3 (162301101)' |  | 0.576
0
| 2 | Zvláštní zakládání,základy,zpevňování hornin
1 | 275 31-3612 | Zakladova patka beton C20/25 | M3 | 0.576 | 2.4179 | 1.3927 |  |  |  | 0 | B | SŽDC | položka viz výkres č. | 3, 12
|  | ZAKLADOVE PATKY |  | 0
|  | 0,60*0,80*0,60*2 |  | 0.576
2 | 275 35-1215 | Zřízení bednění stěn zákl patek | m2 | 1.68 | 0.00115 | 0.001932 |  |  |  | 0 | B | SŽDC | položka viz výkres č. | 3, 12
|  | PREDPOKLAD - 50% VYSKY |  | 0
|  | (0,60+0,80)*2*0,30*2 |  | 1.68
3 | 275 35-1216 | Odstranění bednění stěn zákl patek | m2 | 1.68 | 0 | 0 |  |  |  | 0 | B | SŽDC | položka viz výkres č. | 3, 12
|  | 1.680 'Viz 2/2 (275351215)' |  | 1.68
0
| 3 | Svislé a kompletní konstrukce
1 | 349 12-1004 | MTZ drob architektury nad 1.5 t | kus | 2 | 0.02671 | 0.05342 |  |  |  | 0 | B | SŽDC | položka viz výkres č. | 3, 12
|  | LITINOVE SLOUPY ZASTRESENI |  | 0
|  | /replika stavajicich/ |  | 0
|  | 2 |  | 2
1/1 | NABIDKA | LITINOVY SLOUP VC POVRCH UPRAVY | KPL | 2 | 1.7 | 3.4 |  |  |  | 0 | B | SŽDC | položka viz výkres č. | 3, 12
0
| 4 | Vodorovné konstrukce
1 | 451 47-5121 | Podkl plastb samonivel 1vrstva 1cm | m2 | 0.8 | 0.02102 | 0.016816 |  |  |  | 0 | B | SŽDC | položka viz výkres č. | 3, 12
|  | POD SLOUPY ZASTRESENI |  | 0
|  | /odbor.odhad/ |  | 0
|  | 0,80 |  | 0.8
2 | 451 47-5122 | Podkl plastb samonivel KD vrst 1cm | m2 | 3.2 | 0.02102 | 0.067264 |  |  |  | 0 | B | SŽDC | položka viz výkres č. | 3, 12
|  | 4*0.800 'Viz 4/1 (451475121)' |  | 3.2
0
| 712 | Povlakové krytiny
1 | 712 45-1511 | Podkladní pás přibití -30ř | m2 | 29.145 | 2e-05 | 0.0005829 |  |  |  | 0 | B | SŽDC | položka viz výkres č. | 3, 12
|  | POJISTNA HYDROIZOLACE |  | 0
|  | 29.145 'Viz 762/4 (762341250)' |  | 29.145
1/1 | 628 32134-00 | PAS TEZ ASF BITAGIT V 60 S40 $ | m2 | 33.925 | 0.00388 | 0.13163 |  |  |  | 0 | B | SŽDC | položka viz výkres č. | 3, 12
1/2 | 314 00310-01 | HREB STAVEBNI PZ | KG | 5.177 | 0.001 | 0.005177 |  |  |  | 0 | B | SŽDC | položka viz výkres č. | 3, 12
2 | 998 71-2101 | Přesun povlak kytina objekt v -6m | t | 0.13739 | 0 | 0 |  |  |  | 0 | B | SŽDC | položka viz výkres č. | 3, 12
0
| 762 | Konstrukce tesařské
1 | 762 08-5112 | Mtž svorník dl -30cm | kus | 18 | 0 | 0 |  |  |  | 0 | B | SŽDC | položka viz výkres č. | 3, 12
1/1 | 553 24908-03 | SVORNIK KOMPLETNI | KUS | 18 | 0.00076 | 0.01368 |  |  |  | 0 | B | SŽDC | položka viz výkres č. | 3, 12
2 | 762 33-2511 | Mtz krov hobl l -50m -120cm2 | m | 61 | 0.00079 | 0.04819 |  |  |  | 0 | B | SŽDC | položka viz výkres č. | 3, 12
|  | KLESTINA 4/12 CM |  | 0
|  | 1,75*6 |  | 10.5
|  | Mezisoucet: |  | 10.5
|  | KROKEV 8/12 |  | 0
|  | 3,35*2*3+3,00*2+2,50*2 |  | 31.1
|  | 1,70*2+1,00*2 |  | 5.4
|  | UZLABNI KROKEV 8/12 |  | 0
|  | 7,00*2 |  | 14
|  | Mezisoucet: |  | 50.5
|  | Mezisoucet: |  | 61
2/1 | 605 08528-14 | REZIVO HRANENE | M3 | 0.05544 | 0.55 | 0.030492 |  |  |  | 0 | B | SŽDC | položka viz výkres č. | 3, 12
2/2 | 605 08528-14 | REZIVO HRANENE | M3 | 0.5335 | 0.55 | 0.29342 |  |  |  | 0 | B | SŽDC | položka viz výkres č. | 3, 12
3 | 762 33-2513 | Mtz krov hobl l -50m -288cm2 | m | 5.7 | 0.00079 | 0.004503 |  |  |  | 0 | B | SŽDC | položka viz výkres č. | 3, 12
|  | VAZNICE 16/16 CM |  | 0
|  | 2,85*2 |  | 5.7
3/1 | 605 08528-14 | REZIVO HRANENE | M3 | 0.1606 | 0.55 | 0.08833 |  |  |  | 0 | B | SŽDC | položka viz výkres č. | 3, 12
4 | 762 34-1250 | Mtž bednění šikmé prkna hoblovaná | m2 | 29.145 | 0 | 0 |  |  |  | 0 | B | SŽDC | položka viz výkres č. | 3, 12
|  | (6,30+2,40)/2*3,35*2 |  | 29.145
4/1 | 611 90600-04 | PRKNA S POLODRAZKOU | M2 | 32.45 | 0.00588 | 0.19081 |  |  |  | 0 | B | SŽDC | položka viz výkres č. | 3, 12
5 | 762 08-4211 | Pripl bedneni/latovani krovu v -12m | m2 | 29.145 | 0 | 0 |  |  |  | 0 | B | SŽDC | položka viz výkres č. | 3, 12
|  | 29.145 'Viz 762/4 (762341250)' |  | 29.145
6 | 762 39-5000 | Spojovací prostředky mtž střecha | m3 | 1.42 | 0.02431 | 0.03452 |  |  |  | 0 | B | SŽDC | položka viz výkres č. | 3, 12
|  | 0,051+0,485+0,146+0,738 |  | 1.42
7 | NABIDKA | NAPOJENI NA STAV KONSTR KROVU | SOUBOR | 1 | 0 | 0 |  |  |  | 0 | B | SŽDC | položka viz výkres č. | 3, 12
|  | /vc.materialu/ |  | 0
|  | 1 |  | 1
8 | NABIDKA | UCHYCENI VAZNIC NA SLOUPY | KUS | 2 | 0 | 0 |  |  |  | 0 | B | SŽDC | položka viz výkres č. | 3, 12
|  | /vc.materialu/ |  | 0
|  | 2 |  | 2
9 | 762 08-1410 | Hoblování stavba vícestranné | m2 | 85.498 | 0 | 0 |  |  |  | 0 | B | SŽDC | položka viz výkres č. | 3, 12
|  | 2*29.145 'Viz 762/4 (762341250)' |  | 58.29
|  | (0,16+0,16)*2*5.700 'Viz 762/3 (762332513)' |  | 3.648
|  | (0,08+0,12)*2*50,50 |  | 20.2
|  | (0,04+0,12)*2*10,50 |  | 3.36
10 | 762 08-2430 | Zhlaví trámu -320 vně půlobl+zářez | kus | 6 | 0 | 0 |  |  |  | 0 | B | SŽDC | položka viz výkres č. | 3, 12
|  | 3*2 |  | 6
11 | 998 76-2102 | Přesun tesařské kce objekt v -12m | t | 0.70395 | 0 | 0 |  |  |  | 0 | B | SŽDC | položka viz výkres č. | 3, 12
0
| 764 | Konstrukce klempířské
1 | 764 25-2503 | Žlab ZnTi podokap půlkruh rš 330 | m | 6 | 0.00202 | 0.01212 |  |  |  | 0 | B | SŽDC | položka viz výkres č. | 3, 12
|  | NOVE ZLABY |  | 0
|  | /napojeno na stavajici/ |  | 0
|  | 3,00*2 |  | 6
2 | 998 76-4101 | Přesun klempíř kce objekt v 6m | t | 0.01212 | 0 | 0 |  |  |  | 0 | B | SŽDC | položka viz výkres č. | 3, 12
0
| 767 | Konstrukce zámečnické
1 | 767 39-2802 | Dmtž krytin plech šroubovaný | m2 | 14.5 | 0.007 | 0.102 |  |  |  | 0 | B | SŽDC | položka viz výkres č. | 3, 12
|  | DEMONTAZ STAV.KRYTINY |  | 0
|  | 2,90*5,00/2*2 |  | 14.5
2 | 979 01-1111 | SVISLA DOPRAVA SUTI PRVE PODLAZI | T | 0.1015 | 0 | 0 |  |  |  | 0 | B | SŽDC | položka viz výkres č. | 3, 12
3 | 979 08-1111 | ODVOZ SUTI NA SKLADKU DO 1 KM | T | 0.1015 | 0 | 0 |  |  |  | 0 | B | SŽDC | položka viz výkres č. | 3, 12
|  | Odvoz do sberny do 20 km |  | 0
4 | 979 08-1121 | ODVOZ SUTI NA SKLADKU ZA DALSI 1 KM | T | 1.9285 | 0 | 0.000 |  |  |  | 0 | B | SŽDC | položka viz výkres č. | 3, 12
5 | 767 39-2112 | Mtž krytina střech plech tvar šroub | m2 | 29.145 | 0.00104 | 0.030311 |  |  |  | 0 | B | SŽDC | položka viz výkres č. | 3, 12
|  | NOVA KRYTINA - PRIZPUSOBIT STAVAJICI |  | 0
|  | /vlnity plech pozink/ |  | 0
|  | (6,30+2,40)/2*3,35*2 |  | 29.145
5/1 | 154 83133-00 | prof trapez pozink tr55/250 1,00 ö | m2 | 32.45 | 0.01 | 0.3245 |  |  |  | 0 | B | SŽDC | položka viz výkres č. | 3, 12
6 | NABIDKA | NAPOJENI NA STAV KRYTINU A TESNENI | SOUBOR | 1 | 0 | 0 |  |  |  | 0 | B | SŽDC | položka viz výkres č. | 3, 12
|  | /vc.materialu a upravy uzlabi/ |  | 0
|  | 1 |  | 1
7 | 998 76-7101 | Přesun zámečnické kce objekt v -6m | t | 0.35481 | 0 | 0 |  |  |  | 0 | B | SŽDC | položka viz výkres č. | 3, 12
0
| 783 | Nátěry
1 | 783 78-3312 | Nátěr tesař kcí dřevokaz prev ext | m2 | 85.498 | 0.00016 | 0.01368 |  |  |  | 0 | B | SŽDC | položka viz výkres č. | 3, 12
|  | NATER KROVU |  | 0
|  | 85.498 'Viz 762/9 (762081410)' |  | 85.498
2 | 783 62-1133 | Nátěr synt truh DšFA 3x lazura lak | m2 | 85.498 | 0.00059 | 0.050444 |  |  |  | 0 | B | SŽDC | položka viz výkres č. | 3, 12
|  | 85.498 'Viz 783/1 (783783312)' |  | 85.498
3 | 783 52-2000 | Nátěr syntet klempíř kce zákl+ 2x | m2 | 93.566 | 0.00046 | 0.04304 |  |  |  | 0 | B | SŽDC | položka viz výkres č. | 3, 12
|  | NATER KLEMPIR.PRVKU |  | 0
|  | 0,33*2*6.000 'Viz 764/1 (764252503)' |  | 3.96
|  | STAV.DOTCENE KONSTRUKCE |  | 0
|  | 8,00 |  | 8
|  | KRYTINA |  | 0
|  | 2*1,40*29,145 'Viz 767/5 (767392112)' |  | 81.606
0
| 9 | Ostatní konstrukce a práce bourací,přesun hmot,lešení
1 | 952 90-1411 | Vyčištění kanál/zásobník/kůlna | m2 | 39 | 0 | 0 |  |  |  | 0 | B | SŽDC | položka viz výkres č. | 3, 12
|  | PO UKONCENI STAVEBNICH PRACI |  | 0
|  | 6,00*6,50 |  | 39
2 | 953 94-3125 | Osazení výrobek -120kg/kus beton | kus | 2 | 0.00068 | 0.00136 |  |  |  | 0 | B | SŽDC | položka viz výkres č. | 3, 12
|  | OSAZENI SLOUPU DO PATEK |  | 0
|  | /prip.kotvy,plechy atd./ |  | 0
|  | 2 |  | 2
0
| 94 | Lešení a stavební výtahy
1 | 941 95-5004 | Les leh pomoc h podlah 3,5m | m2 | 21.6 | 0.00618 | 0.13349 |  |  |  | 0 | B | SŽDC | položka viz výkres č. | 3, 12
|  | /alt.prostorove/ |  | 0
|  | 8,00*2,70 |  | 21.6
0
| 95 | Různé dokončující konstrukce a práce na pozemních stavbách
1 | NABIDKA | PROVIZ ZAJISTENI LITIN SLOUPU | KUS | 2 | 0 | 0 |  |  |  | 0 | B | SŽDC | položka viz výkres č. | 3, 12
|  | /pri montazi/ |  | 0
|  | 2 |  | 2
0
| 99 | Přesun hmot
1 | 998 15-1111 | Přes hm 815 2,3,9 ci tvar 10m výšky | t | 5.067 | 0 | 0 |  |  |  | 0 | B | SŽDC | položka viz výkres č. | 3, 12
0
Note on N5: § 6b 2.část
Note on O5: § 6c 2.část
Note on P5: § 6f § 7
Note on U2: jiri.zakravsky: tools PSSOzzzzzz propertites Protection Lock "2*4"