## SO 411
FORMULÁŘ 5 | [6 empty] | majitel HIM: | SŽDC |  | 0 |  | km | 19 | 0 | majitel, cena | SŽDC | ČD | OSTATNÍ
|  | SOUPIS PRACÍ - stavební postupy TV | [7 empty] | Cena za objekt [Kč] |  | mj dle JKSO | počet mj | objektový ukazatel
Název stavby : |  | Rekonstrukce staničních kolejí a výhybek v ŽST Strakonice | [5 empty] | Číslo stavby | [6 empty] | hlavičky stavby
Název PS,SO : |  | Úprava TV | Zatřídění objektu : (JKSO, JKPOV) |  |  |  |  | Číslo PS,SO | SO 411 | [5 empty] | hlavičky objektu
Datum zpracování : |  | 2013-03-26 | [5 empty] | Datum aktualizace : |  | 2013-03-26 |  |  |  |  | hlavičky datumů
Poř. | [6 empty] | C E N A |  |  |  | typ řádku | kód datové základny | Technická specifikace | Výkaz výměr | nadpisy sloupců
číslo | Číslo |  | měrná |  | jednotková | Celková | dodávky |  | montáže | [5 empty] | nadpisy sloupců
pol. | položky | Název položky | jednotka | množství | hmotnost | hmotnost | jednotková | celkem | jednotková | celkem |  |  |  |  | nadpisy sloupců
| 1 | 2 | 3 | 4 | 5 | 6 | 7 | 8 | 9 | 10 | 12 | 13 | 14 | 15 | nadpisy sloupců
řádek s filtry
Díl: | M781 | Základy TV | [8 empty] | SD
1 | 74A100 | Úprava kabelů u základu TV | kus | 2 | [5 empty] | 0 | P | SŽDC | Položka obsahuje cenu materiálu podle TKP a ruční výkop v průměrné hloubce 80cm a šíři 50cm v zemině 4, pažení, příp. čerpání vody, demolici zpevněných ploch před úpravou, včetně ověření kabelové trasy.Cena položky je vč. Ostatních rozpočtových nákladů | viz příl.č.1
2 | 74A200 | Hloubený základ TV vč. geodet. bodu, vytyčení a sondy, zem 2-4 | m3 | 8 | [5 empty] | 0 | P | SŽDC | Položka obsahuje cenu betonu podle TKP a montáž výkopu v zemině 2-4, pažení, bednění, betonáže, montáže svorníkového koše, montáž základní technologické výztuže, montáž kovaných svorníků nebo provedení dutiny pro upevnění stožáru TV. Cena položky je vč. O | viz příl.č.17 - výkaz základů a stožárů
3 | 74A520 | Svorníkový koš pro základ TV | kus | 1 | [5 empty] | 0 | P | SŽDC | Položka obsahuje cenu materiálu svorníkového koše pro základ TV.Cena položky je vč. Ostatních rozpočtových nákladů | viz příl.č.7
4 | 74A530 | Korugovaná roura pro utopený základ TV | m | 5 | [5 empty] | 0 | P | SŽDC | Položka obsahuje cenu materiálu a montáže za korugovanou PVC rouru včetně zálivky.Cena položky je vč. Ostatních rozpočtových nákladů | viz příl.č.17 - výkaz základů a stožárů
S | Celkem za M781 | Základy TV | [5 empty] | 0 |  | 0
Díl: | M782 | Stožáry TV | [8 empty] | SD
5 | 74BC20 | Stožár TV - typ ( T,TB 245 ) od 10m - do 14m vč. uzavíracího nátěru | kus | 2 | [5 empty] | 0 | P | SŽDC | Položka obsahuje průměrnou cenu materiálu stožáru typového provedení, protikorozní ošetření stožáru dle TKP, dopravné a jeho montáž mechanizmem včetně vsazení do dutiny a betonáž hlavičky základu.Cena položky je vč. Ostatních rozpočtových nákladů | viz příl.č.17 - výkaz základů a stožárů
6 | 74BG10 | Stožár TV - typ ( TS,TSI 245 ) do 10m vč. uzavíracího nátěru | kus | 1 | [5 empty] | 0 | P | SŽDC | Položka obsahuje průměrnou cenu materiálu stožáru typového provedení, protikorozní ošetření stožáru podle TKP, dopravné a jeho montáž mechanizmem a konečnou regulaci po jeho zatížení.Cena položky je vč. Ostatních rozpočtových nákladů | viz příl.č.17 - výkaz základů a stožárů
7 | 74BX90 | Břevínko pro spojení dvojice T stožárů | kus | 2 | [5 empty] | 0 | P | SŽDC | Položka obsahuje materiál konstrukce typového provedení a protikorozní ošetření podle TKP, dopravné a jeho montáž a konečná regulace mechanizmem.Cena položky je vč. Ostatních rozpočtových nákladů | viz příl.č.17 - výkaz bran
S | Celkem za M782 | Stožáry TV | [5 empty] | 0 |  | 0
Díl: | M783 | Vodiče TV | [8 empty] | SD
8 | 74C110 | Závěs na konzole | kus | 3 | [5 empty] | 0 | P | SŽDC | Položka obsahuje všechny náklady na montáž a materiál dodaného zařízení protikorozně ošetřeného podle TKP se všemi pomocnými doplňujícími součástmi a pracemi s použitím mechanizmů.Cena položky je vč. Ostatních rozpočtových nákladů | viz příl.č.17
9 | 74C141 | Uvolnění a zpětná montáž troleje nebo nosného lana z ramene TV, SIK, závěsu | kus | 108 | [5 empty] | 0 | P | SŽDC | Položka obsahuje všechny náklady na demontáž a opětovnou montáž a s použitím mechanizmů.Cena položky je vč. Ostatních rozpočtových nákladů | viz příl.č.17
10 | 74C210 | Závěs nebo pevný bod na bráně | kus | 13 | [5 empty] | 0 | P | SŽDC | Položka obsahuje všechny náklady na montáž a materiál dodaného zařízení protikorozně ošetřeného podle TKP se všemi pomocnými doplňujícími součástmi a pracemi s použitím mechanizmů.Cena položky je vč. Ostatních rozpočtových nákladů | viz příl.č.17
11 | 74C301 | Věšák troleje | kus | 482 | [5 empty] | 0 | P | SŽDC | Položka obsahuje všechny náklady na montáž a materiál dodaného zařízení protikorozně ošetřeného podle TKP se všemi pomocnými doplňujícími součástmi a pracemi s použitím mechanizmů.Cena položky je vč. Ostatních rozpočtových nákladů | viz příl.č.16.4
12 | 74C310 | Proudová propojení | kus | 8 | [5 empty] | 0 | P | SŽDC | Položka obsahuje všechny náklady na montáž a materiál dodaného zařízení protikorozně ošetřeného podle TKP se všemi pomocnými doplňujícími součástmi a pracemi s použitím mechanizmů.Cena položky je vč. Ostatních rozpočtových nákladů | viz příl.č.16.4
13 | 74C320 | Spojka 2 lan nebo TR + lana | kus | 43 | [5 empty] | 0 | P | SŽDC | Položka obsahuje všechny náklady na montáž a materiál dodaného zařízení protikorozně ošetřeného podle TKP se všemi pomocnými doplňujícími součástmi a pracemi s použitím mechanizmů.Cena položky je vč. Ostatních rozpočtových nákladů | viz příl.č.16.4
14 | 74C321 | Izolovaná spojka troleje | kus | 2 | [5 empty] | 0 | P | SŽDC | Položka obsahuje všechny náklady na montáž a materiál dodaného zařízení protikorozně ošetřeného podle TKP se všemi pomocnými doplňujícími součástmi a pracemi s použitím mechanizmů.Cena položky je vč. Ostatních rozpočtových nákladů | viz příl.č.16.4
15 | 74C322 | Sjízdná spojka troleje | kus | 6 | [5 empty] | 0 | P | SŽDC | Položka obsahuje všechny náklady na montáž a materiál dodaného zařízení protikorozně ošetřeného podle TKP se všemi pomocnými doplňujícími součástmi a pracemi s použitím mechanizmů.Cena položky je vč. Ostatních rozpočtových nákladů | viz příl.č.16.4
16 | 74C330 | Dělič v troleji vč. tabulky | kus | 3 | [5 empty] | 0 | P | SŽDC | Položka obsahuje všechny náklady na montáž a materiál dodaného zařízení protikorozně ošetřeného podle TKP se všemi pomocnými doplňujícími součástmi a pracemi s použitím mechanizmů.Cena položky je vč. Ostatních rozpočtových nákladů | viz příl.č.16.4
17 | 74C340 | Pevný bod kompenzované sestavy | kus | 1 | [5 empty] | 0 | P | SŽDC | Položka obsahuje všechny náklady na montáž a materiál dodaného zařízení protikorozně ošetřeného podle TKP se všemi pomocnými doplňujícími součástmi a pracemi s použitím mechanizmů.Cena položky je vč. Ostatních rozpočtových nákladů | viz příl.č.16.4
18 | 74C342 | Kotvení pevného bodu na stož. BP - jedna kolej | kus | 2 | [5 empty] | 0 | P | SŽDC | Položka obsahuje všechny náklady na montáž a materiál dodaného zařízení protikorozně ošetřeného podle TKP se všemi pomocnými doplňujícími součástmi a pracemi s použitím mechanizmů.Cena položky je vč. Ostatních rozpočtových nákladů | viz příl.č.16.4
19 | 74C350 | Lano Pevných bodů a Odtahů 50 mm2 Bz,Fe, nerez | m | 180 | [5 empty] | 0 | P | SŽDC | Položka obsahuje všechny náklady na materiál dodaného zařízení.Cena položky je vč. Ostatních rozpočtových nákladů | viz příl.č.17
20 | 74C411 | Kotvení lana 50-70 mm2 na T | kus | 2 | [5 empty] | 0 | P | SŽDC | Položka obsahuje všechny náklady na montáž a materiál dodaného zařízení protikorozně ošetřeného podle TKP se všemi pomocnými doplňujícími součástmi a pracemi s použitím mechanizmů.Cena položky je vč. Ostatních rozpočtových nákladů | viz příl.č.17
21 | 74C431 | Proudové propojení dvou směrových lan | kus | 4 | [5 empty] | 0 | P | SŽDC | Položka obsahuje všechny náklady na montáž a materiál dodaného zařízení protikorozně ošetřeného podle TKP se všemi pomocnými doplňujícími součástmi a pracemi s použitím mechanizmů.Cena položky je vč. Ostatních rozpočtových nákladů | viz příl.č.17
22 | 74C432 | Vložená izolace v podélných a příčných polích | kus | 4 | [5 empty] | 0 | P | SŽDC | Položka obsahuje všechny náklady na montáž a materiál dodaného zařízení protikorozně ošetřeného podle TKP se všemi pomocnými doplňujícími součástmi a pracemi s použitím mechanizmů.Cena položky je vč. Ostatních rozpočtových nákladů | viz příl.č.17
23 | 74C440 | Tažení směrového, příčného lana 50 mm2 Bz | m | 62 | [5 empty] | 0 | P | SŽDC | Položka obsahuje všechny náklady na montáž a materiál dodaného zařízení se všemi pomocnými doplňujícími součástmi a pracemi s použitím mechanizmů.Cena položky je vč. Ostatních rozpočtových nákladů | viz příl.č.17
24 | 74C500 | Pohyb. kotvení sestavy TV, TR+NL na BP - 8kN | kus | 1 | [5 empty] | 0 | P | SŽDC | Položka obsahuje všechny náklady na montáž a materiál dodaného zařízení se všemi pomocnými doplňujícími součástmi a pracemi s použitím mechanizmů.Cena položky je vč. Ostatních rozpočtových nákladů | viz příl.č.16.3
25 | 74C531 | Pohyb. kotvení sestavy TV na T, na 2T, - 10kN | kus | 1 | [5 empty] | 0 | P | SŽDC | Položka obsahuje všechny náklady na montáž a materiál dodaného zařízení protikorozně ošetřeného podle TKP se všemi pomocnými doplňujícími součástmi a pracemi s použitím mechanizmů.Cena položky je vč. Ostatních rozpočtových nákladů | viz příl.č.16.3
26 | 74C560 | Pevné kotv. sestavy TV na BP, T, 2xT, 2T/2TB - do 15kN | kus | 6 | [5 empty] | 0 | P | SŽDC | Položka obsahuje všechny náklady na montáž a materiál dodaného zařízení protikorozně ošetřeného podle TKP se všemi pomocnými doplňujícími součástmi a pracemi s použitím mechanizmů.Cena položky je vč. Ostatních rozpočtových nákladů | viz příl.č.16.3
27 | 74C562 | Pevné kotvení 2lan 50-70 mm2 na BP - do 15kN | kus | 2 | [5 empty] | 0 | P | SŽDC | Položka obsahuje všechny náklady na montáž a materiál dodaného zařízení protikorozně ošetřeného podle TKP se všemi pomocnými doplňujícími součástmi a pracemi s použitím mechanizmů.Cena položky je vč. Ostatních rozpočtových nákladů | viz příl.č.16.3
28 | 74C5A0 | Tažení nosného lana 50 mm2 Bz | m | 1740 | [5 empty] | 0 | P | SŽDC | Položka obsahuje všechny náklady na montáž a materiál dodaného zařízení se všemi pomocnými doplňujícími součástmi. Cena položky je vč. Ostatních rozpočtových nákladů | viz příl.č.16.3
29 | 74C5B0 | Tažení troleje 80 mm2 Cu | m | 315 | [5 empty] | 0 | P | SŽDC | Položka obsahuje všechny náklady na montáž a materiál dodaného zařízení se všemi pomocnými doplňujícími součástmi. Cena položky je vč. Ostatních rozpočtových nákladů | viz příl.č.16.3
30 | 74C5B1 | Tažení troleje 100 mm2 Cu | m | 703 | [5 empty] | 0 | P | SŽDC | Položka obsahuje všechny náklady na montáž a materiál dodaného zařízení se všemi pomocnými doplňujícími součástmi. Cena položky je vč. Ostatních rozpočtových nákladů | viz příl.č.16.3
31 | 74C5C0 | Výšková regulace troleje | m | 4000 | [5 empty] | 0 | P | SŽDC | Položka obsahuje všechny náklady na regulaci TD s použitím mechanizmů.Cena položky je vč. Ostatních rozpočtových nákladů | viz příl.č.16.3
32 | 74C5E0 | Definitivní regulace pohyblivého kotvení troleje | kus | 16 | [5 empty] | 0 | P | SŽDC | Položka obsahuje všechny náklady na regulaci kotvení se všemi pomocnými doplňujícími pracemi vč,mechanismů.Cena položky je vč. Ostatních rozpočtových nákladů | viz příl.č.16.3
33 | 74C5E1 | Definitivní regulace pohyblivého kotvení nosného lana | kus | 16 | [5 empty] | 0 | P | SŽDC | Položka obsahuje všechny náklady na regulaci kotvení se všemi pomocnými doplňujícími pracemi vč,mechanismů.Cena položky je vč. Ostatních rozpočtových nákladů | viz příl.č.16.3
34 | 74C5F0 | Zajištění kotvení NL a TR všech sestavení | kus | 32 | [5 empty] | 0 | P | SŽDC | Položka obsahuje všechny náklady na zajištění kotvení se všemi pomocnými a doplňujícími pracemi,vč.mechanismů. Cena položky je vč. Ostatních rozpočtových nákladů | viz příl.č.16.3
35 | 74C700 | Pohon odpojovače motorový | kus | 1 | [5 empty] | 0 | P | SŽDC | Položka obsahuje všechny náklady na montáž a materiál dodaného zařízení.Cena položky je vč. Ostatních rozpočtových nákladů | viz tabulka napájení
36 | 74C702 | Odpojovač nebo odpínač na stož. TV | kus | 1 | [5 empty] | 0 | P | SŽDC | Položka obsahuje všechny náklady na montáž a materiál dodaného zařízení protikorozně ošetřeného podle TKP se všemi pomocnými doplňujícími součástmi a regulačními pracemi s použitím mechanizmů.Cena položky je vč. Ostatních rozpočtových nákladů | viz tabulka napájení
37 | 74C710 | Kotvení svodu z odpoj. s připoj. na TV - BP | kus | 4 | [5 empty] | 0 | P | SŽDC | Položka obsahuje všechny náklady na montáž a materiál dodaného zařízení protikorozně ošetřeného podle TKP se všemi pomocnými doplňujícími součástmi a regulačními pracemi s použitím mechanizmů.Cena položky je vč. Ostatních rozpočtových nákladů | viz tabulka napájení
38 | 74C741 | Proudové propojení sestav TV | kus | 8 | [5 empty] | 0 | P | SŽDC | Položka obsahuje všechny náklady na montáž a materiál dodaného zařízení protikorozně ošetřeného podle TKP se všemi pomocnými doplňujícími součástmi a regulačními pracemi s použitím mechanizmů.Cena položky je vč. Ostatních rozpočtových nákladů | viz tabulka napájení
39 | 74C992 | Úpravy stávajícího TV - provizorní stavy za 100m | kus | 4 | [5 empty] | 0 | P | SŽDC | Položka obsahuje - veškeré další práce a úpravy na stávajícím TV, nutné ke zprovoznění TV.Cena položky je vč. Ostatních rozpočtových nákladů | viz příl.č.16.1
40 | 74C994 | Aktualizace TV _dle kolejových postupů za 100m zprovozňované skupiny | kus | 12 | [5 empty] | 0 | P | SŽDC | Položka obsahuje - veškeré další práce na aktualizaci TV po každém stavebním postupu.Cena položky je vč. Ostatních rozpočtových nákladů | viz příl.č.16.1
S | Celkem za M783 | Vodiče TV | [5 empty] | 0 |  | 0
Díl: | M786 | Demontáže TV | [8 empty] | SD
41 | 74D000 | Dem_Bourání betonového základu | m3 | 2 | [5 empty] | 0 | P | SŽDC | Položka obsahuje všechny náklady na demontáž stávajícího betonového základu se všemi pomocnými doplňujícími úpravami pro uvedení do požadovaného stavu a s přepravou a dovozem potřebných mechanizmů k uvedené činnosti.Cena položky je vč. Ostatních rozpočt | viz příl.č.4 a 16.1
42 | 74D020 | Dem_Stožár - D, T, TB | kus | 3 | [5 empty] | 0 | P | SŽDC | Položka obsahuje všechny náklady na demontáž stávajícího zařízení se všemi pomocnými doplňujícími úpravami pro jeho likvidaci a s přepravou a dovozem potřebných mechanizmů k uvedené činnosti.Cena položky je vč. Ostatních rozpočtových nákladů | viz příl.č.4 a 16.1
43 | 74D200 | Dem_Konzoly TV vč. upevnění | kus | 3 | [5 empty] | 0 | P | SŽDC | Položka obsahuje všechny náklady na demontáž stávajícího zařízení se všemi pomocnými doplňujícími úpravami pro jeho likvidaci a s přepravou a dovozem potřebných mechanizmů k uvedené činnosti.Cena položky je vč. Ostatních rozpočtových nákladů | viz příl.č.4 a 16.1
44 | 74D300 | Dem_Závěsy na bráně | kus | 13 | [5 empty] | 0 | P | SŽDC | Položka obsahuje všechny náklady na demontáž stávajícího zařízení se všemi pomocnými doplňujícími úpravami pro jeho likvidaci a s přepravou a dovozem potřebných mechanizmů k uvedené činnosti.Cena položky je vč. Ostatních rozpočtových nákladů | viz příl.č.4 a 16.1
45 | 74D400 | Dem_Příčná lana směrová, nosná vč. kotvení | kus | 2 | [5 empty] | 0 | P | SŽDC | Položka obsahuje všechny náklady na demontáž stávajícího zařízení se všemi pomocnými doplňujícími úpravami pro jeho likvidaci a s přepravou a dovozem potřebných mechanizmů k uvedené činnosti.Cena položky je vč. Ostatních rozpočtových nákladů | viz příl.č.4 a 16.1
46 | 74D410 | Dem_Věšáky | kus | 482 | [5 empty] | 0 | P | SŽDC | Položka obsahuje všechny náklady na demontáž stávajícího zařízení se všemi pomocnými doplňujícími úpravami pro jeho likvidaci a s přepravou a dovozem potřebných mechanizmů k uvedené činnosti.Cena položky je vč. Ostatních rozpočtových nákladů | viz příl.č.4 a 16.1
47 | 74D411 | Dem_Proudové propojky podélné, příčné | kus | 14 | [5 empty] | 0 | P | SŽDC | Položka obsahuje všechny náklady na demontáž stávajícího zařízení se všemi pomocnými doplňujícími úpravami pro jeho likvidaci a s přepravou a dovozem potřebných mechanizmů k uvedené činnosti.Cena položky je vč. Ostatních rozpočtových nákladů | viz příl.č.4 a 16.1
48 | 74D412 | Dem_Spojky | kus | 42 | [5 empty] | 0 | P | SŽDC | Položka obsahuje všechny náklady na demontáž stávajícího zařízení se všemi pomocnými doplňujícími úpravami pro jeho likvidaci a s přepravou a dovozem potřebných mechanizmů k uvedené činnosti.Cena položky je vč. Ostatních rozpočtových nákladů | viz příl.č.4 a 16.1
49 | 74D414 | Dem_Dělič | kus | 3 | [5 empty] | 0 | P | SŽDC | Položka obsahuje všechny náklady na demontáž stávajícího zařízení se všemi pomocnými doplňujícími úpravami pro jeho likvidaci nebo další použití s přepravou a dovozem potřebných mechanizmů k uvedené činnosti.Cena položky je vč. Ostatních rozpočtových n | viz příl.č.4 a 16.1
50 | 74D430 | Dem_Pevný bod vč.zakotvení | kus | 1 | [5 empty] | 0 | P | SŽDC | Položka obsahuje všechny náklady na demontáž stávajícího zařízení se všemi pomocnými doplňujícími úpravami pro jeho likvidaci a s přepravou a dovozem potřebných mechanizmů k uvedené činnosti.Cena položky je vč. Ostatních rozpočtových nákladů | viz příl.č.4 a 16.1
51 | 74D441 | Dem_Trolej vč. nástavků - stočení na buben | m | 1018 | [5 empty] | 0 | P | SŽDC | Položka obsahuje všechny náklady na demontáž stávajícího zařízení se všemi pomocnými doplňujícími úpravami pro jeho likvidaci nebo další použití s přepravou a dovozem potřebných mechanizmů k uvedené činnosti.Cena položky je vč. Ostatních rozpočtových n | viz příl.č.4 a 16.1
52 | 74D443 | Dem_Lano - nosné vč. nástavků - stočení na buben | m | 1920 | [5 empty] | 0 | P | SŽDC | Položka obsahuje všechny náklady na demontáž stávajícího zařízení se všemi pomocnými doplňujícími úpravami pro jeho likvidaci nebo další použití s přepravou a dovozem potřebných mechanizmů k uvedené činnosti.Cena položky je vč. Ostatních rozpočtových n | viz příl.č.4 a 16.1
53 | 74D500 | Dem_Kotvení Tr, NL - pevně | kus | 8 | [5 empty] | 0 | P | SŽDC | Položka obsahuje všechny náklady na demontáž stávajícího zařízení se všemi pomocnými doplňujícími úpravami pro jeho likvidaci a s přepravou a dovozem potřebných mechanizmů k uvedené činnosti.Cena položky je vč. Ostatních rozpočtových nákladů | viz příl.č.4 a 16.1
54 | 74D510 | Dem_Kotvení Tr, NL - pohyblivě | kus | 2 | [5 empty] | 0 | P | SŽDC | Položka obsahuje všechny náklady na demontáž stávajícího zařízení se všemi pomocnými doplňujícími úpravami pro jeho likvidaci a s přepravou a dovozem potřebných mechanizmů k uvedené činnosti.Cena položky je vč. Ostatních rozpočtových nákladů | viz příl.č.4 a 16.1
55 | 74D700 | Dem_Odpojovač s pohonem vč. svodu | kus | 12 | [5 empty] | 0 | P | SŽDC | Položka obsahuje všechny náklady na demontáž stávajícího zařízení se všemi pomocnými doplňujícími úpravami pro jeho likvidaci nebo další použití s přepravou a dovozem potřebných mechanizmů k uvedené činnosti.Cena položky je vč. Ostatních rozpočtových n | viz příl.č.4 a 16.1
56 | 74D710 | Dem_Kotvení svodu, převěsu z odpoj. - jednoduché lano | kus | 2 | [5 empty] | 0 | P | SŽDC | Položka obsahuje všechny náklady na demontáž stávajícího zařízení se všemi pomocnými doplňujícími úpravami pro jeho likvidaci nebo další použití s přepravou a dovozem potřebných mechanizmů k uvedené činnosti.Cena položky je vč. Ostatních rozpočtových n | viz příl.č.4 a 16.1
57 | 74D902 | Dem_Břevínko - propojení stožárové dvojice | kus | 2 | [5 empty] | 0 | P | SŽDC | Položka obsahuje všechny náklady na demontáž stávajícího zařízení se všemi pomocnými doplňujícími úpravami pro jeho likvidaci nebo další použití s přepravou a dovozem potřebných mechanizmů k uvedené činnosti.Cena položky je vč. Ostatních rozpočtových n | viz příl.č.4 a 16.1
S | Celkem za M786 | Demontáže TV | [7 empty] | 0
Note on A7: § 6a
Note on B7: § 6b 1.část
Note on C2: § 3
Note on C7: § 6c 1.část
Note on D4: § 2 v případě jiné klasifikace upravit údaj v závorce, např. (CZ-CC)
Note on D7: § 6d
Note on E7: § 6e
Note on N6: § 6b 2.část
Note on U2: jiri.zakravsky: tools PSSOzzzzzz propertites Protection Lock "2*4"
Součet za Díl
Zaokrouhlit množství