## SO 411
FORMULÁŘ 5 | [6 empty] | majitel HIM: | SŽDC |  | 0 |  | km | 19 | 0 | majitel, cena | SŽDC | ČD | OSTATNÍ
|  | SOUPIS PRACÍ | [7 empty] | Cena za objekt [Kč] |  | mj dle JKSO | počet mj | objektový ukazatel
Název stavby : |  | Rekonstrukce staničních kolejí a výhybek v ŽST Strakonice | [5 empty] | Číslo stavby | [6 empty] | hlavičky stavby
Název PS,SO : |  | Úprava TV | Zatřídění objektu : (JKSO, JKPOV) |  |  |  |  | Číslo PS,SO | SO 411 | [5 empty] | hlavičky objektu
Datum zpracování : |  | 2013-03-26 | [5 empty] | Datum aktualizace : |  | 2013-07-31 |  |  |  |  | hlavičky datumů
Poř. | [6 empty] | C E N A |  |  |  | typ řádku | kód datové základny | Technická specifikace | Výkaz výměr | nadpisy sloupců
číslo | Číslo |  | měrná |  | jednotková | Celková | dodávky |  | montáže | [5 empty] | nadpisy sloupců
pol. | položky | Název položky | jednotka | množství | hmotnost | hmotnost | jednotková | celkem | jednotková | celkem |  |  |  |  | nadpisy sloupců
| 1 | 2 | 3 | 4 | 5 | 6 | 7 | 8 | 9 | 10 | 12 | 13 | 14 | 15 | nadpisy sloupců
řádek s filtry
Díl: | M781 | Základy TV | [8 empty] | SD
1 | 74A100 | Úprava kabelů u základu TV | kus | 53 | [5 empty] | 0 | P | SŽDC | Položka obsahuje cenu materiálu podle TKP a ruční výkop v průměrné hloubce 80cm a šíři 50cm v zemině 4, pažení, příp. čerpání vody, demolici zpevněných ploch před úpravou, včetně ověření kabelové trasy.Cena položky je vč. Ostatních rozpočtových nákladů | viz příl.č.1
2 | 74A200 | Hloubený základ TV vč. geodet. bodu, vytyčení a sondy, zem 2-4 | m3 | 575 | [5 empty] | 0 | P | SŽDC | Položka obsahuje cenu betonu podle TKP a montáž výkopu v zemině 2-4, pažení, bednění, betonáže, montáže svorníkového koše, montáž základní technologické výztuže, montáž kovaných svorníků nebo provedení dutiny pro upevnění stožáru TV. Cena položky je vč. O | viz příl.č.17 - výkaz základů a stožárů
3 | 74A500 | Výztuž pro základ TV - jednodílná | kus | 109 | [5 empty] | 0 | P | SŽDC | Položka obsahuje cenu materiálu za železnou výztuž základu TV.Cena položky je vč. Ostatních rozpočtových nákladů | viz příl.č.7
4 | 74A510 | Svorník kotevní kovaný pro základ TV vč. povrch. úpravy dle TKP | kus | 387 | [5 empty] | 0 | P | SŽDC | Položka obsahuje cenu materiálu kovaného svorníku pro základ TV.Cena položky je vč. Ostatních rozpočtových nákladů | viz příl.č.7
5 | 74A520 | Svorníkový koš pro základ TV | kus | 53 | [5 empty] | 0 | P | SŽDC | Položka obsahuje cenu materiálu svorníkového koše pro základ TV.Cena položky je vč. Ostatních rozpočtových nákladů | viz příl.č.7
6 | 74A530 | Korugovaná roura pro utopený základ TV | m | 42 | [5 empty] | 0 | P | SŽDC | Položka obsahuje cenu materiálu a montáže za korugovanou PVC rouru včetně zálivky.Cena položky je vč. Ostatních rozpočtových nákladů | viz příl.č.17 - výkaz základů a stožárů
7 | 74A540 | Kotevni sloupek TV | kus | 4 | [5 empty] | 0 | P | SŽDC | Položka obsahuje cenu materiálu a montáže za kotevní sloupek.Cena položky je vč. Ostatních rozpočtových nákladů | viz příl.č.17 - výkaz základů a stožárů
8 | 74A600 | Úprava stávajícího základů TV - povrchová tmelem | m2 | 14 | [5 empty] | 0 | P | SŽDC | Položka obsahuje cenu materiálu a montáže za úpravu základu.Cena položky je vč. Ostatních rozpočtových nákladů | viz příl.č.1
9 | 74A610 | Obetonování stávajícího základu TV vč. výkopu, vrtání, svařování, záhozu | m3 | 12 | [5 empty] | 0 | P | SŽDC | Položka obsahuje cenu materiálu a montáže za úpravu základu.Cena položky je vč. Ostatních rozpočtových nákladů | viz příl.č.1
10 | 74A620 | Zajištění svahu pro základ TV - IZT prefa dílem nebo betonáží | kus | 4 | [5 empty] | 0 | P | SŽDC | Položka obsahuje cenu materiálu a montáže za zajištění svahu.Cena položky je vč. Ostatních rozpočtových nákladů | viz příl.č.1
11 | 74A800 | Uzemnění stožáru TV | kus | 3 | [5 empty] | 0 | P | SŽDC | Položka obsahuje cenu materiálu a montáže za uzemnění stožáru.Cena položky je vč. Ostatních rozpočtových nákladů | viz příl.č.1
12 | 74A820 | Ochrana stožáru TV | kus | 4 | [5 empty] | 0 | P | SŽDC | Položka obsahuje cenu materiálu a montáže za ochranu stožáru.Cena položky je vč. Ostatních rozpočtových nákladů | viz příl.č.1
13 | 74A900 | Příplatek za hloubení výklenku, základu TV v zemině třídy 5 a více | m3 | 40 | [5 empty] | 0 | P | SŽDC | Položka obsahuje cenu materiálu a montáže za hloubení výklenku nebo základu TV v zemině tř.5 a více.Cena položky je vč. Ostatních rozpočtových nákladů | viz příl.č.1
14 | 74A110 | Odvoz zeminy z výkopku základu TV do vzdálenosti 1 km | m3 | 575 | [5 empty] | 0 | P | SŽDC | Položka obsahuje všechny náklady na odvoz do 1 km vč.naložení, přeložení a uložení na skládku a k tomu potřebných vozidel a mechanizmů. (Neobsahuje poplatek za uložení na skládku).Cena položky je vč. Ostatních rozpočtových nákladů | viz příl.č.17 - výkaz základů a stožárů
15 | 74A120 | Odvoz zeminy z výkopku základu TV za každý další km | m3 x km | 14950 | [5 empty] | 0 | P | SŽDC | Položka obsahuje všechny náklady na odvoz zeminy nad 1 km vč. přeložení a uložení na skládku a k tomu potřebných vozidel a mechanizmů. (Neobsahuje poplatek za uložení na skládku).Cena položky je vč. Ostatních rozpočtových nákladů | viz příl.č.17 - výkaz základů a stožárů
16 | 74L100 | Tažné hnací vozidlo k pracovním soupravám (pro základy - montáž) | hod | 540 | [5 empty] | 0 | P | SŽDC | Položka obsahuje veškeré výkony tažného hnacího vozidla pro posun montážní techniky v kolejišti.Cena položky je vč. Ostatních rozpočtových nákladů | viz příl.č.17 - výkaz základů a stožárů
S | Celkem za M781 | Základy TV | [5 empty] | 0 |  | 0
Díl: | M782 | Stožáry TV | [8 empty] | SD
17 | 74BC20 | Stožár TV - typ ( T,TB 245 ) od 10m - do 14m vč. uzavíracího nátěru | kus | 20 | [5 empty] | 0 | P | SŽDC | Položka obsahuje průměrnou cenu materiálu stožáru typového provedení, protikorozní ošetření stožáru dle TKP, dopravné a jeho montáž mechanizmem včetně vsazení do dutiny a betonáž hlavičky základu.Cena položky je vč. Ostatních rozpočtových nákladů | viz příl.č.17 - výkaz základů a stožárů
18 | 74BD10 | Stožár TV - typ ( T 324 ) do 10m vč. uzavíracího nátěru | kus | 1 | [5 empty] | 0 | P | SŽDC | Položka obsahuje průměrnou cenu materiálu stožáru typového provedení, protikorozní ošetření stožáru dle TKP, dopravné a jeho montáž mechanizmem včetně vsazení do dutiny a betonáž hlavičky základu.Cena položky je vč. Ostatních rozpočtových nákladů | viz příl.č.17 - výkaz základů a stožárů
19 | 74BF10 | Stožár TV - typ ( TS,TSI 219 ) do 10m vč. uzavíracího nátěru | kus | 4 | [5 empty] | 0 | P | SŽDC | Položka obsahuje průměrnou cenu materiálu stožáru typového provedení, protikorozní ošetření stožáru podle TKP, dopravné a jeho montáž mechanizmem a konečnou regulaci po jeho zatížení.Cena položky je vč. Ostatních rozpočtových nákladů | viz příl.č.17 - výkaz základů a stožárů
20 | 74BG10 | Stožár TV - typ ( TS,TSI 245 ) do 10m vč. uzavíracího nátěru | kus | 15 | [5 empty] | 0 | P | SŽDC | Položka obsahuje průměrnou cenu materiálu stožáru typového provedení, protikorozní ošetření stožáru podle TKP, dopravné a jeho montáž mechanizmem a konečnou regulaci po jeho zatížení.Cena položky je vč. Ostatních rozpočtových nákladů | viz příl.č.17 - výkaz základů a stožárů
21 | 74BG20 | Stožár TV - typ ( TS,TSI 245 ) od 10m - do 14m vč. uzavíracího nátěru | kus | 1 | [5 empty] | 0 | P | SŽDC | Položka obsahuje průměrnou cenu materiálu stožáru typového provedení, protikorozní ošetření stožáru podle TKP, dopravné a jeho montáž mechanizmem a konečnou regulaci po jeho zatížení.Cena položky je vč. Ostatních rozpočtových nákladů | viz příl.č.17 - výkaz základů a stožárů
22 | 74BH20 | Stožár TV - typ ( TS,TSI 324 ) od 10m - do 14m vč. uzavíracího nátěru | kus | 4 | [5 empty] | 0 | P | SŽDC | Položka obsahuje průměrnou cenu materiálu stožáru typového provedení, protikorozní ošetření stožáru podle TKP, dopravné a jeho montáž mechanizmem a konečnou regulaci po jeho zatížení.Cena položky je vč. Ostatních rozpočtových nákladů | viz příl.č.17 - výkaz základů a stožárů
23 | 74BJ20 | Stožár TV - typ ( TBS,TBSI 245 ) od 10m - do 14m vč. uzavíracího nátěru | kus | 6 | [5 empty] | 0 | P | SŽDC | Položka obsahuje průměrnou cenu materiálu stožáru typového provedení, protikorozní ošetření stožáru podle TKP, dopravné a jeho montáž mechanizmem a konečnou regulaci po jeho zatížení.Cena položky je vč. Ostatních rozpočtových nákladů | viz příl.č.17 - výkaz základů a stožárů
24 | 74BO20 | Stožár TV - typ ( 2TBS,2TBSI 219 ) od 10m - do 14m vč. uzavíracího nátěru | kus | 1 | [5 empty] | 0 | P | SŽDC | Položka obsahuje průměrnou cenu materiálu stožáru typového provedení, protikorozní ošetření stožáru podle TKP, dopravné a jeho montáž mechanizmem a konečnou regulaci po jeho zatížení.Cena položky je vč. Ostatních rozpočtových nákladů | viz příl.č.17 - výkaz základů a stožárů
25 | 74BP20 | Stožár TV - typ ( 2TBS,2TBSI 245 ) od 10m - do 14m vč. uzavíracího nátěru | kus | 22 | [5 empty] | 0 | P | SŽDC | Položka obsahuje průměrnou cenu materiálu stožáru typového provedení, protikorozní ošetření stožáru podle TKP, dopravné a jeho montáž mechanizmem a konečnou regulaci po jeho zatížení.Cena položky je vč. Ostatních rozpočtových nákladů | viz příl.č.17 - výkaz základů a stožárů
26 | 74BU10 | Stožár TV - typ ( BP 9m ) vč. podlití | kus | 1 | [5 empty] | 0 | P | SŽDC | Položka obsahuje průměrnou cenu materiálu stožáru typového provedení, protikorozní ošetření stožáru podle TKP, dopravné a jeho montáž mechanizmem a konečnou regulaci po jeho zatížení.Cena položky je vč. Ostatních rozpočtových nákladů | viz příl.č.17 - výkaz základů a stožárů
27 | 74BU20 | Stožár TV - typ ( BP 10m ) vč. podlití | kus | 8 | [5 empty] | 0 | P | SŽDC | Položka obsahuje průměrnou cenu materiálu stožáru typového provedení, protikorozní ošetření stožáru podle TKP, dopravné a jeho montáž mechanizmem a konečnou regulaci po jeho zatížení.Cena položky je vč. Ostatních rozpočtových nákladů | viz příl.č.17 - výkaz základů a stožárů
28 | 74BU30 | Stožár TV - typ ( BP 11m ) vč. podlití | kus | 5 | [5 empty] | 0 | P | SŽDC | Položka obsahuje průměrnou cenu materiálu stožáru typového provedení, protikorozní ošetření stožáru podle TKP, dopravné a jeho montáž mechanizmem a konečnou regulaci po jeho zatížení.Cena položky je vč. Ostatních rozpočtových nákladů | viz příl.č.17 - výkaz základů a stožárů
29 | 74BU40 | Stožár TV - typ ( BP 12,5m ) vč. podlití | kus | 20 | [5 empty] | 0 | P | SŽDC | Položka obsahuje průměrnou cenu materiálu stožáru typového provedení, protikorozní ošetření stožáru podle TKP, dopravné a jeho montáž mechanizmem a konečnou regulaci po jeho zatížení.Cena položky je vč. Ostatních rozpočtových nákladů | viz příl.č.17 - výkaz základů a stožárů
30 | 74BU50 | Stožár TV - typ ( BP 14m ) vč. podlití | kus | 1 | [5 empty] | 0 | P | SŽDC | Položka obsahuje průměrnou cenu materiálu stožáru typového provedení, protikorozní ošetření stožáru podle TKP, dopravné a jeho montáž mechanizmem a konečnou regulaci po jeho zatížení.Cena položky je vč. Ostatních rozpočtových nákladů | viz příl.č.17 - výkaz základů a stožárů
31 | 74BX00 | Břevno typ 23 L | m | 733 | [5 empty] | 0 | P | SŽDC | Položka obsahuje materiál břevna typového provedení a protikorozní ošetření podle TKP, dopravné a jeho montáž mechanizmem.Cena položky je vč. Ostatních rozpočtových nákladů | viz příl.č.17 - výkaz bran
32 | 74BX10 | Břevno typ 34 L | m | 35 | [5 empty] | 0 | P | SŽDC | Položka obsahuje materiál břevna typového provedení a protikorozní ošetření podle TKP, dopravné a jeho montáž mechanizmem.Cena položky je vč. Ostatních rozpočtových nákladů | viz příl.č.17 - výkaz bran
33 | 74BX20 | Připevnění břevna 23,34 s ukončením A na 1T | kus | 12 | [5 empty] | 0 | P | SŽDC | Položka obsahuje materiál konstrukce typového provedení a protikorozní ošetření podle TKP, dopravné a jeho montáž mechanizmem.Cena položky je vč. Ostatních rozpočtových nákladů | viz příl.č.17 - výkaz bran
34 | 74BX30 | Připevnění břevna 23,34 s ukončením B na 2T | kus | 34 | [5 empty] | 0 | P | SŽDC | Položka obsahuje materiál konstrukce typového provedení a protikorozní ošetření podle TKP, dopravné a jeho montáž mechanizmem.Cena položky je vč. Ostatních rozpočtových nákladů | viz příl.č.17 - výkaz bran
35 | 74BX40 | Připevnění břevna 23,34 s ukončením C na BP | kus | 18 | [5 empty] | 0 | P | SŽDC | Položka obsahuje materiál konstrukce typového provedení a protikorozní ošetření podle TKP, dopravné a jeho montáž a konečná regulace mechanizmem.Cena položky je vč. Ostatních rozpočtových nákladů | viz příl.č.17 - výkaz bran
36 | 74BX50 | Kluzné uložení břevna 23,34 na BP stožáru | kus | 1 | [5 empty] | 0 | P | SŽDC | Položka obsahuje materiál konstrukce typového provedení a protikorozní ošetření podle TKP, dopravné a jeho montáž a konečná regulace mechanizmem.Cena položky je vč. Ostatních rozpočtových nákladů | viz příl.č.17 - výkaz bran
37 | 74BX60 | Připevnění závěsu břevna 23,34 na 1T | kus | 6 | [5 empty] | 0 | P | SŽDC | Položka obsahuje materiál konstrukce typového provedení a protikorozní ošetření podle TKP, dopravné a jeho montáž a konečná regulace mechanizmem.Cena položky je vč. Ostatních rozpočtových nákladů | viz příl.č.17 - výkaz bran
38 | 74BX70 | Připevnění závěsu břevna 23,34 na 2T | kus | 30 | [5 empty] | 0 | P | SŽDC | Položka obsahuje materiál konstrukce typového provedení a protikorozní ošetření podle TKP, dopravné a jeho montáž a konečná regulace mechanizmem.Cena položky je vč. Ostatních rozpočtových nákladů | viz příl.č.17 - výkaz bran
39 | 74BX80 | Připevnění závěsu břevna 23,34 na BP | kus | 16 | [5 empty] | 0 | P | SŽDC | Položka obsahuje materiál konstrukce typového provedení a protikorozní ošetření podle TKP, dopravné a jeho montáž a konečná regulace mechanizmem.Cena položky je vč. Ostatních rozpočtových nákladů | viz příl.č.17 - výkaz bran
40 | 74BX90 | Břevínko pro spojení dvojice T stožárů | kus | 4 | [5 empty] | 0 | P | SŽDC | Položka obsahuje materiál konstrukce typového provedení a protikorozní ošetření podle TKP, dopravné a jeho montáž a konečná regulace mechanizmem.Cena položky je vč. Ostatních rozpočtových nákladů | viz příl.č.17 - výkaz bran
41 | 74BY10 | Příplatek za montáž bran nad stávajícím TV | kus | 38 | [5 empty] | 0 | P | SŽDC | Položka obsahuje příplatek za montáž bran nad stávajícím TV včetně použitých mechanizmů. Cena položky je vč. Ostatních rozpočtových nákladů | viz příl.č.17 - výkaz bran
42 | 74BZ11 | Úprava stožáru | kus | 1 | [5 empty] | 0 | P | SŽDC | Položka obsahuje náklady na zkrácení stožáru č.42A a protikorozní ošetření podle TKP.Cena položky je vč. Ostatních rozpočtových nákladů | viz příl.č.1
43 | 74L110 | Tažné hnací vozidlo k pracovním soupravám (pro stožáry a brány - montáž) | hod | 170 | [5 empty] | 0 | P | SŽDC | Položka obsahuje veškeré výkony tažného hnacího vozidla pro posun montážní techniky v kolejišti.Cena položky je vč. Ostatních rozpočtových nákladů | viz příl.č.17
S | Celkem za M782 | Stožáry TV | [5 empty] | 0 |  | 0
Díl: | M783 | Vodiče TV | [8 empty] | SD
44 | 74C010 | Ocelové konstrukce nestandartní | kg | 500 | [5 empty] | 0 | P | SŽDC | Položka obsahuje všechny náklady na montáž a materiál dodaného zařízení protikorozně ošetřeného podle TKP se všemi pomocnými doplňujícími součástmi a pracemi s použitím mechanizmů.Cena položky je vč. Ostatních rozpočtových nákladů | viz příl.č.1
45 | 74C110 | Závěs na konzole | kus | 34 | [5 empty] | 0 | P | SŽDC | Položka obsahuje všechny náklady na montáž a materiál dodaného zařízení protikorozně ošetřeného podle TKP se všemi pomocnými doplňujícími součástmi a pracemi s použitím mechanizmů.Cena položky je vč. Ostatních rozpočtových nákladů | viz příl.č.17
46 | 74C111 | Závěs na konzole s přídavným lanem | kus | 14 | [5 empty] | 0 | P | SŽDC | Položka obsahuje všechny náklady na montáž a materiál dodaného zařízení protikorozně ošetřeného podle TKP se všemi pomocnými doplňujícími součástmi a pracemi s použitím mechanizmů.Cena položky je vč. Ostatních rozpočtových nákladů | viz příl.č.17
47 | 74C121 | Příplatek 2x plastový izolátor do ramena TV nebo SIK-u | kus | 65 | [5 empty] | 0 | P | SŽDC | Položka obsahuje všechny náklady na materiál dodaného zařízení protikorozně ošetřeného podle TKP se všemi pomocnými doplňujícími součástmi a pracemi s použitím mechanizmů.Cena položky je vč. Ostatních rozpočtových nákladů | viz příl.č.17
48 | 74C141 | Uvolnění a zpětná montáž troleje nebo nosného lana z ramene TV, SIK, závěsu | kus | 520 | [5 empty] | 0 | P | SŽDC | Položka obsahuje všechny náklady na demontáž a opětovnou montáž a s použitím mechanizmů.Cena položky je vč. Ostatních rozpočtových nákladů | viz příl.č.17
49 | 74C200 | Závěs lana na bráně (táhlem, bez táhla) | kus | 6 | [5 empty] | 0 | P | SŽDC | Položka obsahuje všechny náklady na montáž a materiál dodaného zařízení protikorozně ošetřeného podle TKP se všemi pomocnými doplňujícími součástmi a pracemi s použitím mechanizmů.Cena položky je vč. Ostatních rozpočtových nákladů | viz příl.č.17
50 | 74C210 | Závěs nebo pevný bod na bráně | kus | 100 | [5 empty] | 0 | P | SŽDC | Položka obsahuje všechny náklady na montáž a materiál dodaného zařízení protikorozně ošetřeného podle TKP se všemi pomocnými doplňujícími součástmi a pracemi s použitím mechanizmů.Cena položky je vč. Ostatních rozpočtových nákladů | viz příl.č.17
51 | 74C211 | Závěs nebo pevný bod na bráně s přídavným lanem | kus | 58 | [5 empty] | 0 | P | SŽDC | Položka obsahuje všechny náklady na montáž a materiál dodaného zařízení protikorozně ošetřeného podle TKP se všemi pomocnými doplňujícími součástmi a pracemi s použitím mechanizmů.Cena položky je vč. Ostatních rozpočtových nákladů | viz příl.č.17
52 | 74C230 | Závěs SIK | kus | 9 | [5 empty] | 0 | P | SŽDC | Položka obsahuje všechny náklady na montáž a materiál dodaného zařízení protikorozně ošetřeného podle TKP se všemi pomocnými doplňujícími součástmi a pracemi s použitím mechanizmů.Cena položky je vč. Ostatních rozpočtových nákladů | viz příl.č.17
53 | 74C231 | Závěs SIK s přídavným lanem | kus | 8 | [5 empty] | 0 | P | SŽDC | Položka obsahuje všechny náklady na montáž a materiál dodaného zařízení protikorozně ošetřeného podle TKP se všemi pomocnými doplňujícími součástmi.Cena položky je vč. Ostatních rozpočtových nákladů | viz příl.č.17
54 | 74C300 | Křížení sestav | kus | 28 | [5 empty] | 0 | P | SŽDC | Položka obsahuje všechny náklady na montáž a materiál dodaného zařízení protikorozně ošetřeného podle TKP se všemi pomocnými doplňujícími součástmi a pracemi s použitím mechanizmů.Cena položky je vč. Ostatních rozpočtových nákladů | viz příl.č.17
55 | 74C301 | Věšák troleje | kus | 2245 | [5 empty] | 0 | P | SŽDC | Položka obsahuje všechny náklady na montáž a materiál dodaného zařízení protikorozně ošetřeného podle TKP se všemi pomocnými doplňujícími součástmi a pracemi s použitím mechanizmů.Cena položky je vč. Ostatních rozpočtových nákladů | viz příl.č.17
56 | 74C310 | Proudová propojení | kus | 56 | [5 empty] | 0 | P | SŽDC | Položka obsahuje všechny náklady na montáž a materiál dodaného zařízení protikorozně ošetřeného podle TKP se všemi pomocnými doplňujícími součástmi a pracemi s použitím mechanizmů.Cena položky je vč. Ostatních rozpočtových nákladů | viz příl.č.17
57 | 74C320 | Spojka 2 lan nebo TR + lana | kus | 159 | [5 empty] | 0 | P | SŽDC | Položka obsahuje všechny náklady na montáž a materiál dodaného zařízení protikorozně ošetřeného podle TKP se všemi pomocnými doplňujícími součástmi a pracemi s použitím mechanizmů.Cena položky je vč. Ostatních rozpočtových nákladů | viz příl.č.17
58 | 74C321 | Izolovaná spojka troleje | kus | 8 | [5 empty] | 0 | P | SŽDC | Položka obsahuje všechny náklady na montáž a materiál dodaného zařízení protikorozně ošetřeného podle TKP se všemi pomocnými doplňujícími součástmi a pracemi s použitím mechanizmů.Cena položky je vč. Ostatních rozpočtových nákladů | viz příl.č.17
59 | 74C322 | Sjízdná spojka troleje | kus | 8 | [5 empty] | 0 | P | SŽDC | Položka obsahuje všechny náklady na montáž a materiál dodaného zařízení protikorozně ošetřeného podle TKP se všemi pomocnými doplňujícími součástmi a pracemi s použitím mechanizmů.Cena položky je vč. Ostatních rozpočtových nákladů | viz příl.č.17
60 | 74C330 | Dělič v troleji vč. tabulky | kus | 20 | [5 empty] | 0 | P | SŽDC | Položka obsahuje všechny náklady na montáž a materiál dodaného zařízení protikorozně ošetřeného podle TKP se všemi pomocnými doplňujícími součástmi a pracemi s použitím mechanizmů.Cena položky je vč. Ostatních rozpočtových nákladů | viz příl.č.17
61 | 74C340 | Pevný bod kompenzované sestavy | kus | 9 | [5 empty] | 0 | P | SŽDC | Položka obsahuje všechny náklady na montáž a materiál dodaného zařízení protikorozně ošetřeného podle TKP se všemi pomocnými doplňujícími součástmi a pracemi s použitím mechanizmů.Cena položky je vč. Ostatních rozpočtových nákladů | viz příl.č.17
62 | 74C341 | Kotvení pevného bodu na stož. T, P, 2T, DS | kus | 11 | [5 empty] | 0 | P | SŽDC | Položka obsahuje všechny náklady na montáž a materiál dodaného zařízení protikorozně ošetřeného podle TKP se všemi pomocnými doplňujícími součástmi a pracemi s použitím mechanizmů.Cena položky je vč. Ostatních rozpočtových nákladů | viz příl.č.17
63 | 74C342 | Kotvení pevného bodu na stož. BP - jedna kolej | kus | 8 | [5 empty] | 0 | P | SŽDC | Položka obsahuje všechny náklady na montáž a materiál dodaného zařízení protikorozně ošetřeného podle TKP se všemi pomocnými doplňujícími součástmi a pracemi s použitím mechanizmů.Cena položky je vč. Ostatních rozpočtových nákladů | viz příl.č.17
64 | 74C350 | Lano Pevných bodů a Odtahů 50 mm2 Bz,Fe, nerez | m | 1294 | [5 empty] | 0 | P | SŽDC | Položka obsahuje všechny náklady na materiál dodaného zařízení.Cena položky je vč. Ostatních rozpočtových nákladů | viz příl.č.17
65 | 74C360 | Rozpěrná tyč | kus | 2 | [5 empty] | 0 | P | SŽDC | Položka obsahuje všechny náklady na montáž a materiál dodaného zařízení protikorozně ošetřeného podle TKP se všemi pomocnými doplňujícími součástmi a pracemi s použitím mechanizmů.Cena položky je vč. Ostatních rozpočtových nákladů | viz příl.č.17
66 | 74C370 | ODTAH TR a NL | kus | 4 | [5 empty] | 0 | P | SŽDC | Položka obsahuje všechny náklady na montáž a materiál dodaného zařízení protikorozně ošetřeného podle TKP se všemi pomocnými doplňujícími součástmi a pracemi s použitím mechanizmů.Cena položky je vč. Ostatních rozpočtových nákladů | viz příl.č.17
67 | 74C410 | Kotvení jednoho nebo dvou lan 50-70 mm2 na BP | kus | 14 | [5 empty] | 0 | P | SŽDC | Položka obsahuje všechny náklady na montáž a materiál dodaného zařízení protikorozně ošetřeného podle TKP se všemi pomocnými doplňujícími součástmi a pracemi s použitím mechanizmů.Cena položky je vč. Ostatních rozpočtových nákladů | viz příl.č.17
68 | 74C411 | Kotvení lana 50-70 mm2 na T | kus | 20 | [5 empty] | 0 | P | SŽDC | Položka obsahuje všechny náklady na montáž a materiál dodaného zařízení protikorozně ošetřeného podle TKP se všemi pomocnými doplňujícími součástmi a pracemi s použitím mechanizmů.Cena položky je vč. Ostatních rozpočtových nákladů | viz příl.č.17
69 | 74C413 | Kotvení lana 50-70 mm2 na 2TB | kus | 36 | [5 empty] | 0 | P | SŽDC | Položka obsahuje všechny náklady na montáž a materiál dodaného zařízení protikorozně ošetřeného podle TKP se všemi pomocnými doplňujícími součástmi a pracemi s použitím mechanizmů.Cena položky je vč. Ostatních rozpočtových nákladů | viz příl.č.17
70 | 74C430 | Závěs směrového lana | kus | 8 | [5 empty] | 0 | P | SŽDC | Položka obsahuje všechny náklady na montáž a materiál dodaného zařízení protikorozně ošetřeného podle TKP se všemi pomocnými doplňujícími součástmi a pracemi s použitím mechanizmů.Cena položky je vč. Ostatních rozpočtových nákladů | viz příl.č.17
71 | 74C431 | Proudové propojení dvou směrových lan | kus | 18 | [5 empty] | 0 | P | SŽDC | Položka obsahuje všechny náklady na montáž a materiál dodaného zařízení protikorozně ošetřeného podle TKP se všemi pomocnými doplňujícími součástmi a pracemi s použitím mechanizmů.Cena položky je vč. Ostatních rozpočtových nákladů | viz příl.č.17
72 | 74C432 | Vložená izolace v podélných a příčných polích | kus | 112 | [5 empty] | 0 | P | SŽDC | Položka obsahuje všechny náklady na montáž a materiál dodaného zařízení protikorozně ošetřeného podle TKP se všemi pomocnými doplňujícími součástmi a pracemi s použitím mechanizmů.Cena položky je vč. Ostatních rozpočtových nákladů | viz příl.č.17
73 | 74C440 | Tažení směrového, příčného lana 50 mm2 Bz | m | 870 | [5 empty] | 0 | P | SŽDC | Položka obsahuje všechny náklady na montáž a materiál dodaného zařízení se všemi pomocnými doplňujícími součástmi a pracemi s použitím mechanizmů.Cena položky je vč. Ostatních rozpočtových nákladů | viz tabulka kotvení
74 | 74C500 | Pohyb. kotvení sestavy TV, TR+NL na BP - 8kN | kus | 13 | [5 empty] | 0 | P | SŽDC | Položka obsahuje všechny náklady na montáž a materiál dodaného zařízení se všemi pomocnými doplňujícími součástmi a pracemi s použitím mechanizmů.Cena položky je vč. Ostatních rozpočtových nákladů | viz tabulka kotvení
75 | 74C501 | Pohyb. kotvení sestavy TV, TR+NL na BP - 10kN | kus | 9 | [5 empty] | 0 | P | SŽDC | Položka obsahuje všechny náklady na montáž a materiál dodaného zařízení protikorozně ošetřeného podle TKP se všemi pomocnými doplňujícími součástmi a pracemi s použitím mechanizmů.Cena položky je vč. Ostatních rozpočtových nákladů | viz tabulka kotvení
76 | 74C520 | Pohyb. kotvení 2sestav TV na BP - 2x 8kN | kus | 1 | [5 empty] | 0 | P | SŽDC | Položka obsahuje všechny náklady na montáž a materiál dodaného zařízení protikorozně ošetřeného podle TKP se všemi pomocnými doplňujícími součástmi a pracemi s použitím mechanizmů.Cena položky je vč. Ostatních rozpočtových nákladů | viz tabulka kotvení
77 | 74C521 | Pohyb. kotvení 2sestav TV na BP - 2x 10kN nebo 8+10kN | kus | 1 | [5 empty] | 0 | P | SŽDC | Položka obsahuje všechny náklady na montáž a materiál dodaného zařízení protikorozně ošetřeného podle TKP se všemi pomocnými doplňujícími součástmi a pracemi s použitím mechanizmů.Cena položky je vč. Ostatních rozpočtových nákladů | viz tabulka kotvení
78 | 74C531 | Pohyb. kotvení sestavy TV na T, na 2T, - 10kN | kus | 2 | [5 empty] | 0 | P | SŽDC | Položka obsahuje všechny náklady na montáž a materiál dodaného zařízení protikorozně ošetřeného podle TKP se všemi pomocnými doplňujícími součástmi a pracemi s použitím mechanizmů.Cena položky je vč. Ostatních rozpočtových nákladů | viz tabulka kotvení
79 | 74C550 | Ochranný koš - 1 sada závaží | kus | 2 | [5 empty] | 0 | P | SŽDC | Položka obsahuje všechny náklady na montáž a materiál dodaného zařízení protikorozně ošetřeného podle TKP se všemi pomocnými doplňujícími součástmi a pracemi s použitím mechanizmů.Cena položky je vč. Ostatních rozpočtových nákladů | viz příl.č.1
80 | 74C551 | Ochranný koš - 2 sady závaží | kus | 1 | [5 empty] | 0 | P | SŽDC | Položka obsahuje všechny náklady na montáž a materiál dodaného zařízení protikorozně ošetřeného podle TKP se všemi pomocnými doplňujícími součástmi a pracemi s použitím mechanizmů.Cena položky je vč. Ostatních rozpočtových nákladů | viz příl.č.1
81 | 74C560 | Pevné kotv. sestavy TV na BP, T, 2xT, 2T/2TB - do 15kN | kus | 11 | [5 empty] | 0 | P | SŽDC | Položka obsahuje všechny náklady na montáž a materiál dodaného zařízení protikorozně ošetřeného podle TKP se všemi pomocnými doplňujícími součástmi a pracemi s použitím mechanizmů.Cena položky je vč. Ostatních rozpočtových nákladů | viz tabulka kotvení
82 | 74C562 | Pevné kotvení 2lan 50-70 mm2 na BP - do 15kN | kus | 3 | [5 empty] | 0 | P | SŽDC | Položka obsahuje všechny náklady na montáž a materiál dodaného zařízení protikorozně ošetřeného podle TKP se všemi pomocnými doplňujícími součástmi a pracemi s použitím mechanizmů.Cena položky je vč. Ostatních rozpočtových nákladů | viz tabulka kotvení
83 | 74C580 | Výměna lana pro kladkostroj v kotvení NL a TR | kus | 1 | [5 empty] | 0 | P | SŽDC | Položka obsahuje všechny náklady na montáž a materiál dodaného zařízení protikorozně ošetřeného podle TKP se všemi pomocnými doplňujícími součástmi a pracemi s použitím mechanizmů.Cena položky je vč. Ostatních rozpočtových nákladů | viz tabulka kotvení
84 | 74C5A0 | Tažení nosného lana 50 mm2 Bz | m | 14060 | [5 empty] | 0 | P | SŽDC | Položka obsahuje všechny náklady na montáž a materiál dodaného zařízení se všemi pomocnými doplňujícími součástmi. Cena položky je vč. Ostatních rozpočtových nákladů | viz tabulka kotvení
85 | 74C5B0 | Tažení troleje 80 mm2 Cu | m | 5644 | [5 empty] | 0 | P | SŽDC | Položka obsahuje všechny náklady na montáž a materiál dodaného zařízení se všemi pomocnými doplňujícími součástmi. Cena položky je vč. Ostatních rozpočtových nákladů | viz tabulka kotvení
86 | 74C5B1 | Tažení troleje 100 mm2 Cu | m | 4680 | [5 empty] | 0 | P | SŽDC | Položka obsahuje všechny náklady na montáž a materiál dodaného zařízení se všemi pomocnými doplňujícími součástmi. Cena položky je vč. Ostatních rozpočtových nákladů | viz tabulka kotvení
87 | 74C5C0 | Výšková regulace troleje | m | 16200 | [5 empty] | 0 | P | SŽDC | Položka obsahuje všechny náklady na regulaci TD s použitím mechanizmů.Cena položky je vč. Ostatních rozpočtových nákladů | viz tabulka kotvení
88 | 74C5E0 | Definitivní regulace pohyblivého kotvení troleje | kus | 44 | [5 empty] | 0 | P | SŽDC | Položka obsahuje všechny náklady na regulaci kotvení se všemi pomocnými doplňujícími pracemi vč,mechanismů.Cena položky je vč. Ostatních rozpočtových nákladů | viz tabulka kotvení
89 | 74C5E1 | Definitivní regulace pohyblivého kotvení nosného lana | kus | 44 | [5 empty] | 0 | P | SŽDC | Položka obsahuje všechny náklady na regulaci kotvení se všemi pomocnými doplňujícími pracemi vč,mechanismů.Cena položky je vč. Ostatních rozpočtových nákladů | viz tabulka kotvení
90 | 74C5F0 | Zajištění kotvení NL a TR všech sestavení | kus | 88 | [5 empty] | 0 | P | SŽDC | Položka obsahuje všechny náklady na zajištění kotvení se všemi pomocnými a doplňujícími pracemi,vč.mechanismů. Cena položky je vč. Ostatních rozpočtových nákladů | viz tabulka kotvení
91 | 74C5H0 | Zkouška mechanických vlastností TV | km | 11 | [5 empty] | 0 | P | SŽDC | Položka obsahuje všechny náklady na prvotní zkoušku dodaného zařízení podle TKP se všemi pomocnými pracemi.Cena položky je vč. Ostatních rozpočtových nákladů | viz tabulka kotvení
92 | 74C5H1 | Zkouška elektrických vlastností TV | km | 11 | [5 empty] | 0 | P | SŽDC | Položka obsahuje všechny náklady na prvotní zkoušku dodaného zařízení podle TKP se všemi pomocnými pracemi.Cena položky je vč. Ostatních rozpočtových nákladů | viz tabulka kotvení
93 | 74C600 | Připev. jednostranné lišty pro kotvení ZV, NV, OV | kus | 10 | [5 empty] | 0 | P | SŽDC | Položka obsahuje všechny náklady na montáž a materiál dodaného zařízení protikorozně ošetřeného podle TKP se všemi pomocnými doplňujícími součástmi a pracemi s použitím mechanizmů.Cena položky je vč. Ostatních rozpočtových nákladů | viz tabulka kotvení
94 | 74C610 | Kotvení 1 lana ZV, NV, OV | kus | 10 | [5 empty] | 0 | P | SŽDC | Položka obsahuje všechny náklady na montáž a materiál dodaného zařízení protikorozně ošetřeného podle TKP se všemi pomocnými doplňujícími součástmi a pracemi s použitím mechanizmů.Cena položky je vč. Ostatních rozpočtových nákladů | viz tabulka kotvení
95 | 74C620 | Připevnění konzoly ZV, NV OV pro svislý závěs na T, P, BP, DS | kus | 7 | [5 empty] | 0 | P | SŽDC | Položka obsahuje všechny náklady na montáž a materiál dodaného zařízení protikorozně ošetřeného podle TKP se všemi pomocnými doplňujícími součástmi a pracemi s použitím mechanizmů.Cena položky je vč. Ostatních rozpočtových nákladů | viz příl.č.14
96 | 74C621 | Připevnění konzoly ZV, NV OV pro "V" závěs na T, P, BP, DS | kus | 16 | [5 empty] | 0 | P | SŽDC | Položka obsahuje všechny náklady na montáž a materiál dodaného zařízení protikorozně ošetřeného podle TKP se všemi pomocnými doplňujícími součástmi a pracemi s použitím mechanizmů.Cena položky je vč. Ostatních rozpočtových nákladů | viz příl.č.14
97 | 74C630 | Svislý závěs 1-2 lan ZV, NV, OV | kus | 7 | [5 empty] | 0 | P | SŽDC | Položka obsahuje všechny náklady na montáž a materiál dodaného zařízení protikorozně ošetřeného podle TKP se všemi pomocnými doplňujícími součástmi a pracemi s použitím mechanizmů.Cena položky je vč. Ostatních rozpočtových nákladů | viz příl.č.14
98 | 74C632 | "V" závěs 1-2 lan ZV, NV, OV | kus | 16 | [5 empty] | 0 | P | SŽDC | Položka obsahuje všechny náklady na montáž a materiál dodaného zařízení protikorozně ošetřeného podle TKP se všemi pomocnými doplňujícími součástmi a pracemi s použitím mechanizmů.Cena položky je vč. Ostatních rozpočtových nákladů | viz příl.č.14
99 | 74C635 | Závěs ZV, NV, OV 1-2 lan ve vrcholu stož. | kus | 21 | [5 empty] | 0 | P | SŽDC | Položka obsahuje všechny náklady na montáž a materiál dodaného zařízení protikorozně ošetřeného podle TKP se všemi pomocnými doplňujícími součástmi a pracemi s použitím mechanizmů.Cena položky je vč. Ostatních rozpočtových nákladů | viz příl.č.14
100 | 74C641 | Proudové spojení dvou lan ZV, NV, OV | kus | 4 | [5 empty] | 0 | P | SŽDC | Položka obsahuje všechny náklady na montáž a materiál dodaného zařízení protikorozně ošetřeného podle TKP se všemi pomocnými doplňujícími součástmi a pracemi s použitím mechanizmů.Cena položky je vč. Ostatních rozpočtových nákladů | viz příl.č.17
101 | 74C643 | Lisovaná spojka dvou lan ZV, NV, OV | kus | 1 | [5 empty] | 0 | P | SŽDC | Položka obsahuje všechny náklady na montáž a materiál dodaného zařízení protikorozně ošetřeného podle TKP se všemi pomocnými doplňujícími součástmi a pracemi s použitím mechanizmů.Cena položky je vč. Ostatních rozpočtových nákladů | viz příl.č.17
102 | 74C644 | Připojení ZV, NV, OV 1-2 lana na TV | kus | 3 | [5 empty] | 0 | P | SŽDC | Položka obsahuje všechny náklady na montáž a materiál dodaného zařízení protikorozně ošetřeného podle TKP se všemi pomocnými doplňujícími součástmi a pracemi s použitím mechanizmů.Cena položky je vč. Ostatních rozpočtových nákladů | viz příl.č.17
103 | 74C660 | Tažení lana pro ZV, NV, OV - 120 mm2 Cu | m | 1911 | [5 empty] | 0 | P | SŽDC | Položka obsahuje všechny náklady na montáž a materiál dodaného zařízení se všemi pomocnými doplňujícími součástmi, včetně regulace.Cena položky je vč. Ostatních rozpočtových nákladů | viz tabulka kotvení
104 | 74C700 | Pohon odpojovače motorový | kus | 20 | [5 empty] | 0 | P | SŽDC | Položka obsahuje všechny náklady na montáž a materiál dodaného zařízení.Cena položky je vč. Ostatních rozpočtových nákladů | viz tabulka napájení
105 | 74C702 | Odpojovač nebo odpínač na stož. TV | kus | 20 | [5 empty] | 0 | P | SŽDC | Položka obsahuje všechny náklady na montáž a materiál dodaného zařízení protikorozně ošetřeného podle TKP se všemi pomocnými doplňujícími součástmi a regulačními pracemi s použitím mechanizmů.Cena položky je vč. Ostatních rozpočtových nákladů | viz tabulka napájení
106 | 74C710 | Kotvení svodu z odpoj. s připoj. na TV - BP | kus | 8 | [5 empty] | 0 | P | SŽDC | Položka obsahuje všechny náklady na montáž a materiál dodaného zařízení protikorozně ošetřeného podle TKP se všemi pomocnými doplňujícími součástmi a regulačními pracemi s použitím mechanizmů.Cena položky je vč. Ostatních rozpočtových nákladů | viz tabulka napájení
107 | 74C711 | Kotvení dvou svodů z odpoj. s připoj. na TV - BP | kus | 4 | [5 empty] | 0 | P | SŽDC | Položka obsahuje všechny náklady na montáž a materiál dodaného zařízení protikorozně ošetřeného podle TKP se všemi pomocnými doplňujícími součástmi a regulačními pracemi s použitím mechanizmů.Cena položky je vč. Ostatních rozpočtových nákladů | viz tabulka napájení
108 | 74C720 | Svod z napájecího převěsu na TV lanem 120 Cu | kus | 8 | [5 empty] | 0 | P | SŽDC | Položka obsahuje všechny náklady na montáž a materiál dodaného zařízení protikorozně ošetřeného podle TKP se všemi pomocnými doplňujícími součástmi a regulačními pracemi s použitím mechanizmů.Cena položky je vč. Ostatních rozpočtových nákladů | viz tabulka napájení
109 | 74C730 | Vložená izolace v laně napáj. převěsu Bz nebo Cu | kus | 4 | [5 empty] | 0 | P | SŽDC | Položka obsahuje všechny náklady na montáž a materiál dodaného zařízení protikorozně ošetřeného podle TKP se všemi pomocnými doplňujícími součástmi a regulačními pracemi s použitím mechanizmů.Cena položky je vč. Ostatních rozpočtových nákladů | viz tabulka napájení
110 | 74C741 | Proudové propojení sestav TV | kus | 17 | [5 empty] | 0 | P | SŽDC | Položka obsahuje všechny náklady na montáž a materiál dodaného zařízení protikorozně ošetřeného podle TKP se všemi pomocnými doplňujícími součástmi a regulačními pracemi s použitím mechanizmů.Cena položky je vč. Ostatních rozpočtových nákladů | viz tabulka napájení
111 | 74C751 | Připevnění kotevní lišty napáj. převěsu s 2-4 třmeny na stož. BP | kus | 8 | [5 empty] | 0 | P | SŽDC | Položka obsahuje všechny náklady na montáž a materiál dodaného zařízení protikorozně ošetřeného podle TKP se všemi pomocnými doplňujícími součástmi a regulačními pracemi s použitím mechanizmů.Cena položky je vč. Ostatních rozpočtových nákladů | viz tabulka napájení
112 | 74C752 | Připevnění kotevní lišty napáj. převěsu s 3-6 třmeny na stož. BP | kus | 4 | [5 empty] | 0 | P | SŽDC | Položka obsahuje všechny náklady na montáž a materiál dodaného zařízení protikorozně ošetřeného podle TKP se všemi pomocnými doplňujícími součástmi a regulačními pracemi s použitím mechanizmů.Cena položky je vč. Ostatních rozpočtových nákladů | viz tabulka napájení
113 | 74C753 | Kotvení lana napáj. převěsu - 50, 70 mm2 Bz bez izolace | kus | 3 | [5 empty] | 0 | P | SŽDC | Položka obsahuje všechny náklady na montáž a materiál dodaného zařízení protikorozně ošetřeného podle TKP se všemi pomocnými doplňujícími součástmi a regulačními pracemi s použitím mechanizmů.Cena položky je vč. Ostatních rozpočtových nákladů | viz tabulka napájení
114 | 74C754 | Kotvení lana napáj. převěsu - 120 mm2 Cu s izolací | kus | 17 | [5 empty] | 0 | P | SŽDC | Položka obsahuje všechny náklady na montáž a materiál dodaného zařízení protikorozně ošetřeného podle TKP se všemi pomocnými doplňujícími součástmi a regulačními pracemi s použitím mechanizmů.Cena položky je vč. Ostatních rozpočtových nákladů | viz tabulka napájení
115 | 74C761 | Podpěrný izolátor pro NV na liště, bráně, stož. T, BP | kus | 6 | [5 empty] | 0 | P | SŽDC | Položka obsahuje všechny náklady na montáž a materiál dodaného zařízení protikorozně ošetřeného podle TKP se všemi pomocnými doplňujícími součástmi s použitím mechanizmů.Cena položky je vč. Ostatních rozpočtových nákladů | viz tabulka napájení
116 | 74C763 | Tři podpěrné izolátory pro NV na liště, bráně, stož. T, BP | kus | 2 | [5 empty] | 0 | P | SŽDC | Položka obsahuje všechny náklady na montáž a materiál dodaného zařízení se všemi pomocnými doplňujícími součástmi, včetně regulace.Cena položky je vč. Ostatních rozpočtových nákladů | viz tabulka napájení
117 | 74C790 | Připojení zpětného vedení na kolejnici bez ukončení lan | kus | 4 | [5 empty] | 0 | P | SŽDC | Položka obsahuje všechny náklady na montáž a materiál dodaného zařízení se všemi pomocnými doplňujícími součástmi, včetně regulace.Cena položky je vč. Ostatních rozpočtových nákladů | viz příl.č. 15
118 | 74C791 | Připoj. zpět. vedení na kolej. styk. transf. bez ukončení lan | kus | 4 | [5 empty] | 0 | P | SŽDC | Položka obsahuje všechny náklady na montáž a materiál dodaného zařízení se všemi pomocnými doplňujícími součástmi, včetně regulace.Cena položky je vč. Ostatních rozpočtových nákladů | viz příl.č. 15
119 | 74C7A0 | Tažení lan napájecích převěsů ručně 70 mm2 Bz | m | 50 | [5 empty] | 0 | P | SŽDC | Položka obsahuje všechny náklady na montáž a materiál dodaného zařízení se všemi pomocnými doplňujícími součástmi, včetně regulace.Cena položky je vč. Ostatních rozpočtových nákladů | viz tabulka napájení
120 | 74C7A2 | Tažení lan napájecích převěsů ručně 120 mm2 Cu | m | 240 | [5 empty] | 0 | P | SŽDC | Položka obsahuje všechny náklady na montáž a materiál dodaného zařízení se všemi pomocnými doplňujícími součástmi, včetně regulace.Cena položky je vč. Ostatních rozpočtových nákladů | viz tabulka napájení
121 | 74C800 | Upevnění konzol středové,stranové | kus | 72 | [5 empty] | 0 | P | SŽDC | Položka obsahuje všechny náklady na montáž a materiál dodaného zařízení protikorozně ošetřeného podle TKP se všemi pomocnými doplňujícími součástmi a pracemi s použitím mechanizmů.Cena položky je vč. Ostatních rozpočtových nákladů | viz příl.č.17
122 | 74C810 | Upevnění 2 konzol | kus | 12 | [5 empty] | 0 | P | SŽDC | Položka obsahuje všechny náklady na montáž a materiál dodaného zařízení protikorozně ošetřeného podle TKP se všemi pomocnými doplňujícími součástmi a pracemi s použitím mechanizmů.Cena položky je vč. Ostatních rozpočtových nákladů | viz příl.č.17
123 | 74C840 | Podložení kardanové lišty | kus | 4 | [5 empty] | 0 | P | SŽDC | Položka obsahuje všechny náklady na montáž a materiál dodaného zařízení protikorozně ošetřeného podle TKP se všemi pomocnými doplňujícími součástmi a pracemi s použitím mechanizmů.Cena položky je vč. Ostatních rozpočtových nákladů | viz příl.č.17
124 | 74C900 | Bleskojistka růžková na stožáru T, P, BP | kus | 7 | [5 empty] | 0 | P | SŽDC | Položka obsahuje všechny náklady na montáž a materiál dodaného zařízení protikorozně ošetřeného podle TKP se všemi pomocnými doplňujícími součástmi s použitím mechanizmů.Cena položky je vč. Ostatních rozpočtových nákladů | viz příl.č.17
125 | 74C910 | Izolovaný svod od bleskojistky na stož. T, BP | kus | 7 | [5 empty] | 0 | P | SŽDC | Položka obsahuje všechny náklady na montáž a materiál dodaného zařízení protikorozně ošetřeného podle TKP se všemi pomocnými doplňujícími součástmi s použitím mechanizmů.Cena položky je vč. Ostatních rozpočtových nákladů | viz příl.č.17
126 | 74C911 | Připojení izolovaného svodu na kolejnici | kus | 4 | [5 empty] | 0 | P | SŽDC | Položka obsahuje všechny náklady na montáž a materiál dodaného zařízení protikorozně ošetřeného podle TKP se všemi pomocnými doplňujícími součástmi s použitím mechanizmů.Cena položky je vč. Ostatních rozpočtových nákladů | viz příl.č.17
127 | 74C912 | Připojení izol. svodu na zemnič | kus | 3 | [5 empty] | 0 | P | SŽDC | Položka obsahuje všechny náklady na montáž a materiál dodaného zařízení protikorozně ošetřeného podle TKP se všemi pomocnými doplňujícími součástmi s použitím mechanizmů.Cena položky je vč. Ostatních rozpočtových nákladů | viz příl.č.17
128 | 74C928 | Připojení trakční podpěry k zemnící tyči | kus | 3 | [5 empty] | 0 | P | SŽDC | Položka obsahuje všechny náklady na montáž a materiál dodaného zařízení protikorozně ošetřeného podle TKP se všemi pomocnými doplňujícími součástmi s použitím mechanizmů.Cena položky je vč. Ostatních rozpočtových nákladů | viz příl.č.17
129 | 74C961 | Montážní lávka na BP délky - 1035, 2045mm | kus | 12 | [5 empty] | 0 | P | SŽDC | Položka obsahuje všechny náklady na montáž a materiál dodaného zařízení protikorozně ošetřeného podle TKP se všemi pomocnými doplňujícími součástmi s použitím mechanizmů.Cena položky je vč. Ostatních rozpočtových nákladů | viz tabulka napájení
130 | 74C962 | Montážní lávka na BP délky - 3050mm | kus | 1 | [5 empty] | 0 | P | SŽDC | Položka obsahuje všechny náklady na montáž a materiál dodaného zařízení protikorozně ošetřeného podle TKP se všemi pomocnými doplňujícími součástmi s použitím mechanizmů.Cena položky je vč. Ostatních rozpočtových nákladů | viz tabulka napájení
131 | 74C963 | Ovládací lávka na stož. BP | kus | 6 | [5 empty] | 0 | P | SŽDC | Položka obsahuje všechny náklady na montáž a materiál dodaného zařízení protikorozně ošetřeného podle TKP se všemi pomocnými doplňujícími součástmi s použitím mechanizmů.Cena položky je vč. Ostatních rozpočtových nákladů | viz tabulka napájení
132 | 74C972 | Připevnění návěstního štítu | kus | 20 | [5 empty] | 0 | P | SŽDC | Položka obsahuje všechny náklady na montáž a materiál dodaného zařízení protikorozně ošetřeného podle TKP se všemi pomocnými doplňujícími součástmi.Cena položky je vč. Ostatních rozpočtových nákladů | viz příl.č.1
133 | 74C980 | Výstražné tabulky na stožáru T, P, BP, DS | kus | 76 | [5 empty] | 0 | P | SŽDC | Položka obsahuje všechny náklady na montáž a materiál dodaného zařízení protikorozně ošetřeného podle TKP se všemi pomocnými doplňujícími součástmi.Cena položky je vč. Ostatních rozpočtových nákladů | viz příl.č.17
134 | 74C981 | Číslování stožárů a pohonů odpojovačů 1 - 3 znaky | kus | 212 | [5 empty] | 0 | P | SŽDC | Položka obsahuje všechny náklady na montáž a materiál dodaného zařízení protikorozně ošetřeného podle TKP se všemi pomocnými doplňujícími součástmi.Cena položky je vč. Ostatních rozpočtových nákladů | viz příl.č.17
135 | 74C991 | Oddělení vodivé konstrukce izolační vložkou | kus | 2 | [5 empty] | 0 | P | SŽDC | Položka obsahuje všechny náklady na montáž a materiál dodaného zařízení protikorozně ošetřeného podle TKP se všemi pomocnými doplňujícími součástmi.Cena položky je vč. Ostatních rozpočtových nákladů | viz příl.č.1
136 | 74C992 | Úpravy stávajícího TV - provizorní stavy za 100m | kus | 4 | [5 empty] | 0 | P | SŽDC | Položka obsahuje - veškeré další práce a úpravy na stávajícím TV, nutné ke zprovoznění TV.Cena položky je vč. Ostatních rozpočtových nákladů | viz příl.č.16
137 | 74C994 | Aktualizace TV _dle kolejových postupů za 100m zprovozňované skupiny | kus | 12 | [5 empty] | 0 | P | SŽDC | Položka obsahuje - veškeré další práce na aktualizaci TV po každém stavebním postupu.Cena položky je vč. Ostatních rozpočtových nákladů | viz příl.č.16
138 | 74L120 | Tažné hnací vozidlo k pracovním soupravám (pro vodiče - montáž) | hod | 710 | [5 empty] | 0 | P | SŽDC | Položka obsahuje veškeré výkony tažného hnacího vozidla pro posun montážní techniky v kolejišti.Cena položky je vč. Ostatních rozpočtových nákladů | viz příl.č.17
S | Celkem za M783 | Vodiče TV | [5 empty] | 0 |  | 0
Díl: | M784 | Nátěry TV | [8 empty] | SD
139 | 74N200 | Bezpečnostní černožluté pruhy na podpěře TV | kus | 49 | [5 empty] | 0 | P | SŽDC | Položka obsahuje cenu za nátěr a materiál - barva, ředidlo, nátěr dle TKP.Cena položky je vč. Ostatních rozpočtových nákladů | viz příl.č.1
140 | 74N300 | Bezpečnostní bíločervený pruh na podpěře TV | kus | 59 | [5 empty] | 0 | P | SŽDC | Položka obsahuje cenu za nátěr a materiál - barva, ředidlo, nátěr dle TKP.Cena položky je vč. Ostatních rozpočtových nákladů | viz příl.č.1
141 | 74N500 | Rekonstrukce nátěru stožárů a bran - odrezivění, očištění dle TKP | m2 | 200 | [5 empty] | 0 | P | SŽDC | Položka obsahuje cenu za nátěr a materiál - barva, ředidlo, nátěr dle TKP.Cena položky je vč. Ostatních rozpočtových nákladů | viz příl.č.1
142 | 74N600 | Nátěr svorníku u stávajícího základu TV dle TKP | kus | 48 | [5 empty] | 0 | P | SŽDC | Položka obsahuje cenu za nátěr a materiál - barva, ředidlo, nátěr dle TKP.Cena položky je vč. Ostatních rozpočtových nákladů | viz příl.č.1
S | Celkem za M784 | Nátěry TV | [5 empty] | 0 |  | 0
Díl: | M785 | Kabely TV, Různé TV | [8 empty] | SD
143 | 74R000 | Kontrolní zaměření základu TV | kus | 100 | [5 empty] | 0 | P | SŽDC | Položka obsahuje geodetické práce pro evidenci skutečného stavu provedených prací na TV.Cena položky je vč. Ostatních rozpočtových nákladů | viz příl.č.1
144 | 74R001 | Vytýčení výšky TK projektované koleje | bod | 100 | [5 empty] | 0 | P | SŽDC | Položka obsahuje geodetické práce pro evidenci skutečného stavu provedených prací na TV.Cena položky je vč. Ostatních rozpočtových nákladů | viz příl.č.1
145 | 74R010 | Zaměření skutečného stavu trakčního vedení - 1 stožár | kus | 100 | [5 empty] | 0 | P | SŽDC | Položka obsahuje geodetické práce pro evidenci skutečného stavu provedených prací na TV.Cena položky je vč. Ostatních rozpočtových nákladů | viz příl.č.1
146 | 74R015 | Zaměření skutečného provedení TV 2kolej. trať, malé ŽST za 100m | kus | 20 | [5 empty] | 0 | P | SŽDC | Položka obsahuje geodetické práce pro evidenci skutečného stavu provedených prací na TV.Cena položky je vč. Ostatních rozpočtových nákladů | viz příl.č.1
S | Celkem za M785 | Kabely TV, Různé TV | [5 empty] | 0 |  | 0
Díl: | M786 | Demontáže TV | [8 empty] | SD
147 | 74D000 | Dem_Bourání betonového základu | m3 | 153 | [5 empty] | 0 | P | SŽDC | Položka obsahuje všechny náklady na demontáž stávajícího betonového základu se všemi pomocnými doplňujícími úpravami pro uvedení do požadovaného stavu a s přepravou a dovozem potřebných mechanizmů k uvedené činnosti.Cena položky je vč. Ostatních rozpočt | viz příl.č.4
148 | 74D010 | Dem_Kotevní sloupek | kus | 3 | [5 empty] | 0 | P | SŽDC | Položka obsahuje všechny náklady na demontáž stávajícího zařízení se všemi pomocnými doplňujícími úpravami pro jeho likvidaci a s přepravou a dovozem potřebných mechanizmů k uvedené činnosti.Cena položky je vč. Ostatních rozpočtových nákladů | viz příl.č.4
149 | 74D020 | Dem_Stožár - D, T, TB | kus | 63 | [5 empty] | 0 | P | SŽDC | Položka obsahuje všechny náklady na demontáž stávajícího zařízení se všemi pomocnými doplňujícími úpravami pro jeho likvidaci a s přepravou a dovozem potřebných mechanizmů k uvedené činnosti.Cena položky je vč. Ostatních rozpočtových nákladů | viz příl.č.4
150 | 74D070 | Dem_Stožár - BP, AP | kus | 23 | [5 empty] | 0 | P | SŽDC | Položka obsahuje všechny náklady na demontáž stávajícího zařízení se všemi pomocnými doplňujícími úpravami pro jeho likvidaci a s přepravou a dovozem potřebných mechanizmů k uvedené činnosti.Cena položky je vč. Ostatních rozpočtových nákladů | viz příl.č.4
151 | 74D080 | Dem_Odvoz odpadu z demontáží TV do vzd. 1 km | m3 | 153 | [5 empty] | 0 | P | SŽDC | Položka obsahuje všechny náklady na odvoz betonové sutě do 1 km vč.naložení, přeložení a uložení na skládku a k tomu potřebných vozidel a mechanizmů.Cena položky je vč. Ostatních rozpočtových nákladů | viz příl.č.4
152 | 74D090 | Dem_Odvoz odpadu z demontáží TV za každý další km | m3 x km | 1530 | [5 empty] | 0 | P | SŽDC | Položka obsahuje všechny náklady na odvoz betonové sutě nad 1 km vč.naložení, přeložení a uložení na skládku a k tomu potřebných vozidel a mechanizmů.Cena položky je vč. Ostatních rozpočtových nákladů | viz příl.č.4
153 | 74D100 | Dem_Brány, krakorce 23,34 - vč. vyvěš. a ukončení | kus | 13 | [5 empty] | 0 | P | SŽDC | Položka obsahuje všechny náklady na demontáž stávajícího zařízení se všemi pomocnými doplňujícími úpravami pro jeho likvidaci a s přepravou a dovozem potřebných mechanizmů k uvedené činnosti.Cena položky je vč. Ostatních rozpočtových nákladů | viz příl.č.4
154 | 74D200 | Dem_Konzoly TV vč. upevnění | kus | 40 | [5 empty] | 0 | P | SŽDC | Položka obsahuje všechny náklady na demontáž stávajícího zařízení se všemi pomocnými doplňujícími úpravami pro jeho likvidaci a s přepravou a dovozem potřebných mechanizmů k uvedené činnosti.Cena položky je vč. Ostatních rozpočtových nákladů | viz příl.č.4
155 | 74D210 | Dem_Konzoly ZV, OV vč. závěsu | kus | 18 | [5 empty] | 0 | P | SŽDC | Položka obsahuje všechny náklady na demontáž stávajícího zařízení se všemi pomocnými doplňujícími úpravami pro jeho likvidaci a s přepravou a dovozem potřebných mechanizmů k uvedené činnosti.Cena položky je vč. Ostatních rozpočtových nákladů | viz příl.č.4
156 | 74D220 | Dem_SIK - K, KV, KK vč. závěsů | kus | 1 | [5 empty] | 0 | P | SŽDC | Položka obsahuje všechny náklady na demontáž stávajícího zařízení se všemi pomocnými doplňujícími úpravami pro jeho likvidaci a s přepravou a dovozem potřebných mechanizmů k uvedené činnosti.Cena položky je vč. Ostatních rozpočtových nákladů | viz příl.č.4
157 | 74D300 | Dem_Závěsy na bráně | kus | 80 | [5 empty] | 0 | P | SŽDC | Položka obsahuje všechny náklady na demontáž stávajícího zařízení se všemi pomocnými doplňujícími úpravami pro jeho likvidaci a s přepravou a dovozem potřebných mechanizmů k uvedené činnosti.Cena položky je vč. Ostatních rozpočtových nákladů | viz příl.č.4
158 | 74D310 | Dem_Závěsy na převěsu | kus | 34 | [5 empty] | 0 | P | SŽDC | Položka obsahuje všechny náklady na demontáž stávajícího zařízení se všemi pomocnými doplňujícími úpravami pro jeho likvidaci a s přepravou a dovozem potřebných mechanizmů k uvedené činnosti.Cena položky je vč. Ostatních rozpočtových nákladů | viz příl.č.4
159 | 74D330 | Dem_Odtah Tr, NL | kus | 8 | [5 empty] | 0 | P | SŽDC | Položka obsahuje všechny náklady na demontáž stávajícího zařízení se všemi pomocnými doplňujícími úpravami pro jeho likvidaci a s přepravou a dovozem potřebných mechanizmů k uvedené činnosti.Cena položky je vč. Ostatních rozpočtových nákladů | viz příl.č.4
160 | 74D400 | Dem_Příčná lana směrová, nosná vč. kotvení | kus | 14 | [5 empty] | 0 | P | SŽDC | Položka obsahuje všechny náklady na demontáž stávajícího zařízení se všemi pomocnými doplňujícími úpravami pro jeho likvidaci a s přepravou a dovozem potřebných mechanizmů k uvedené činnosti.Cena položky je vč. Ostatních rozpočtových nákladů | viz příl.č.4
161 | 74D410 | Dem_Věšáky | kus | 1482 | [5 empty] | 0 | P | SŽDC | Položka obsahuje všechny náklady na demontáž stávajícího zařízení se všemi pomocnými doplňujícími úpravami pro jeho likvidaci a s přepravou a dovozem potřebných mechanizmů k uvedené činnosti.Cena položky je vč. Ostatních rozpočtových nákladů | viz příl.č.4
162 | 74D411 | Dem_Proudové propojky podélné, příčné | kus | 50 | [5 empty] | 0 | P | SŽDC | Položka obsahuje všechny náklady na demontáž stávajícího zařízení se všemi pomocnými doplňujícími úpravami pro jeho likvidaci a s přepravou a dovozem potřebných mechanizmů k uvedené činnosti.Cena položky je vč. Ostatních rozpočtových nákladů | viz příl.č.4
163 | 74D412 | Dem_Spojky | kus | 118 | [5 empty] | 0 | P | SŽDC | Položka obsahuje všechny náklady na demontáž stávajícího zařízení se všemi pomocnými doplňujícími úpravami pro jeho likvidaci a s přepravou a dovozem potřebných mechanizmů k uvedené činnosti.Cena položky je vč. Ostatních rozpočtových nákladů | viz příl.č.4
164 | 74D413 | Dem_Rozpěrná tyč | kus | 2 | [5 empty] | 0 | P | SŽDC | Položka obsahuje všechny náklady na demontáž stávajícího zařízení se všemi pomocnými doplňujícími úpravami pro jeho likvidaci nebo další použití s přepravou a dovozem potřebných mechanizmů k uvedené činnosti.Cena položky je vč. Ostatních rozpočtových n | viz příl.č.4
165 | 74D414 | Dem_Dělič | kus | 7 | [5 empty] | 0 | P | SŽDC | Položka obsahuje všechny náklady na demontáž stávajícího zařízení se všemi pomocnými doplňujícími úpravami pro jeho likvidaci nebo další použití s přepravou a dovozem potřebných mechanizmů k uvedené činnosti.Cena položky je vč. Ostatních rozpočtových n | viz příl.č.4
166 | 74D420 | Dem_Vložené izolace | kus | 27 | [5 empty] | 0 | P | SŽDC | Položka obsahuje všechny náklady na demontáž stávajícího zařízení se všemi pomocnými doplňujícími úpravami pro jeho likvidaci a s přepravou a dovozem potřebných mechanizmů k uvedené činnosti.Cena položky je vč. Ostatních rozpočtových nákladů | viz příl.č.4
167 | 74D430 | Dem_Pevný bod vč.zakotvení | kus | 8 | [5 empty] | 0 | P | SŽDC | Položka obsahuje všechny náklady na demontáž stávajícího zařízení se všemi pomocnými doplňujícími úpravami pro jeho likvidaci a s přepravou a dovozem potřebných mechanizmů k uvedené činnosti.Cena položky je vč. Ostatních rozpočtových nákladů | viz příl.č.4
168 | 74D441 | Dem_Trolej vč. nástavků - stočení na buben | m | 9138 | [5 empty] | 0 | P | SŽDC | Položka obsahuje všechny náklady na demontáž stávajícího zařízení se všemi pomocnými doplňujícími úpravami pro jeho likvidaci nebo další použití s přepravou a dovozem potřebných mechanizmů k uvedené činnosti.Cena položky je vč. Ostatních rozpočtových n | viz příl.č.4
169 | 74D443 | Dem_Lano - nosné vč. nástavků - stočení na buben | m | 13395 | [5 empty] | 0 | P | SŽDC | Položka obsahuje všechny náklady na demontáž stávajícího zařízení se všemi pomocnými doplňujícími úpravami pro jeho likvidaci nebo další použití s přepravou a dovozem potřebných mechanizmů k uvedené činnosti.Cena položky je vč. Ostatních rozpočtových n | viz příl.č.4
170 | 74D500 | Dem_Kotvení Tr, NL - pevně | kus | 12 | [5 empty] | 0 | P | SŽDC | Položka obsahuje všechny náklady na demontáž stávajícího zařízení se všemi pomocnými doplňujícími úpravami pro jeho likvidaci a s přepravou a dovozem potřebných mechanizmů k uvedené činnosti.Cena položky je vč. Ostatních rozpočtových nákladů | viz příl.č.4
171 | 74D510 | Dem_Kotvení Tr, NL - pohyblivě | kus | 36 | [5 empty] | 0 | P | SŽDC | Položka obsahuje všechny náklady na demontáž stávajícího zařízení se všemi pomocnými doplňujícími úpravami pro jeho likvidaci a s přepravou a dovozem potřebných mechanizmů k uvedené činnosti.Cena položky je vč. Ostatních rozpočtových nákladů | viz příl.č.4
172 | 74D600 | Dem_Kotvení ZV, OV, NV, vč. připevnění lišt | kus | 12 | [5 empty] | 0 | P | SŽDC | Položka obsahuje všechny náklady na demontáž stávajícího zařízení se všemi pomocnými doplňujícími úpravami pro jeho likvidaci nebo další použití s přepravou a dovozem potřebných mechanizmů k uvedené činnosti.Cena položky je vč. Ostatních rozpočtových n | viz příl.č.4
173 | 74D611 | Dem_Lano ZV - stočení na buben | m | 1600 | [5 empty] | 0 | P | SŽDC | Položka obsahuje všechny náklady na demontáž stávajícího zařízení se všemi pomocnými doplňujícími úpravami pro jeho likvidaci nebo další použití s přepravou a dovozem potřebných mechanizmů k uvedené činnosti.Cena položky je vč. Ostatních rozpočtových n | viz příl.č.4
174 | 74D700 | Dem_Odpojovač s pohonem vč. svodu | kus | 18 | [5 empty] | 0 | P | SŽDC | Položka obsahuje všechny náklady na demontáž stávajícího zařízení se všemi pomocnými doplňujícími úpravami pro jeho likvidaci nebo další použití s přepravou a dovozem potřebných mechanizmů k uvedené činnosti.Cena položky je vč. Ostatních rozpočtových n | viz příl.č.4
175 | 74D710 | Dem_Kotvení svodu, převěsu z odpoj. - jednoduché lano | kus | 14 | [5 empty] | 0 | P | SŽDC | Položka obsahuje všechny náklady na demontáž stávajícího zařízení se všemi pomocnými doplňujícími úpravami pro jeho likvidaci nebo další použití s přepravou a dovozem potřebných mechanizmů k uvedené činnosti.Cena položky je vč. Ostatních rozpočtových n | viz příl.č.4
176 | 74D720 | Dem_Svody - jednoduché lano | kus | 12 | [5 empty] | 0 | P | SŽDC | Položka obsahuje všechny náklady na demontáž stávajícího zařízení se všemi pomocnými doplňujícími úpravami pro jeho likvidaci nebo další použití s přepravou a dovozem potřebných mechanizmů k uvedené činnosti.Cena položky je vč. Ostatních rozpočtových n | viz příl.č.4
177 | 74D800 | Dem_Bleskojistky | kus | 3 | [5 empty] | 0 | P | SŽDC | Položka obsahuje všechny náklady na demontáž stávajícího zařízení se všemi pomocnými doplňujícími úpravami pro jeho likvidaci nebo další použití s přepravou a dovozem potřebných mechanizmů k uvedené činnosti.Cena položky je vč. Ostatních rozpočtových n | viz příl.č.4
178 | 74D900 | Dem_Montážní lávka pro odpojovač | kus | 9 | [5 empty] | 0 | P | SŽDC | Položka obsahuje všechny náklady na demontáž stávajícího zařízení se všemi pomocnými doplňujícími úpravami pro jeho likvidaci nebo další použití s přepravou a dovozem potřebných mechanizmů k uvedené činnosti.Cena položky je vč. Ostatních rozpočtových n | viz příl.č.4
179 | 74D902 | Dem_Břevínko - propojení stožárové dvojice | kus | 4 | [5 empty] | 0 | P | SŽDC | Položka obsahuje všechny náklady na demontáž stávajícího zařízení se všemi pomocnými doplňujícími úpravami pro jeho likvidaci nebo další použití s přepravou a dovozem potřebných mechanizmů k uvedené činnosti.Cena položky je vč. Ostatních rozpočtových n | viz příl.č.4
180 | 74D910 | Dem_Návěst pro el. provoz | kus | 15 | [5 empty] | 0 | P | SŽDC | Položka obsahuje všechny náklady na demontáž stávajícího zařízení se všemi pomocnými doplňujícími úpravami pro jeho likvidaci nebo další použití s přepravou a dovozem potřebných mechanizmů k uvedené činnosti.Cena položky je vč. Ostatních rozpočtových n | viz příl.č.4
181 | 74L150 | Tažné hnací vozidlo k pracovním soupravám (pro demontáž) | hod | 153 | [5 empty] | 0 | P | SŽDC | Položka obsahuje veškeré výkony tažného hnacího vozidla pro posun montážní a demontážní techniky v kolejišti.Cena položky je vč. Ostatních rozpočtových nákladů | viz příl.č.4
S | Celkem za M786 | Demontáže TV | [7 empty] | 0
Díl: | M788 | Závěsný kabel na TV | [8 empty] | SD
182 | 74Z025 | Závěs ZOK na bráně | kus | 30 | [5 empty] | 0 | P | SŽDC | Položka obsahuje všechny náklady na montáž a materiál dodaného zařízení protikorozně ošetřeného podle TKP se všemi pomocnými doplňujícími součástmi.Cena položky je vč. Ostatních rozpočtových nákladů | viz příl.č.1
183 | 74Z300 | Závěs ZOK do 70 m | kus | 30 | [5 empty] | 0 | P | SŽDC | Položka obsahuje všechny náklady na montáž a materiál dodaného zařízení protikorozně ošetřeného podle TKP se všemi pomocnými doplňujícími součástmi.Cena položky je vč. Ostatních rozpočtových nákladů | viz příl.č.1
184 | 74Z500 | Dem_Konzoly ZOK vč.upevnění na stožáru, závěsu a spirály | kus | 70 | [5 empty] | 0 | P | SŽDC | Položka obsahuje všechny náklady na montáž a materiál dodaného zařízení protikorozně ošetřeného podle TKP se všemi pomocnými doplňujícími součástmi.Cena položky je vč. Ostatních rozpočtových nákladů | viz příl.č.1
185 | 74Z501 | Dem_Kotvení ZOK vč.spirály a upevnění | kus | 6 | [5 empty] | 0 | P | SŽDC | Položka obsahuje všechny náklady na montáž a materiál dodaného zařízení protikorozně ošetřeného podle TKP se všemi pomocnými doplňujícími součástmi.Cena položky je vč. Ostatních rozpočtových nákladů | viz příl.č.1
186 | 74Z510 | Dem_Nástavce ZOK pro stožár | kus | 6 | [5 empty] | 0 | P | SŽDC | Položka obsahuje všechny náklady na montáž a materiál dodaného zařízení protikorozně ošetřeného podle TKP se všemi pomocnými doplňujícími součástmi.Cena položky je vč. Ostatních rozpočtových nákladů | viz příl.č.1
187 | 74Z520 | Dem_Svodu ZOK do země | kus | 4 | [5 empty] | 0 | P | SŽDC | Položka obsahuje všechny náklady na montáž a materiál dodaného zařízení protikorozně ošetřeného podle TKP se všemi pomocnými doplňujícími součástmi.Cena položky je vč. Ostatních rozpočtových nákladů | viz příl.č.1
188 | 74Z530 | Dem_Spojky, rezervy ZOK | kus | 2 | [5 empty] | 0 | P | SŽDC | Položka obsahuje všechny náklady na montáž a materiál dodaného zařízení protikorozně ošetřeného podle TKP se všemi pomocnými doplňujícími součástmi.Cena položky je vč. Ostatních rozpočtových nákladů | viz příl.č.1
189 | 74Z540 | Dem_Optokabelu - stočením | m | 1900 | [5 empty] | 0 | P | SŽDC | Položka obsahuje všechny náklady na montáž a materiál dodaného zařízení protikorozně ošetřeného podle TKP se všemi pomocnými doplňujícími součástmi.Cena položky je vč. Ostatních rozpočtových nákladů | viz příl.č.1
190 | 74Z550 | Dem_Distančních, kotevních spirál ZOK | kus | 12 | [5 empty] | 0 | P | SŽDC | Položka obsahuje všechny náklady na montáž a materiál dodaného zařízení protikorozně ošetřeného podle TKP se všemi pomocnými doplňujícími součástmi.Cena položky je vč. Ostatních rozpočtových nákladů | viz příl.č.1
191 | 74Z632 | Výšková regulace závěsného kabelu 22kV do 3x70mm | m | 1900 | [5 empty] | 0 | P | SŽDC | Položka obsahuje všechny náklady na montáž a materiál dodaného zařízení protikorozně ošetřeného podle TKP se všemi pomocnými doplňujícími součástmi.Cena položky je vč. Ostatních rozpočtových nákladů | viz příl.č.1
192 | 74Z635 | Zavěšení závěsného kabelu 22kV do svorek nosných | kus | 35 | [5 empty] | 0 | P | SŽDC | Položka obsahuje všechny náklady na montáž a materiál dodaného zařízení protikorozně ošetřeného podle TKP se všemi pomocnými doplňujícími součástmi.Cena položky je vč. Ostatních rozpočtových nákladů | viz příl.č.1
193 | 74L140 | Tažné hnací vozidlo k pracovním soupravám (pro ZOK a závěsný vn kabel na TP - montáž) | hod | 45 | [5 empty] | 0 | P | SŽDC | Položka obsahuje cenu za netypové kolejové mechanizmy pro tažení závěsného kabelu na stožárech TV.Cena položky je vč. Ostatních rozpočtových nákladů | viz příl.č.1
S | Celkem za M788 | Závěsný kabel na TV | [5 empty] | 0 |  | 0
Díl: | M701 | Zemní práce | [8 empty] | SD
194 | 701CBA | Hloubení a zához kabelové rýhy 700/do 900mm zemina do tř. 4 | m | 5 | [5 empty] | 0 | P | SŽDC | Položka obsahuje: Hloubení kabelové rýhy ručně nebo strojně bez ohledu na druh použitého mechanizačního prostředku, u strojních výkopů včetně přípravných, pomocných a vytyčovacích prací v průměrných podmínkách a se započítáním podílu prací v jiných než bě | viz příl.č. 15
195 | 701CFA | Zřízení kab.lože z prosáté zeminy bez zakrytí v rýze do š.65cm, tl.vrstvy 5cm | m | 5 | [5 empty] | 0 | P | SŽDC | Položka obsahuje: Dodání kopaného písku, přísun písku do rýhy, pokrytí rýhy souvislou vrstvou urovnaného písku s cementem tloušťky 12cm. Dusání po 5cm do tloušťky kabelu 10cm. Dále obsahuje cenu za pom. mechanismy včetně všech ostatních vedlejších nákladů | viz příl.č. 15
196 | 701CGG | Výstražná fólie z PVC šířky 33cm | m | 5 | [5 empty] | 0 | P | SŽDC | Položka obsahuje: Vyrovnání povrchu kabelové rýhy, rozvinutí a uložení výstražné fólie z PVC do rýhy. Dále obsahuje cenu za pom. mechanismy včetně všech ostatních vedlejších nákladů. | viz příl.č. 15
197 | 701CGJ | Korungovaná dvouplášťová chránička pro mechanickou ochranu vedení, fí 120 - 160mm | m | 10 | [5 empty] | 0 | P | SŽDC | Položka obsahuje: Dodávku a montáž chráničky volně / do kabelové kynety. Dále obsahuje cenu za pom. mechanismy včetně všech ostatních vedlejších nákladů. | viz příl.č. 15
S | Celkem za M701 | Zemní práce | [5 empty] | 0 |  | 0
Díl: | M742 | 742 Silnoproudé rozvody | [8 empty] | SD
198 | 742GCC | 1-CHBU 1x120 - 1x150 mm2, kabel silový izolace pryžová | m | 20 | [5 empty] | 0 | P | SŽDC | Položka obsahuje : Dodávku a montáž kabelu včetně dovozu, manipulace a uložení kabelu (do země, chráničky, na rošty a pod.). Dále obsahuje cenu za pom. mechanismy včetně všech ostatních vedlejších nákladů | viz příl.č. 15
199 | 742JAA | Ukončení 1 - žílových vodičů a kabelů izolovaných s označením a zapojením v rozvaděči nebo na přístroji/ přípojnici do 240 mm2 | kus | 2 | [5 empty] | 0 | P | SŽDC | Položka obsahuje : Dodávku a montáž kabelové koncovky vč. podružného materiálu, dopravy na staveniště, odizolování pláště a izolace žil kabelu, montáž kabelové koncovky včetně ukončení žil a stínění (oko). Dále obsahuje cenu za pom. mechanismy včetně vše | viz příl.č. 15
200 | 742ZBA | Demontáž kabelového vedení nn | m | 20 | [5 empty] | 0 | P | SŽDC | Položka obsahuje: Demontáž uvedeného kabelového vedení nn ze zemní kynety, roštu, rozvaděče, trubky, chráničky apod., včetně manipulace s ním. Dále obsahuje cenu za pom. mechanismy včetně všech ostatních vedlejších nákladů | viz příl.č. 15
201 |  | Tlumivka DT 02 | ks | 1 | [5 empty] | 0 | P | SŽDC | Položka obsahuje: Dodávku a montáž tlumivky. Dále obsahuje cenu za pom. mechanismy včetně všech ostatních vedlejších nákladů. | viz příl.č. 15
S | Celkem za M742 | 742 Silnoproudé rozvody | [5 empty] | 0 |  | 0
Díl: | B.1.1.6 | Revize a zkoušky TV | [8 empty] | SD
202 | 74M010 | Dynamické měření parametrů TV dle ČSN | 1den | 1 | [5 empty] | 0 | P | SŽDC | Položka obsahuje cenu měření trolejvých vedení a trakčních zařízení podle požadavku ČSN, jejich vyhodnocení ,vč. nájmu vlakové soupravy a měřícího vozu a měřících zažízení. Počítat 1-2 dni dle velikosti SO.Cena položky je vč. Ostatních rozpočtových náklad | viz příl.č.1
203 | 74M020 | Statické měření parametrů TV dle ČSN | hod | 40 | [5 empty] | 0 | P | SŽDC | Položka obsahuje cenu měření a kontrolu parametrů trolejových vedení a trakčních zařízení podle požadavku ČSN, jejich vyhodnocení včetně nájmu mechanizmu a měřících zařízení.Počítá se 1km TV na 4 hod.Cena položky je vč. Ostatních rozpočtových nákladů | viz příl.č.1
204 | 74M100 | Protokol způsobilosti TV | hod | 5 | [5 empty] | 0 | P | SŽDC | Položka obsahuje cenu za vyhotovení dokladu právnickou osobou o trolejových vedení a trakčních zařízení.Cena položky je vč. Ostatních rozpočtových nákladů | viz příl.č.1
205 | 74M110 | Technická kontrola TV | hod | 60 | [5 empty] | 0 | P | SŽDC | Položka obsahuje cenu měření a kontrolu parametrů trolejvých vedení a trakčních zařízení podle požadavku ČSN, jejich vyhodnocení včetně nájmu mechanizmu a měřících zařízení.Cena položky je vč. Ostatních rozpočtových nákladů | viz příl.č.1
206 | 74M200 | Měření dotykových napětí u trakčního stožáru | kus | 100 | [5 empty] | 0 | P | SŽDC | Položka obsahuje cenu měření a kontrolu parametrů trolejových vedení a trakčních zařízení podle požadavku ČSN, jejich vyhodnocení včetně nájmu mechanizmu a měřících zařízení.Cena položky je vč. Ostatních rozpočtových nákladů | viz příl.č.1
207 | 74M300 | Revizní zpráva | hod | 8 | [5 empty] | 0 | P | SŽDC | Položka obsahuje cenu za revizi autorizovaným revizním technikem na zařízeních trakčního vedení podle požadavku ČSN, včetně hodnocení.Cena položky je vč. Ostatních rozpočtových nákladů | viz příl.č.1
208 | 74M400 | Výkon jednotek správce správce TV mimo výkonů investora | hod | 100 | [5 empty] | 0 | P | SŽDC | Položka obsahuje cenu za zajištění pracoviště správcem TV (zkratování TV) ,zajištění přejezdů správcem TV vč. Nájmu pracovníků a použitých mechanismů nutných k výkonu.Cena položky je vč. Ostatních rozpočtových nákladů | viz příl.č.1
S | Celkem za B.1.1.6 | Revize a zkoušky TV | [7 empty] | 0
Note on A7: § 6a
Note on B7: § 6b 1.část
Note on C2: § 3
Note on C7: § 6c 1.část
Note on D4: § 2 v případě jiné klasifikace upravit údaj v závorce, např. (CZ-CC)
Note on D7: § 6d
Note on E7: § 6e
Note on N6: § 6b 2.část
Note on U2: jiri.zakravsky: tools PSSOzzzzzz propertites Protection Lock "2*4"
Součet za Díl
Zaokrouhlit množství