## Rekapitulace zakázky
Export Komplet | [24 empty] | VZ | 2.0 | ZAMOK |  |  |  |  | False | False | {c1bfca2c-83cf-4a0e-90c6-2387b201741b}
[31 empty] | 0,01 | 21
[31 empty] | 0,01 | 15
|  | REKAPITULACE ZAKÁZKY | [15 empty] | v --- níže se nacházejí doplnkové a pomocné údaje k sestavám --- v | [11 empty] | Návod na vyplnění | 0,001
|  | Kód: |  |  |  |  | 22-10 | [22 empty] | Měnit lze pouze buňky se žlutým podbarvením! 1) v Rekapitulaci zakázky vyplňte údaje o Uchazeči (přenesou se do ostatních sestav i v jiných listech) 2) na vybraných listech vyplňte v sestavě Soupis prací ceny u položek | 0,01
|  | Zakázka: |  |  |  |  | SO 04 - Oprava mostu v km 22,647 na trati Kutná Hora-Zruč n/S | [23 empty] | 0,01
|  | KSO: |  |  |  |  | 821 | [6 empty] | CC-CZ: |  | 21 | [14 empty] | 0,01
|  | Místo: | [11 empty] | Datum: |  | 24. 11. 2022 | [14 empty] | 0,01
|  | CZ-CPV: |  |  |  |  | 45000000-7 | [6 empty] | CZ-CPA: |  | 42 | [14 empty] | 0,01
|  | Zadavatel: | [11 empty] | IČ: |  | 70994234 | [14 empty] | 0,01
|  |  | Správa železnic, státní organizace | [10 empty] | DIČ: |  | CZ70994234 | [14 empty] | 0,01
0,01
|  | Uchazeč: | [11 empty] | IČ: |  | Vyplň údaj | [14 empty] | 0,01
|  |  | Vyplň údaj | [10 empty] | DIČ: |  | Vyplň údaj | [14 empty] | 0,01
False
|  | Projektant: | [11 empty] | IČ: |  | 28693094 | [14 empty] | False
|  |  | DIPONT s.r.o. | [10 empty] | DIČ: |  | CZ28693094 | [14 empty] | True
0,01
|  | Zpracovatel: | [11 empty] | IČ: | [16 empty] | 0,01
[14 empty] | DIČ: | [16 empty] | False
Poznámka:
Soupis prací je sestaven s využitím Cenové soustavy ÚRS. Položky, které pochází z této cenové soustavy, jsou ve sloupci 'Cenová soustava' označeny popisem 'CS ÚRS' a úrovní příslušného kalendářního pololetí. Veškeré další informace vymezující popis a podmínky použití těchto položek z Cenové soustavy, které nejsou uvedeny přímo v soupisu prací, jsou neomezeně dálkově k dispozici na webu podminky.urs.cz.
|  | Cena bez DPH | [11 empty] | 0
[8 empty] | Sazba daně |  | Základ daně |  |  |  | Výše daně
|  | DPH |  | základní |  |  |  | 21% |  | 0 |  |  |  | 0
|  |  |  | snížená |  |  |  | 15% |  | 0 |  |  |  | 0
|  |  |  | zákl. přenesená |  |  |  | 21% |  | 0 |  |  |  | 0
|  |  |  | sníž. přenesená |  |  |  | 15% |  | 0 |  |  |  | 0
|  |  |  | nulová |  |  |  | 0% |  | 0 |  |  |  | 0
|  | Cena s DPH | [6 empty] | v |  | CZK |  |  | 0
REKAPITULACE OBJEKTŮ ZAKÁZKY A SOUPISŮ PRACÍ
| Kód: | [6 empty] | 22-10
| Zakázka: | [6 empty] | SO 04 - Oprava mostu v km 22,647 na trati Kutná Hora-Zruč n/S
| Místo: | [11 empty] | Datum: |  | 24. 11. 2022
| Zadavatel: | [6 empty] | Správa železnic, státní organizace |  |  |  |  | Projektant: |  | DIPONT s.r.o. |  |  | Informatívní údaje z listů zakázek
| Uchazeč: | [11 empty] | Zpracovatel:
| Kód |  |  |  | Popis | [6 empty] | Cena bez DPH [CZK] |  |  |  | Cena s DPH [CZK] | Typ | z toho Ostat. náklady [CZK] | DPH [CZK] | Normohodiny [h] | DPH základní [CZK] | DPH snížená [CZK] | DPH základní přenesená [CZK] | DPH snížená přenesená [CZK] | Základna DPH základní | Základna DPH snížená | Základna DPH zákl. přenesená | Základna DPH sníž. přenesená | Základna DPH nulová
| Náklady zakázky celkem | [10 empty] | 0 |  |  |  | 0 |  | 0 | 0 | 0 | 0 | 0 | 0 | 0 | 0 | 0 | 0 | 0 | 0 |  | D | 0 | ###NOIMPORT### | IMPORT | {c1bfca2c-83cf-4a0e-90c6-2387b201741b} | {00000000-0000-0000-0000-000000000000} | 821
|  | 22-10 |  |  |  | SO 04 - Oprava mostu v km 22,647 na trati Kutná Hora-Zruč n/S | [5 empty] | 0 |  |  |  | 0 | ING | 0 | 0 | 0 | 0 | 0 | 0 | 0 | 0 | 0 | 0 | 0 | 0 |  | D | 1 | ###NOIMPORT### | IMPORT | {edaf8e54-a67c-4c5a-aba3-311ee04fd18d} | {c1bfca2c-83cf-4a0e-90c6-2387b201741b} | 821 | 2
/ |  |  | 22-10-1 |  |  |  | SO 04 - 001.1 - Oprava mostu v km 22,647 na trati Kutná Hora-Zruč n/S_Most |  |  |  |  | 0 |  |  |  | 0 | Soupis | 0 | 0 | 0 | 0 | 0 | 0 | 0 | 0 | 0 | 0 | 0 | 0 |  |  | 2 |  | IMPORT | {017e4418-240a-4443-be06-4dc9f71d3eff} | {edaf8e54-a67c-4c5a-aba3-311ee04fd18d} | 821
/ |  |  | 22-10-2 |  |  |  | SO 04 - 001.2 - Oprava mostu v km 22,647 na trati Kutná Hora-Zruč n/S_Železniční svršek |  |  |  |  | 0 |  |  |  | 0 | Soupis | 0 | 0 | 0 | 0 | 0 | 0 | 0 | 0 | 0 | 0 | 0 | 0 |  |  | 2 |  | IMPORT | {2c984d3d-4196-40fa-88ff-557244d6737f} | {edaf8e54-a67c-4c5a-aba3-311ee04fd18d} | 821
/ |  |  | 22-10-3 |  |  |  | SO 04 - 001.3 - Oprava mostu v km 22,647 na trati Kutná Hora-Zruč n/S_VRN |  |  |  |  | 0 |  |  |  | 0 | Soupis | 0 | 0 | 0 | 0 | 0 | 0 | 0 | 0 | 0 | 0 | 0 | 0 |  |  | 2 |  | IMPORT | {d2ed5e49-c1dc-4098-abed-4eae84e8407c} | {edaf8e54-a67c-4c5a-aba3-311ee04fd18d} | 821
/ |  |  | 22-10-4 |  |  |  | SO 04 - 001.3 - Oprava mostu v km 22,647 na trati Kutná Hora-Zruč n/S_DSPS |  |  |  |  | 0 |  |  |  | 0 | Soupis | 0 | 0 | 0 | 0 | 0 | 0 | 0 | 0 | 0 | 0 | 0 | 0 |  |  | 2 |  | IMPORT | {5864eeab-9a3c-4a8e-a3b7-c4249596a303} | {edaf8e54-a67c-4c5a-aba3-311ee04fd18d} | 821

## 22-10-1 - SO 04 - 001.1 -...
{017e4418-240a-4443-be06-4dc9f71d3eff}
2
| KRYCÍ LIST SOUPISU PRACÍ | [7 empty] | v --- níže se nacházejí doplnkové a pomocné údaje k sestavám --- v | [8 empty] | False
Zakázka:
SO 04 - Oprava mostu v km 22,647 na trati Kutná Hora-Zruč n/S
Objekt:
22-10 - SO 04 - Oprava mostu v km 22,647 na trati Kutná Hora-Zruč n/S
Soupis:
22-10-1 - SO 04 - 001.1 - Oprava mostu v km 22,647 na trati Kutná Hora-Zruč n/S_Most
| KSO: |  | 821 |  |  | CC-CZ: | 21
| Místo: |  |  |  |  | Datum: | 24. 11. 2022
| CZ-CPV: |  | 45000000-7 |  |  | CZ-CPA: | 42
| Zadavatel: |  |  |  |  | IČ: | 70994234
|  | Správa železnic, státní organizace |  |  |  | DIČ: | CZ70994234
| Uchazeč: |  |  |  |  | IČ: | Vyplň údaj
|  | Vyplň údaj |  |  |  | DIČ: | Vyplň údaj
| Projektant: |  |  |  |  | IČ: | 28693094
|  | DIPONT s.r.o. |  |  |  | DIČ: | CZ28693094
| Zpracovatel: |  |  |  |  | IČ:
DIČ:
Poznámka:
| Cena bez DPH | [5 empty] | 0
|  |  | Základ daně |  |  | Sazba daně | Výše daně
| DPH | základní | 0 |  |  | 21% | 0
|  | snížená | 0 |  |  | 15% | 0
|  | zákl. přenesená | 0 |  |  | 21% | 0
|  | sníž. přenesená | 0 |  |  | 15% | 0
|  | nulová | 0 |  |  | 0% | 0
| Cena s DPH |  |  | v | CZK |  | 0
REKAPITULACE ČLENĚNÍ SOUPISU PRACÍ
Zakázka:
SO 04 - Oprava mostu v km 22,647 na trati Kutná Hora-Zruč n/S
Objekt:
22-10 - SO 04 - Oprava mostu v km 22,647 na trati Kutná Hora-Zruč n/S
Soupis:
22-10-1 - SO 04 - 001.1 - Oprava mostu v km 22,647 na trati Kutná Hora-Zruč n/S_Most
Místo: | [5 empty] | Datum: | 24. 11. 2022
Zadavatel: |  |  | Správa železnic, státní organizace |  |  | Projektant: | DIPONT s.r.o.
Uchazeč: |  |  | Vyplň údaj |  |  | Zpracovatel:
Kód dílu - Popis | [6 empty] | Cena celkem [CZK]
Náklady zakázky celkem | [6 empty] | 0 | [11 empty] | -1
| HSV - Práce a dodávky HSV | [5 empty] | 0
| 1 - Zemní práce | [5 empty] | 0
| 2 - Zakládání | [5 empty] | 0
| 3 - Svislé a kompletní konstrukce | [5 empty] | 0
| 4 - Vodorovné konstrukce | [5 empty] | 0
| 5 - Komunikace pozemní | [5 empty] | 0
| 6 - Úpravy povrchů, podlahy a osazování výplní | [5 empty] | 0
| 9 - Ostatní konstrukce a práce, bourání | [5 empty] | 0
| 997 - Přesun sutě | [5 empty] | 0
| 998 - Přesun hmot | [5 empty] | 0
| PSV - Práce a dodávky PSV | [5 empty] | 0
| 711 - Izolace proti vodě, vlhkosti a plynům | [5 empty] | 0
| 713 - Izolace tepelné | [5 empty] | 0
| M - Práce a dodávky M | [5 empty] | 0
| 43-M - Montáž ocelových konstrukcí | [5 empty] | 0
SOUPIS PRACÍ
Zakázka:
SO 04 - Oprava mostu v km 22,647 na trati Kutná Hora-Zruč n/S
Objekt:
22-10 - SO 04 - Oprava mostu v km 22,647 na trati Kutná Hora-Zruč n/S
Soupis:
22-10-1 - SO 04 - 001.1 - Oprava mostu v km 22,647 na trati Kutná Hora-Zruč n/S_Most
Místo: | [5 empty] | Datum: | 24. 11. 2022
Zadavatel: |  |  | Správa železnic, státní organizace |  |  | Projektant: | DIPONT s.r.o.
Uchazeč: |  |  | Vyplň údaj |  |  | Zpracovatel:
PČ | Typ | Kód | Popis | MJ | Množství | J.cena [CZK] | Cena celkem [CZK] | Cenová soustava |  | DPH | J. Nh [h] | Nh celkem [h] | J. hmotnost [t] | Hmotnost celkem [t] | J. suť [t] | Suť Celkem [t]
Náklady soupisu celkem | [6 empty] | 0 |  |  |  |  | 0 |  | 460.9817 |  | 91.7483 |  | D | -1 | [10 empty] | 0
| D | HSV | Práce a dodávky HSV |  |  |  | 0 |  |  |  |  | 0 |  | 460.6161 |  | 91.7483 | 1 | D | 0 |  |  |  | ROZPOCET | [6 empty] | 0
| D | 1 | Zemní práce |  |  |  | 0 |  |  |  |  | 0 |  | 195.6714 |  | 0 | 1 | D | 1 |  |  |  | ROZPOCET | [6 empty] | 0
1 | K | 111251201 | Odstranění křovin a stromů s odstraněním kořenů strojně průměru kmene do 100 mm v rovině nebo ve svahu sklonu terénu přes 1:5, při celkové ploše do 100 m2 | m2 | 266 |  | 0 | CS ÚRS 2022 02 |  | základní |  | 0 | 0 | 0 | 0 | 0 | 4 | K | 2 |  |  |  | ROZPOCET | 0 | 0 | 0 | 0 | 0 | 1 | 0 | 4 | 1091286771
| Online PSC |  | https://podminky.urs.cz/item/CS_URS_2022_02/111251201 | [14 empty] | Online PSC | 2
| VV |  | za křídly | [14 empty] | VV | 2 | 1 | True | 0 | ROZPOCET
| VV |  | zleva | [14 empty] | VV | 2 | 1 | True | 0 | ROZPOCET
| VV |  | 7*11*2 |  | 154 | [12 empty] | VV | 2 | 2 | True | 0 | ROZPOCET
| VV |  | zprava | [14 empty] | VV | 2 | 1 | True | 0 | ROZPOCET
| VV |  | 7*8*2 |  | 112 | [12 empty] | VV | 2 | 2 | True | 0 | ROZPOCET
| VV |  | Součet |  | 266 | [12 empty] | VV | 2 | 4 | True | 1 | ROZPOCET
2 | K | 112155315 | Štěpkování s naložením na dopravní prostředek a odvozem do 20 km keřového porostu hustého | m2 | 266 |  | 0 | CS ÚRS 2022 02 |  | základní |  | 0 | 0 | 0 | 0 | 0 | 4 | K | 2 |  |  |  | ROZPOCET | 0 | 0 | 0 | 0 | 0 | 1 | 0 | 4 | 2091999804
| Online PSC |  | https://podminky.urs.cz/item/CS_URS_2022_02/112155315 | [14 empty] | Online PSC | 2
| VV |  | za křídly | [14 empty] | VV | 2 | 1 | True | 0 | ROZPOCET
| VV |  | zleva | [14 empty] | VV | 2 | 1 | True | 0 | ROZPOCET
| VV |  | 7*11*2 |  | 154 | [12 empty] | VV | 2 | 2 | True | 0 | ROZPOCET
| VV |  | zprava | [14 empty] | VV | 2 | 1 | True | 0 | ROZPOCET
| VV |  | 7*8*2 |  | 112 | [12 empty] | VV | 2 | 2 | True | 0 | ROZPOCET
| VV |  | Součet |  | 266 | [12 empty] | VV | 2 | 4 | True | 1 | ROZPOCET
3 | K | 119001422 | Dočasné zajištění podzemního potrubí nebo vedení ve výkopišti ve stavu i poloze, ve kterých byla na začátku zemních prací a to s podepřením, vzepřením nebo vyvěšením, případně s ochranným bedněním, se zřízením a odstraněním zajišťovací konstrukce, s opotřebením hmot kabelů a kabelových tratí z volně ložených kabelů a to přes 3 do 6 kabelů | m | 30 |  | 0 | CS ÚRS 2022 02 |  | základní |  | 0 | 0.060527 | 1.8158 | 0 | 0 | 4 | K | 2 |  |  |  | ROZPOCET | 0 | 0 | 0 | 0 | 0 | 1 | 0 | 4 | 449231281
| Online PSC |  | https://podminky.urs.cz/item/CS_URS_2022_02/119001422 | [14 empty] | Online PSC | 2
| VV |  | včetně přeložení do projektováné polohy | [14 empty] | VV | 2 | 1 | True | 0 | ROZPOCET
| VV |  | 30 |  | 30 | [12 empty] | VV | 2 | 2 | True | 0 | ROZPOCET
| VV |  | Součet |  | 30 | [12 empty] | VV | 2 | 4 | True | 1 | ROZPOCET
4 | K | 121112003 | Sejmutí ornice ručně při souvislé ploše, tl. vrstvy do 200 mm | m2 | 37.2 |  | 0 | CS ÚRS 2022 02 |  | základní |  | 0 | 0 | 0 | 0 | 0 | 4 | K | 2 |  |  |  | ROZPOCET | 0 | 0 | 0 | 0 | 0 | 1 | 0 | 4 | -971609110
| Online PSC |  | https://podminky.urs.cz/item/CS_URS_2022_02/121112003 | [14 empty] | Online PSC | 2
| VV |  | za křídly pod dlažbu | [14 empty] | VV | 2 | 1 | True | 0 | ROZPOCET
| VV |  | 1,0*11,1*2 |  | 22.2 | [12 empty] | VV | 2 | 2 | True | 0 | ROZPOCET
| VV |  | 1,0*7,5*2 |  | 15 | [12 empty] | VV | 2 | 2 | True | 0 | ROZPOCET
| VV |  | Součet |  | 37.2 | [12 empty] | VV | 2 | 4 | True | 1 | ROZPOCET
5 | K | 122152612 | Odkopávky a prokopávky zapažené pro spodní stavbu železnic strojně v hornině třídy těžitelnosti I skupiny 1 a 2 přes 100 do 1 000 m3 | m3 | 181.44 |  | 0 | CS ÚRS 2022 02 |  | základní |  | 0 | 0 | 0 | 0 | 0 | 4 | K | 2 |  |  |  | ROZPOCET | 0 | 0 | 0 | 0 | 0 | 1 | 0 | 4 | -1152723841
| Online PSC |  | https://podminky.urs.cz/item/CS_URS_2022_02/122152612 | [14 empty] | Online PSC | 2
| VV |  | odkopa za opěrami pro izolace a pro výběhy | [14 empty] | VV | 2 | 1 | True | 0 | ROZPOCET
| VV |  | směr Zruč nad Sázavou | [14 empty] | VV | 2 | 1 | True | 0 | ROZPOCET
| VV |  | 10,2*((9,4+6,8)/2) |  | 82.62 | [12 empty] | VV | 2 | 2 | True | 0 | ROZPOCET
| VV |  | směr Kutná Hora | [14 empty] | VV | 2 | 1 | True | 0 | ROZPOCET
| VV |  | 12,2*((9,4+6,8)/2) |  | 98.82 | [12 empty] | VV | 2 | 2 | True | 0 | ROZPOCET
| VV |  | Součet |  | 181.44 | [12 empty] | VV | 2 | 4 | True | 1 | ROZPOCET
6 | K | 122202508 | Odkopávky a prokopávky nezapažené pro spodní stavbu železnic strojně v hornině třídy těžitelnosti I skupiny 3 Příplatek k cenám za ztížení při rekonstrukcích | m3 | 181.44 |  | 0 | CS ÚRS 2022 02 |  | základní |  | 0 | 0 | 0 | 0 | 0 | 4 | K | 2 |  |  |  | ROZPOCET | 0 | 0 | 0 | 0 | 0 | 1 | 0 | 4 | 213308692
| Online PSC |  | https://podminky.urs.cz/item/CS_URS_2022_02/122202508 | [14 empty] | Online PSC | 2
7 | K | 130001101 | Příplatek k cenám hloubených vykopávek za ztížení vykopávky v blízkosti podzemního vedení nebo výbušnin pro jakoukoliv třídu horniny | m3 | 7.12 |  | 0 | CS ÚRS 2022 02 |  | základní |  | 0 | 0 | 0 | 0 | 0 | 4 | K | 2 |  |  |  | ROZPOCET | 0 | 0 | 0 | 0 | 0 | 1 | 0 | 4 | 1446909677
| Online PSC |  | https://podminky.urs.cz/item/CS_URS_2022_02/130001101 | [14 empty] | Online PSC | 2
| VV |  | kabely | [14 empty] | VV | 2 | 1 | True | 0 | ROZPOCET
| VV |  | (12,085+4,680+11,715)*0,5*0,5 |  | 7.12 | [12 empty] | VV | 2 | 2 | True | 0 | ROZPOCET
| VV |  | Součet |  | 7.12 | [12 empty] | VV | 2 | 4 | True | 1 | ROZPOCET
8 | K | 162751117 | Vodorovné přemístění výkopku nebo sypaniny po suchu na obvyklém dopravním prostředku, bez naložení výkopku, avšak se složením bez rozhrnutí z horniny třídy těžitelnosti I skupiny 1 až 3 na vzdálenost přes 9 000 do 10 000 m | m3 | 181.44 |  | 0 | CS ÚRS 2022 02 |  | základní |  | 0 | 0 | 0 | 0 | 0 | 4 | K | 2 |  |  |  | ROZPOCET | 0 | 0 | 0 | 0 | 0 | 1 | 0 | 4 | -1372717695
| Online PSC |  | https://podminky.urs.cz/item/CS_URS_2022_02/162751117 | [14 empty] | Online PSC | 2
| VV |  | 181,440 |  | 181.44 | [12 empty] | VV | 2 | 2 | True | 0 | ROZPOCET
| VV |  | Součet |  | 181.44 | [12 empty] | VV | 2 | 4 | True | 1 | ROZPOCET
9 | K | 162751119 | Vodorovné přemístění výkopku nebo sypaniny po suchu na obvyklém dopravním prostředku, bez naložení výkopku, avšak se složením bez rozhrnutí z horniny třídy těžitelnosti I skupiny 1 až 3 na vzdálenost Příplatek k ceně za každých dalších i započatých 1 000 m | m3 | 2177.28 |  | 0 | CS ÚRS 2022 02 |  | základní |  | 0 | 0 | 0 | 0 | 0 | 4 | K | 2 |  |  |  | ROZPOCET | 0 | 0 | 0 | 0 | 0 | 1 | 0 | 4 | -1167965133
| Online PSC |  | https://podminky.urs.cz/item/CS_URS_2022_02/162751119 | [14 empty] | Online PSC | 2
| VV |  | 181,440*12 |  | 2177.28 | [12 empty] | VV | 2 | 2 | True | 1 | ROZPOCET
10 | K | 171111111 | Hutnění zeminy pro spodní stavbu železnic tloušťky vrstvy do 20 cm | m2 | 144 |  | 0 | CS ÚRS 2022 02 |  | základní |  | 0 | 0 | 0 | 0 | 0 | 4 | K | 2 |  |  |  | ROZPOCET | 0 | 0 | 0 | 0 | 0 | 1 | 0 | 4 | -1187903718
| Online PSC |  | https://podminky.urs.cz/item/CS_URS_2022_02/171111111 | [14 empty] | Online PSC | 2
| VV |  | ve výbězích pod izolaci | [14 empty] | VV | 2 | 1 | True | 0 | ROZPOCET
| VV |  | směr Zruč nad Sázavou | [14 empty] | VV | 2 | 1 | True | 0 | ROZPOCET
| VV |  | 12*6 |  | 72 | [12 empty] | VV | 2 | 2 | True | 0 | ROZPOCET
| VV |  | směr Kutná Hora | [14 empty] | VV | 2 | 1 | True | 0 | ROZPOCET
| VV |  | 12*6 |  | 72 | [12 empty] | VV | 2 | 2 | True | 0 | ROZPOCET
| VV |  | Součet |  | 144 | [12 empty] | VV | 2 | 4 | True | 1 | ROZPOCET
11 | K | 171201231 | Poplatek za uložení stavebního odpadu na recyklační skládce (skládkovné) zeminy a kamení zatříděného do Katalogu odpadů pod kódem 17 05 04 | t | 288 |  | 0 | CS ÚRS 2022 02 |  | základní |  | 0 | 0 | 0 | 0 | 0 | 4 | K | 2 |  |  |  | ROZPOCET | 0 | 0 | 0 | 0 | 0 | 1 | 0 | 4 | 636703664
| Online PSC |  | https://podminky.urs.cz/item/CS_URS_2022_02/171201231 | [14 empty] | Online PSC | 2
| VV |  | 144*2 |  | 288 | [12 empty] | VV | 2 | 2 | True | 1 | ROZPOCET
12 | K | 174111311 | Zásyp sypaninou pro spodní stavbu železnic objemu přes 3 m3 se zhutněním | m3 | 102.029 |  | 0 | CS ÚRS 2022 02 |  | základní |  | 0 | 0 | 0 | 0 | 0 | 4 | K | 2 |  |  |  | ROZPOCET | 0 | 0 | 0 | 0 | 0 | 1 | 0 | 4 | 436079439
| Online PSC |  | https://podminky.urs.cz/item/CS_URS_2022_02/174111311 | [14 empty] | Online PSC | 2
| VV |  | směr Zruč nad Sázavou | [14 empty] | VV | 2 | 1 | True | 0 | ROZPOCET
| VV |  | frakce 0-32 | [14 empty] | VV | 2 | 1 | True | 0 | ROZPOCET
| VV |  | 1,81*((9,4+6,8)/2) |  | 14.661 | [12 empty] | VV | 2 | 2 | True | 0 | ROZPOCET
| VV |  | směr Kutná Hora | [14 empty] | VV | 2 | 1 | True | 0 | ROZPOCET
| VV |  | frakce 0-32 | [14 empty] | VV | 2 | 1 | True | 0 | ROZPOCET
| VV |  | 2,6*((9,4+6,8)/2) |  | 21.06 | [12 empty] | VV | 2 | 2 | True | 0 | ROZPOCET
| VV |  | ZKPP | [14 empty] | VV | 2 | 1 | True | 0 | ROZPOCET
| VV |  | frakce 0/90 | [14 empty] | VV | 2 | 1 | True | 0 | ROZPOCET
| VV |  | směr Zruč nad Sázavou | [14 empty] | VV | 2 | 1 | True | 0 | ROZPOCET
| VV |  | 9,4*7*0,3 |  | 19.74 | [12 empty] | VV | 2 | 2 | True | 0 | ROZPOCET
| VV |  | směr Kutná Hora | [14 empty] | VV | 2 | 1 | True | 0 | ROZPOCET
| VV |  | 9,545*7*0,3 |  | 20.045 | [12 empty] | VV | 2 | 2 | True | 0 | ROZPOCET
| VV |  | frakce 0-32 | [14 empty] | VV | 2 | 1 | True | 0 | ROZPOCET
| VV |  | směr Zruč nad Sázavou | [14 empty] | VV | 2 | 1 | True | 0 | ROZPOCET
| VV |  | 9,4*7*0,2 |  | 13.16 | [12 empty] | VV | 2 | 2 | True | 0 | ROZPOCET
| VV |  | směr Kutná Hora | [14 empty] | VV | 2 | 1 | True | 0 | ROZPOCET
| VV |  | 9,545*7*0,2 |  | 13.363 | [12 empty] | VV | 2 | 2 | True | 0 | ROZPOCET
| VV |  | Součet |  | 102.029 | [12 empty] | VV | 2 | 4 | True | 1 | ROZPOCET
13 | M | 58344171 | štěrkodrť frakce 0/32 | t | 118.264 |  | 0 | CS ÚRS 2022 02 |  | základní |  | 0 | 1 | 118.264 | 0 | 0 | 8 | M | 2 |  |  |  | ROZPOCET | 0 | 0 | 0 | 0 | 0 | 1 | 0 | 4 | -1675584308
| VV |  | směr Zruč nad Sázavou | [14 empty] | VV | 2 | 1 | True | 0 | ROZPOCET
| VV |  | frakce 0-32 | [14 empty] | VV | 2 | 1 | True | 0 | ROZPOCET
| VV |  | 1,81*((9,4+6,8)/2)*1,9 |  | 27.856 | [12 empty] | VV | 2 | 2 | True | 0 | ROZPOCET
| VV |  | směr Kutná Hora | [14 empty] | VV | 2 | 1 | True | 0 | ROZPOCET
| VV |  | frakce 0-32 | [14 empty] | VV | 2 | 1 | True | 0 | ROZPOCET
| VV |  | 2,6*((9,4+6,8)/2)*1,9 |  | 40.014 | [12 empty] | VV | 2 | 2 | True | 0 | ROZPOCET
| VV |  | ZKPP | [14 empty] | VV | 2 | 1 | True | 0 | ROZPOCET
| VV |  | frakce 0-32 | [14 empty] | VV | 2 | 1 | True | 0 | ROZPOCET
| VV |  | směr Zruč nad Sázavou | [14 empty] | VV | 2 | 1 | True | 0 | ROZPOCET
| VV |  | 9,4*7*0,2*1,9 |  | 25.004 | [12 empty] | VV | 2 | 2 | True | 0 | ROZPOCET
| VV |  | směr Kutná Hora | [14 empty] | VV | 2 | 1 | True | 0 | ROZPOCET
| VV |  | 9,545*7*0,2*1,9 |  | 25.39 | [12 empty] | VV | 2 | 2 | True | 0 | ROZPOCET
| VV |  | Součet |  | 118.264 | [12 empty] | VV | 2 | 4 | True | 1 | ROZPOCET
14 | M | 583439R01 | kamenivo drcené hrubé frakce 16/32 | t | 75.591 |  | 0 | CS ÚRS 2022 02 |  | základní |  | 0 | 1 | 75.591 | 0 | 0 | 8 | M | 2 |  |  |  | ROZPOCET | 0 | 0 | 0 | 0 | 0 | 1 | 0 | 4 | 1541838103
| VV |  | ZKPP | [14 empty] | VV | 2 | 1 | True | 0 | ROZPOCET
| VV |  | frakce 0/90 | [14 empty] | VV | 2 | 1 | True | 0 | ROZPOCET
| VV |  | směr Zruč nad Sázavou | [14 empty] | VV | 2 | 1 | True | 0 | ROZPOCET
| VV |  | 9,4*7*0,3*1,9 |  | 37.506 | [12 empty] | VV | 2 | 2 | True | 0 | ROZPOCET
| VV |  | směr Kutná Hora | [14 empty] | VV | 2 | 1 | True | 0 | ROZPOCET
| VV |  | frakce 0/90 | [14 empty] | VV | 2 | 1 | True | 0 | ROZPOCET
| VV |  | 9,545*7*0,3*1,9 |  | 38.085 | [12 empty] | VV | 2 | 2 | True | 0 | ROZPOCET
| VV |  | Součet |  | 75.591 | [12 empty] | VV | 2 | 4 | True | 1 | ROZPOCET
15 | K | 181411122 | Založení trávníku na půdě předem připravené plochy do 1000 m2 výsevem včetně utažení lučního na svahu přes 1:5 do 1:2 | m2 | 37.2 |  | 0 | CS ÚRS 2022 02 |  | základní |  | 0 | 0 | 0 | 0 | 0 | 4 | K | 2 |  |  |  | ROZPOCET | 0 | 0 | 0 | 0 | 0 | 1 | 0 | 4 | 622958640
| Online PSC |  | https://podminky.urs.cz/item/CS_URS_2022_02/181411122 | [14 empty] | Online PSC | 2
| VV |  | osetí ornice | [14 empty] | VV | 2 | 1 | True | 0 | ROZPOCET
| VV |  | za křídly pod dlažbu | [14 empty] | VV | 2 | 1 | True | 0 | ROZPOCET
| VV |  | 1,0*11,1*2 |  | 22.2 | [12 empty] | VV | 2 | 2 | True | 0 | ROZPOCET
| VV |  | 1,0*7,5*2 |  | 15 | [12 empty] | VV | 2 | 2 | True | 0 | ROZPOCET
| VV |  | Součet |  | 37.2 | [12 empty] | VV | 2 | 4 | True | 1 | ROZPOCET
16 | M | 005724740 | osivo směs travní krajinná-svahová | kg | 0.558 |  | 0 | CS ÚRS 2022 02 |  | základní |  | 0 | 0.001 | 0.000558 | 0 | 0 | 8 | M | 2 |  |  |  | ROZPOCET | 0 | 0 | 0 | 0 | 0 | 1 | 0 | 4 | -98903205
| VV |  | 37,2*0,015 |  | 0.558 | [12 empty] | VV | 2 | 2 | True | 0 | ROZPOCET
| VV |  | Součet |  | 0.558 | [12 empty] | VV | 2 | 4 | True | 1 | ROZPOCET
17 | K | 182351023 | Rozprostření a urovnání ornice ve svahu sklonu přes 1:5 strojně při souvislé ploše do 100 m2, tl. vrstvy do 200 mm | m2 | 37.2 |  | 0 | CS ÚRS 2022 02 |  | základní |  | 0 | 0 | 0 | 0 | 0 | 4 | K | 2 |  |  |  | ROZPOCET | 0 | 0 | 0 | 0 | 0 | 1 | 0 | 4 | 1644875116
| Online PSC |  | https://podminky.urs.cz/item/CS_URS_2022_02/182351023 | [14 empty] | Online PSC | 2
| VV |  | ornice zpět na svahy | [14 empty] | VV | 2 | 1 | True | 0 | ROZPOCET
| VV |  | za křídly pod dlažbu | [14 empty] | VV | 2 | 1 | True | 0 | ROZPOCET
| VV |  | 1,0*11,1*2 |  | 22.2 | [12 empty] | VV | 2 | 2 | True | 0 | ROZPOCET
| VV |  | 1,0*7,5*2 |  | 15 | [12 empty] | VV | 2 | 2 | True | 0 | ROZPOCET
| VV |  | Součet |  | 37.2 | [12 empty] | VV | 2 | 4 | True | 1 | ROZPOCET
| D | 2 | Zakládání |  |  |  | 0 |  |  |  |  | 0 |  | 64.3655 |  | 0 | 1 | D | 1 |  |  |  | ROZPOCET | [6 empty] | 0
18 | K | 212795111 | Příčné odvodnění za opěrou z plastových trub | m | 21.2 |  | 0 | CS ÚRS 2022 02 |  | základní |  | 0 | 1.5248 | 32.325 | 0 | 0 | 4 | K | 2 |  |  |  | ROZPOCET | 0 | 0 | 0 | 0 | 0 | 1 | 0 | 4 | -124722476
| Online PSC |  | https://podminky.urs.cz/item/CS_URS_2022_02/212795111 | [14 empty] | Online PSC | 2
| VV |  | 10,6*2 |  | 21.2 | [12 empty] | VV | 2 | 2 | True | 0 | ROZPOCET
| VV |  | Součet |  | 21.2 | [12 empty] | VV | 2 | 4 | True | 1 | ROZPOCET
19 | K | 224111114 | Maloprofilové vrty průběžným sacím vrtáním průměru do 56 mm do úklonu 45° v hl 0 až 25 m v hornině tř. III a IV | m | 1198 |  | 0 | CS ÚRS 2022 02 |  | základní |  | 0 | 0.000156 | 0.18689 | 0 | 0 | 4 | K | 2 |  |  |  | ROZPOCET | 0 | 0 | 0 | 0 | 0 | 1 | 0 | 4 | 884315605
| Online PSC |  | https://podminky.urs.cz/item/CS_URS_2022_02/224111114 | [14 empty] | Online PSC | 2
| VV |  | 1198 |  | 1198 | [12 empty] | VV | 2 | 2 | True | 1 | ROZPOCET
20 | K | 274321116 | Základové konstrukce z betonu železového pásy, prahy, věnce a ostruhy ve výkopu nebo na hlavách pilot C 20/25 | m3 | 0.696 |  | 0 | CS ÚRS 2022 02 |  | základní |  | 0 | 2.5505 | 1.7752 | 0 | 0 | 4 | K | 2 |  |  |  | ROZPOCET | 0 | 0 | 0 | 0 | 0 | 1 | 0 | 4 | -344767652
| Online PSC |  | https://podminky.urs.cz/item/CS_URS_2022_02/274321116 | [14 empty] | Online PSC | 2
| VV |  | prahy pod dlažby | [14 empty] | VV | 2 | 1 | True | 0 | ROZPOCET
| VV |  | 0,435*0,4*1,0*4 |  | 0.696 | [12 empty] | VV | 2 | 2 | True | 0 | ROZPOCET
| VV |  | Součet |  | 0.696 | [12 empty] | VV | 2 | 4 | True | 1 | ROZPOCET
21 | K | 274321191 | Základové konstrukce z betonu železového Příplatek k cenám za betonáž malého rozsahu do 25 m3 | m3 | 0.696 |  | 0 | CS ÚRS 2022 02 |  | základní |  | 0 | 0.04858 | 0.033812 | 0 | 0 | 4 | K | 2 |  |  |  | ROZPOCET | 0 | 0 | 0 | 0 | 0 | 1 | 0 | 4 | 1326392023
| Online PSC |  | https://podminky.urs.cz/item/CS_URS_2022_02/274321191 | [14 empty] | Online PSC | 2
22 | K | 274354111 | Bednění základových konstrukcí pasů, prahů, věnců a ostruh zřízení | m2 | 6.68 |  | 0 | CS ÚRS 2022 02 |  | základní |  | 0 | 0.0014357 | 0.0095905 | 0 | 0 | 4 | K | 2 |  |  |  | ROZPOCET | 0 | 0 | 0 | 0 | 0 | 1 | 0 | 4 | -444410136
| Online PSC |  | https://podminky.urs.cz/item/CS_URS_2022_02/274354111 | [14 empty] | Online PSC | 2
| VV |  | prahy pod dlažby | [14 empty] | VV | 2 | 1 | True | 0 | ROZPOCET
| VV |  | 0,435*1,0*2*4 |  | 3.48 | [12 empty] | VV | 2 | 2 | True | 0 | ROZPOCET
| VV |  | 0,4*1*2*4 |  | 3.2 | [12 empty] | VV | 2 | 2 | True | 0 | ROZPOCET
| VV |  | Součet |  | 6.68 | [12 empty] | VV | 2 | 4 | True | 1 | ROZPOCET
23 | K | 274354211 | Bednění základových konstrukcí pasů, prahů, věnců a ostruh odstranění bednění | m2 | 6.68 |  | 0 | CS ÚRS 2022 02 |  | základní |  | 0 | 3.6e-05 | 0.00024048 | 0 | 0 | 4 | K | 2 |  |  |  | ROZPOCET | 0 | 0 | 0 | 0 | 0 | 1 | 0 | 4 | 1641266191
| Online PSC |  | https://podminky.urs.cz/item/CS_URS_2022_02/274354211 | [14 empty] | Online PSC | 2
24 | K | 281601111 | Injektování s jednoduchým obturátorem nebo bez obturátoru vzestupné, tlakem do 0,60 MPa | hod | 105 |  | 0 | CS ÚRS 2022 02 |  | základní |  | 0 | 3.5765e-05 | 0.0037553 | 0 | 0 | 4 | K | 2 |  |  |  | ROZPOCET | 0 | 0 | 0 | 0 | 0 | 1 | 0 | 4 | 1630340742
| Online PSC |  | https://podminky.urs.cz/item/CS_URS_2022_02/281601111 | [14 empty] | Online PSC | 2
| VV |  | 30*3,5 |  | 105 | [12 empty] | VV | 2 | 2 | True | 1 | ROZPOCET
25 | M | 58521133-01 | Injektážní směs | m3 | 30.031 |  | 0 |  |  | základní |  | 0 | 1 | 30.031 | 0 | 0 | 8 | M | 2 |  |  |  | ROZPOCET | 0 | 0 | 0 | 0 | 0 | 1 | 0 | 4 | -491839111
| VV |  | opěry 10% | [14 empty] | VV | 2 | 1 | True | 0 | ROZPOCET
| VV |  | 19,63*4,440*2*0,1 |  | 17.431 | [12 empty] | VV | 2 | 2 | True | 0 | ROZPOCET
| VV |  | křídla | [14 empty] | VV | 2 | 1 | True | 0 | ROZPOCET
| VV |  | 38*1,0*2*0,1 |  | 7.6 | [12 empty] | VV | 2 | 2 | True | 0 | ROZPOCET
| VV |  | 25*1*2*0,1 |  | 5 | [12 empty] | VV | 2 | 2 | True | 0 | ROZPOCET
| VV |  | Součet |  | 30.031 | [12 empty] | VV | 2 | 4 | True | 1 | ROZPOCET
| D | 3 | Svislé a kompletní konstrukce |  |  |  | 0 |  |  |  |  | 0 |  | 70.2192 |  | 0 | 1 | D | 1 |  |  |  | ROZPOCET | [6 empty] | 0
26 | K | 317321118 | Římsy ze železového betonu C 30/37 | m3 | 10.4 |  | 0 | CS ÚRS 2022 02 |  | základní |  | 0 | 2.5021 | 26.0224 | 0 | 0 | 4 | K | 2 |  |  |  | ROZPOCET | 0 | 0 | 0 | 0 | 0 | 1 | 0 | 4 | -1019258920
| Online PSC |  | https://podminky.urs.cz/item/CS_URS_2022_02/317321118 | [14 empty] | Online PSC | 2
| VV |  | levá | [14 empty] | VV | 2 | 1 | True | 0 | ROZPOCET
| VV |  | 2,5 |  | 2.5 | [12 empty] | VV | 2 | 2 | True | 0 | ROZPOCET
| VV |  | pravá | [14 empty] | VV | 2 | 1 | True | 0 | ROZPOCET
| VV |  | 2,5 |  | 2.5 | [12 empty] | VV | 2 | 2 | True | 0 | ROZPOCET
| VV |  | římsy křídel | [14 empty] | VV | 2 | 1 | True | 0 | ROZPOCET
| VV |  | K1 | [14 empty] | VV | 2 | 1 | True | 0 | ROZPOCET
| VV |  | 1,6 |  | 1.6 | [12 empty] | VV | 2 | 2 | True | 0 | ROZPOCET
| VV |  | K2 | [14 empty] | VV | 2 | 1 | True | 0 | ROZPOCET
| VV |  | 1,1 |  | 1.1 | [12 empty] | VV | 2 | 2 | True | 0 | ROZPOCET
| VV |  | K3 | [14 empty] | VV | 2 | 1 | True | 0 | ROZPOCET
| VV |  | 1,6 |  | 1.6 | [12 empty] | VV | 2 | 2 | True | 0 | ROZPOCET
| VV |  | K4 | [14 empty] | VV | 2 | 1 | True | 0 | ROZPOCET
| VV |  | 1,1 |  | 1.1 | [12 empty] | VV | 2 | 2 | True | 0 | ROZPOCET
| VV |  | Součet |  | 10.4 | [12 empty] | VV | 2 | 4 | True | 1 | ROZPOCET
27 | K | 317321191 | Římsy ze železového betonu Příplatek k cenám za betonáž malého rozsahu do 25 m3 | m3 | 10.4 |  | 0 | CS ÚRS 2022 02 |  | základní |  | 0 | 0.04858 | 0.50523 | 0 | 0 | 4 | K | 2 |  |  |  | ROZPOCET | 0 | 0 | 0 | 0 | 0 | 1 | 0 | 4 | 1016464117
| Online PSC |  | https://podminky.urs.cz/item/CS_URS_2022_02/317321191 | [14 empty] | Online PSC | 2
| VV |  | levá | [14 empty] | VV | 2 | 1 | True | 0 | ROZPOCET
| VV |  | 2,5 |  | 2.5 | [12 empty] | VV | 2 | 2 | True | 0 | ROZPOCET
| VV |  | pravá | [14 empty] | VV | 2 | 1 | True | 0 | ROZPOCET
| VV |  | 2,5 |  | 2.5 | [12 empty] | VV | 2 | 2 | True | 0 | ROZPOCET
| VV |  | římsy křídel | [14 empty] | VV | 2 | 1 | True | 0 | ROZPOCET
| VV |  | K1 | [14 empty] | VV | 2 | 1 | True | 0 | ROZPOCET
| VV |  | 1,6 |  | 1.6 | [12 empty] | VV | 2 | 2 | True | 0 | ROZPOCET
| VV |  | K2 | [14 empty] | VV | 2 | 1 | True | 0 | ROZPOCET
| VV |  | 1,1 |  | 1.1 | [12 empty] | VV | 2 | 2 | True | 0 | ROZPOCET
| VV |  | K3 | [14 empty] | VV | 2 | 1 | True | 0 | ROZPOCET
| VV |  | 1,6 |  | 1.6 | [12 empty] | VV | 2 | 2 | True | 0 | ROZPOCET
| VV |  | K4 | [14 empty] | VV | 2 | 1 | True | 0 | ROZPOCET
| VV |  | 1,1 |  | 1.1 | [12 empty] | VV | 2 | 2 | True | 0 | ROZPOCET
| VV |  | Součet |  | 10.4 | [12 empty] | VV | 2 | 4 | True | 1 | ROZPOCET
28 | K | 317353121 | Bednění mostní římsy zřízení všech tvarů | m2 | 30.672 |  | 0 | CS ÚRS 2022 02 |  | základní |  | 0 | 0.041744 | 1.2804 | 0 | 0 | 4 | K | 2 |  |  |  | ROZPOCET | 0 | 0 | 0 | 0 | 0 | 1 | 0 | 4 | 1269921099
| Online PSC |  | https://podminky.urs.cz/item/CS_URS_2022_02/317353121 | [14 empty] | Online PSC | 2
| VV |  | římsy | [14 empty] | VV | 2 | 1 | True | 0 | ROZPOCET
| VV |  | (0,495+0,08+0,30+0,275+0,08+0,5+0,140)*8,060*2 |  | 30.144 | [12 empty] | VV | 2 | 2 | True | 0 | ROZPOCET
| VV |  | 0,440*0,3*2*2 |  | 0.528 | [12 empty] | VV | 2 | 2 | True | 0 | ROZPOCET
| VV |  | římsy křídel | [14 empty] | VV | 2 | 1 | True | 0 | ROZPOCET
| VV |  | (0,08+0,3+0,280+ | [14 empty] | VV | 2 | 1 | True | 0 | ROZPOCET
| VV |  | Součet |  | 30.672 | [12 empty] | VV | 2 | 4 | True | 1 | ROZPOCET
29 | K | 317353221 | Bednění mostní římsy odstranění všech tvarů | m2 | 30.672 |  | 0 | CS ÚRS 2022 02 |  | základní |  | 0 | 1.5e-05 | 0.00046008 | 0 | 0 | 4 | K | 2 |  |  |  | ROZPOCET | 0 | 0 | 0 | 0 | 0 | 1 | 0 | 4 | -941093080
| Online PSC |  | https://podminky.urs.cz/item/CS_URS_2022_02/317353221 | [14 empty] | Online PSC | 2
30 | K | 317361116 | Výztuž mostních železobetonových říms z betonářské oceli 10 505 (R) nebo BSt 500 | t | 1.119 |  | 0 | CS ÚRS 2022 02 |  | základní |  | 0 | 1.0488 | 1.1736 | 0 | 0 | 4 | K | 2 |  |  |  | ROZPOCET | 0 | 0 | 0 | 0 | 0 | 1 | 0 | 4 | 736881872
| Online PSC |  | https://podminky.urs.cz/item/CS_URS_2022_02/317361116 | [14 empty] | Online PSC | 2
| VV |  | hlavní NK | [14 empty] | VV | 2 | 1 | True | 0 | ROZPOCET
| VV |  | 440/1000 |  | 0.44 | [12 empty] | VV | 2 | 2 | True | 0 | ROZPOCET
| VV |  | křídla | [14 empty] | VV | 2 | 1 | True | 0 | ROZPOCET
| VV |  | 679/1000 |  | 0.679 | [12 empty] | VV | 2 | 2 | True | 0 | ROZPOCET
| VV |  | Součet |  | 1.119 | [12 empty] | VV | 2 | 4 | True | 1 | ROZPOCET
31 | K | 334323118 | Mostní opěry a úložné prahy z betonu železového C 30/37 | m3 | 14.8 |  | 0 | CS ÚRS 2022 02 |  | základní |  | 0 | 2.5021 | 37.0309 | 0 | 0 | 4 | K | 2 |  |  |  | ROZPOCET | 0 | 0 | 0 | 0 | 0 | 1 | 0 | 4 | 1299221840
| Online PSC |  | https://podminky.urs.cz/item/CS_URS_2022_02/334323118 | [14 empty] | Online PSC | 2
| VV |  | ÚLOŽNÝ PRÁH - KUTNOHORSKÁ OPĚRA | [14 empty] | VV | 2 | 1 | True | 0 | ROZPOCET
| VV |  | 7,6 |  | 7.6 | [12 empty] | VV | 2 | 2 | True | 0 | ROZPOCET
| VV |  | ÚLOŽNÝ PRÁH - ZRUČSKÁ OPĚRA | [14 empty] | VV | 2 | 1 | True | 0 | ROZPOCET
| VV |  | 7,2 |  | 7.2 | [12 empty] | VV | 2 | 2 | True | 0 | ROZPOCET
| VV |  | Součet |  | 14.8 | [12 empty] | VV | 2 | 4 | True | 1 | ROZPOCET
32 | K | 334323191 | Mostní opěry a úložné prahy z betonu Příplatek k cenám za betonáž malého rozsahu do 25 m3 | m3 | 14.8 |  | 0 | CS ÚRS 2022 02 |  | základní |  | 0 | 0.04858 | 0.71898 | 0 | 0 | 4 | K | 2 |  |  |  | ROZPOCET | 0 | 0 | 0 | 0 | 0 | 1 | 0 | 4 | 1872501365
| Online PSC |  | https://podminky.urs.cz/item/CS_URS_2022_02/334323191 | [14 empty] | Online PSC | 2
33 | K | 334351112 | Bednění mostních opěr a úložných prahů ze systémového bednění zřízení z překližek, pro železobeton | m2 | 59.982 |  | 0 | CS ÚRS 2022 02 |  | základní |  | 0 | 0.0018247 | 0.10945 | 0 | 0 | 4 | K | 2 |  |  |  | ROZPOCET | 0 | 0 | 0 | 0 | 0 | 1 | 0 | 4 | -2128334455
| Online PSC |  | https://podminky.urs.cz/item/CS_URS_2022_02/334351112 | [14 empty] | Online PSC | 2
| VV |  | (4,440+2,590+2,590)*0,9 |  | 8.658 | [12 empty] | VV | 2 | 2 | True | 0 | ROZPOCET
| VV |  | (0,440+0,230+0,530+0,9)*2,590 |  | 5.439 | [12 empty] | VV | 2 | 2 | True | 0 | ROZPOCET
| VV |  | (4,440+2,470+2,470)*0,9 |  | 8.442 | [12 empty] | VV | 2 | 2 | True | 0 | ROZPOCET
| VV |  | (0,440+0,230+0,530+0,9)*2,470 |  | 5.187 | [12 empty] | VV | 2 | 2 | True | 0 | ROZPOCET
| VV |  | 2,6*2 |  | 5.2 | [12 empty] | VV | 2 | 2 | True | 0 | ROZPOCET
| VV |  | 0,350*4,4*2 |  | 3.08 | [12 empty] | VV | 2 | 2 | True | 0 | ROZPOCET
| VV |  | 2,7*4,440*2 |  | 23.976 | [12 empty] | VV | 2 | 2 | True | 0 | ROZPOCET
| VV |  | Součet |  | 59.982 | [12 empty] | VV | 2 | 4 | True | 1 | ROZPOCET
34 | K | 334351211 | Bednění mostních opěr a úložných prahů ze systémového bednění odstranění z překližek | m2 | 59.982 |  | 0 | CS ÚRS 2022 02 |  | základní |  | 0 | 3.6e-05 | 0.0021594 | 0 | 0 | 4 | K | 2 |  |  |  | ROZPOCET | 0 | 0 | 0 | 0 | 0 | 1 | 0 | 4 | -1809704071
| Online PSC |  | https://podminky.urs.cz/item/CS_URS_2022_02/334351211 | [14 empty] | Online PSC | 2
35 | K | 334361266 | Výztuž betonářská mostních konstrukcí opěr, úložných prahů, křídel, závěrných zídek, bloků ložisek, pilířů a sloupů z oceli 10 505 (R) nebo BSt 500 úložných prahů ložisek | t | 2.929 |  | 0 | CS ÚRS 2022 02 |  | základní |  | 0 | 1.0485 | 3.0711 | 0 | 0 | 4 | K | 2 |  |  |  | ROZPOCET | 0 | 0 | 0 | 0 | 0 | 1 | 0 | 4 | 886736854
| Online PSC |  | https://podminky.urs.cz/item/CS_URS_2022_02/334361266 | [14 empty] | Online PSC | 2
| VV |  | Opráh opěry č.1 | [14 empty] | VV | 2 | 1 | True | 0 | ROZPOCET
| VV |  | 1472/1000 |  | 1.472 | [12 empty] | VV | 2 | 2 | True | 0 | ROZPOCET
| VV |  | Opráh opěry č.2 | [14 empty] | VV | 2 | 1 | True | 0 | ROZPOCET
| VV |  | 1457/1000 |  | 1.457 | [12 empty] | VV | 2 | 2 | True | 0 | ROZPOCET
| VV |  | Součet |  | 2.929 | [12 empty] | VV | 2 | 4 | True | 1 | ROZPOCET
36 | K | 388995112 | Tvarovka kabelovodu HDPE do konstrukce římsy tvar žlab s víkem | m | 50 |  | 0 |  |  | základní |  | 0 | 0.0060904 | 0.30452 | 0 | 0 | 4 | K | 2 |  |  |  | ROZPOCET | 0 | 0 | 0 | 0 | 0 | 1 | 0 | 4 | 480845755
| VV |  | kabely | [14 empty] | VV | 2 | 1 | True | 0 | ROZPOCET
| VV |  | 25*2 |  | 50 | [12 empty] | VV | 2 | 2 | True | 1 | ROZPOCET
| D | 4 | Vodorovné konstrukce |  |  |  | 0 |  |  |  |  | 0 |  | 82.2836 |  | 0 | 1 | D | 1 |  |  |  | ROZPOCET | [6 empty] | 0
37 | K | 273361412 | Výztuž základových konstrukcí desek ze svařovaných sítí, hmotnosti přes 3,5 do 6 kg/m2 | t | 0.198 |  | 0 | CS ÚRS 2022 02 |  | základní |  | 0 | 1.0597 | 0.20983 | 0 | 0 | 4 | K | 2 |  |  |  | ROZPOCET | 0 | 0 | 0 | 0 | 0 | 1 | 0 | 4 | 805770614
| Online PSC |  | https://podminky.urs.cz/item/CS_URS_2022_02/273361412 | [14 empty] | Online PSC | 2
| VV |  | pod dlažbu | [14 empty] | VV | 2 | 1 | True | 0 | ROZPOCET
| VV |  | 37,2*1,2*4,44/1000 |  | 0.198 | [12 empty] | VV | 2 | 2 | True | 0 | ROZPOCET
| VV |  | Součet |  | 0.198 | [12 empty] | VV | 2 | 4 | True | 1 | ROZPOCET
38 | K | 421321128 | Mostní železobetonové nosné konstrukce deskové nebo klenbové deskové, z betonu C 30/37 | m3 | 11.2 |  | 0 | CS ÚRS 2022 02 |  | základní |  | 0 | 2.5022 | 28.0247 | 0 | 0 | 4 | K | 2 |  |  |  | ROZPOCET | 0 | 0 | 0 | 0 | 0 | 1 | 0 | 4 | 966326087
| Online PSC |  | https://podminky.urs.cz/item/CS_URS_2022_02/421321128 | [14 empty] | Online PSC | 2
| VV |  | 11,2 |  | 11.2 | [12 empty] | VV | 2 | 2 | True | 1 | ROZPOCET
39 | K | 421321192 | Mostní železobetonové nosné konstrukce deskové nebo klenbové Příplatek k cenám za betonáž malého rozsahu do 50 m3 | m3 | 11.2 |  | 0 | CS ÚRS 2022 02 |  | základní |  | 0 | 0.04858 | 0.5441 | 0 | 0 | 4 | K | 2 |  |  |  | ROZPOCET | 0 | 0 | 0 | 0 | 0 | 1 | 0 | 4 | 793549305
| Online PSC |  | https://podminky.urs.cz/item/CS_URS_2022_02/421321192 | [14 empty] | Online PSC | 2
40 | K | 421351112 | Bednění deskových konstrukcí mostů z betonu železového nebo předpjatého zřízení boků přechodové desky | m2 | 10.736 |  | 0 | CS ÚRS 2022 02 |  | základní |  | 0 | 0.0074959 | 0.080476 | 0 | 0 | 4 | K | 2 |  |  |  | ROZPOCET | 0 | 0 | 0 | 0 | 0 | 1 | 0 | 4 | 352559334
| Online PSC |  | https://podminky.urs.cz/item/CS_URS_2022_02/421351112 | [14 empty] | Online PSC | 2
| VV |  | VPRAVO | [14 empty] | VV | 2 | 1 | True | 0 | ROZPOCET
| VV |  | 2,2 |  | 2.2 | [12 empty] | VV | 2 | 2 | True | 0 | ROZPOCET
| VV |  | VLEVO | [14 empty] | VV | 2 | 1 | True | 0 | ROZPOCET
| VV |  | 2,2 |  | 2.2 | [12 empty] | VV | 2 | 2 | True | 0 | ROZPOCET
| VV |  | začátek | [14 empty] | VV | 2 | 1 | True | 0 | ROZPOCET
| VV |  | 0,6*5,280 |  | 3.168 | [12 empty] | VV | 2 | 2 | True | 0 | ROZPOCET
| VV |  | konec | [14 empty] | VV | 2 | 1 | True | 0 | ROZPOCET
| VV |  | 0,6*5,280 |  | 3.168 | [12 empty] | VV | 2 | 2 | True | 0 | ROZPOCET
| VV |  | Součet |  | 10.736 | [12 empty] | VV | 2 | 4 | True | 1 | ROZPOCET
41 | K | 421351212 | Bednění deskových konstrukcí mostů z betonu železového nebo předpjatého odstranění boků přechodové desky | m2 | 10.736 |  | 0 | CS ÚRS 2022 02 |  | základní |  | 0 | 4.5e-05 | 0.00048312 | 0 | 0 | 4 | K | 2 |  |  |  | ROZPOCET | 0 | 0 | 0 | 0 | 0 | 1 | 0 | 4 | 1123226058
| Online PSC |  | https://podminky.urs.cz/item/CS_URS_2022_02/421351212 | [14 empty] | Online PSC | 2
42 | K | 421361226 | Výztuž deskových konstrukcí z betonářské oceli 10 505 (R) nebo BSt 500 deskového mostu | t | 2.296 |  | 0 | CS ÚRS 2022 02 |  | základní |  | 0 | 1.0493 | 2.4091 | 0 | 0 | 4 | K | 2 |  |  |  | ROZPOCET | 0 | 0 | 0 | 0 | 0 | 1 | 0 | 4 | 456582903
| Online PSC |  | https://podminky.urs.cz/item/CS_URS_2022_02/421361226 | [14 empty] | Online PSC | 2
| VV |  | 2296/1000 |  | 2.296 | [12 empty] | VV | 2 | 2 | True | 1 | ROZPOCET
43 | K | 423354111 | Bednění trámové a komorové konstrukce podhledu mostovky zřízení | m2 | 15.84 |  | 0 | CS ÚRS 2022 02 |  | základní |  | 0 | 0.01873 | 0.29668 | 0 | 0 | 4 | K | 2 |  |  |  | ROZPOCET | 0 | 0 | 0 | 0 | 0 | 1 | 0 | 4 | -981228038
| Online PSC |  | https://podminky.urs.cz/item/CS_URS_2022_02/423354111 | [14 empty] | Online PSC | 2
| P |  | Poznámka k položce: bednění ŽB desky, včetně podpěrné konstrukce | [14 empty] | P | 2
| VV |  | 3*5,280 |  | 15.84 | [12 empty] | VV | 2 | 2 | True | 1 | ROZPOCET
44 | K | 423354211 | Bednění trámové a komorové konstrukce podhledu mostovky odstranění | m2 | 15.84 |  | 0 | CS ÚRS 2022 02 |  | základní |  | 0 | 0 | 0 | 0 | 0 | 4 | K | 2 |  |  |  | ROZPOCET | 0 | 0 | 0 | 0 | 0 | 1 | 0 | 4 | 1319810482
| Online PSC |  | https://podminky.urs.cz/item/CS_URS_2022_02/423354211 | [14 empty] | Online PSC | 2
45 | K | 428381312 | Vrubový a pérový kloub železobetonový zřízení vrubového kloubu mostního rámu | m | 10.56 |  | 0 | CS ÚRS 2022 02 |  | základní |  | 0 | 0.0009934 | 0.01049 | 0 | 0 | 4 | K | 2 |  |  |  | ROZPOCET | 0 | 0 | 0 | 0 | 0 | 1 | 0 | 4 | -394631717
| Online PSC |  | https://podminky.urs.cz/item/CS_URS_2022_02/428381312 | [14 empty] | Online PSC | 2
| VV |  | 5,280*2 |  | 10.56 | [12 empty] | VV | 2 | 2 | True | 1 | ROZPOCET
46 | K | 451315124 | Podkladní a výplňové vrstvy z betonu prostého tloušťky do 150 mm, z betonu C 12/15 | m2 | 7.548 |  | 0 | CS ÚRS 2022 02 |  | základní |  | 0 | 0.34191 | 2.5807 | 0 | 0 | 4 | K | 2 |  |  |  | ROZPOCET | 0 | 0 | 0 | 0 | 0 | 1 | 0 | 4 | 2134337506
| Online PSC |  | https://podminky.urs.cz/item/CS_URS_2022_02/451315124 | [14 empty] | Online PSC | 2
| VV |  | pod uložný práh | [14 empty] | VV | 2 | 1 | True | 0 | ROZPOCET
| VV |  | 0,85*4,440*2 |  | 7.548 | [12 empty] | VV | 2 | 2 | True | 1 | ROZPOCET
47 | K | 451475121 | Podkladní vrstva plastbetonová samonivelační, tloušťky do 10 mm první vrstva | m2 | 1.76 |  | 0 | CS ÚRS 2022 02 |  | základní |  | 0 | 0.02102 | 0.036995 | 0 | 0 | 4 | K | 2 |  |  |  | ROZPOCET | 0 | 0 | 0 | 0 | 0 | 1 | 0 | 4 | -750518539
| Online PSC |  | https://podminky.urs.cz/item/CS_URS_2022_02/451475121 | [14 empty] | Online PSC | 2
| VV |  | 0,2*0,2*44 |  | 1.76 | [12 empty] | VV | 2 | 2 | True | 0 | ROZPOCET
| VV |  | Součet |  | 1.76 | [12 empty] | VV | 2 | 4 | True | 1 | ROZPOCET
48 | K | 451475122 | Podkladní vrstva plastbetonová samonivelační, tloušťky do 10 mm každá další vrstva | m2 | 1.76 |  | 0 | CS ÚRS 2022 02 |  | základní |  | 0 | 0.02102 | 0.036995 | 0 | 0 | 4 | K | 2 |  |  |  | ROZPOCET | 0 | 0 | 0 | 0 | 0 | 1 | 0 | 4 | 1000339857
| Online PSC |  | https://podminky.urs.cz/item/CS_URS_2022_02/451475122 | [14 empty] | Online PSC | 2
| VV |  | 1,760 |  | 1.76 | [12 empty] | VV | 2 | 2 | True | 1 | ROZPOCET
49 | K | 451577877 | Podklad nebo lože pod dlažbu (přídlažbu) v ploše vodorovné nebo ve sklonu do 1:5, tloušťky od 30 do 100 mm ze štěrkopísku | m2 | 37.2 |  | 0 | CS ÚRS 2022 02 |  | základní |  | 0 | 0.16192 | 6.0234 | 0 | 0 | 4 | K | 2 |  |  |  | ROZPOCET | 0 | 0 | 0 | 0 | 0 | 1 | 0 | 4 | -798392295
| Online PSC |  | https://podminky.urs.cz/item/CS_URS_2022_02/451577877 | [14 empty] | Online PSC | 2
| VV |  | podél křídel | [14 empty] | VV | 2 | 1 | True | 0 | ROZPOCET
| VV |  | 1,0*11,1*2 |  | 22.2 | [12 empty] | VV | 2 | 2 | True | 0 | ROZPOCET
| VV |  | 1,0*7,5*2 |  | 15 | [12 empty] | VV | 2 | 2 | True | 0 | ROZPOCET
| VV |  | Součet |  | 37.2 | [12 empty] | VV | 2 | 4 | True | 1 | ROZPOCET
50 | K | 457451134 | Ochranná betonová vrstva na izolaci přesýpaných objektů tloušťky 60 mm s vyhlazením povrchu s výztuží ze sítí C 30/37 | m2 | 23.4 |  | 0 | CS ÚRS 2022 02 |  | základní |  | 0 | 0.1568 | 3.669 | 0 | 0 | 4 | K | 2 |  |  |  | ROZPOCET | 0 | 0 | 0 | 0 | 0 | 1 | 0 | 4 | 9971793
| Online PSC |  | https://podminky.urs.cz/item/CS_URS_2022_02/457451134 | [14 empty] | Online PSC | 2
| VV |  | 4,680*5 |  | 23.4 | [12 empty] | VV | 2 | 2 | True | 1 | ROZPOCET
51 | K | 465513157 | Dlažba svahu u mostních opěr z upraveného lomového žulového kamene s vyspárováním maltou MC 25, šíře spáry 15 mm do betonového lože C 25/30 tloušťky 200 mm, plochy přes 10 m2 | m2 | 37.2 |  | 0 | CS ÚRS 2022 02 |  | základní |  | 0 | 1.0312 | 38.3606 | 0 | 0 | 4 | K | 2 |  |  |  | ROZPOCET | 0 | 0 | 0 | 0 | 0 | 1 | 0 | 4 | -863740277
| Online PSC |  | https://podminky.urs.cz/item/CS_URS_2022_02/465513157 | [14 empty] | Online PSC | 2
| VV |  | podél křídel | [14 empty] | VV | 2 | 1 | True | 0 | ROZPOCET
| VV |  | 1,0*11,1*2 |  | 22.2 | [12 empty] | VV | 2 | 2 | True | 0 | ROZPOCET
| VV |  | 1,0*7,5*2 |  | 15 | [12 empty] | VV | 2 | 2 | True | 0 | ROZPOCET
| VV |  | Součet |  | 37.2 | [12 empty] | VV | 2 | 4 | True | 1 | ROZPOCET
| D | 5 | Komunikace pozemní |  |  |  | 0 |  |  |  |  | 0 |  | 0.004664 |  | 1.328 | 1 | D | 1 |  |  |  | ROZPOCET | [6 empty] | 0
52 | K | 521272215 | Demontáž mostnic s odsunem hmot mimo objekt mostu se zřízením pomocné montážní lávky | kus | 6 |  | 0 | CS ÚRS 2022 02 |  | základní |  | 0 | 0.000583 | 0.003498 | 0.166 | 0.996 | 4 | K | 2 |  |  |  | ROZPOCET | 0 | 0 | 0 | 0 | 0 | 1 | 0 | 4 | 1933725683
| Online PSC |  | https://podminky.urs.cz/item/CS_URS_2022_02/521272215 | [14 empty] | Online PSC | 2
| VV |  | 6 |  | 6 | [12 empty] | VV | 2 | 2 | True | 1 | ROZPOCET
53 | K | 521283221 | Demontáž pozednic s odstraněním štěrku | kus | 2 |  | 0 | CS ÚRS 2022 02 |  | základní |  | 0 | 0.000583 | 0.001166 | 0.166 | 0.332 | 4 | K | 2 |  |  |  | ROZPOCET | 0 | 0 | 0 | 0 | 0 | 1 | 0 | 4 | 110152125
| Online PSC |  | https://podminky.urs.cz/item/CS_URS_2022_02/521283221 | [14 empty] | Online PSC | 2
| VV |  | 2 |  | 2 | [12 empty] | VV | 2 | 2 | True | 1 | ROZPOCET
| D | 6 | Úpravy povrchů, podlahy a osazování výplní |  |  |  | 0 |  |  |  |  | 0 |  | 3.9854 |  | 4.3649 | 1 | D | 1 |  |  |  | ROZPOCET | [6 empty] | 0
54 | K | 628613233 | Protikorozní ochrana ocelových mostních konstrukcí včetně otryskání povrchu základní a podkladní epoxidový a vrchní polyuretanový nátěr s metalizací III. třídy | m2 | 58.199 |  | 0 | CS ÚRS 2022 02 |  | základní |  | 0 | 0.066962 | 3.8971 | 0.075 | 4.3649 | 4 | K | 2 |  |  |  | ROZPOCET | 0 | 0 | 0 | 0 | 0 | 1 | 0 | 4 | -1255694015
| Online PSC |  | https://podminky.urs.cz/item/CS_URS_2022_02/628613233 | [14 empty] | Online PSC | 2
| VV |  | "Zábradlí | [14 empty] | VV | 2 | 1 | True | 0 | ROZPOCET
| VV |  | Sloupky | [14 empty] | VV | 2 | 1 | True | 0 | ROZPOCET
| VV |  | 70x70x8 | [14 empty] | VV | 2 | 1 | True | 0 | ROZPOCET
| VV |  | (21+31,44)*0,274 |  | 14.369 | [12 empty] | VV | 2 | 2 | True | 0 | ROZPOCET
| VV |  | Madla | [14 empty] | VV | 2 | 1 | True | 0 | ROZPOCET
| VV |  | 60X60X5 | [14 empty] | VV | 2 | 1 | True | 0 | ROZPOCET
| VV |  | (10,38+28,08+9,66+8,70+29,76+11,40+7,95+10,62+11,08+11,84+12,56+1,14+0,98+0,7+1,07+0,91+0,93+2,20+1,9+1,34)*0,247 |  | 40.31 | [12 empty] | VV | 2 | 2 | True | 0 | ROZPOCET
| VV |  | patní desky | [14 empty] | VV | 2 | 1 | True | 0 | ROZPOCET
| VV |  | 0,2*0,2*2*44 |  | 3.52 | [12 empty] | VV | 2 | 2 | True | 0 | ROZPOCET
| VV |  | Součet |  | 58.199 | [12 empty] | VV | 2 | 4 | True | 1 | ROZPOCET
55 | M | 15625101 | drát metalizační Zn D 3mm | kg | 88.288 |  | 0 | CS ÚRS 2022 02 |  | základní |  | 0 | 0.001 | 0.088288 | 0 | 0 | 8 | M | 2 |  |  |  | ROZPOCET | 0 | 0 | 0 | 0 | 0 | 1 | 0 | 4 | 1073121315
| VV |  | 1,517*58,199 |  | 88.288 | [12 empty] | VV | 2 | 2 | True | 0 | ROZPOCET
| VV |  | Součet |  | 88.288 | [12 empty] | VV | 2 | 4 | True | 1 | ROZPOCET
| D | 9 | Ostatní konstrukce a práce, bourání |  |  |  | 0 |  |  |  |  | 0 |  | 44.0864 |  | 86.0554 | 1 | D | 1 |  |  |  | ROZPOCET | [6 empty] | 0
56 | K | 317661142 | Výplň spár monolitické římsy tmelem polyuretanovým, spára šířky přes 15 do 40 mm | m | 46.8 |  | 0 | CS ÚRS 2022 02 |  | základní |  | 0 | 0.0001932 | 0.0090418 | 0 | 0 | 4 | K | 2 |  |  |  | ROZPOCET | 0 | 0 | 0 | 0 | 0 | 1 | 0 | 4 | 967000336
| Online PSC |  | https://podminky.urs.cz/item/CS_URS_2022_02/317661142 | [14 empty] | Online PSC | 2
| VV |  | mezi NK a přechodem | [14 empty] | VV | 2 | 1 | True | 0 | ROZPOCET
| VV |  | 3,5*4 |  | 14 | [12 empty] | VV | 2 | 2 | True | 0 | ROZPOCET
| VV |  | podél křídel | [14 empty] | VV | 2 | 1 | True | 0 | ROZPOCET
| VV |  | 10*2 |  | 20 | [12 empty] | VV | 2 | 2 | True | 0 | ROZPOCET
| VV |  | 6,4*2 |  | 12.8 | [12 empty] | VV | 2 | 2 | True | 0 | ROZPOCET
| VV |  | Součet |  | 46.8 | [12 empty] | VV | 2 | 4 | True | 1 | ROZPOCET
57 | K | 911121211 | Výroba ocelového zábradlí svařovaného nebo šroubovaného | m | 54.715 |  | 0 | CS ÚRS 2022 02 |  | základní |  | 0 | 0.00117 | 0.064017 | 0 | 0 | 4 | K | 2 |  |  |  | ROZPOCET | 0 | 0 | 0 | 0 | 0 | 1 | 0 | 4 | -1249777835
| Online PSC |  | https://podminky.urs.cz/item/CS_URS_2022_02/911121211 | [14 empty] | Online PSC | 2
| VV |  | zprava | [14 empty] | VV | 2 | 1 | True | 0 | ROZPOCET
| VV |  | (1,730+4,680+1,610) |  | 8.02 | [12 empty] | VV | 2 | 2 | True | 0 | ROZPOCET
| VV |  | zleva | [14 empty] | VV | 2 | 1 | True | 0 | ROZPOCET
| VV |  | (1,730+4,680+1,610) |  | 8.02 | [12 empty] | VV | 2 | 2 | True | 0 | ROZPOCET
| VV |  | na křídlech | [14 empty] | VV | 2 | 1 | True | 0 | ROZPOCET
| VV |  | K1 | [14 empty] | VV | 2 | 1 | True | 0 | ROZPOCET
| VV |  | (10,670+1,135) |  | 11.805 | [12 empty] | VV | 2 | 2 | True | 0 | ROZPOCET
| VV |  | K2 | [14 empty] | VV | 2 | 1 | True | 0 | ROZPOCET
| VV |  | 1,070+6,590 |  | 7.66 | [12 empty] | VV | 2 | 2 | True | 0 | ROZPOCET
| VV |  | K3 | [14 empty] | VV | 2 | 1 | True | 0 | ROZPOCET
| VV |  | 10,670+1,110 |  | 11.78 | [12 empty] | VV | 2 | 2 | True | 0 | ROZPOCET
| VV |  | K4 | [14 empty] | VV | 2 | 1 | True | 0 | ROZPOCET
| VV |  | 6,330+1,1 |  | 7.43 | [12 empty] | VV | 2 | 2 | True | 0 | ROZPOCET
| VV |  | Součet |  | 54.715 | [12 empty] | VV | 2 | 4 | True | 1 | ROZPOCET
58 | K | 911121311 | Montáž ocelového zábradlí svařovaného nebo šroubovaného | m | 54.715 |  | 0 | CS ÚRS 2022 02 |  | základní |  | 0 | 0.0005805 | 0.031762 | 0 | 0 | 4 | K | 2 |  |  |  | ROZPOCET | 0 | 0 | 0 | 0 | 0 | 1 | 0 | 4 | 897774573
| Online PSC |  | https://podminky.urs.cz/item/CS_URS_2022_02/911121311 | [14 empty] | Online PSC | 2
| VV |  | zprava | [14 empty] | VV | 2 | 1 | True | 0 | ROZPOCET
| VV |  | (1,730+4,680+1,610) |  | 8.02 | [12 empty] | VV | 2 | 2 | True | 0 | ROZPOCET
| VV |  | zleva | [14 empty] | VV | 2 | 1 | True | 0 | ROZPOCET
| VV |  | (1,730+4,680+1,610) |  | 8.02 | [12 empty] | VV | 2 | 2 | True | 0 | ROZPOCET
| VV |  | na křídlech | [14 empty] | VV | 2 | 1 | True | 0 | ROZPOCET
| VV |  | K1 | [14 empty] | VV | 2 | 1 | True | 0 | ROZPOCET
| VV |  | (10,670+1,135) |  | 11.805 | [12 empty] | VV | 2 | 2 | True | 0 | ROZPOCET
| VV |  | K2 | [14 empty] | VV | 2 | 1 | True | 0 | ROZPOCET
| VV |  | 1,070+6,590 |  | 7.66 | [12 empty] | VV | 2 | 2 | True | 0 | ROZPOCET
| VV |  | K3 | [14 empty] | VV | 2 | 1 | True | 0 | ROZPOCET
| VV |  | 10,670+1,110 |  | 11.78 | [12 empty] | VV | 2 | 2 | True | 0 | ROZPOCET
| VV |  | K4 | [14 empty] | VV | 2 | 1 | True | 0 | ROZPOCET
| VV |  | 6,330+1,1 |  | 7.43 | [12 empty] | VV | 2 | 2 | True | 0 | ROZPOCET
| VV |  | Součet |  | 54.715 | [12 empty] | VV | 2 | 4 | True | 1 | ROZPOCET
59 | M | 13011066 | úhelník ocelový rovnostranný jakost S235JR (11 375) 60x60x5mm | t | 0.746 |  | 0 | CS ÚRS 2022 02 |  | základní |  | 0 | 1 | 0.746 | 0 | 0 | 8 | M | 2 |  |  |  | ROZPOCET | 0 | 0 | 0 | 0 | 0 | 1 | 0 | 4 | -532876159
| P |  | Poznámka k položce: Hmotnost: 4,57 kg/m | [14 empty] | P | 2
| VV |  | Madla | [14 empty] | VV | 2 | 1 | True | 0 | ROZPOCET
| VV |  | 60X60X5 | [14 empty] | VV | 2 | 1 | True | 0 | ROZPOCET
| VV |  | (47,44+128,33+44,15+39,76+136+52,10+36,33+48,53+50,64+54,11+57,40+5,19+4,46+3,18+4,89+4,14+4,23+10,05+8,68+6,12)/1000 |  | 0.746 | [12 empty] | VV | 2 | 2 | True | 0 | ROZPOCET
| VV |  | Součet |  | 0.746 | [12 empty] | VV | 2 | 4 | True | 1 | ROZPOCET
60 | M | 13431000 | úhelník ocelový rovnostranný jakost S235JR (11 375) 70x70x8mm | t | 0.439 |  | 0 | CS ÚRS 2022 02 |  | základní |  | 0 | 1 | 0.439 | 0 | 0 | 8 | M | 2 |  |  |  | ROZPOCET | 0 | 0 | 0 | 0 | 0 | 1 | 0 | 4 | -504875994
| P |  | Poznámka k položce: Hmotnost: 8,37 kg/m | [14 empty] | P | 2
| VV |  | Sloupek | [14 empty] | VV | 2 | 1 | True | 0 | ROZPOCET
| VV |  | 70X70X8 | [14 empty] | VV | 2 | 1 | True | 0 | ROZPOCET
| VV |  | 175,77/1000 |  | 0.176 | [12 empty] | VV | 2 | 2 | True | 0 | ROZPOCET
| VV |  | 263,15/1000 |  | 0.263 | [12 empty] | VV | 2 | 2 | True | 0 | ROZPOCET
| VV |  | Součet |  | 0.439 | [12 empty] | VV | 2 | 4 | True | 1 | ROZPOCET
61 | M | 13611248 | plech ocelový hladký jakost S235JR tl 20mm tabule | t | 0.276 |  | 0 | CS ÚRS 2022 02 |  | základní |  | 0 | 1 | 0.276 | 0 | 0 | 8 | M | 2 |  |  |  | ROZPOCET | 0 | 0 | 0 | 0 | 0 | 1 | 0 | 4 | 343101043
| P |  | Poznámka k položce: Hmotnost 960 kg/kus | [14 empty] | P | 2
| VV |  | 276,32/1000 |  | 0.276 | [12 empty] | VV | 2 | 2 | True | 1 | ROZPOCET
62 | K | 931992121 | Výplň dilatačních spár z polystyrenu extrudovaného, tloušťky 20 mm | m2 | 14.04 |  | 0 | CS ÚRS 2022 02 |  | základní |  | 0 | 0.00063 | 0.0088452 | 0 | 0 | 4 | K | 2 |  |  |  | ROZPOCET | 0 | 0 | 0 | 0 | 0 | 1 | 0 | 4 | -605528531
| Online PSC |  | https://podminky.urs.cz/item/CS_URS_2022_02/931992121 | [14 empty] | Online PSC | 2
| VV |  | mezi NK a přechodem | [14 empty] | VV | 2 | 1 | True | 0 | ROZPOCET
| VV |  | 3,5*0,3*4 |  | 4.2 | [12 empty] | VV | 2 | 2 | True | 0 | ROZPOCET
| VV |  | podél křídel | [14 empty] | VV | 2 | 1 | True | 0 | ROZPOCET
| VV |  | 10*2*0,3 |  | 6 | [12 empty] | VV | 2 | 2 | True | 0 | ROZPOCET
| VV |  | 6,4*2*0,3 |  | 3.84 | [12 empty] | VV | 2 | 2 | True | 0 | ROZPOCET
| VV |  | Součet |  | 14.04 | [12 empty] | VV | 2 | 4 | True | 1 | ROZPOCET
63 | K | 936942211 | Zhotovení tabulky s letopočtem opravy nebo větší údržby vložením šablony do bednění | kus | 2 |  | 0 | CS ÚRS 2022 02 |  | základní |  | 0 | 0.006485 | 0.01297 | 0 | 0 | 4 | K | 2 |  |  |  | ROZPOCET | 0 | 0 | 0 | 0 | 0 | 1 | 0 | 4 | -877311835
| Online PSC |  | https://podminky.urs.cz/item/CS_URS_2022_02/936942211 | [14 empty] | Online PSC | 2
| VV |  | do říms | [14 empty] | VV | 2 | 1 | True | 0 | ROZPOCET
| VV |  | 2 |  | 2 | [12 empty] | VV | 2 | 2 | True | 1 | ROZPOCET
64 | K | 941111121 | Montáž lešení řadového trubkového lehkého pracovního s podlahami s provozním zatížením tř. 3 do 200 kg/m2 šířky tř. W09 od 0,9 do 1,2 m, výšky do 10 m | m2 | 212.28 |  | 0 | CS ÚRS 2022 02 |  | základní |  | 0 | 0 | 0 | 0 | 0 | 4 | K | 2 |  |  |  | ROZPOCET | 0 | 0 | 0 | 0 | 0 | 1 | 0 | 4 | -29734854
| Online PSC |  | https://podminky.urs.cz/item/CS_URS_2022_02/941111121 | [14 empty] | Online PSC | 2
| VV |  | průčelí | [14 empty] | VV | 2 | 1 | True | 0 | ROZPOCET
| VV |  | 7,4*6,1*2 |  | 90.28 | [12 empty] | VV | 2 | 2 | True | 0 | ROZPOCET
| VV |  | křídla | [14 empty] | VV | 2 | 1 | True | 0 | ROZPOCET
| VV |  | křídla | [14 empty] | VV | 2 | 1 | True | 0 | ROZPOCET
| VV |  | 37*2 |  | 74 | [12 empty] | VV | 2 | 2 | True | 0 | ROZPOCET
| VV |  | 24*2 |  | 48 | [12 empty] | VV | 2 | 2 | True | 0 | ROZPOCET
| VV |  | Součet |  | 212.28 | [12 empty] | VV | 2 | 4 | True | 1 | ROZPOCET
65 | K | 941111221 | Montáž lešení řadového trubkového lehkého pracovního s podlahami s provozním zatížením tř. 3 do 200 kg/m2 Příplatek za první a každý další den použití lešení k ceně -1121 | m2 | 6368.4 |  | 0 | CS ÚRS 2022 02 |  | základní |  | 0 | 0 | 0 | 0 | 0 | 4 | K | 2 |  |  |  | ROZPOCET | 0 | 0 | 0 | 0 | 0 | 1 | 0 | 4 | 1607567059
| Online PSC |  | https://podminky.urs.cz/item/CS_URS_2022_02/941111221 | [14 empty] | Online PSC | 2
| VV |  | 212,280*30 |  | 6368.4 | [12 empty] | VV | 2 | 2 | True | 0 | ROZPOCET
| VV |  | Součet |  | 6368.4 | [12 empty] | VV | 2 | 4 | True | 1 | ROZPOCET
66 | K | 941111821 | Demontáž lešení řadového trubkového lehkého pracovního s podlahami s provozním zatížením tř. 3 do 200 kg/m2 šířky tř. W09 od 0,9 do 1,2 m, výšky do 10 m | m2 | 212.28 |  | 0 | CS ÚRS 2022 02 |  | základní |  | 0 | 0 | 0 | 0 | 0 | 4 | K | 2 |  |  |  | ROZPOCET | 0 | 0 | 0 | 0 | 0 | 1 | 0 | 4 | 1593057294
| Online PSC |  | https://podminky.urs.cz/item/CS_URS_2022_02/941111821 | [14 empty] | Online PSC | 2
| VV |  | 212,280 |  | 212.28 | [12 empty] | VV | 2 | 2 | True | 1 | ROZPOCET
67 | K | 943211111 | Montáž lešení prostorového rámového lehkého pracovního s podlahami s provozním zatížením tř. 3 do 200 kg/m2, výšky do 10 m | m3 | 50.82 |  | 0 | CS ÚRS 2022 02 |  | základní |  | 0 | 0 | 0 | 0 | 0 | 4 | K | 2 |  |  |  | ROZPOCET | 0 | 0 | 0 | 0 | 0 | 1 | 0 | 4 | -1816587936
| Online PSC |  | https://podminky.urs.cz/item/CS_URS_2022_02/943211111 | [14 empty] | Online PSC | 2
| VV |  | v otvoru | [14 empty] | VV | 2 | 1 | True | 0 | ROZPOCET
| VV |  | 4,4*3*(5,55-1,7) |  | 50.82 | [12 empty] | VV | 2 | 2 | True | 0 | ROZPOCET
| VV |  | Součet |  | 50.82 | [12 empty] | VV | 2 | 4 | True | 1 | ROZPOCET
68 | K | 943211211 | Montáž lešení prostorového rámového lehkého pracovního s podlahami Příplatek za první a každý další den použití lešení k ceně -1111 | m3 | 1524.6 |  | 0 | CS ÚRS 2022 02 |  | základní |  | 0 | 0 | 0 | 0 | 0 | 4 | K | 2 |  |  |  | ROZPOCET | 0 | 0 | 0 | 0 | 0 | 1 | 0 | 4 | -1434525080
| Online PSC |  | https://podminky.urs.cz/item/CS_URS_2022_02/943211211 | [14 empty] | Online PSC | 2
| VV |  | 50,820*30 |  | 1524.6 | [12 empty] | VV | 2 | 2 | True | 1 | ROZPOCET
69 | K | 943211811 | Demontáž lešení prostorového rámového lehkého pracovního s podlahami s provozním zatížením tř. 3 do 200 kg/m2, výšky do 10 m | m3 | 50.82 |  | 0 | CS ÚRS 2022 02 |  | základní |  | 0 | 0 | 0 | 0 | 0 | 4 | K | 2 |  |  |  | ROZPOCET | 0 | 0 | 0 | 0 | 0 | 1 | 0 | 4 | 62969615
| Online PSC |  | https://podminky.urs.cz/item/CS_URS_2022_02/943211811 | [14 empty] | Online PSC | 2
| VV |  | 50,820 |  | 50.82 | [12 empty] | VV | 2 | 2 | True | 1 | ROZPOCET
70 | K | 953965132 | Kotvy chemické s vyvrtáním otvoru kotevní šrouby pro chemické kotvy, velikost M 16, délka 260 mm | kus | 176 |  | 0 | CS ÚRS 2022 02 |  | základní |  | 0 | 0.00037 | 0.06512 | 0 | 0 | 4 | K | 2 |  |  |  | ROZPOCET | 0 | 0 | 0 | 0 | 0 | 1 | 0 | 4 | 118861636
| Online PSC |  | https://podminky.urs.cz/item/CS_URS_2022_02/953965132 | [14 empty] | Online PSC | 2
| VV |  | "šrouby do patních desek zábradlí " 176,0 |  | 176 | [12 empty] | VV | 2 | 2 | True | 1 | ROZPOCET
71 | K | 963021112 | Bourání mostních konstrukcí nosných konstrukcí z kamene nebo cihel | m3 | 20.01 |  | 0 | CS ÚRS 2022 02 |  | základní |  | 0 | 0.12 | 2.4012 | 2.49 | 49.8249 | 4 | K | 2 |  |  |  | ROZPOCET | 0 | 0 | 0 | 0 | 0 | 1 | 0 | 4 | 1834276488
| Online PSC |  | https://podminky.urs.cz/item/CS_URS_2022_02/963021112 | [14 empty] | Online PSC | 2
| VV |  | ubourání uložných prahů , závěrných zdí a částí opěr | [14 empty] | VV | 2 | 1 | True | 0 | ROZPOCET
| VV |  | 2,3*4,350*2 |  | 20.01 | [12 empty] | VV | 2 | 2 | True | 1 | ROZPOCET
72 | K | 963065512 | Bourání mostních konstrukcí nosných konstrukcí dřevěných podlah z fošen nebo prken ze dřeva tvrdého | m3 | 0.355 |  | 0 | CS ÚRS 2022 02 |  | základní |  | 0 | 0 | 0 | 0.78 | 0.2769 | 4 | K | 2 |  |  |  | ROZPOCET | 0 | 0 | 0 | 0 | 0 | 1 | 0 | 4 | -211035706
| Online PSC |  | https://podminky.urs.cz/item/CS_URS_2022_02/963065512 | [14 empty] | Online PSC | 2
| VV |  | chdoníkové podlahy | [14 empty] | VV | 2 | 1 | True | 0 | ROZPOCET
| VV |  | 0,9*3,940*0,05*2 |  | 0.355 | [12 empty] | VV | 2 | 2 | True | 0 | ROZPOCET
| VV |  | Součet |  | 0.355 | [12 empty] | VV | 2 | 4 | True | 1 | ROZPOCET
73 | K | 966075141 | Odstranění různých konstrukcí na mostech kovového zábradlí vcelku | m | 16.21 |  | 0 | CS ÚRS 2022 02 |  | základní |  | 0 | 8.36e-05 | 0.0013552 | 0.018 | 0.29178 | 4 | K | 2 |  |  |  | ROZPOCET | 0 | 0 | 0 | 0 | 0 | 1 | 0 | 4 | -492121603
| Online PSC |  | https://podminky.urs.cz/item/CS_URS_2022_02/966075141 | [14 empty] | Online PSC | 2
| VV |  | 8,105*2 |  | 16.21 | [12 empty] | VV | 2 | 2 | True | 0 | ROZPOCET
| VV |  | Součet |  | 16.21 | [12 empty] | VV | 2 | 4 | True | 1 | ROZPOCET
74 | K | 985131111 | Očištění ploch stěn, rubu kleneb a podlah tlakovou vodou | m2 | 187.407 |  | 0 | CS ÚRS 2022 02 |  | základní |  | 0 | 0 | 0 | 0 | 0 | 4 | K | 2 |  |  |  | ROZPOCET | 0 | 0 | 0 | 0 | 0 | 1 | 0 | 4 | 1944506326
| Online PSC |  | https://podminky.urs.cz/item/CS_URS_2022_02/985131111 | [14 empty] | Online PSC | 2
| VV |  | opěry | [14 empty] | VV | 2 | 1 | True | 0 | ROZPOCET
| VV |  | 4,525*4,350 |  | 19.684 | [12 empty] | VV | 2 | 2 | True | 0 | ROZPOCET
| VV |  | 4,580*4,350 |  | 19.923 | [12 empty] | VV | 2 | 2 | True | 0 | ROZPOCET
| VV |  | 6,45*4 |  | 25.8 | [12 empty] | VV | 2 | 2 | True | 0 | ROZPOCET
| VV |  | křídla | [14 empty] | VV | 2 | 1 | True | 0 | ROZPOCET
| VV |  | 37*2 |  | 74 | [12 empty] | VV | 2 | 2 | True | 0 | ROZPOCET
| VV |  | 24*2 |  | 48 | [12 empty] | VV | 2 | 2 | True | 0 | ROZPOCET
| VV |  | Součet |  | 187.407 | [12 empty] | VV | 2 | 4 | True | 1 | ROZPOCET
75 | K | 985131211 | Očištění ploch stěn, rubu kleneb a podlah tryskání pískem sušeným | m2 | 187.407 |  | 0 | CS ÚRS 2022 02 |  | základní |  | 0 | 0.048 | 8.9955 | 0.048 | 8.9955 | 4 | K | 2 |  |  |  | ROZPOCET | 0 | 0 | 0 | 0 | 0 | 1 | 0 | 4 | -1715054547
| Online PSC |  | https://podminky.urs.cz/item/CS_URS_2022_02/985131211 | [14 empty] | Online PSC | 2
| VV |  | opěry | [14 empty] | VV | 2 | 1 | True | 0 | ROZPOCET
| VV |  | 4,525*4,350 |  | 19.684 | [12 empty] | VV | 2 | 2 | True | 0 | ROZPOCET
| VV |  | 4,580*4,350 |  | 19.923 | [12 empty] | VV | 2 | 2 | True | 0 | ROZPOCET
| VV |  | 6,45*4 |  | 25.8 | [12 empty] | VV | 2 | 2 | True | 0 | ROZPOCET
| VV |  | křídla | [14 empty] | VV | 2 | 1 | True | 0 | ROZPOCET
| VV |  | 37*2 |  | 74 | [12 empty] | VV | 2 | 2 | True | 0 | ROZPOCET
| VV |  | 24*2 |  | 48 | [12 empty] | VV | 2 | 2 | True | 0 | ROZPOCET
| VV |  | Součet |  | 187.407 | [12 empty] | VV | 2 | 4 | True | 1 | ROZPOCET
76 | K | 985142212 | Vysekání spojovací hmoty ze spár zdiva včetně vyčištění hloubky spáry přes 40 mm délky spáry na 1 m2 upravované plochy přes 6 do 12 m | m2 | 187.407 |  | 0 | CS ÚRS 2022 02 |  | základní |  | 0 | 0 | 0 | 0.0779 | 14.599 | 4 | K | 2 |  |  |  | ROZPOCET | 0 | 0 | 0 | 0 | 0 | 1 | 0 | 4 | 1343226109
| Online PSC |  | https://podminky.urs.cz/item/CS_URS_2022_02/985142212 | [14 empty] | Online PSC | 2
| VV |  | opěry | [14 empty] | VV | 2 | 1 | True | 0 | ROZPOCET
| VV |  | 4,525*4,350 |  | 19.684 | [12 empty] | VV | 2 | 2 | True | 0 | ROZPOCET
| VV |  | 4,580*4,350 |  | 19.923 | [12 empty] | VV | 2 | 2 | True | 0 | ROZPOCET
| VV |  | 6,45*4 |  | 25.8 | [12 empty] | VV | 2 | 2 | True | 0 | ROZPOCET
| VV |  | křídla | [14 empty] | VV | 2 | 1 | True | 0 | ROZPOCET
| VV |  | 37*2 |  | 74 | [12 empty] | VV | 2 | 2 | True | 0 | ROZPOCET
| VV |  | 24*2 |  | 48 | [12 empty] | VV | 2 | 2 | True | 0 | ROZPOCET
| VV |  | Součet |  | 187.407 | [12 empty] | VV | 2 | 4 | True | 1 | ROZPOCET
77 | K | 985223212 | Přezdívání zdiva do aktivované malty kamenného, objemu přes 3 m3 | m3 | 4.8 |  | 0 | CS ÚRS 2022 02 |  | základní |  | 0 | 0.50375 | 2.418 | 2.5 | 12 | 4 | K | 2 |  |  |  | ROZPOCET | 0 | 0 | 0 | 0 | 0 | 1 | 0 | 4 | -1649975671
| Online PSC |  | https://podminky.urs.cz/item/CS_URS_2022_02/985223212 | [14 empty] | Online PSC | 2
| VV |  | křídla ve vrcholu | [14 empty] | VV | 2 | 1 | True | 0 | ROZPOCET
| VV |  | 2,0*0,6*2*2 |  | 4.8 | [12 empty] | VV | 2 | 2 | True | 0 | ROZPOCET
| VV |  | Součet |  | 4.8 | [12 empty] | VV | 2 | 4 | True | 1 | ROZPOCET
78 | M | 583807570 | kámen lomový soklový (10 t = 6,2 m3) | t | 13.92 |  | 0 | CS ÚRS 2022 02 |  | základní |  | 0 | 1 | 13.92 | 0 | 0 | 8 | M | 2 |  |  |  | ROZPOCET | 0 | 0 | 0 | 0 | 0 | 1 | 0 | 4 | 190577141
| VV |  | 4,8*2,9 |  | 13.92 | [12 empty] | VV | 2 | 2 | True | 1 | ROZPOCET
79 | K | 985232112 | Hloubkové spárování zdiva hloubky přes 40 do 80 mm aktivovanou maltou délky spáry na 1 m2 upravované plochy přes 6 do 12 m | m2 | 187.407 |  | 0 | CS ÚRS 2022 02 |  | základní |  | 0 | 0.078164 | 14.6485 | 0 | 0 | 4 | K | 2 |  |  |  | ROZPOCET | 0 | 0 | 0 | 0 | 0 | 1 | 0 | 4 | 149876622
| Online PSC |  | https://podminky.urs.cz/item/CS_URS_2022_02/985232112 | [14 empty] | Online PSC | 2
| VV |  | opěry | [14 empty] | VV | 2 | 1 | True | 0 | ROZPOCET
| VV |  | 4,525*4,350 |  | 19.684 | [12 empty] | VV | 2 | 2 | True | 0 | ROZPOCET
| VV |  | 4,580*4,350 |  | 19.923 | [12 empty] | VV | 2 | 2 | True | 0 | ROZPOCET
| VV |  | 6,45*4 |  | 25.8 | [12 empty] | VV | 2 | 2 | True | 0 | ROZPOCET
| VV |  | křídla | [14 empty] | VV | 2 | 1 | True | 0 | ROZPOCET
| VV |  | 37*2 |  | 74 | [12 empty] | VV | 2 | 2 | True | 0 | ROZPOCET
| VV |  | 24*2 |  | 48 | [12 empty] | VV | 2 | 2 | True | 0 | ROZPOCET
| VV |  | Součet |  | 187.407 | [12 empty] | VV | 2 | 4 | True | 1 | ROZPOCET
80 | K | 985233121 | Úprava spár po spárování zdiva kamenného nebo cihelného délky spáry na 1 m2 upravované plochy přes 6 do 12 m uhlazením | m2 | 187.407 |  | 0 | CS ÚRS 2022 02 |  | základní |  | 0 | 0 | 0 | 0 | 0 | 4 | K | 2 |  |  |  | ROZPOCET | 0 | 0 | 0 | 0 | 0 | 1 | 0 | 4 | 223385145
| Online PSC |  | https://podminky.urs.cz/item/CS_URS_2022_02/985233121 | [14 empty] | Online PSC | 2
| VV |  | opěry | [14 empty] | VV | 2 | 1 | True | 0 | ROZPOCET
| VV |  | 4,525*4,350 |  | 19.684 | [12 empty] | VV | 2 | 2 | True | 0 | ROZPOCET
| VV |  | 4,580*4,350 |  | 19.923 | [12 empty] | VV | 2 | 2 | True | 0 | ROZPOCET
| VV |  | 6,45*4 |  | 25.8 | [12 empty] | VV | 2 | 2 | True | 0 | ROZPOCET
| VV |  | křídla | [14 empty] | VV | 2 | 1 | True | 0 | ROZPOCET
| VV |  | 37*2 |  | 74 | [12 empty] | VV | 2 | 2 | True | 0 | ROZPOCET
| VV |  | 24*2 |  | 48 | [12 empty] | VV | 2 | 2 | True | 0 | ROZPOCET
| VV |  | Součet |  | 187.407 | [12 empty] | VV | 2 | 4 | True | 1 | ROZPOCET
81 | K | 985331115 | Dodatečné vlepování betonářské výztuže včetně vyvrtání a vyčištění otvoru cementovou aktivovanou maltou průměr výztuže 16 mm | m | 40 |  | 0 | CS ÚRS 2022 02 |  | základní |  | 0 | 0.0007816 | 0.031264 | 0.001 | 0.04 | 4 | K | 2 |  |  |  | ROZPOCET | 0 | 0 | 0 | 0 | 0 | 1 | 0 | 4 | -1350370830
| Online PSC |  | https://podminky.urs.cz/item/CS_URS_2022_02/985331115 | [14 empty] | Online PSC | 2
| VV |  | uložné prahy | [14 empty] | VV | 2 | 1 | True | 0 | ROZPOCET
| VV |  | Opěra č.1 | [14 empty] | VV | 2 | 1 | True | 0 | ROZPOCET
| VV |  | 0,5*40 |  | 20 | [12 empty] | VV | 2 | 2 | True | 0 | ROZPOCET
| VV |  | Opěra č. 1 | [14 empty] | VV | 2 | 1 | True | 0 | ROZPOCET
| VV |  | 0,5*40 |  | 20 | [12 empty] | VV | 2 | 2 | True | 0 | ROZPOCET
| VV |  | Součet |  | 40 | [12 empty] | VV | 2 | 4 | True | 1 | ROZPOCET
82 | K | 985331215 | Dodatečné vlepování betonářské výztuže včetně vyvrtání a vyčištění otvoru chemickou maltou průměr výztuže 16 mm | m | 27.28 |  | 0 | CS ÚRS 2022 02 |  | základní |  | 0 | 0.00065119 | 0.017764 | 0.001 | 0.02728 | 4 | K | 2 |  |  |  | ROZPOCET | 0 | 0 | 0 | 0 | 0 | 1 | 0 | 4 | 1544956265
| Online PSC |  | https://podminky.urs.cz/item/CS_URS_2022_02/985331215 | [14 empty] | Online PSC | 2
| VV |  | římsy křídel kotvení | [14 empty] | VV | 2 | 1 | True | 0 | ROZPOCET
| VV |  | 88*0,310 |  | 27.28 | [12 empty] | VV | 2 | 2 | True | 1 | ROZPOCET
| D | 997 | Přesun sutě |  |  |  | 0 |  |  |  |  | 0 |  | 0 |  | 0 | 1 | D | 1 |  |  |  | ROZPOCET | [6 empty] | 0
83 | K | 997211111 | Svislá doprava suti nebo vybouraných hmot s naložením do dopravního zařízení a s vyprázdněním dopravního zařízení na hromadu nebo do dopravního prostředku suti na výšku do 3,5 m | t | 91.748 |  | 0 | CS ÚRS 2022 02 |  | základní |  | 0 | 0 | 0 | 0 | 0 | 4 | K | 2 |  |  |  | ROZPOCET | 0 | 0 | 0 | 0 | 0 | 1 | 0 | 4 | -1170941185
| Online PSC |  | https://podminky.urs.cz/item/CS_URS_2022_02/997211111 | [14 empty] | Online PSC | 2
84 | K | 997211511 | Vodorovná doprava suti nebo vybouraných hmot suti se složením a hrubým urovnáním, na vzdálenost do 1 km | t | 91.748 |  | 0 | CS ÚRS 2022 02 |  | základní |  | 0 | 0 | 0 | 0 | 0 | 4 | K | 2 |  |  |  | ROZPOCET | 0 | 0 | 0 | 0 | 0 | 1 | 0 | 4 | 1721931206
| Online PSC |  | https://podminky.urs.cz/item/CS_URS_2022_02/997211511 | [14 empty] | Online PSC | 2
85 | K | 997211519 | Vodorovná doprava suti nebo vybouraných hmot suti se složením a hrubým urovnáním, na vzdálenost Příplatek k ceně za každý další i započatý 1 km přes 1 km | t | 2491.755 |  | 0 | CS ÚRS 2022 02 |  | základní |  | 0 | 0 | 0 | 0 | 0 | 4 | K | 2 |  |  |  | ROZPOCET | 0 | 0 | 0 | 0 | 0 | 1 | 0 | 4 | 149260037
| Online PSC |  | https://podminky.urs.cz/item/CS_URS_2022_02/997211519 | [14 empty] | Online PSC | 2
| VV |  | 118,655*21 |  | 2491.755 | [12 empty] | VV | 2 | 2 | True | 1 | ROZPOCET
86 | K | 997211611 | Nakládání suti nebo vybouraných hmot na dopravní prostředky pro vodorovnou dopravu suti | t | 91.748 |  | 0 | CS ÚRS 2022 02 |  | základní |  | 0 | 0 | 0 | 0 | 0 | 4 | K | 2 |  |  |  | ROZPOCET | 0 | 0 | 0 | 0 | 0 | 1 | 0 | 4 | -1624671699
| Online PSC |  | https://podminky.urs.cz/item/CS_URS_2022_02/997211611 | [14 empty] | Online PSC | 2
87 | K | 997211621 | Ekologická likvidace mostnic s drcením s odvozem drtě do 20 km | kus | 8 |  | 0 | CS ÚRS 2022 02 |  | základní |  | 0 | 0 | 0 | 0 | 0 | 4 | K | 2 |  |  |  | ROZPOCET | 0 | 0 | 0 | 0 | 0 | 1 | 0 | 4 | -1301145077
| Online PSC |  | https://podminky.urs.cz/item/CS_URS_2022_02/997211621 | [14 empty] | Online PSC | 2
88 | K | 997221873 | Poplatek za uložení stavebního odpadu na recyklační skládce (skládkovné) zeminy a kamení zatříděného do Katalogu odpadů pod kódem 17 05 04 | t | 91.748 |  | 0 | CS ÚRS 2022 02 |  | základní |  | 0 | 0 | 0 | 0 | 0 | 4 | K | 2 |  |  |  | ROZPOCET | 0 | 0 | 0 | 0 | 0 | 1 | 0 | 4 | 1702183571
| Online PSC |  | https://podminky.urs.cz/item/CS_URS_2022_02/997221873 | [14 empty] | Online PSC | 2
| D | 998 | Přesun hmot |  |  |  | 0 |  |  |  |  | 0 |  | 0 |  | 0 | 1 | D | 1 |  |  |  | ROZPOCET | [6 empty] | 0
89 | K | 998212111 | Přesun hmot pro mosty zděné, betonové monolitické, spřažené ocelobetonové nebo kovové vodorovná dopravní vzdálenost do 100 m výška mostu do 20 m | t | 389.888 |  | 0 | CS ÚRS 2022 02 |  | základní |  | 0 | 0 | 0 | 0 | 0 | 4 | K | 2 |  |  |  | ROZPOCET | 0 | 0 | 0 | 0 | 0 | 1 | 0 | 4 | -987037104
| Online PSC |  | https://podminky.urs.cz/item/CS_URS_2022_02/998212111 | [14 empty] | Online PSC | 2
90 | K | 998212191 | Přesun hmot pro mosty zděné, betonové monolitické, spřažené ocelobetonové nebo kovové Příplatek k cenám za zvětšený přesun přes přes vymezenou největší dopravní vzdálenost do 1000 m | t | 389.888 |  | 0 | CS ÚRS 2022 02 |  | základní |  | 0 | 0 | 0 | 0 | 0 | 4 | K | 2 |  |  |  | ROZPOCET | 0 | 0 | 0 | 0 | 0 | 1 | 0 | 4 | -733767659
| Online PSC |  | https://podminky.urs.cz/item/CS_URS_2022_02/998212191 | [14 empty] | Online PSC | 2
| D | PSV | Práce a dodávky PSV |  |  |  | 0 |  |  |  |  | 0 |  | 0.36559 |  | 0 | 2 | D | 0 |  |  |  | ROZPOCET | [6 empty] | 0
| D | 711 | Izolace proti vodě, vlhkosti a plynům |  |  |  | 0 |  |  |  |  | 0 |  | 0.14213 |  | 0 | 2 | D | 1 |  |  |  | ROZPOCET | [6 empty] | 0
91 | K | 711311001 | Provedení izolace mostovek natěradly a tmely za studena nátěrem lakem asfaltovým penetračním | m2 | 51.1 |  | 0 | CS ÚRS 2022 02 |  | základní |  | 0 | 0 | 0 | 0 | 0 | 4 | K | 2 |  |  |  | ROZPOCET | 0 | 0 | 0 | 0 | 0 | 1 | 0 | 4 | 1094652569
| Online PSC |  | https://podminky.urs.cz/item/CS_URS_2022_02/711311001 | [14 empty] | Online PSC | 2
| VV |  | na NK | [14 empty] | VV | 2 | 1 | True | 0 | ROZPOCET
| VV |  | 5,9*5 |  | 29.5 | [12 empty] | VV | 2 | 2 | True | 0 | ROZPOCET
| VV |  | uložné prahy | [14 empty] | VV | 2 | 1 | True | 0 | ROZPOCET
| VV |  | 1,8*6*2 |  | 21.6 | [12 empty] | VV | 2 | 2 | True | 0 | ROZPOCET
| VV |  | Součet |  | 51.1 | [12 empty] | VV | 2 | 4 | True | 1 | ROZPOCET
92 | M | 11163150 | lak penetrační asfaltový | t | 0.017 |  | 0 | CS ÚRS 2022 02 |  | základní |  | 0 | 1 | 0.017 | 0 | 0 | 8 | M | 2 |  |  |  | ROZPOCET | 0 | 0 | 0 | 0 | 0 | 1 | 0 | 4 | -759414209
| VV |  | 51,1*0,00033 'Přepočtené koeficientem množství |  | 0.017 | [12 empty] | VV | 2 | 2 | False | 1 | ROZPOCET
93 | K | 711331382 | Provedení izolace mostovek pásy na sucho AIP nebo tkaniny | m2 | 69 |  | 0 | CS ÚRS 2022 02 |  | základní |  | 0 | 0 | 0 | 0 | 0 | 16 | K | 2 |  |  |  | ROZPOCET | 0 | 0 | 0 | 0 | 0 | 1 | 0 | 16 | -505138263
| Online PSC |  | https://podminky.urs.cz/item/CS_URS_2022_02/711331382 | [14 empty] | Online PSC | 2
| VV |  | "v předpolí" 3*11,5*2 |  | 69 | [12 empty] | VV | 2 | 2 | True | 1 | ROZPOCET
94 | K | 711341564 | Provedení izolace mostovek pásy přitavením NAIP | m2 | 51.1 |  | 0 | CS ÚRS 2022 02 |  | základní |  | 0 | 0.00038 | 0.019418 | 0 | 0 | 4 | K | 2 |  |  |  | ROZPOCET | 0 | 0 | 0 | 0 | 0 | 1 | 0 | 4 | -776859306
| Online PSC |  | https://podminky.urs.cz/item/CS_URS_2022_02/711341564 | [14 empty] | Online PSC | 2
95 | M | 62857020.R | pás těžký asfaltový - schválený systém SŽ | m2 | 139.977 |  | 0 |  |  | základní |  | 0 | 0 | 0 | 0 | 0 | 8 | M | 2 |  |  |  | ROZPOCET | 0 | 0 | 0 | 0 | 0 | 1 | 0 | 4 | -428836795
| VV |  | 120,1*1,1655 'Přepočtené koeficientem množství |  | 139.977 | [12 empty] | VV | 2 | 2 | False | 1 | ROZPOCET
96 | K | 711491177 | Provedení doplňků izolace proti vodě textilií připevnění izolace nerezovou lištou | m | 16.2 |  | 0 | CS ÚRS 2022 02 |  | základní |  | 0 | 0.00011 | 0.001782 | 0 | 0 | 4 | K | 2 |  |  |  | ROZPOCET | 0 | 0 | 0 | 0 | 0 | 1 | 0 | 4 | 1372957807
| Online PSC |  | https://podminky.urs.cz/item/CS_URS_2022_02/711491177 | [14 empty] | Online PSC | 2
| P |  | Poznámka k položce: Přichycení izolace na římse | [14 empty] | P | 2
| VV |  | 8,1*2 |  | 16.2 | [12 empty] | VV | 2 | 2 | True | 1 | ROZPOCET
97 | M | 13756660.R | pásnice nerezová 50/5 - kotvení izolace | m | 17.01 |  | 0 |  |  | základní |  | 0 | 0 | 0 | 0 | 0 | 8 | M | 2 |  |  |  | ROZPOCET | 0 | 0 | 0 | 0 | 0 | 1 | 0 | 4 | 1607610434
98 | M | 60779601.R | vrut nerezový se šestihrannou hlavou 8x70, včetně hmoždinky | kus | 50 |  | 0 |  |  | základní |  | 0 | 0 | 0 | 0 | 0 | 8 | M | 2 |  |  |  | ROZPOCET | 0 | 0 | 0 | 0 | 0 | 1 | 0 | 4 | 400508522
99 | K | 711491272 | Provedení doplňků izolace proti vodě textilií na ploše svislé S vrstva ochranná | m2 | 120.1 |  | 0 | CS ÚRS 2022 02 |  | základní |  | 0 | 0 | 0 | 0 | 0 | 16 | K | 2 |  |  |  | ROZPOCET | 0 | 0 | 0 | 0 | 0 | 1 | 0 | 16 | -2004844667
| Online PSC |  | https://podminky.urs.cz/item/CS_URS_2022_02/711491272 | [14 empty] | Online PSC | 2
| VV |  | 51,1+69,0 |  | 120.1 | [12 empty] | VV | 2 | 2 | True | 1 | ROZPOCET
100 | M | 69311180 | geotextilie PP s ÚV stabilizací 800g/m2 | m2 | 126.105 |  | 0 | CS ÚRS 2022 02 |  | základní |  | 0 | 0.0008 | 0.10088 | 0 | 0 | 32 | M | 2 |  |  |  | ROZPOCET | 0 | 0 | 0 | 0 | 0 | 1 | 0 | 16 | 399212432
| VV |  | 120,1*1,05 'Přepočtené koeficientem množství |  | 126.105 | [12 empty] | VV | 2 | 2 | False | 1 | ROZPOCET
101 | K | 632481213 | Separační vrstva k oddělení vrstev z polyetylénové fólie | m2 | 23.4 |  | 0 | CS ÚRS 2022 02 |  | základní |  | 0 | 0.00013 | 0.003042 | 0 | 0 | 16 | K | 2 |  |  |  | ROZPOCET | 0 | 0 | 0 | 0 | 0 | 1 | 0 | 16 | -1254228987
| Online PSC |  | https://podminky.urs.cz/item/CS_URS_2022_02/632481213 | [14 empty] | Online PSC | 2
| VV |  | "pod tvrdou ochranu" 23,4 |  | 23.4 | [12 empty] | VV | 2 | 2 | True | 1 | ROZPOCET
102 | K | 998711202 | Přesun hmot pro izolace proti vodě, vlhkosti a plynům stanovený procentní sazbou (%) z ceny vodorovná dopravní vzdálenost do 50 m v objektech výšky přes 6 do 12 m | % |  |  | 0 | CS ÚRS 2022 02 |  | základní |  | 0 | 0 | 0 | 0 | 0 | 16 | K | 2 |  |  |  | ROZPOCET | 0 | 0 | 0 | 0 | 0 | 1 | 0 | 16 | 1089543687
| Online PSC |  | https://podminky.urs.cz/item/CS_URS_2022_02/998711202 | [14 empty] | Online PSC | 2
| D | 713 | Izolace tepelné |  |  |  | 0 |  |  |  |  | 0 |  | 0.22346 |  | 0 | 2 | D | 1 |  |  |  | ROZPOCET | [6 empty] | 0
103 | K | 713131141 | Montáž tepelné izolace stěn rohožemi, pásy, deskami, dílci, bloky (izolační materiál ve specifikaci) lepením celoplošně | m2 | 29.5 |  | 0 |  |  | základní |  | 0 | 0.006 | 0.177 | 0 | 0 | 16 | K | 2 |  |  |  | ROZPOCET | 0 | 0 | 0 | 0 | 0 | 1 | 0 | 16 | -1779153440
| VV |  | "na NK" 5,9*5 |  | 29.5 | [12 empty] | VV | 2 | 2 | True | 1 | ROZPOCET
104 | M | 28376379 | deska XPS hrana polodrážková a hladký povrch 500kPa tl 50mm | m2 | 30.975 |  | 0 |  |  | základní |  | 0 | 0.0015 | 0.046462 | 0 | 0 | 32 | M | 2 |  |  |  | ROZPOCET | 0 | 0 | 0 | 0 | 0 | 1 | 0 | 16 | 171902487
| VV |  | 29,5*1,05 "Přepočtené koeficientem množství |  | 30.975 | [12 empty] | VV | 2 | 2 | True | 1 | ROZPOCET
| D | M | Práce a dodávky M |  |  |  | 0 |  |  |  |  | 0 |  | 0 |  | 0 | 3 | D | 0 |  |  |  | ROZPOCET | [6 empty] | 0
| D | 43-M | Montáž ocelových konstrukcí |  |  |  | 0 |  |  |  |  | 0 |  | 0 |  | 0 | 3 | D | 1 |  |  |  | ROZPOCET | [6 empty] | 0
105 | K | 430153R002 | Výkon kolového jeřábu | kpl | 1 |  | 0 |  |  | základní |  | 0 | 0 | 0 | 0 | 0 | 64 | K | 2 |  |  |  | ROZPOCET | 0 | 0 | 0 | 0 | 0 | 1 | 0 | 64 | 623270087
| P |  | Poznámka k položce: vložení prefabrikátů a vyjmutí ocelové konstrukce z otvoru kolovým jeřábem a složení OK na místě určeném k její likvidaci. včetně rozřezání | [14 empty] | P | 2

## 22-10-2 - SO 04 - 001.2 -...
{2c984d3d-4196-40fa-88ff-557244d6737f}
2
| KRYCÍ LIST SOUPISU PRACÍ | [7 empty] | v --- níže se nacházejí doplnkové a pomocné údaje k sestavám --- v | [8 empty] | False
Zakázka:
SO 04 - Oprava mostu v km 22,647 na trati Kutná Hora-Zruč n/S
Objekt:
22-10 - SO 04 - Oprava mostu v km 22,647 na trati Kutná Hora-Zruč n/S
Soupis:
22-10-2 - SO 04 - 001.2 - Oprava mostu v km 22,647 na trati Kutná Hora-Zruč n/S_Železniční svršek
| KSO: |  | 821 |  |  | CC-CZ: | 21
| Místo: |  |  |  |  | Datum: | 24. 11. 2022
| CZ-CPV: |  | 45000000-7 |  |  | CZ-CPA: | 42
| Zadavatel: |  |  |  |  | IČ: | 70994234
|  | Správa železnic, státní organizace |  |  |  | DIČ: | CZ70994234
| Uchazeč: |  |  |  |  | IČ: | Vyplň údaj
|  | Vyplň údaj |  |  |  | DIČ: | Vyplň údaj
| Projektant: |  |  |  |  | IČ: | 28693094
|  | DIPONT s.r.o. |  |  |  | DIČ: | CZ28693094
| Zpracovatel: |  |  |  |  | IČ:
DIČ:
Poznámka:
| Cena bez DPH | [5 empty] | 0
|  |  | Základ daně |  |  | Sazba daně | Výše daně
| DPH | základní | 0 |  |  | 21% | 0
|  | snížená | 0 |  |  | 15% | 0
|  | zákl. přenesená | 0 |  |  | 21% | 0
|  | sníž. přenesená | 0 |  |  | 15% | 0
|  | nulová | 0 |  |  | 0% | 0
| Cena s DPH |  |  | v | CZK |  | 0
REKAPITULACE ČLENĚNÍ SOUPISU PRACÍ
Zakázka:
SO 04 - Oprava mostu v km 22,647 na trati Kutná Hora-Zruč n/S
Objekt:
22-10 - SO 04 - Oprava mostu v km 22,647 na trati Kutná Hora-Zruč n/S
Soupis:
22-10-2 - SO 04 - 001.2 - Oprava mostu v km 22,647 na trati Kutná Hora-Zruč n/S_Železniční svršek
Místo: | [5 empty] | Datum: | 24. 11. 2022
Zadavatel: |  |  | Správa železnic, státní organizace |  |  | Projektant: | DIPONT s.r.o.
Uchazeč: |  |  | Vyplň údaj |  |  | Zpracovatel:
Kód dílu - Popis | [6 empty] | Cena celkem [CZK]
Náklady zakázky celkem | [6 empty] | 0 | [11 empty] | -1
| HSV - Práce a dodávky HSV | [5 empty] | 0
| 5 - Komunikace pozemní | [5 empty] | 0
| OST - Ostatní | [5 empty] | 0
SOUPIS PRACÍ
Zakázka:
SO 04 - Oprava mostu v km 22,647 na trati Kutná Hora-Zruč n/S
Objekt:
22-10 - SO 04 - Oprava mostu v km 22,647 na trati Kutná Hora-Zruč n/S
Soupis:
22-10-2 - SO 04 - 001.2 - Oprava mostu v km 22,647 na trati Kutná Hora-Zruč n/S_Železniční svršek
Místo: | [5 empty] | Datum: | 24. 11. 2022
Zadavatel: |  |  | Správa železnic, státní organizace |  |  | Projektant: | DIPONT s.r.o.
Uchazeč: |  |  | Vyplň údaj |  |  | Zpracovatel:
PČ | Typ | Kód | Popis | MJ | Množství | J.cena [CZK] | Cena celkem [CZK] | Cenová soustava |  | DPH | J. Nh [h] | Nh celkem [h] | J. hmotnost [t] | Hmotnost celkem [t] | J. suť [t] | Suť Celkem [t]
Náklady soupisu celkem | [6 empty] | 0 |  |  |  |  | 0 |  | 117.7528 |  | 0 |  | D | -1 | [10 empty] | 0
| D | HSV | Práce a dodávky HSV |  |  |  | 0 |  |  |  |  | 0 |  | 117.7528 |  | 0 | 1 | D | 0 |  |  |  | ROZPOCET | [6 empty] | 0
| D | 5 | Komunikace pozemní |  |  |  | 0 |  |  |  |  | 0 |  | 117.7528 |  | 0 | 1 | D | 1 |  |  |  | ROZPOCET | [6 empty] | 0
1 | K | 5905023030 | Úprava povrchu stezky rozprostřením štěrkodrtě přes 5 do 10 cm. Poznámka: 1. V cenách jsou započteny náklady na rozprostření a urovnání kameniva včetně zhutnění povrchu stezky. Platí pro nový i stávající stav. 2. V cenách nejsou obsaženy náklady na dodávku drtě. | m2 | 27 |  | 0 | Sborník UOŽI 01 2022 |  | základní |  | 0 | 0 | 0 | 0 | 0 | 4 | K | 2 |  |  |  | ROZPOCET | 0 | 0 | 0 | 0 | 0 | 1 | 0 | 4 | 724635980
| VV |  | 0,5*27*2 |  | 27 | [12 empty] | VV | 2 | 2 | True | 0 | ROZPOCET
| VV |  | Součet |  | 27 | [12 empty] | VV | 2 | 4 | True | 1 | ROZPOCET
2 | K | 5905025010 | Doplnění stezky štěrkodrtí ojediněle ručně. Poznámka: 1. V cenách jsou započteny náklady na doplnění kameniva včetně rozprostření ojediněle ručně z vozíku nebo souvisle mechanizací z vozíků nebo železničních vozů. 2. V cenách nejsou obsaženy náklady na dodávku kameniva. | m3 | 2.7 |  | 0 | Sborník UOŽI 01 2022 |  | základní |  | 0 | 0 | 0 | 0 | 0 | 4 | K | 2 |  |  |  | ROZPOCET | 0 | 0 | 0 | 0 | 0 | 1 | 0 | 4 | -368962039
| VV |  | 27*0,1 |  | 2.7 | [12 empty] | VV | 2 | 2 | True | 1 | ROZPOCET
3 | M | 5955101025 | Kamenivo drcené drť frakce 4/8 | t | 5.13 |  | 0 | Sborník UOŽI 01 2022 |  | základní |  | 0 | 1 | 5.13 | 0 | 0 | 8 | M | 2 |  |  |  | ROZPOCET | 0 | 0 | 0 | 0 | 0 | 1 | 0 | 4 | 1511964616
| VV |  | 2,7*1,9 |  | 5.13 | [12 empty] | VV | 2 | 2 | True | 1 | ROZPOCET
4 | K | 5905055010 | Odstranění stávajícího kolejového lože odtěžením v koleji. Poznámka: 1. V cenách jsou započteny náklady na odstranění KL, úpravu pláně a rozprostření výzisku na terén nebo jeho naložení na dopravní prostředek. 2. Položka se použije v případech, kdy se nové KL nezřizuje. | m3 | 45.468 |  | 0 | Sborník UOŽI 01 2022 |  | základní |  | 0 | 0 | 0 | 0 | 0 | 4 | K | 2 |  |  |  | ROZPOCET | 0 | 0 | 0 | 0 | 0 | 1 | 0 | 4 | -1166499302
| VV |  | předpolí | [14 empty] | VV | 2 | 1 | True | 0 | ROZPOCET
| VV |  | 2,4*9,4 |  | 22.56 | [12 empty] | VV | 2 | 2 | True | 0 | ROZPOCET
| VV |  | 2,4*9,545 |  | 22.908 | [12 empty] | VV | 2 | 2 | True | 0 | ROZPOCET
| VV |  | Součet |  | 45.468 | [12 empty] | VV | 2 | 4 | True | 1 | ROZPOCET
5 | K | 5905060010 | Zřízení nového kolejového lože v koleji. Poznámka: 1. V cenách jsou započteny náklady na zřízení KL nově zřizované koleje, vložení geosyntetika, rozprostření vrstvy kameniva, zřízení homogenizované vrstvy kameniva a úprava KL do profilu. 2. V cenách nejsou obsaženy náklady na položení KR, úpravu směrového a výškového uspořádání, doplnění a dodávku kameniva a snížení KL pod patou kolejnice. 3. Položka se použije v případech nově zřizované koleje nebo výhybky. | m3 | 52.959 |  | 0 | Sborník UOŽI 01 2022 |  | základní |  | 0 | 0 | 0 | 0 | 0 | 4 | K | 2 |  |  |  | ROZPOCET | 0 | 0 | 0 | 0 | 0 | 1 | 0 | 4 | -1517828282
| VV |  | na mostě | [14 empty] | VV | 2 | 1 | True | 0 | ROZPOCET
| VV |  | 2,4*4,7 |  | 11.28 | [12 empty] | VV | 2 | 2 | True | 0 | ROZPOCET
| VV |  | výběhy | [14 empty] | VV | 2 | 1 | True | 0 | ROZPOCET
| VV |  | 2,2*(9,4+9,545) |  | 41.679 | [12 empty] | VV | 2 | 2 | True | 0 | ROZPOCET
| VV |  | Součet |  | 52.959 | [12 empty] | VV | 2 | 4 | True | 1 | ROZPOCET
6 | M | 5955101000 | Kamenivo drcené štěrk frakce 31,5/63 třídy BI | t | 95.326 |  | 0 | Sborník UOŽI 01 2022 |  | základní |  | 0 | 1 | 95.326 | 0 | 0 | 8 | M | 2 |  |  |  | ROZPOCET | 0 | 0 | 0 | 0 | 0 | 1 | 0 | 4 | -850653306
| VV |  | 52,959*1,8 |  | 95.326 | [12 empty] | VV | 2 | 2 | True | 1 | ROZPOCET
8 | M | 5956140045 | Pražec betonový příčný vystrojený včetně kompletů tv. SB 8 P upevnění tuhé-ŽS4 | kus | 45 |  | 0 | Sborník UOŽI 01 2022 |  | základní |  | 0 | 0.3273 | 14.7285 | 0 | 0 | 8 | M | 2 |  |  |  | ROZPOCET | 0 | 0 | 0 | 0 | 0 | 1 | 0 | 4 | -1384768091
| P |  | Poznámka k položce: NEOCEŇOVAT! materiál zajistí ST | [14 empty] | P | 2
9 | M | 5957110030 | Kolejnice tv. 49 E 1, třídy R260 | m | 52 |  | 0 | Sborník UOŽI 01 2022 |  | základní |  | 0 | 0.04939 | 2.5683 | 0 | 0 | 8 | M | 2 |  |  |  | ROZPOCET | 0 | 0 | 0 | 0 | 0 | 1 | 0 | 4 | 233958297
| P |  | Poznámka k položce: NEOCEŇOVAT! materiál zajistí ST | [14 empty] | P | 2
| VV |  | 26*2 |  | 52 | [12 empty] | VV | 2 | 2 | True | 1 | ROZPOCET
10 | K | 5906130345 | Montáž kolejového roštu v ose koleje pražce betonové vystrojené tvar S49, 49E1. Poznámka: 1. V cenách jsou započteny náklady na manipulaci a montáž KR, u pražců dřevěných nevystrojených i na vrtání pražců. 2. V cenách nejsou obsaženy náklady na dodávku materiálu. | km | 0.026 |  | 0 | Sborník UOŽI 01 2022 |  | základní |  | 0 | 0 | 0 | 0 | 0 | 4 | K | 2 |  |  |  | ROZPOCET | 0 | 0 | 0 | 0 | 0 | 1 | 0 | 4 | 1134849346
| VV |  | 26/1000 |  | 0.026 | [12 empty] | VV | 2 | 2 | True | 1 | ROZPOCET
11 | K | 5906140155 | Demontáž kolejového roštu koleje v ose koleje pražce betonové tvar S49, T, 49E1. Poznámka: 1. V cenách jsou započteny náklady na případné odstranění kameniva, rozebrání roštu do součástí, manipulaci, naložení výzisku na dopravní prostředek a uložení na úložišti. 2. V cenách nejsou obsaženy náklady na dopravu a vytřídění. | km | 0.026 |  | 0 | Sborník UOŽI 01 2022 |  | základní |  | 0 | 0 | 0 | 0 | 0 | 4 | K | 2 |  |  |  | ROZPOCET | 0 | 0 | 0 | 0 | 0 | 1 | 0 | 4 | -35967861
| VV |  | 26/1000 |  | 0.026 | [12 empty] | VV | 2 | 2 | True | 1 | ROZPOCET
12 | K | 5907050020 | Dělení kolejnic řezáním nebo rozbroušením soustavy S49 nebo T. Poznámka: 1. V cenách jsou započteny náklady na manipulaci, podložení, označení a provedení řezu kolejnice. | kus | 4 |  | 0 | Sborník UOŽI 01 2022 |  | základní |  | 0 | 0 | 0 | 0 | 0 | 4 | K | 2 |  |  |  | ROZPOCET | 0 | 0 | 0 | 0 | 0 | 1 | 0 | 4 | -1742018564
| P |  | Poznámka k položce: Řez=kus | [14 empty] | P | 2
| VV |  | 4 |  | 4 | [12 empty] | VV | 2 | 2 | True | 1 | ROZPOCET
13 | K | 5909032020 | Přesná úprava GPK koleje směrové a výškové uspořádání pražce betonové. Poznámka: 1. V cenách jsou započteny náklady na úpravu směrového a výškového uspořádání strojní linkou ASP s přesným zaměřením její prostorové polohy, úpravu KL pluhem a měření mezních stavebních odchylek dle ČSN, měření technologických veličin a předání tištěných výstupů objednateli. 2. V cenách nejsou obsaženy náklady na zaměření APK, doplnění a dodávku kameniva a snížení KL pod patou kolejnice. | km | 0 |  | 0 | Sborník UOŽI 01 2022 |  | základní |  | 0 | 0 | 0 | 0 | 0 | 4 | K | 2 |  |  |  | ROZPOCET | 0 | 0 | 0 | 0 | 0 | 1 | 0 | 4 | 117064156
| P |  | Poznámka k položce: NEOCEŇOVAT! zajistí ST | [14 empty] | P | 2
14 | K | 5910020130 | Svařování kolejnic termitem plný předehřev standardní spára svar jednotlivý tv. S49. Poznámka: 1. V cenách jsou započteny náklady na vybrání kameniva z mezipražcového prostoru, demontáž upevňovadel, směrové a výškové vyrovnání kolejnic, provedení svaru, montáž upevňovadel, vizuální kontrola, měření geometrie svaru. 2. V cenách nejsou obsaženy náklady na kontrolu svaru ultrazvukem, podbití pražců a demontáž styku. | svar | 4 |  | 0 | Sborník UOŽI 01 2022 |  | základní |  | 0 | 0 | 0 | 0 | 0 | 4 | K | 2 |  |  |  | ROZPOCET | 0 | 0 | 0 | 0 | 0 | 1 | 0 | 4 | 693973509
| P |  | Poznámka k položce: NEOCEŇOVAT! zajistí ST | [14 empty] | P | 2
15 | K | 5910035030 | Dosažení dovolené upínací teploty v BK prodloužením kolejnicového pásu v koleji tv. S49. Poznámka: 1. V cenách jsou započteny náklady na montáž a demontáž napínacího zařízení nebo ohřevu kolejnic a udržování potřebného prodloužení kolejnicového pásu. 2. V cenách nejsou obsaženy náklady na demontáž upevňovadel a kolejnicových spojek. | svar | 2 |  | 0 | Sborník UOŽI 01 2022 |  | základní |  | 0 | 0 | 0 | 0 | 0 | 4 | K | 2 |  |  |  | ROZPOCET | 0 | 0 | 0 | 0 | 0 | 1 | 0 | 4 | 421848849
| P |  | Poznámka k položce: NEOCEŇOVAT! zajistí ST | [14 empty] | P | 2
16 | K | 5910040210 | Umožnění volné dilatace kolejnice bez demontáže nebo montáže upevňovadel s osazením a odstraněním kluzných podložek rozdělení pražců "c". Poznámka: 1. V cenách jsou započteny náklady na uvolnění, demontáž a rovnoměrné prodloužení nebo zkrácení kolejnice, vyznačení značek a vedení dokumentace. 2. V cenách nejsou obsaženy náklady na demontáž kolejnicových spojek. | m | 300 |  | 0 | Sborník UOŽI 01 2022 |  | základní |  | 0 | 0 | 0 | 0 | 0 | 4 | K | 2 |  |  |  | ROZPOCET | 0 | 0 | 0 | 0 | 0 | 1 | 0 | 4 | 1215954199
| P |  | Poznámka k položce: NEOCEŇOVAT! zajistí ST | [14 empty] | P | 2
| VV |  | 4*75 |  | 300 | [12 empty] | VV | 2 | 2 | True | 1 | ROZPOCET
| D | OST | Ostatní |  |  |  | 0 |  |  |  |  | 0 |  | 0 |  | 0 | 4 | D | 0 |  |  |  | ROZPOCET | [6 empty] | 0
17 | K | 9902100200 | Doprava obousměrná (např. dodávek z vlastních zásob zhotovitele nebo objednatele nebo výzisku) mechanizací o nosnosti přes 3,5 t sypanin (kameniva, písku, suti, dlažebních kostek, atd.) do 20 km Poznámka: 1. Ceny jsou určeny pro dopravu silničními i kolejovými vozidly.2. V cenách obousměrné dopravy jsou započteny náklady na přepravu materiálu na místo určení včetně složení, poplatku za použití dopravní cesty a zpáteční cesty nenaloženého dopravního prostředku. | t | 182.298 |  | 0 | Sborník UOŽI 01 2022 |  | základní |  | 0 | 0 | 0 | 0 | 0 | 512 | K | 1 |  |  |  | ROZPOCET | 0 | 0 | 0 | 0 | 0 | 1 | 0 | 512 | -863166428
| VV |  | odvoz starého štěrku | [14 empty] | VV | 1 | 1 | True | 0 | ROZPOCET
| VV |  | 45,468*1,8 |  | 81.842 | [12 empty] | VV | 1 | 2 | True | 0 | ROZPOCET
| VV |  | dovoz | [14 empty] | VV | 1 | 1 | True | 0 | ROZPOCET
| VV |  | 95,326+5,130 |  | 100.456 | [12 empty] | VV | 1 | 2 | True | 0 | ROZPOCET
| VV |  | Součet |  | 182.298 | [12 empty] | VV | 1 | 4 | True | 1 | ROZPOCET
18 | K | 9909000700 | Poplatek za recyklaci kameniva Poznámka: 1. V cenách jsou započteny náklady na uložení stavebního odpadu na oficiální skládku.2. Je třeba zohlednit regionální rozdíly v cenách poplatků za uložení suti a odpadů. Tyto se mohou výrazně lišit s ohledem nejen na region, ale také na množství a druh ukládaného odpadu. | t | 81.842 |  | 0 | Sborník UOŽI 01 2022 |  | základní |  | 0 | 0 | 0 | 0 | 0 | 512 | K | 1 |  |  |  | ROZPOCET | 0 | 0 | 0 | 0 | 0 | 1 | 0 | 512 | 1916806178
| VV |  | odtěžený štěrk z KL: | [14 empty] | VV | 1 | 1 | True | 0 | ROZPOCET
| VV |  | 45,468*1,8 |  | 81.842 | [12 empty] | VV | 1 | 2 | True | 0 | ROZPOCET
| VV |  | Součet |  | 81.842 | [12 empty] | VV | 1 | 4 | True | 1 | ROZPOCET

## 22-10-3 - SO 04 - 001.3 -...
{d2ed5e49-c1dc-4098-abed-4eae84e8407c}
2
| KRYCÍ LIST SOUPISU PRACÍ | [7 empty] | v --- níže se nacházejí doplnkové a pomocné údaje k sestavám --- v | [8 empty] | False
Zakázka:
SO 04 - Oprava mostu v km 22,647 na trati Kutná Hora-Zruč n/S
Objekt:
22-10 - SO 04 - Oprava mostu v km 22,647 na trati Kutná Hora-Zruč n/S
Soupis:
22-10-3 - SO 04 - 001.3 - Oprava mostu v km 22,647 na trati Kutná Hora-Zruč n/S_VRN
| KSO: |  | 821 |  |  | CC-CZ: | 21
| Místo: |  |  |  |  | Datum: | 24. 11. 2022
| CZ-CPV: |  | 45000000-7 |  |  | CZ-CPA: | 42
| Zadavatel: |  |  |  |  | IČ: | 70994234
|  | Správa železnic, státní organizace |  |  |  | DIČ: | CZ70994234
| Uchazeč: |  |  |  |  | IČ: | Vyplň údaj
|  | Vyplň údaj |  |  |  | DIČ: | Vyplň údaj
| Projektant: |  |  |  |  | IČ: | 28693094
|  | DIPONT s.r.o. |  |  |  | DIČ: | CZ28693094
| Zpracovatel: |  |  |  |  | IČ:
DIČ:
Poznámka:
| Cena bez DPH | [5 empty] | 0
|  |  | Základ daně |  |  | Sazba daně | Výše daně
| DPH | základní | 0 |  |  | 21% | 0
|  | snížená | 0 |  |  | 15% | 0
|  | zákl. přenesená | 0 |  |  | 21% | 0
|  | sníž. přenesená | 0 |  |  | 15% | 0
|  | nulová | 0 |  |  | 0% | 0
| Cena s DPH |  |  | v | CZK |  | 0
REKAPITULACE ČLENĚNÍ SOUPISU PRACÍ
Zakázka:
SO 04 - Oprava mostu v km 22,647 na trati Kutná Hora-Zruč n/S
Objekt:
22-10 - SO 04 - Oprava mostu v km 22,647 na trati Kutná Hora-Zruč n/S
Soupis:
22-10-3 - SO 04 - 001.3 - Oprava mostu v km 22,647 na trati Kutná Hora-Zruč n/S_VRN
Místo: | [5 empty] | Datum: | 24. 11. 2022
Zadavatel: |  |  | Správa železnic, státní organizace |  |  | Projektant: | DIPONT s.r.o.
Uchazeč: |  |  | Vyplň údaj |  |  | Zpracovatel:
Kód dílu - Popis | [6 empty] | Cena celkem [CZK]
Náklady zakázky celkem | [6 empty] | 0 | [11 empty] | -1
| VRN - Vedlejší rozpočtové náklady | [5 empty] | 0
| VRN1 - Průzkumné, geodetické a projektové práce | [5 empty] | 0
| VRN3 - Zařízení staveniště | [5 empty] | 0
| VRN4 - Inženýrská činnost | [5 empty] | 0
| VRN6 - Územní vlivy | [5 empty] | 0
| VRN7 - Provozní vlivy | [5 empty] | 0
| VRN8 - Přesun stavebních kapacit | [5 empty] | 0
SOUPIS PRACÍ
Zakázka:
SO 04 - Oprava mostu v km 22,647 na trati Kutná Hora-Zruč n/S
Objekt:
22-10 - SO 04 - Oprava mostu v km 22,647 na trati Kutná Hora-Zruč n/S
Soupis:
22-10-3 - SO 04 - 001.3 - Oprava mostu v km 22,647 na trati Kutná Hora-Zruč n/S_VRN
Místo: | [5 empty] | Datum: | 24. 11. 2022
Zadavatel: |  |  | Správa železnic, státní organizace |  |  | Projektant: | DIPONT s.r.o.
Uchazeč: |  |  | Vyplň údaj |  |  | Zpracovatel:
PČ | Typ | Kód | Popis | MJ | Množství | J.cena [CZK] | Cena celkem [CZK] | Cenová soustava |  | DPH | J. Nh [h] | Nh celkem [h] | J. hmotnost [t] | Hmotnost celkem [t] | J. suť [t] | Suť Celkem [t]
Náklady soupisu celkem | [6 empty] | 0 |  |  |  |  | 0 |  | 0 |  | 0 |  | D | -1 | [10 empty] | 0
| D | VRN | Vedlejší rozpočtové náklady |  |  |  | 0 |  |  |  |  | 0 |  | 0 |  | 0 | 5 | D | 0 |  |  |  | ROZPOCET | [6 empty] | 0
| D | VRN1 | Průzkumné, geodetické a projektové práce |  |  |  | 0 |  |  |  |  | 0 |  | 0 |  | 0 | 5 | D | 1 |  |  |  | ROZPOCET | [6 empty] | 0
1 | K | 012002000 | Geodetické práce | kpl | 1 |  | 0 | CS ÚRS 2022 02 |  | základní |  | 0 | 0 | 0 | 0 | 0 | 1024 | K | 2 |  |  |  | ROZPOCET | 0 | 0 | 0 | 0 | 0 | 1 | 0 | 1024 | -1007847382
| Online PSC |  | https://podminky.urs.cz/item/CS_URS_2022_02/012002000 | [14 empty] | Online PSC | 2
| P |  | Poznámka k položce: Vytyčení dotčených inženýrských sítí včetně zajištění dohledu správce sítí při provádění stavebních prací v blízkosti sítí. | [14 empty] | P | 2
| D | VRN3 | Zařízení staveniště |  |  |  | 0 |  |  |  |  | 0 |  | 0 |  | 0 | 5 | D | 1 |  |  |  | ROZPOCET | [6 empty] | 0
2 | K | 030001000 | Zařízení staveniště | kpl | 1 |  | 0 | CS ÚRS 2022 02 |  | základní |  | 0 | 0 | 0 | 0 | 0 | 1024 | K | 2 |  |  |  | ROZPOCET | 0 | 0 | 0 | 0 | 0 | 1 | 0 | 1024 | 1776437220
| Online PSC |  | https://podminky.urs.cz/item/CS_URS_2022_02/030001000 | [14 empty] | Online PSC | 2
| P |  | Poznámka k položce: dodávky vody a energie, příjezdové komunikace, příp. pronájmy pozemků | [14 empty] | P | 2
3 | K | 034002000 | Zabezpečení staveniště | kpl | 1 |  | 0 | CS ÚRS 2022 02 |  | základní |  | 0 | 0 | 0 | 0 | 0 | 1024 | K | 2 |  |  |  | ROZPOCET | 0 | 0 | 0 | 0 | 0 | 1 | 0 | 1024 | -97626228
| Online PSC |  | https://podminky.urs.cz/item/CS_URS_2022_02/034002000 | [14 empty] | Online PSC | 2
| P |  | Poznámka k položce: střežení mimo pracovní dobu. Předpoklad 40 dnů | [14 empty] | P | 2
4 | K | 039002000 | Zrušení zařízení staveniště | kpl | 1 |  | 0 | CS ÚRS 2022 02 |  | základní |  | 0 | 0 | 0 | 0 | 0 | 1024 | K | 2 |  |  |  | ROZPOCET | 0 | 0 | 0 | 0 | 0 | 1 | 0 | 1024 | 2071047394
| Online PSC |  | https://podminky.urs.cz/item/CS_URS_2022_02/039002000 | [14 empty] | Online PSC | 2
| P |  | Poznámka k položce: uvedení pozemků do původního stavu | [14 empty] | P | 2
| D | VRN4 | Inženýrská činnost |  |  |  | 0 |  |  |  |  | 0 |  | 0 |  | 0 | 5 | D | 1 |  |  |  | ROZPOCET | [6 empty] | 0
5 | K | 042903000 | Ostatní posudky | kpl | 1 |  | 0 | CS ÚRS 2022 02 |  | základní |  | 0 | 0 | 0 | 0 | 0 | 1024 | K | 2 |  |  |  | ROZPOCET | 0 | 0 | 0 | 0 | 0 | 1 | 0 | 1024 | -1964655167
| Online PSC |  | https://podminky.urs.cz/item/CS_URS_2022_02/042903000 | [14 empty] | Online PSC | 2
| P |  | Poznámka k položce: certifikát notifikované osoby o splnění podmínek Interoperability | [14 empty] | P | 2
6 | K | 043134000 | Zkoušky zatěžovací | kpl | 1 |  | 0 |  |  | základní |  | 0 | 0 | 0 | 0 | 0 | 1024 | K | 2 |  |  |  | ROZPOCET | 0 | 0 | 0 | 0 | 0 | 1 | 0 | 1024 | 1498573862
| P |  | Poznámka k položce: Statická zatěžovací zkouška pláně | [14 empty] | P | 2
7 | K | 043203003 | Rozbory | kpl | 1 |  | 0 | CS ÚRS 2022 02 |  | základní |  | 0 | 0 | 0 | 0 | 0 | 1024 | K | 2 |  |  |  | ROZPOCET | 0 | 0 | 0 | 0 | 0 | 1 | 0 | 1024 | 1799079663
| Online PSC |  | https://podminky.urs.cz/item/CS_URS_2022_02/043203003 | [14 empty] | Online PSC | 2
| P |  | Poznámka k položce: rozbory odpadů | [14 empty] | P | 2
| D | VRN6 | Územní vlivy |  |  |  | 0 |  |  |  |  | 0 |  | 0 |  | 0 | 5 | D | 1 |  |  |  | ROZPOCET | [6 empty] | 0
8 | K | 060001000 | Územní vlivy | kpl | 1 |  | 0 | CS ÚRS 2022 02 |  | základní |  | 0 | 0 | 0 | 0 | 0 | 1024 | K | 2 |  |  |  | ROZPOCET | 0 | 0 | 0 | 0 | 0 | 1 | 0 | 1024 | -1544206812
| Online PSC |  | https://podminky.urs.cz/item/CS_URS_2022_02/060001000 | [14 empty] | Online PSC | 2
9 | K | 065002000 | Mimostaveništní doprava materiálů a mechanizace | kpl | 1 |  | 0 | CS ÚRS 2022 02 |  | základní |  | 0 | 0 | 0 | 0 | 0 | 1024 | K | 2 |  |  |  | ROZPOCET | 0 | 0 | 0 | 0 | 0 | 1 | 0 | 1024 | 1292610162
| Online PSC |  | https://podminky.urs.cz/item/CS_URS_2022_02/065002000 | [14 empty] | Online PSC | 2
| P |  | Poznámka k položce: přepravy, které nejsou zakalkulovány v rozpočtu, včetně autojeřábu | [14 empty] | P | 2
| D | VRN7 | Provozní vlivy |  |  |  | 0 |  |  |  |  | 0 |  | 0 |  | 0 | 5 | D | 1 |  |  |  | ROZPOCET | [6 empty] | 0
10 | K | 072002000 | Silniční provoz | kpl | 1 |  | 0 | CS ÚRS 2022 02 |  | základní |  | 0 | 0 | 0 | 0 | 0 | 1024 | K | 2 |  |  |  | ROZPOCET | 0 | 0 | 0 | 0 | 0 | 1 | 0 | 1024 | -1214058902
| Online PSC |  | https://podminky.urs.cz/item/CS_URS_2022_02/072002000 | [14 empty] | Online PSC | 2
| P |  | Poznámka k položce: omezení dopravy pod mostem na místní komunikaci, zřízení DIO, včetně projednání se zažádáním o zvláštní užívání komunikace a zajištění dopravního značení. | [14 empty] | P | 2
| VV |  | uzavírka silnice: | [14 empty] | VV | 2 | 1 | True | 0 | ROZPOCET
| VV |  | 1 |  | 1 | [12 empty] | VV | 2 | 2 | True | 1 | ROZPOCET
| D | VRN8 | Přesun stavebních kapacit |  |  |  | 0 |  |  |  |  | 0 |  | 0 |  | 0 | 5 | D | 1 |  |  |  | ROZPOCET | [6 empty] | 0
11 | K | 082002000 | Stravné, nocležné | kpl | 1 |  | 0 | CS ÚRS 2022 02 |  | základní |  | 0 | 0 | 0 | 0 | 0 | 1024 | K | 2 |  |  |  | ROZPOCET | 0 | 0 | 0 | 0 | 0 | 1 | 0 | 1024 | -580702239
| Online PSC |  | https://podminky.urs.cz/item/CS_URS_2022_02/082002000 | [14 empty] | Online PSC | 2
| P |  | Poznámka k položce: Ubytování pracovníků v místě stravby včetně dopravného. | [14 empty] | P | 2

## 22-10-4 - SO 04 - 001.3 -...
{5864eeab-9a3c-4a8e-a3b7-c4249596a303}
2
| KRYCÍ LIST SOUPISU PRACÍ | [7 empty] | v --- níže se nacházejí doplnkové a pomocné údaje k sestavám --- v | [8 empty] | False
Zakázka:
SO 04 - Oprava mostu v km 22,647 na trati Kutná Hora-Zruč n/S
Objekt:
22-10 - SO 04 - Oprava mostu v km 22,647 na trati Kutná Hora-Zruč n/S
Soupis:
22-10-4 - SO 04 - 001.3 - Oprava mostu v km 22,647 na trati Kutná Hora-Zruč n/S_DSPS
| KSO: |  | 821 |  |  | CC-CZ: | 21
| Místo: |  |  |  |  | Datum: | 24. 11. 2022
| CZ-CPV: |  | 45000000-7 |  |  | CZ-CPA: | 42
| Zadavatel: |  |  |  |  | IČ: | 70994234
|  | Správa železnic, státní organizace |  |  |  | DIČ: | CZ70994234
| Uchazeč: |  |  |  |  | IČ: | Vyplň údaj
|  | Vyplň údaj |  |  |  | DIČ: | Vyplň údaj
| Projektant: |  |  |  |  | IČ: | 28693094
|  | DIPONT s.r.o. |  |  |  | DIČ: | CZ28693094
| Zpracovatel: |  |  |  |  | IČ:
DIČ:
Poznámka:
| Cena bez DPH | [5 empty] | 0
|  |  | Základ daně |  |  | Sazba daně | Výše daně
| DPH | základní | 0 |  |  | 21% | 0
|  | snížená | 0 |  |  | 15% | 0
|  | zákl. přenesená | 0 |  |  | 21% | 0
|  | sníž. přenesená | 0 |  |  | 15% | 0
|  | nulová | 0 |  |  | 0% | 0
| Cena s DPH |  |  | v | CZK |  | 0
REKAPITULACE ČLENĚNÍ SOUPISU PRACÍ
Zakázka:
SO 04 - Oprava mostu v km 22,647 na trati Kutná Hora-Zruč n/S
Objekt:
22-10 - SO 04 - Oprava mostu v km 22,647 na trati Kutná Hora-Zruč n/S
Soupis:
22-10-4 - SO 04 - 001.3 - Oprava mostu v km 22,647 na trati Kutná Hora-Zruč n/S_DSPS
Místo: | [5 empty] | Datum: | 24. 11. 2022
Zadavatel: |  |  | Správa železnic, státní organizace |  |  | Projektant: | DIPONT s.r.o.
Uchazeč: |  |  | Vyplň údaj |  |  | Zpracovatel:
Kód dílu - Popis | [6 empty] | Cena celkem [CZK]
Náklady zakázky celkem | [6 empty] | 0 | [11 empty] | -1
| VRN - Vedlejší rozpočtové náklady | [5 empty] | 0
| VRN1 - Průzkumné, geodetické a projektové práce | [5 empty] | 0
SOUPIS PRACÍ
Zakázka:
SO 04 - Oprava mostu v km 22,647 na trati Kutná Hora-Zruč n/S
Objekt:
22-10 - SO 04 - Oprava mostu v km 22,647 na trati Kutná Hora-Zruč n/S
Soupis:
22-10-4 - SO 04 - 001.3 - Oprava mostu v km 22,647 na trati Kutná Hora-Zruč n/S_DSPS
Místo: | [5 empty] | Datum: | 24. 11. 2022
Zadavatel: |  |  | Správa železnic, státní organizace |  |  | Projektant: | DIPONT s.r.o.
Uchazeč: |  |  | Vyplň údaj |  |  | Zpracovatel:
PČ | Typ | Kód | Popis | MJ | Množství | J.cena [CZK] | Cena celkem [CZK] | Cenová soustava |  | DPH | J. Nh [h] | Nh celkem [h] | J. hmotnost [t] | Hmotnost celkem [t] | J. suť [t] | Suť Celkem [t]
Náklady soupisu celkem | [6 empty] | 0 |  |  |  |  | 0 |  | 0 |  | 0 |  | D | -1 | [7 empty] | 0
| D | VRN | Vedlejší rozpočtové náklady |  |  |  | 0 |  |  |  |  | 0 |  | 0 |  | 0 | 5 | D | 0 | ROZPOCET | [6 empty] | 0
| D | VRN1 | Průzkumné, geodetické a projektové práce |  |  |  | 0 |  |  |  |  | 0 |  | 0 |  | 0 | 5 | D | 1 | ROZPOCET | [6 empty] | 0
1 | K | 013254000 | Dokumentace skutečného provedení stavby | kpl | 1 |  | 0 | CS ÚRS 2022 02 |  | základní |  | 0 | 0 | 0 | 0 | 0 | 1024 | K | 2 | ROZPOCET | 0 | 0 | 0 | 0 | 0 | 1 | 0 | 1024 | 1499637644
| Online PSC |  | https://podminky.urs.cz/item/CS_URS_2022_02/013254000 | [14 empty] | Online PSC | 2
| P |  | Poznámka k položce: zpracování dokumentace skutečného provedení stavby - 2x (v trvalém tisku i digitálně) s využitím železničního bodového pole a po projednání a schválení SŽG. | [14 empty] | P | 2

## Pokyny pro vyplnění
Struktura údajů, formát souboru a metodika pro zpracování
Struktura
Soubor je složen ze záložky Rekapitulace rekonstrukce a záložek s názvem soupisu prací pro jednotlivé objekty ve formátu XLS. Každá ze záložek přitom obsahuje
ještě samostatné sestavy vymezené orámovaním a nadpisem sestavy.
Rekapitulace rekonstrukce obsahuje sestavu Rekapitulace rekonstrukce a Rekapitulace objektů rekonstrukce a soupisů prací.
V sestavě Rekapitulace rekonstrukce jsou uvedeny informace identifikující předmět veřejné zakázky na stavební práce, KSO, CC-CZ, CZ-CPV, CZ-CPA a rekapitulaci
celkové nabídkové ceny uchazeče.
Termínem "uchazeč" (resp. zhotovitel) se myslí "účastník zadávacího řízení" ve smyslu zákona o zadávání veřejných zakázek.
V sestavě Rekapitulace objektů rekonstrukce a soupisů prací je uvedena rekapitulace stavebních objektů, inženýrských objektů, provozních souborů,
vedlejších a ostatních nákladů a ostatních nákladů s rekapitulací nabídkové ceny za jednotlivé soupisy prací. Na základě údaje Typ je možné
identifikovat, zda se jedná o objekt nebo soupis prací pro daný objekt:
|  | STA | Stavební objekt pozemní
|  | ING | Stavební objekt inženýrský
|  | PRO | Provozní soubor
|  | VON | Vedlejší a ostatní náklady
|  | OST | Ostatní
|  | Soupis | Soupis prací pro daný typ objektu
Soupis prací pro jednotlivé objekty obsahuje sestavy Krycí list soupisu prací, Rekapitulace členění soupisu prací, Soupis prací. Za soupis prací může být považován
i objekt rekonstrukce v případě, že neobsahuje podřízenou zakázku.
Krycí list soupisu obsahuje rekapitulaci informací o předmětu veřejné zakázky ze sestavy Rekapitulace rekonstrukce, informaci o zařazení objektu do KSO,
CC-CZ, CZ-CPV, CZ-CPA a rekapitulaci celkové nabídkové ceny uchazeče za aktuální soupis prací.
Rekapitulace členění soupisu prací obsahuje rekapitulaci soupisu prací ve všech úrovních členění soupisu tak, jak byla tato členění použita (např.
stavební díly, funkční díly, případně jiné členění) s rekapitulací nabídkové ceny.
Soupis prací obsahuje položky veškerých stavebních nebo montážních prací, dodávek materiálů a služeb nezbytných pro zhotovení stavebního objektu,
inženýrského objektu, provozního souboru, vedlejších a ostatních nákladů.
Pro položky soupisu prací se zobrazují následující informace:
|  | PČ |  | Pořadové číslo položky v aktuálním soupisu
|  | TYP |  | Typ položky: K - konstrukce, M - materiál, PP - plný popis, PSC - poznámka k souboru cen, P - poznámka k položce, VV - výkaz výměr
|  | Kód |  | Kód položky
|  | Popis |  | Zkrácený popis položky
|  | MJ |  | Měrná jednotka položky
|  | Množství |  | Množství v měrné jednotce
|  | J.cena |  | Jednotková cena položky. Zadaní může obsahovat namísto J.ceny sloupce J.materiál a J.montáž, jejichž součet definuje
J.cenu položky.
|  | Cena celkem |  | Celková cena položky daná jako součin množství a j.ceny
|  | Cenová soustava |  | Příslušnost položky do cenové soustavy
Ke každé položce soupisu prací se na samostatných řádcích může zobrazovat:
Plný popis položky
Poznámka k souboru cen a poznámka zadavatele
Výkaz výměr
Pokud je k řádku výkazu výměr evidovaný údaj ve sloupci Kód, jedná se o definovaný odkaz, na který se může odvolávat výkaz výměr z jiné položky.
Metodika pro zpracování
Jednotlivé sestavy jsou v souboru provázány. Editovatelné pole jsou zvýrazněny žlutým podbarvením, ostatní pole neslouží k editaci a nesmí být jakkoliv
modifikovány.
Uchazeč je pro podání nabídky povinen vyplnit žlutě podbarvená pole:
Pole Uchazeč v sestavě Rekapitulace rekonstrukce - zde uchazeč vyplní svůj název (název subjektu)
Pole IČ a DIČ v sestavě Rekapitulace rekonstrukce - zde uchazeč vyplní svoje IČ a DIČ
Datum v sestavě Rekapitulace rekonstrukce - zde uchazeč vyplní datum vytvoření nabídky
J.cena = jednotková cena v sestavě Soupis prací o maximálním počtu desetinných míst uvedených v poli
- pokud sestavy soupisů prací obsahují pole J.cena, měla by být všechna tato pole vyplněna nenulovými kladnými číslicemi
Poznámka - nepovinný údaj pro položku soupisu
V případě, že sestavy soupisů prací neobsahují pole J.cena, potom ve všech soupisech prací obsahují pole:
- J.materiál - jednotková cena materiálu
- J.montáž - jednotková cena montáže
Uchazeč v tomto případě by měl vyplnit všechna pole J.materiál a pole J.montáž nenulovými kladnými číslicemi. V případech, kdy položka
neobsahuje žádný materiál je přípustné, aby pole J.materiál bylo vyplněno nulou. V případech, kdy položka neobsahuje žádnou montáž je přípustné,
aby pole J.montáž bylo vyplněno nulou. Obě pole - J.materiál, J.Montáž u jedné položky by však neměly být vyplněny nulou.
Rekapitulace rekonstrukce
Název |  |  | Povinný |  | Popis | Typ | Max. počet
atributu |  |  | (A/N) |  |  |  | znaků
Kód |  |  | A |  | Kód rekonstrukce | String | 20
Rekonstrukce |  |  | A |  | Název rekonstrukce | String | 120
Místo |  |  | N |  | Místo rekonstrukce | String | 50
Datum |  |  | A |  | Datum vykonaného exportu | Date
KSO |  |  | N |  | Klasifikace stavebního objektu | String | 15
CC-CZ |  |  | N |  | Klasifikace stavbeních děl | String | 15
CZ-CPV |  |  | N |  | Společný slovník pro veřejné zakázky | String | 20
CZ-CPA |  |  | N |  | Klasifikace produkce podle činností | String | 20
Zadavatel |  |  | N |  | Zadavatel zadaní | String | 50
IČ |  |  | N |  | IČ zadavatele zadaní | String | 20
DIČ |  |  | N |  | DIČ zadavatele zadaní | String | 20
Uchazeč |  |  | N |  | Uchazeč veřejné zakázky | String | 50
Projektant |  |  | N |  | Projektant | String | 50
Poznámka |  |  | N |  | Poznámka k zadání | String | 255
Sazba DPH |  |  | A |  | Rekapitulace sazeb DPH u položek soupisů | eGSazbaDph
Základna DPH |  |  | A |  | Základna DPH určena součtem celkové ceny z položek soupisů | Double
Hodnota DPH |  |  | A |  | Hodnota DPH | Double
Cena bez DPH |  |  | A |  | Celková cena bez DPH za celou rekonstrukci. Sčítává se ze všech listů. | Double
Cena s DPH |  |  | A |  | Celková cena s DPH za celou rekonstrukci | Double
Rekapitulace objektů rekonstrukce a soupisů prací
Název |  |  | Povinný |  | Popis | Typ | Max. počet
atributu |  |  | (A/N) |  |  |  | znaků
Kód |  |  | A |  | Přebírá se z Rekapitulace rekonstrukce | String | 20
Rekonstrukce |  |  | A |  | Přebírá se z Rekapitulace rekonstrukce | String | 120
Místo |  |  | N |  | Přebírá se z Rekapitulace rekonstrukce | String | 50
Datum |  |  | A |  | Přebírá se z Rekapitulace rekonstrukce | Date
Zadavatel |  |  | N |  | Přebírá se z Rekapitulace rekonstrukce | String | 50
Projektant |  |  | N |  | Přebírá se z Rekapitulace rekonstrukce | String | 50
Uchazeč |  |  | N |  | Přebírá se z Rekapitulace rekonstrukce | String | 50
Kód |  |  | A |  | Kód objektu | String | 20
Objektu, Soupis prací |  |  | A |  | Název objektu | String | 120
Cena bez DPH |  |  | A |  | Cena bez DPH za daný objekt | Double
Cena s DPH |  |  | A |  | Cena spolu s DPH za daný objekt | Double
Typ |  |  | A |  | Typ zakázky | eGTypZakazky
Krycí list soupisu
Název |  |  | Povinný |  | Popis | Typ | Max. počet
atributu |  |  | (A/N) |  |  |  | znaků
Rekonstrukce |  |  | A |  | Přebírá se z Rekapitulace rekonstrukce | String | 120
Objekt |  |  | A |  | Kód a název objektu | String | 20 + 120
Soupis |  |  | A |  | Kód a název soupisu | String | 20 + 120
KSO |  |  | N |  | Klasifikace stavebního objektu | String | 15
CC-CZ |  |  | N |  | Klasifikace stavbeních děl | String | 15
CZ-CPV |  |  | N |  | Společný slovník pro veřejné zakázky | String | 20
CZ-CPA |  |  | N |  | Klasifikace produkce podle činností | String | 20
Místo |  |  | N |  | Přebírá se z Rekapitulace rekonstrukce | String | 50
Zadavatel |  |  | N |  | Přebírá se z Rekapitulace rekonstrukce | String | 50
Uchazeč |  |  | N |  | Přebírá se z Rekapitulace rekonstrukce | String | 50
Projektant |  |  | N |  | Přebírá se z Rekapitulace rekonstrukce | String | 50
Poznámka |  |  | N |  | Poznámka k soupisu prací | String | 255
Sazba DPH |  |  | A |  | Rekapitulace sazeb DPH na položkách aktuálního soupisu | eGSazbaDph
Základna DPH |  |  | A |  | Základna DPH určena součtem celkové ceny z položek aktuálního soupisu | Double
Hodnota DPH |  |  | A |  | Hodnota DPH | Double
Cena bez DPH |  |  | A |  | Cena bez DPH za daný soupis | Double
Cena s DPH |  |  | A |  | Cena s DPH za daný soupis | Double
Rekapitulace členění soupisu prací
Název |  |  | Povinný |  | Popis | Typ | Max. počet
atributu |  |  | (A/N) |  |  |  | znaků
Rekonstrukce |  |  | A |  | Přebírá se z Rekapitulace rekonstrukce | String | 120
Objekt |  |  | A |  | Kód a název objektu, přebírá se z Krycího listu soupisu | String | 20 + 120
Soupis |  |  | A |  | Kód a název objektu, přebírá se z Krycího listu soupisu | String | 20 + 120
Místo |  |  | N |  | Přebírá se z Rekapitulace rekonstrukce | String | 50
Datum |  |  | A |  | Přebírá se z Rekapitulace rekonstrukce | Date
Zadavatel |  |  | N |  | Přebírá se z Rekapitulace rekonstrukce | String | 50
Projektant |  |  | N |  | Přebírá se z Rekapitulace rekonstrukce | String | 50
Uchazeč |  |  | N |  | Přebírá se z Rekapitulace rekonstrukce | String | 50
Kód dílu - Popis |  |  | A |  | Kód a název dílu ze soupisu | String | 20 + 100
Cena celkem |  |  | A |  | Cena celkem za díl ze soupisu | Double
Soupis prací
Název |  |  | Povinný |  | Popis | Typ | Max. počet
atributu |  |  | (A/N) |  |  |  | znaků
Rekonstrukce |  |  | A |  | Přebírá se z Rekapitulace rekonstrukce | String | 120
Objekt |  |  | A |  | Kód a název objektu | String | 20 + 120
Soupis |  |  | A |  | Přebírá se z Krycího listu soupisu | String | 20 + 120
Místo |  |  | N |  | Přebírá se z Krycího listu soupisu | String | 50
Datum |  |  | A |  | Přebírá se z Krycího listu soupisu | Date
Zadavatel |  |  | N |  | Přebírá se z Krycího listu soupisu | String | 50
Projektant |  |  | N |  | Přebírá se z Krycího listu soupisu | String | 50
Uchazeč |  |  | N |  | Přebírá se z Krycího listu soupisu | String | 50
PČ |  |  | A |  | Pořadové číslo položky soupisu | Long
Typ |  |  | A |  | Typ položky soupisu | eGTypPolozky | 1
Kód |  |  | A |  | Kód položky ze soupisu | String | 20
Popis |  |  | A |  | Popis položky ze soupisu | String | 255
MJ |  |  | A |  | Měrná jednotka položky | String | 10
Množství |  |  | A |  | Množství položky soupisu | Double
J.Cena |  |  | A |  | Jednotková cena položky | Double
Cena celkem |  |  | A |  | Cena celkem vyčíslena jako J.Cena * Množství | Double
Cenová soustava |  |  | N |  | Zařazení položky do cenové soustavy | String | 50
p |  |  | N |  | Poznámka položky ze soupisu | Memo
psc |  |  | N |  | Poznámka k souboru cen ze soupisu | Memo
pp |  |  | N |  | Plný popis položky ze soupisu | Memo
vv |  |  | N |  | Výkaz výměr (figura, výraz, výměra) ze soupisu | Text,Text,Double | 20, 150
DPH |  |  | A |  | Sazba DPH pro položku | eGSazbaDPH
Hmotnost |  |  | A |  | Hmotnost položky ze soupisu | Double
Suť |  |  | A |  | Suť položky ze soupisu | Double
Nh |  |  | N |  | Normohodiny položky ze soupisu | Double
Datová věta
Typ věty |  |  | Hodnota |  | Význam
eGSazbaDPH |  |  | základní |  | Základní sazba DPH
|  |  | snížená |  | Snížená sazba DPH
|  |  | nulová |  | Nulová sazba DPH
|  |  | zákl. přenesená |  | Základní sazba DPH přenesená
|  |  | sníž. přenesená |  | Snížená sazba DPH přenesená
eGTypZakazky |  |  | STA |  | Stavební objekt
|  |  | PRO |  | Provozní soubor
|  |  | ING |  | Inženýrský objekt
|  |  | VON |  | Vedlejší a ostatní náklady
|  |  | OST |  | Ostatní náklady
eGTypPolozky |  |  | 1 |  | Položka typu HSV
|  |  | 2 |  | Položka typu PSV
|  |  | 3 |  | Položka typu M
|  |  | 4 |  | Položka typu OST