## Rekapitulace stavby
Export Komplet | [27 empty] | 2.0 | ZAMOK |  |  |  |  | False | False | {4f470b38-66ee-4e53-9208-1e4de0fe7b72}
[33 empty] | 0,01 | 21
[33 empty] | 0,01 | 15
|  | REKAPITULACE STAVBY | [17 empty] | v --- níže se nacházejí doplnkové a pomocné údaje k sestavám --- v | [11 empty] | Návod na vyplnění | 0,001
|  | Kód: |  |  |  |  | 02/2022 | [24 empty] | Měnit lze pouze buňky se žlutým podbarvením! 1) na prvním listu Rekapitulace stavby vyplňte v sestavě a) Souhrnný list - údaje o Uchazeči (přenesou se do ostatních sestav i v jiných listech) b) Rekapitulace objektů - potřebné Ostatní náklady 2) na vybraných listech vyplňte v sestavě a) Krycí list - údaje o Uchazeči, pokud se liší od údajů o Uchazeči na Souhrnném listu (údaje se přenesou do ostatních sestav v daném listu) b) Rekapitulace rozpočtu - potřebné Ostatní náklady c) Celkové náklady za stavbu - ceny u položek - množství, pokud má žluté podbarvení - a v případě potřeby poznámku (ta je ve skrytém sloupci) | 0,01
|  | Stavba: |  |  |  |  | Oprava kolejí a výhybek v ŽST Štědrá | [25 empty] | 0,01
|  | KSO: | [13 empty] | CC-CZ: | [16 empty] | 0,01
|  | Místo: | [13 empty] | Datum: |  | 7. 10. 2022 | [14 empty] | 0,01
0,01
|  | Zadavatel: | [13 empty] | IČ: |  | 70994234 | [14 empty] | 0,01
|  |  | Správa železnic,s.o.;OŘ ÚNL-ST Karlovy Vary | [12 empty] | DIČ: |  | CZ70994234 | [14 empty] | 0,01
0,01
|  | Uchazeč: | [13 empty] | IČ: |  | Vyplň údaj | [14 empty] | 0,01
|  |  | Vyplň údaj | [12 empty] | DIČ: |  | Vyplň údaj | [14 empty] | 0,01
False
|  | Projektant: | [13 empty] | IČ: | [16 empty] | False
[16 empty] | DIČ: | [16 empty] | True
0,01
|  | Zpracovatel: | [13 empty] | IČ: | [16 empty] | 0,01
|  |  | Pavlína Liprtová | [12 empty] | DIČ: | [16 empty] | True
Poznámka:
|  | Cena bez DPH | [13 empty] | 0
[8 empty] | Sazba daně |  |  | Základ daně |  |  |  |  | Výše daně
|  | DPH |  | základní |  |  |  | 21% |  |  | 0 |  |  |  |  | 0
|  |  |  | snížená |  |  |  | 15% |  |  | 0 |  |  |  |  | 0
|  |  |  | zákl. přenesená |  |  |  | 21% |  |  | 0 |  |  |  |  | 0
|  |  |  | sníž. přenesená |  |  |  | 15% |  |  | 0 |  |  |  |  | 0
|  |  |  | nulová |  |  |  | 0% |  |  | 0 |  |  |  |  | 0
|  | Cena s DPH | [6 empty] | v |  |  | CZK |  |  |  | 0
|  | Projektant | [11 empty] | Zpracovatel
|  | Datum a podpis: | [7 empty] | Razítko |  |  |  | Datum a podpis: |  |  | Razítko
|  | Objednavatel | [11 empty] | Uchazeč
|  | Datum a podpis: | [7 empty] | Razítko |  |  |  | Datum a podpis: |  |  | Razítko
REKAPITULACE OBJEKTŮ STAVBY A SOUPISŮ PRACÍ
| Kód: | [6 empty] | 02/2022
| Stavba: | [6 empty] | Oprava kolejí a výhybek v ŽST Štědrá
| Místo: | [13 empty] | Datum: |  | 7. 10. 2022
| Zadavatel: | [6 empty] | Správa železnic,s.o.;OŘ ÚNL-ST Karlovy Vary | [6 empty] | Projektant: |  |  |  |  | Informatívní údaje z listů zakázek
| Uchazeč: | [13 empty] | Zpracovatel: |  | Pavlína Liprtová
| Kód |  |  |  | Popis | [7 empty] | Cena bez DPH [CZK] |  |  |  |  | Cena s DPH [CZK] | Typ | z toho Ostat. náklady [CZK] | DPH [CZK] | Normohodiny [h] | DPH základní [CZK] | DPH snížená [CZK] | DPH základní přenesená [CZK] | DPH snížená přenesená [CZK] | Základna DPH základní | Základna DPH snížená | Základna DPH zákl. přenesená | Základna DPH sníž. přenesená | Základna DPH nulová
| Náklady z rozpočtů | [11 empty] | 0 |  |  |  |  | 0 |  | 0 | 0 | 0 | 0 | 0 | 0 | 0 | 0 | 0 | 0 | 0 | 0 |  | D | 0 | ###NOIMPORT### | IMPORT | {4f470b38-66ee-4e53-9208-1e4de0fe7b72} | {00000000-0000-0000-0000-000000000000}
|  | 02/2022 |  |  |  | Oprava kolejí a výhybek v ŽST Štědrá | [6 empty] | 0 |  |  |  |  | 0 | STA | 0 | 0 | 0 | 0 | 0 | 0 | 0 | 0 | 0 | 0 | 0 | 0 |  | D | 1 | ###NOIMPORT### | IMPORT | {ba0f8cfd-fbd2-4e4a-a5f9-d4b2124b1d24} | {4f470b38-66ee-4e53-9208-1e4de0fe7b72} | 2
|  |  | A.1 |  |  |  | TSO výhybek č.1, 2, 3, 5 a SK1, SK2, SK3 a SK4 | [5 empty] | 0 |  |  |  |  | 0 | Soupis | 0 | 0 | 0 | 0 | 0 | 0 | 0 | 0 | 0 | 0 | 0 | 0 |  | D | 2 | ###NOIMPORT### | IMPORT | {f92717ef-eed2-4360-a60a-6d3f6c6c01ff} | {ba0f8cfd-fbd2-4e4a-a5f9-d4b2124b1d24}
/ |  |  |  | A.1.1 |  |  |  | Práce na ŽSV |  |  |  |  | 0 |  |  |  |  | 0 | Soupis | 0 | 0 | 0 | 0 | 0 | 0 | 0 | 0 | 0 | 0 | 0 | 0 |  |  | 3 |  | IMPORT | {36179c51-10a6-410e-b46f-ca23af6fc802} | {f92717ef-eed2-4360-a60a-6d3f6c6c01ff}
/ |  |  |  | A.1.2 |  |  |  | Materiál zajištěný objednatelem - NEOCEŇOVAT |  |  |  |  | 0 |  |  |  |  | 0 | Soupis | 0 | 0 | 0 | 0 | 0 | 0 | 0 | 0 | 0 | 0 | 0 | 0 |  |  | 3 |  | IMPORT | {414eaf8c-3a6b-4edf-97ca-b90fe106780d} | {f92717ef-eed2-4360-a60a-6d3f6c6c01ff}
/ |  |  |  | A.1.3 |  |  |  | Přeprava |  |  |  |  | 0 |  |  |  |  | 0 | Soupis | 0 | 0 | 0 | 0 | 0 | 0 | 0 | 0 | 0 | 0 | 0 | 0 |  |  | 3 |  | IMPORT | {ad7c89d5-096d-406a-b13c-689c27c21a2f} | {f92717ef-eed2-4360-a60a-6d3f6c6c01ff}
/ |  |  |  | A.1.4 |  |  |  | Přejezd |  |  |  |  | 0 |  |  |  |  | 0 | Soupis | 0 | 0 | 0 | 0 | 0 | 0 | 0 | 0 | 0 | 0 | 0 | 0 |  |  | 3 |  | IMPORT | {f97bc2f7-37bc-4f8f-90a2-1eeda49cd7ad} | {f92717ef-eed2-4360-a60a-6d3f6c6c01ff}
/ |  |  | A.2 |  |  |  | VON | [5 empty] | 0 |  |  |  |  | 0 | Soupis | 0 | 0 | 0 | 0 | 0 | 0 | 0 | 0 | 0 | 0 | 0 | 0 |  |  | 2 |  | IMPORT | {71584d03-9666-4e8c-9665-ee12bb68d27f} | {ba0f8cfd-fbd2-4e4a-a5f9-d4b2124b1d24}

## A.1.1 - Práce na ŽSV
{36179c51-10a6-410e-b46f-ca23af6fc802}
2
| KRYCÍ LIST SOUPISU PRACÍ | [7 empty] | v --- níže se nacházejí doplnkové a pomocné údaje k sestavám --- v | [8 empty] | False
Stavba:
Oprava kolejí a výhybek v ŽST Štědrá
Objekt:
02/2022 - Oprava kolejí a výhybek v ŽST Štědrá
Soupis:
A.1 - TSO výhybek č.1, 2, 3, 5 a SK1, SK2, SK3 a SK4
Úroveň 3:
A.1.1 - Práce na ŽSV
| KSO: |  |  |  |  | CC-CZ:
| Místo: |  | ŽST Štědrá |  |  | Datum: | 7. 10. 2022
| Zadavatel: |  |  |  |  | IČ: | 70994234
|  | Správa železnic,s.o.;OŘ ÚNL-ST K.Vary |  |  |  | DIČ: | CZ70994234
| Uchazeč: |  |  |  |  | IČ: | Vyplň údaj
|  | Vyplň údaj |  |  |  | DIČ: | Vyplň údaj
| Projektant: |  |  |  |  | IČ:
DIČ:
| Zpracovatel: |  |  |  |  | IČ:
|  | Pavlína Liprtová |  |  |  | DIČ:
Poznámka:
| Cena bez DPH | [5 empty] | 0
|  |  | Základ daně |  |  | Sazba daně | Výše daně
| DPH | základní | 0 |  |  | 21% | 0
|  | snížená | 0 |  |  | 15% | 0
|  | zákl. přenesená | 0 |  |  | 21% | 0
|  | sníž. přenesená | 0 |  |  | 15% | 0
|  | nulová | 0 |  |  | 0% | 0
| Cena s DPH |  |  | v | CZK |  | 0
| Projektant |  |  | Zpracovatel
| Datum a podpis: |  | Razítko | Datum a podpis: |  |  | Razítko
| Objednavatel |  |  | Uchazeč
| Datum a podpis: |  | Razítko | Datum a podpis: |  |  | Razítko
REKAPITULACE ČLENĚNÍ SOUPISU PRACÍ
Stavba:
Oprava kolejí a výhybek v ŽST Štědrá
Objekt:
02/2022 - Oprava kolejí a výhybek v ŽST Štědrá
Soupis:
A.1 - TSO výhybek č.1, 2, 3, 5 a SK1, SK2, SK3 a SK4
Úroveň 3:
A.1.1 - Práce na ŽSV
Místo: |  |  | ŽST Štědrá |  |  | Datum: | 7. 10. 2022
Zadavatel: |  |  | Správa železnic,s.o.;OŘ ÚNL-ST K.Vary |  |  | Projektant:
Uchazeč: |  |  | Vyplň údaj |  |  | Zpracovatel: | Pavlína Liprtová
Kód dílu - Popis | [6 empty] | Cena celkem [CZK]
Náklady ze soupisu prací | [6 empty] | 0 | [11 empty] | -1
| HSV - Práce a dodávky HSV | [5 empty] | 0
SOUPIS PRACÍ
Stavba:
Oprava kolejí a výhybek v ŽST Štědrá
Objekt:
02/2022 - Oprava kolejí a výhybek v ŽST Štědrá
Soupis:
A.1 - TSO výhybek č.1, 2, 3, 5 a SK1, SK2, SK3 a SK4
Úroveň 3:
A.1.1 - Práce na ŽSV
Místo: |  |  | ŽST Štědrá |  |  | Datum: | 7. 10. 2022
Zadavatel: |  |  | Správa železnic,s.o.;OŘ ÚNL-ST K.Vary |  |  | Projektant:
Uchazeč: |  |  | Vyplň údaj |  |  | Zpracovatel: | Pavlína Liprtová
PČ | Typ | Kód | Popis | MJ | Množství | J.cena [CZK] | Cena celkem [CZK] | Cenová soustava |  | DPH | J. Nh [h] | Nh celkem [h] | J. hmotnost [t] | Hmotnost celkem [t] | J. suť [t] | Suť Celkem [t]
Náklady soupisu celkem | [6 empty] | 0 |  |  |  |  | 0 |  | 3055.725 |  | 0 |  | D | -1 | [10 empty] | 0
| D | HSV | Práce a dodávky HSV |  |  |  | 0 |  |  |  |  | 0 |  | 3055.725 |  | 0 | 1 | D | 0 |  |  |  | ROZPOCET | [6 empty] | 0
1 | K | 5906140035 | Demontáž kolejového roštu koleje v ose koleje pražce dřevěné tvar S49, T, 49E1 | km | 0.043 |  | 0 | Sborník UOŽI 01 2022 |  | základní |  | 0 | 0 | 0 | 0 | 0 | 4 | K | 1 |  |  |  | ROZPOCET | 0 | 0 | 0 | 0 | 0 | 1 | 0 | 4 | 890618719
| PSC |  | Poznámka k souboru cen: 1. V cenách jsou započteny náklady na případné odstranění kameniva, rozebrání roštu do součástí, manipulaci, naložení výzisku na dopravní prostředek a uložení na úložišti. 2. V cenách nejsou obsaženy náklady na dopravu a vytřídění. | [14 empty] | PSC | 1
| P |  | Poznámka k položce: km 58,830 - 58,955 125,0 m 1SK km 59,009 - 59,034 25,0 m odečet výhybek- stav.délky V č.1 - 26,554 V č.2 - 26,554 V č.3 - 26,554 V č.5 - 27,054 | [14 empty] | P | 1
| VV |  | (125+25-(3*26,554+27,054))/1000 |  | 0.043 | [12 empty] | VV | 1 | 2 | True | 1 | ROZPOCET
2 | K | 5906140045 | Demontáž kolejového roštu koleje v ose koleje pražce dřevěné tvar A | km | 0.736 |  | 0 | Sborník UOŽI 01 2022 |  | základní |  | 0 | 0 | 0 | 0 | 0 | 4 | K | 1 |  |  |  | ROZPOCET | 0 | 0 | 0 | 0 | 0 | 1 | 0 | 4 | 763740437
| PSC |  | Poznámka k souboru cen: 1. V cenách jsou započteny náklady na případné odstranění kameniva, rozebrání roštu do součástí, manipulaci, naložení výzisku na dopravní prostředek a uložení na úložišti. 2. V cenách nejsou obsaženy náklady na dopravu a vytřídění. | [14 empty] | PSC | 1
| P |  | Poznámka k položce: 2SK km 58,982 - 58,997 15,0 m km 59,024 - 59,236 212,0 m km 59,263 - 59,413 150,0 m 3SK km 59,009 - 59,368 359,0 m | [14 empty] | P | 1
| VV |  | (15+212+150+359)/1000 |  | 0.736 | [12 empty] | VV | 1 | 2 | True | 1 | ROZPOCET
3 | K | 5906140155 | Demontáž kolejového roštu koleje v ose koleje pražce betonové tvar S49, T, 49E1 | km | 0.438 |  | 0 | Sborník UOŽI 01 2022 |  | základní |  | 0 | 0 | 0 | 0 | 0 | 4 | K | 1 |  |  |  | ROZPOCET | 0 | 0 | 0 | 0 | 0 | 1 | 0 | 4 | 1813107269
| PSC |  | Poznámka k souboru cen: 1. V cenách jsou započteny náklady na případné odstranění kameniva, rozebrání roštu do součástí, manipulaci, naložení výzisku na dopravní prostředek a uložení na úložišti. 2. V cenách nejsou obsaženy náklady na dopravu a vytřídění. | [14 empty] | PSC | 1
| P |  | Poznámka k položce: 1 SK km 59,034 - 59,336 302,0 m 4 SK km 59,100 - 59,236 136,0 m | [14 empty] | P | 1
| VV |  | (302+136)/1000 |  | 0.438 | [12 empty] | VV | 1 | 2 | True | 1 | ROZPOCET
4 | K | 5911655210 | Demontáž jednoduché výhybky na úložišti ocelové pražce válcované soustavy T | m | 135.6 |  | 0 | Sborník UOŽI 01 2022 |  | základní |  | 0 | 0 | 0 | 0 | 0 | 4 | K | 1 |  |  |  | ROZPOCET | 0 | 0 | 0 | 0 | 0 | 1 | 0 | 4 | 505724595
| P |  | Poznámka k položce: Vč.1,2,3 3x45,2 Rozvinutá délka výhybky=m | [14 empty] | P | 1
| VV |  | 3*45,2 |  | 135.6 | [12 empty] | VV | 1 | 2 | True | 1 | ROZPOCET
5 | K | 5911655220 | Demontáž jednoduché výhybky na úložišti ocelové pražce válcované soustavy A | m | 45.7 |  | 0 | Sborník UOŽI 01 2022 |  | základní |  | 0 | 0 | 0 | 0 | 0 | 4 | K | 1 |  |  |  | ROZPOCET | 0 | 0 | 0 | 0 | 0 | 1 | 0 | 4 | 677741246
| P |  | Poznámka k položce: Vč.5 Rozvinutá délka výhybky=m | [14 empty] | P | 1
6 | K | 5913165020 | Demontáž polymerové přejezdové konstrukce část vnitřní | m | 3 |  | 0 | Sborník UOŽI 01 2022 |  | základní |  | 0 | 0 | 0 | 0 | 0 | 4 | K | 1 |  |  |  | ROZPOCET | 0 | 0 | 0 | 0 | 0 | 1 | 0 | 4 | -1876544163
| P |  | Poznámka k položce: K č.1,2,4 | [14 empty] | P | 1
| VV |  | 3*1 |  | 3 | [12 empty] | VV | 1 | 2 | True | 1 | ROZPOCET
7 | K | 5914120070 | Demontáž nástupiště úrovňového Sudop K (KD,KS) 150 | m | 102 |  | 0 | Sborník UOŽI 01 2022 |  | základní |  | 0 | 0 | 0 | 0 | 0 | 4 | K | 1 |  |  |  | ROZPOCET | 0 | 0 | 0 | 0 | 0 | 1 | 0 | 4 | -537272168
| VV |  | 2*51 |  | 102 | [12 empty] | VV | 1 | 2 | True | 1 | ROZPOCET
8 | K | 5905055010 | Odstranění stávajícího kolejového lože odtěžením v koleji | m3 | 1616.779 |  | 0 | Sborník UOŽI 01 2022 |  | základní |  | 0 | 0 | 0 | 0 | 0 | 4 | K | 1 |  |  |  | ROZPOCET | 0 | 0 | 0 | 0 | 0 | 1 | 0 | 4 | 1317950790
| P |  | Poznámka k položce: K č.1 506-12-26,554-26,554 K č.2 361 - 27,054 K č.3 308 K č.4 123 odečet pražců - 187,116m3 | [14 empty] | P | 1
| VV |  | (506-12-26,554-26,554)*1,48 |  | 652.52 | [12 empty] | VV | 1 | 2 | True | 0 | ROZPOCET
| VV |  | (361-27,054)*1,48 |  | 494.24 | [12 empty] | VV | 1 | 2 | True | 0 | ROZPOCET
| VV |  | 308*1,48 |  | 455.84 | [12 empty] | VV | 1 | 2 | True | 0 | ROZPOCET
| VV |  | 123*1,48 |  | 182.04 | [12 empty] | VV | 1 | 2 | True | 0 | ROZPOCET
| VV |  | -187,116 +0,015 |  | -187.101 | [12 empty] | VV | 1 | 2 | True | 0 | ROZPOCET
| VV |  | 13*1,48 |  | 19.24 | [12 empty] | VV | 1 | 2 | True | 0 | ROZPOCET
| VV |  | Součet |  | 1616.779 | [12 empty] | VV | 1 | 4 | True | 1 | ROZPOCET
9 | K | 5905055020 | Odstranění stávajícího kolejového lože odtěžením ve výhybce | m3 | 238.989 |  | 0 | Sborník UOŽI 01 2022 |  | základní |  | 0 | 0 | 0 | 0 | 0 | 4 | K | 1 |  |  |  | ROZPOCET | 0 | 0 | 0 | 0 | 0 | 1 | 0 | 4 | 496434382
| P |  | Poznámka k položce: V č.1 ,2,3,4,5 | [14 empty] | P | 1
| VV |  | -(3*6,131) |  | -18.393 | [12 empty] | VV | 1 | 2 | True | 0 | ROZPOCET
| VV |  | -(2*5,471) |  | -10.942 | [12 empty] | VV | 1 | 2 | True | 0 | ROZPOCET
| VV |  | (45,2+45,2+45,2+45,7)*1,48 |  | 268.324 | [12 empty] | VV | 1 | 2 | True | 0 | ROZPOCET
| VV |  | Součet |  | 238.989 | [12 empty] | VV | 1 | 4 | True | 1 | ROZPOCET
10 | K | 9909000700 | Poplatek za recyklaci kameniva | t | 3269.761 |  | 0 | Sborník UOŽI 01 2022 |  | základní |  | 0 | 0 | 0 | 0 | 0 | 512 | K | 1 |  |  |  | ROZPOCET | 0 | 0 | 0 | 0 | 0 | 1 | 0 | 512 | -260418617
| VV |  | (1616,764+306,625)*1,7 |  | 3269.761 | [12 empty] | VV | 1 | 2 | True | 0 | ROZPOCET
| VV |  | Součet |  | 3269.761 | [12 empty] | VV | 1 | 4 | True | 1 | ROZPOCET
11 | K | 9909000100 | Poplatek za uložení suti nebo hmot na oficiální skládku | t | 2908.753 |  | 0 | Sborník UOŽI 01 2022 |  | základní |  | 0 | 0 | 0 | 0 | 0 | 512 | K | 1 |  |  |  | ROZPOCET | 0 | 0 | 0 | 0 | 0 | 1 | 0 | 512 | 400367370
| P |  | Poznámka k položce: Doplněno o výkopy z trativodů | [14 empty] | P | 1
| VV |  | (3269,761*0,7)+(344,4*1,8) |  | 2908.753 | [12 empty] | VV | 1 | 2 | True | 0 | ROZPOCET
| VV |  | Součet |  | 2908.753 | [12 empty] | VV | 1 | 4 | True | 1 | ROZPOCET
12 | K | 9909000400 | Poplatek za likvidaci plastových součástí | t | 0.5 |  | 0 | Sborník UOŽI 01 2022 |  | základní |  | 0 | 0 | 0 | 0 | 0 | 512 | K | 1 |  |  |  | ROZPOCET | 0 | 0 | 0 | 0 | 0 | 1 | 0 | 512 | 301433479
13 | K | 5915010020 | Těžení zeminy nebo horniny železničního spodku v hornině třídy těžitelnosti I skupiny 2 | m3 | 344.4 |  | 0 | Sborník UOŽI 01 2022 |  | základní |  | 0 | 0 | 0 | 0 | 0 | 4 | K | 1 |  |  |  | ROZPOCET | 0 | 0 | 0 | 0 | 0 | 1 | 0 | 4 | -990277379
| P |  | Poznámka k položce: Trativod mezi 1-3, 1-2 kolejí v délce 2x200m +20m napojení | [14 empty] | P | 1
| VV |  | 420*0,82 |  | 344.4 | [12 empty] | VV | 1 | 2 | True | 1 | ROZPOCET
14 | K | 5911671050 | Příplatek za demontáž v ose koleje výhybky jednoduché pražce dřevěné soustavy T | m | 135.6 |  | 0 | Sborník UOŽI 01 2022 |  | základní |  | 0 | 0 | 0 | 0 | 0 | 4 | K | 1 |  |  |  | ROZPOCET | 0 | 0 | 0 | 0 | 0 | 1 | 0 | 4 | -1696378424
| P |  | Poznámka k položce: Rozvinutá délka výhybky=m | [14 empty] | P | 1
15 | K | 5911671060 | Příplatek za demontáž v ose koleje výhybky jednoduché pražce dřevěné soustavy A | m | 45.7 |  | 0 | Sborník UOŽI 01 2022 |  | základní |  | 0 | 0 | 0 | 0 | 0 | 4 | K | 1 |  |  |  | ROZPOCET | 0 | 0 | 0 | 0 | 0 | 1 | 0 | 4 | 1318212379
| P |  | Poznámka k položce: Rozvinutá délka výhybky=m | [14 empty] | P | 1
16 | K | 5905060010 | Zřízení nového kolejového lože v koleji | m3 | 1131.745 |  | 0 | Sborník UOŽI 01 2022 |  | základní |  | 0 | 0 | 0 | 0 | 0 | 4 | K | 1 |  |  |  | ROZPOCET | 0 | 0 | 0 | 0 | 0 | 1 | 0 | 4 | 542787193
| VV |  | 1616,779*0,7 |  | 1131.745 | [12 empty] | VV | 1 | 2 | True | 0 | ROZPOCET
| VV |  | Součet |  | 1131.745 | [12 empty] | VV | 1 | 4 | True | 1 | ROZPOCET
17 | K | 5905060020 | Zřízení nového kolejového lože ve výhybce | m3 | 306.625 |  | 0 | Sborník UOŽI 01 2022 |  | základní |  | 0 | 0 | 0 | 0 | 0 | 4 | K | 1 |  |  |  | ROZPOCET | 0 | 0 | 0 | 0 | 0 | 1 | 0 | 4 | 2024431910
18 | K | 5905105030 | Doplnění KL kamenivem souvisle strojně v koleji | m3 | 485.034 |  | 0 | Sborník UOŽI 01 2022 |  | základní |  | 0 | 0 | 0 | 0 | 0 | 4 | K | 1 |  |  |  | ROZPOCET | 0 | 0 | 0 | 0 | 0 | 1 | 0 | 4 | 686077018
| VV |  | 1616,779*0,3 |  | 485.034 | [12 empty] | VV | 1 | 2 | True | 1 | ROZPOCET
20 | K | 5906130345 | Montáž kolejového roštu v ose koleje pražce betonové vystrojené tvar S49, 49E1 | km | 1.19 |  | 0 | Sborník UOŽI 01 2022 |  | základní |  | 0 | 0 | 0 | 0 | 0 | 4 | K | 1 |  |  |  | ROZPOCET | 0 | 0 | 0 | 0 | 0 | 1 | 0 | 4 | -877102730
| PSC |  | Poznámka k souboru cen: 1. V cenách jsou započteny náklady na manipulaci a montáž KR, u pražců dřevěných nevystrojených i na vrtání pražců. 2. V cenách nejsou obsaženy náklady na dodávku materiálu. | [14 empty] | PSC | 1
| P |  | Poznámka k položce: pražce v oblouku R190, kotva na každém pražci K č.1 km 58,830 - 58,919 89,0 m km 58,931 - 58,951 20,0 m km 58,951 - 58,955 4,0 m km 58,988 - 59,008 20,0 m km 59,041 – 59,051 10,0 m km 59,051 – 59,336 285,0 m K č.2 km 59,031 - 59,040 9,0 m km 59,040 - 59,223 183,0 m km 59,223 - 59,233 10,0 m km 59,263 – 59,270 7,0 m km 59,270 – 59,392 122,0 m K č.3 km 59,051 - 59,359 308,0 m K č.4 km 59,100 - 59,223 123,0 m | [14 empty] | P | 1
| VV |  | (89+20+4+20+10+285)/1000 |  | 0.428 | [12 empty] | VV | 1 | 2 | True | 0 | ROZPOCET
| VV |  | (9+183+10+7+122)/1000 |  | 0.331 | [12 empty] | VV | 1 | 2 | True | 0 | ROZPOCET
| VV |  | 308/1000 |  | 0.308 | [12 empty] | VV | 1 | 2 | True | 0 | ROZPOCET
| VV |  | 123/1000 |  | 0.123 | [12 empty] | VV | 1 | 2 | True | 0 | ROZPOCET
| VV |  | Součet |  | 1.19 | [12 empty] | VV | 1 | 4 | True | 1 | ROZPOCET
21 | K | 5911641040 | Montáž jednoduché výhybky v ose koleje dřevěné pražce soustavy S49 | m | 199.4 |  | 0 | Sborník UOŽI 01 2022 |  | základní |  | 0 | 0 | 0 | 0 | 0 | 4 | K | 1 |  |  |  | ROZPOCET | 0 | 0 | 0 | 0 | 0 | 1 | 0 | 4 | -682929118
| P |  | Poznámka k položce: V č.1,2.3.5 Rozvinutá délka výhybky 49,85 (4 ks) | [14 empty] | P | 1
| VV |  | 4*49,85 |  | 199.4 | [12 empty] | VV | 1 | 2 | True | 1 | ROZPOCET
22 | K | 5914055010 | Zřízení krytých odvodňovacích zařízení potrubí trativodu | m | 410 |  | 0 | Sborník UOŽI 01 2022 |  | základní |  | 0 | 0 | 0 | 0 | 0 | 4 | K | 1 |  |  |  | ROZPOCET | 0 | 0 | 0 | 0 | 0 | 1 | 0 | 4 | 738533093
| P |  | Poznámka k položce: 59,070 - 59,250 km; 1. a 3.kolej 59,030 - 59,250 km; 1. a 2.kolej 10 m - příčný v km 59,180 km | [14 empty] | P | 1
23 | K | 5914055020 | Zřízení krytých odvodňovacích zařízení šachty trativodu | m | 10 |  | 0 | Sborník UOŽI 01 2022 |  | základní |  | 0 | 0 | 0 | 0 | 0 | 4 | K | 1 |  |  |  | ROZPOCET | 0 | 0 | 0 | 0 | 0 | 1 | 0 | 4 | 252363480
24 | M | 5955101005 | Kamenivo drcené štěrk frakce 31,5/63 třídy min. BII | t | 3030.709 |  | 0 | Sborník UOŽI 01 2022 |  | základní |  | 0 | 1 | 3030.709 | 0 | 0 | 8 | M | 1 |  |  |  | ROZPOCET | 0 | 0 | 0 | 0 | 0 | 1 | 0 | 4 | -1982825801
| VV |  | (1131,745+306,625+344,4)*1,7 |  | 3030.709 | [12 empty] | VV | 1 | 2 | True | 1 | ROZPOCET
25 | K | 5914130070 | Montáž nástupiště úrovňového Sudop K (KD,KS) 150 | m | 80 |  | 0 | Sborník UOŽI 01 2022 |  | základní |  | 0 | 0 | 0 | 0 | 0 | 4 | K | 1 |  |  |  | ROZPOCET | 0 | 0 | 0 | 0 | 0 | 1 | 0 | 4 | -616650452
26 | K | 5910021020 | Svařování kolejnic termitem zkrácený předehřev standardní spára svar sériový tv. S49 | svar | 156 |  | 0 | Sborník UOŽI 01 2022 |  | základní |  | 0 | 0 | 0 | 0 | 0 | 4 | K | 1 |  |  |  | ROZPOCET | 0 | 0 | 0 | 0 | 0 | 1 | 0 | 4 | -1391464945
| VV |  | 4*14 |  | 56 | [12 empty] | VV | 1 | 2 | True | 0 | ROZPOCET
| VV |  | 100 |  | 100 | [12 empty] | VV | 1 | 2 | True | 0 | ROZPOCET
| VV |  | Součet |  | 156 | [12 empty] | VV | 1 | 4 | True | 1 | ROZPOCET
27 | K | 5910136010 | Montáž pražcové kotvy v koleji | kus | 153 |  | 0 | Sborník UOŽI 01 2022 |  | základní |  | 0 | 0 | 0 | 0 | 0 | 4 | K | 1 |  |  |  | ROZPOCET | 0 | 0 | 0 | 0 | 0 | 1 | 0 | 4 | -1471644947
28 | K | 5910050010 | Umožnění volné dilatace dílů výhybek demontáž upevňovadel výhybka I. generace | m | 181.3 |  | 0 | Sborník UOŽI 01 2022 |  | základní |  | 0 | 0 | 0 | 0 | 0 | 4 | K | 1 |  |  |  | ROZPOCET | 0 | 0 | 0 | 0 | 0 | 1 | 0 | 4 | -1141261761
| P |  | Poznámka k položce: Rozvinutá délka výhybky=m | [14 empty] | P | 1
| VV |  | (3*45,2)+45,7 |  | 181.3 | [12 empty] | VV | 1 | 2 | True | 1 | ROZPOCET
29 | K | 5910050110 | Umožnění volné dilatace dílů výhybek montáž upevňovadel výhybka I. generace | m | 199.4 |  | 0 | Sborník UOŽI 01 2022 |  | základní |  | 0 | 0 | 0 | 0 | 0 | 4 | K | 1 |  |  |  | ROZPOCET | 0 | 0 | 0 | 0 | 0 | 1 | 0 | 4 | 735349212
| P |  | Poznámka k položce: Rozvinutá délka výhybky=m | [14 empty] | P | 1
| VV |  | 4*49,85 |  | 199.4 | [12 empty] | VV | 1 | 2 | True | 1 | ROZPOCET
30 | K | 5910040220 | Umožnění volné dilatace kolejnice bez demontáže nebo montáže upevňovadel s osazením a odstraněním kluzných podložek rozdělení pražců "d" | m | 210 |  | 0 | Sborník UOŽI 01 2022 |  | základní |  | 0 | 0 | 0 | 0 | 0 | 4 | K | 1 |  |  |  | ROZPOCET | 0 | 0 | 0 | 0 | 0 | 1 | 0 | 4 | 836064663
| P |  | Poznámka k položce: Metr kolejnice=m | [14 empty] | P | 1
| VV |  | 105*2 |  | 210 | [12 empty] | VV | 1 | 2 | True | 1 | ROZPOCET
31 | K | 5910040210 | Umožnění volné dilatace kolejnice bez demontáže nebo montáže upevňovadel s osazením a odstraněním kluzných podložek rozdělení pražců "c" | m | 2664 |  | 0 | Sborník UOŽI 01 2022 |  | základní |  | 0 | 0 | 0 | 0 | 0 | 4 | K | 1 |  |  |  | ROZPOCET | 0 | 0 | 0 | 0 | 0 | 1 | 0 | 4 | 1158937017
| P |  | Poznámka k položce: Metr kolejnice=m | [14 empty] | P | 1
| VV |  | (1232+100)*2 |  | 2664 | [12 empty] | VV | 1 | 2 | True | 1 | ROZPOCET
32 | K | 5905023010 | Úprava povrchu stezky rozprostřením štěrkodrtě do 3 cm | m2 | 300 |  | 0 | Sborník UOŽI 01 2022 |  | základní |  | 0 | 0 | 0 | 0 | 0 | 4 | K | 1 |  |  |  | ROZPOCET | 0 | 0 | 0 | 0 | 0 | 1 | 0 | 4 | -772603912
33 | K | 5905025110 | Doplnění stezky štěrkodrtí souvislé | m3 | 9 |  | 0 | Sborník UOŽI 01 2022 |  | základní |  | 0 | 0 | 0 | 0 | 0 | 4 | K | 1 |  |  |  | ROZPOCET | 0 | 0 | 0 | 0 | 0 | 1 | 0 | 4 | 4095856
| VV |  | 300*0,03 |  | 9 | [12 empty] | VV | 1 | 2 | True | 1 | ROZPOCET
34 | M | 5955101025 | Kamenivo drcené drť frakce 4/8 | t | 15.3 |  | 0 | Sborník UOŽI 01 2022 |  | základní |  | 0 | 1 | 15.3 | 0 | 0 | 8 | M | 1 |  |  |  | ROZPOCET | 0 | 0 | 0 | 0 | 0 | 1 | 0 | 4 | -956733537
| VV |  | 9*1,7 |  | 15.3 | [12 empty] | VV | 1 | 2 | True | 1 | ROZPOCET
35 | K | 5909041010 | Úprava GPK výhybky směrové a výškové uspořádání pražce dřevěné nebo ocelové | m | 441 |  | 0 | Sborník UOŽI 01 2022 |  | základní |  | 0 | 0 | 0 | 0 | 0 | 4 | K | 1 |  |  |  | ROZPOCET | 0 | 0 | 0 | 0 | 0 | 1 | 0 | 4 | 700409547
| P |  | Poznámka k položce: Rozvinutá délka výhybky V č.1,2,3 - 150 m V č.5 44 m V č.6,7 97 m výběhy 150 m | [14 empty] | P | 1
| VV |  | 441 |  | 441 | [12 empty] | VV | 1 | 2 | True | 1 | ROZPOCET
36 | K | 5909040010 | Následná úprava GPK výhybky směrové a výškové uspořádání pražce dřevěné nebo ocelové | m | 441 |  | 0 | Sborník UOŽI 01 2022 |  | základní |  | 0 | 0 | 0 | 0 | 0 | 4 | K | 1 |  |  |  | ROZPOCET | 0 | 0 | 0 | 0 | 0 | 1 | 0 | 4 | -1613456380
| P |  | Poznámka k položce: Rozvinutá délka výhybky=m | [14 empty] | P | 1
37 | K | 5909031020 | Úprava GPK koleje směrové a výškové uspořádání pražce betonové | km | 1.302 |  | 0 | Sborník UOŽI 01 2022 |  | základní |  | 0 | 0 | 0 | 0 | 0 | 4 | K | 1 |  |  |  | ROZPOCET | 0 | 0 | 0 | 0 | 0 | 1 | 0 | 4 | 2028512453
| P |  | Poznámka k položce: Kilometr koleje=km K č.1 58,730 - 59,336 - 66 m výh. č.1,3 - 540 m K č.2 59,031 - 59,392 - 30 m výh.č.5 - 331 m K č.3 59,051 - 59,359 308 m K č.4 59,100 - 59,223 123 m | [14 empty] | P | 1
| VV |  | 1,302 |  | 1.302 | [12 empty] | VV | 1 | 2 | True | 1 | ROZPOCET
38 | K | 5909030020 | Následná úprava GPK koleje směrové a výškové uspořádání pražce betonové | km | 1.302 |  | 0 | Sborník UOŽI 01 2022 |  | základní |  | 0 | 0 | 0 | 0 | 0 | 4 | K | 1 |  |  |  | ROZPOCET | 0 | 0 | 0 | 0 | 0 | 1 | 0 | 4 | -1881874244
| P |  | Poznámka k položce: Kilometr koleje=km | [14 empty] | P | 1
39 | M | 5964161015 | Beton lehce zhutnitelný C 20/25;XC2 vyhovuje i XC1 F5 2 365 2 862 | m3 | 4 |  | 0 | Sborník UOŽI 01 2022 |  | základní |  | 0 | 2.429 | 9.716 | 0 | 0 | 8 | M | 1 |  |  |  | ROZPOCET | 0 | 0 | 0 | 0 | 0 | 1 | 0 | 4 | 1603918896
| P |  | Poznámka k položce: Nástupiště | [14 empty] | P | 1
40 | K | 5906130135 | Montáž kolejového roštu v ose koleje pražce dřevěné vystrojené tvar S49, 49E1 | km | 0.137 |  | 0 | Sborník UOŽI 01 2022 |  | základní |  | 0 | 0 | 0 | 0 | 0 | 4 | K | 1 |  |  |  | ROZPOCET | 0 | 0 | 0 | 0 | 0 | 1 | 0 | 4 | 673762714
| PSC |  | Poznámka k souboru cen: 1. V cenách jsou započteny náklady na manipulaci a montáž KR, u pražců dřevěných nevystrojených i na vrtání pražců. 2. V cenách nejsou obsaženy náklady na dodávku materiálu. | [14 empty] | PSC | 1
| P |  | Poznámka k položce: K č.1 58,919 - 58,931 - 12 m (přejezd) 58,951 - 58,955 4 m 58,988 - 59,008 20 m (spojka 1-3) 59,041 - 59,051 10 m K č.2 58,988 - 59,000 12 m 59,031 - 59,040 9 m 59,233 - 59,233 10 m 59,392 - 59,396 40 m K č.3 59,041 - 59,051 10 m K č.4 59,223 - 59,233 10 m | [14 empty] | P | 1
| VV |  | (12+4+20+10+12+9+10+40+10+10)/1000 |  | 0.137 | [12 empty] | VV | 1 | 2 | True | 1 | ROZPOCET
41 | K | 5906080015 | Vystrojení pražce dřevěného s podkladnicovým upevněním čtyři vrtule | úl.pl. | 272 |  | 0 | Sborník UOŽI 01 2022 |  | základní |  | 0 | 0 | 0 | 0 | 0 | 4 | K | 1 |  |  |  | ROZPOCET | 0 | 0 | 0 | 0 | 0 | 1 | 0 | 4 | 2113773359
42 | K | 5907015016 | Ojedinělá výměna kolejnic stávající upevnění tvar S49, T, 49E1 | m | 208 |  | 0 | Sborník UOŽI 01 2022 |  | základní |  | 0 | 0 | 0 | 0 | 0 | 4 | K | 1 |  |  |  | ROZPOCET | 0 | 0 | 0 | 0 | 0 | 1 | 0 | 4 | 428635129
| PSC |  | Poznámka k souboru cen: 1. V cenách jsou započteny náklady na demontáž upevňovadel, výměnu kolejnic, dílů a součástí, úpravu dilatačních spár, pryžových podložek, montáž upevňovadel, zřízení nebo demontáž prozatímních styků a ošetření součástí mazivem. 2. V cenách nejsou započteny náklady na dělení kolejnic, zřízení svaru, demontáž nebo montáž styků. | [14 empty] | PSC | 1
| P |  | Poznámka k položce: Výměna střed.kolejnic ve výhybkách č.1,2,3 a5 | [14 empty] | P | 1
| VV |  | 4*13*4 |  | 208 | [12 empty] | VV | 1 | 2 | True | 1 | ROZPOCET
43 | M | 5964133005 | Geotextilie separační | m2 | 4300 |  | 0 | Sborník UOŽI 01 2022 |  | základní |  | 0 | 0 | 0 | 0 | 0 | 8 | M | 1 |  |  |  | ROZPOCET | 0 | 0 | 0 | 0 | 0 | 1 | 0 | 4 | 379962842
| P |  | Poznámka k položce: 4300 m2 - trativod,1.,2. a3. kolej | [14 empty] | P | 1
44 | M | 5964103010 | Drenážní plastové díly trubka celoperforovaná DN 200 mm | m | 410 |  | 0 | Sborník UOŽI 01 2022 |  | základní |  | 0 | 0 | 0 | 0 | 0 | 8 | M | 1 |  |  |  | ROZPOCET | 0 | 0 | 0 | 0 | 0 | 1 | 0 | 4 | -1521657697
45 | M | 5964103120 | Drenážní plastové díly šachta průchozí DN 400/250 1 vtok/1 odtok DN 250 mm | kus | 9 |  | 0 | Sborník UOŽI 01 2022 |  | základní |  | 0 | 0 | 0 | 0 | 0 | 8 | M | 1 |  |  |  | ROZPOCET | 0 | 0 | 0 | 0 | 0 | 1 | 0 | 4 | -571966166
46 | M | 5964103125 | Drenážní plastové díly šachta odbočná DN 400/250 2 vtoky/1 odtok DN 250 mm | kus | 1 |  | 0 | Sborník UOŽI 01 2022 |  | základní |  | 0 | 0 | 0 | 0 | 0 | 8 | M | 1 |  |  |  | ROZPOCET | 0 | 0 | 0 | 0 | 0 | 1 | 0 | 4 | 2133513084
47 | M | 5964103135 | Drenážní plastové díly krytka šachty plastová D 400 | kus | 10 |  | 0 | Sborník UOŽI 01 2022 |  | základní |  | 0 | 0 | 0 | 0 | 0 | 8 | M | 1 |  |  |  | ROZPOCET | 0 | 0 | 0 | 0 | 0 | 1 | 0 | 4 | 908423115
48 | M | 5964103130 | Drenážní plastové díly prodlužovací nástavec šachty D 400, délka 3 m | kus | 5 |  | 0 | Sborník UOŽI 01 2022 |  | základní |  | 0 | 0 | 0 | 0 | 0 | 8 | M | 1 |  |  |  | ROZPOCET | 0 | 0 | 0 | 0 | 0 | 1 | 0 | 4 | -735430062
49 | K | 5913170020 | Montáž polymerové přejezdové konstrukce část vnitřní | m | 3 |  | 0 | Sborník UOŽI 01 2022 |  | základní |  | 0 | 0 | 0 | 0 | 0 | 4 | K | 1 |  |  |  | ROZPOCET | 0 | 0 | 0 | 0 | 0 | 1 | 0 | 4 | -494731504
| PSC |  | Poznámka k souboru cen: 1. V cenách jsou započteny náklady na montáž a manipulaci. 2. V cenách nejsou obsaženy náklady na dodávku materiálu. | [14 empty] | PSC | 1
| P |  | Poznámka k položce: K č.1,2,4 | [14 empty] | P | 1
| VV |  | 3*1 |  | 3 | [12 empty] | VV | 1 | 2 | True | 0 | ROZPOCET
| VV |  | Součet |  | 3 | [12 empty] | VV | 1 | 4 | True | 1 | ROZPOCET

## A.1.2 - Materiál zajištěn...
{414eaf8c-3a6b-4edf-97ca-b90fe106780d}
2
| KRYCÍ LIST SOUPISU PRACÍ | [7 empty] | v --- níže se nacházejí doplnkové a pomocné údaje k sestavám --- v | [8 empty] | False
Stavba:
Oprava kolejí a výhybek v ŽST Štědrá
Objekt:
02/2022 - Oprava kolejí a výhybek v ŽST Štědrá
Soupis:
A.1 - TSO výhybek č.1, 2, 3, 5 a SK1, SK2, SK3 a SK4
Úroveň 3:
A.1.2 - Materiál zajištěný objednatelem - NEOCEŇOVAT
| KSO: |  |  |  |  | CC-CZ:
| Místo: |  | ŽST Štědrá |  |  | Datum: | 7. 10. 2022
| Zadavatel: |  |  |  |  | IČ: | 70994234
|  | Správa železnic,s.o.;OŘ ÚNL-ST K.Vary |  |  |  | DIČ: | CZ70994234
| Uchazeč: |  |  |  |  | IČ: | Vyplň údaj
|  | Vyplň údaj |  |  |  | DIČ: | Vyplň údaj
| Projektant: |  |  |  |  | IČ:
DIČ:
| Zpracovatel: |  |  |  |  | IČ:
|  | Pavlína Liprtová |  |  |  | DIČ:
Poznámka:
| Cena bez DPH | [5 empty] | 0
|  |  | Základ daně |  |  | Sazba daně | Výše daně
| DPH | základní | 0 |  |  | 21% | 0
|  | snížená | 0 |  |  | 15% | 0
|  | zákl. přenesená | 0 |  |  | 21% | 0
|  | sníž. přenesená | 0 |  |  | 15% | 0
|  | nulová | 0 |  |  | 0% | 0
| Cena s DPH |  |  | v | CZK |  | 0
| Projektant |  |  | Zpracovatel
| Datum a podpis: |  | Razítko | Datum a podpis: |  |  | Razítko
| Objednavatel |  |  | Uchazeč
| Datum a podpis: |  | Razítko | Datum a podpis: |  |  | Razítko
REKAPITULACE ČLENĚNÍ SOUPISU PRACÍ
Stavba:
Oprava kolejí a výhybek v ŽST Štědrá
Objekt:
02/2022 - Oprava kolejí a výhybek v ŽST Štědrá
Soupis:
A.1 - TSO výhybek č.1, 2, 3, 5 a SK1, SK2, SK3 a SK4
Úroveň 3:
A.1.2 - Materiál zajištěný objednatelem - NEOCEŇOVAT
Místo: |  |  | ŽST Štědrá |  |  | Datum: | 7. 10. 2022
Zadavatel: |  |  | Správa železnic,s.o.;OŘ ÚNL-ST K.Vary |  |  | Projektant:
Uchazeč: |  |  | Vyplň údaj |  |  | Zpracovatel: | Pavlína Liprtová
Kód dílu - Popis | [6 empty] | Cena celkem [CZK]
Náklady ze soupisu prací | [6 empty] | 0 | [11 empty] | -1
SOUPIS PRACÍ
Stavba:
Oprava kolejí a výhybek v ŽST Štědrá
Objekt:
02/2022 - Oprava kolejí a výhybek v ŽST Štědrá
Soupis:
A.1 - TSO výhybek č.1, 2, 3, 5 a SK1, SK2, SK3 a SK4
Úroveň 3:
A.1.2 - Materiál zajištěný objednatelem - NEOCEŇOVAT
Místo: |  |  | ŽST Štědrá |  |  | Datum: | 7. 10. 2022
Zadavatel: |  |  | Správa železnic,s.o.;OŘ ÚNL-ST K.Vary |  |  | Projektant:
Uchazeč: |  |  | Vyplň údaj |  |  | Zpracovatel: | Pavlína Liprtová
PČ | Typ | Kód | Popis | MJ | Množství | J.cena [CZK] | Cena celkem [CZK] | Cenová soustava |  | DPH | J. Nh [h] | Nh celkem [h] | J. hmotnost [t] | Hmotnost celkem [t] | J. suť [t] | Suť Celkem [t]
Náklady soupisu celkem | [6 empty] | 0 |  |  |  |  | 0 |  | 82.8214 |  | 0 |  | D | -1 | [7 empty] | 0
1 | M | 5956101005 | Pražec dřevěný příčný nevystrojený dub 2600x260x150 mm | kus | 157 |  | 0 | Sborník UOŽI 01 2022 |  | základní |  | 0 | 0.097 | 15.229 | 0 | 0 | 512 | M | 0 | ROZPOCET | 0 | 0 | 0 | 0 | 0 | 1 | 0 | 512 | 735612457
| P |  | Poznámka k položce: K č.1 58,919 - 58,931 -přejezd 21 ks 58,951 - 58,955 (ZV 1) 58,988 - 59,008 (spojka 1-3) 59,045 - 59,051 (Kv č.3) 46 ks K č.2 spojka 1-2 20 ks 59,031 - 59,040 59,223 - 59,233 (KV 5) 59,263 - 59,270 (ZV 5) 59,392 - 59,397 (u Vk 2) 47 ks K č.3 KV 3 13 ks spojka 2-4 3 ks K č.4 - KV č.5 7 ks | [14 empty] | P | 0
2 | M | 5956122020 | Pražec dřevěný výhybkový dub skupina 4 2600x260x150 | kus | 22 |  | 0 | Sborník UOŽI 01 2022 |  | základní |  | 0 | 0.097 | 2.134 | 0 | 0 | 512 | M | 0 | ROZPOCET | 0 | 0 | 0 | 0 | 0 | 1 | 0 | 512 | -1687973666
3 | M | 5956122025 | Pražec dřevěný výhybkový dub skupina 4 2700x260x150 | kus | 11 |  | 0 | Sborník UOŽI 01 2022 |  | základní |  | 0 | 0.10073 | 1.108 | 0 | 0 | 512 | M | 0 | ROZPOCET | 0 | 0 | 0 | 0 | 0 | 1 | 0 | 512 | -1480654851
4 | M | 5956122030 | Pražec dřevěný výhybkový dub skupina 4 2800x260x150 | kus | 7 |  | 0 | Sborník UOŽI 01 2022 |  | základní |  | 0 | 0.10446 | 0.73122 | 0 | 0 | 512 | M | 0 | ROZPOCET | 0 | 0 | 0 | 0 | 0 | 1 | 0 | 512 | -1857727941
5 | M | 5956122035 | Pražec dřevěný výhybkový dub skupina 4 2900x260x150 | kus | 8 |  | 0 | Sborník UOŽI 01 2022 |  | základní |  | 0 | 0.10819 | 0.86552 | 0 | 0 | 512 | M | 0 | ROZPOCET | 0 | 0 | 0 | 0 | 0 | 1 | 0 | 512 | -1543004601
6 | M | 5956122040 | Pražec dřevěný výhybkový dub skupina 4 3000x260x150 | kus | 5 |  | 0 | Sborník UOŽI 01 2022 |  | základní |  | 0 | 0.11192 | 0.5596 | 0 | 0 | 512 | M | 0 | ROZPOCET | 0 | 0 | 0 | 0 | 0 | 1 | 0 | 512 | -1950915760
7 | M | 5956122045 | Pražec dřevěný výhybkový dub skupina 4 3100x260x150 | kus | 5 |  | 0 | Sborník UOŽI 01 2022 |  | základní |  | 0 | 0.11565 | 0.57825 | 0 | 0 | 512 | M | 0 | ROZPOCET | 0 | 0 | 0 | 0 | 0 | 1 | 0 | 512 | -922182177
8 | M | 5956122050 | Pražec dřevěný výhybkový dub skupina 4 3200x260x150 | kus | 4 |  | 0 | Sborník UOŽI 01 2022 |  | základní |  | 0 | 0.11938 | 0.47752 | 0 | 0 | 512 | M | 0 | ROZPOCET | 0 | 0 | 0 | 0 | 0 | 1 | 0 | 512 | 775076975
9 | M | 5956122055 | Pražec dřevěný výhybkový dub skupina 4 3300x260x150 | kus | 5 |  | 0 | Sborník UOŽI 01 2022 |  | základní |  | 0 | 0.12312 | 0.6156 | 0 | 0 | 512 | M | 0 | ROZPOCET | 0 | 0 | 0 | 0 | 0 | 1 | 0 | 512 | -1372833087
10 | M | 5956122060 | Pražec dřevěný výhybkový dub skupina 4 3400x260x150 | kus | 5 |  | 0 | Sborník UOŽI 01 2022 |  | základní |  | 0 | 0.12685 | 0.63425 | 0 | 0 | 512 | M | 0 | ROZPOCET | 0 | 0 | 0 | 0 | 0 | 1 | 0 | 512 | 304928444
11 | M | 5956122065 | Pražec dřevěný výhybkový dub skupina 4 3500x260x150 | kus | 4 |  | 0 | Sborník UOŽI 01 2022 |  | základní |  | 0 | 0.13058 | 0.52232 | 0 | 0 | 512 | M | 0 | ROZPOCET | 0 | 0 | 0 | 0 | 0 | 1 | 0 | 512 | 704833381
12 | M | 5956122070 | Pražec dřevěný výhybkový dub skupina 4 3600x260x150 | kus | 3 |  | 0 | Sborník UOŽI 01 2022 |  | základní |  | 0 | 0.13431 | 0.40293 | 0 | 0 | 512 | M | 0 | ROZPOCET | 0 | 0 | 0 | 0 | 0 | 1 | 0 | 512 | -981612808
13 | M | 5956122075 | Pražec dřevěný výhybkový dub skupina 4 3700x260x150 | kus | 4 |  | 0 | Sborník UOŽI 01 2022 |  | základní |  | 0 | 0.13804 | 0.55216 | 0 | 0 | 512 | M | 0 | ROZPOCET | 0 | 0 | 0 | 0 | 0 | 1 | 0 | 512 | 1416533903
14 | M | 5956122080 | Pražec dřevěný výhybkový dub skupina 4 3800x260x150 | kus | 3 |  | 0 | Sborník UOŽI 01 2022 |  | základní |  | 0 | 0.14177 | 0.42531 | 0 | 0 | 512 | M | 0 | ROZPOCET | 0 | 0 | 0 | 0 | 0 | 1 | 0 | 512 | 1110531614
15 | M | 5956122085 | Pražec dřevěný výhybkový dub skupina 4 3900x260x150 | kus | 3 |  | 0 | Sborník UOŽI 01 2022 |  | základní |  | 0 | 0.1455 | 0.4365 | 0 | 0 | 512 | M | 0 | ROZPOCET | 0 | 0 | 0 | 0 | 0 | 1 | 0 | 512 | -1207136211
16 | M | 5956122090 | Pražec dřevěný výhybkový dub skupina 4 4000x260x150 | kus | 5 |  | 0 | Sborník UOŽI 01 2022 |  | základní |  | 0 | 0.14923 | 0.74615 | 0 | 0 | 512 | M | 0 | ROZPOCET | 0 | 0 | 0 | 0 | 0 | 1 | 0 | 512 | -1925912161
17 | M | 5956122095 | Pražec dřevěný výhybkový dub skupina 4 4100x260x150 | kus | 4 |  | 0 | Sborník UOŽI 01 2022 |  | základní |  | 0 | 0.15296 | 0.61184 | 0 | 0 | 512 | M | 0 | ROZPOCET | 0 | 0 | 0 | 0 | 0 | 1 | 0 | 512 | -554627669
18 | M | 5956122100 | Pražec dřevěný výhybkový dub skupina 4 4200x260x150 | kus | 2 |  | 0 | Sborník UOŽI 01 2022 |  | základní |  | 0 | 0.15669 | 0.31338 | 0 | 0 | 512 | M | 0 | ROZPOCET | 0 | 0 | 0 | 0 | 0 | 1 | 0 | 512 | -1427781763
19 | M | 5956122105 | Pražec dřevěný výhybkový dub skupina 4 4300x260x150 | kus | 2 |  | 0 | Sborník UOŽI 01 2022 |  | základní |  | 0 | 0.16042 | 0.32084 | 0 | 0 | 512 | M | 0 | ROZPOCET | 0 | 0 | 0 | 0 | 0 | 1 | 0 | 512 | 319075529
20 | M | 5956122110 | Pražec dřevěný výhybkový dub skupina 4 4400x260x150 | kus | 8 |  | 0 | Sborník UOŽI 01 2022 |  | základní |  | 0 | 0.16415 | 1.3132 | 0 | 0 | 512 | M | 0 | ROZPOCET | 0 | 0 | 0 | 0 | 0 | 1 | 0 | 512 | 1793411496
21 | M | 5956122115 | Pražec dřevěný výhybkový dub skupina 4 4500x260x150 | kus | 14 |  | 0 | Sborník UOŽI 01 2022 |  | základní |  | 0 | 0.16788 | 2.3503 | 0 | 0 | 512 | M | 0 | ROZPOCET | 0 | 0 | 0 | 0 | 0 | 1 | 0 | 512 | -1740761389
22 | M | 5956122120 | Pražec dřevěný výhybkový dub skupina 4 4600x260x150 | kus | 9 |  | 0 | Sborník UOŽI 01 2022 |  | základní |  | 0 | 0.17162 | 1.5446 | 0 | 0 | 512 | M | 0 | ROZPOCET | 0 | 0 | 0 | 0 | 0 | 1 | 0 | 512 | 946129392
23 | M | 5956213035 | Pražec betonový příčný vystrojený užitý SB5 | kus | 1709 |  | 0 | Sborník UOŽI 01 2022 |  | základní |  | 0 | 0 | 0 | 0 | 0 | 512 | M | 0 | ROZPOCET | 0 | 0 | 0 | 0 | 0 | 1 | 0 | 512 | 1885530966
| P |  | Poznámka k položce: K č.1 58,830 - 59,919 58,843 - 58,951 rozdělení "d" 158 ks (přejezd 58,919 - 58,931 dřevo) 59,051 - 59,336 rozdělení "c" 433 ks K č.2 59,040 - 59,223 rozdělení "c" 463 ks 59,270 - 59,392 K č.3 59,051 - 59,359 rozdělení "c" 468 ks K č.4 59,100 - 59,223 rozdělení "c" 187 ks | [14 empty] | P | 0
24 | M | 5960101015 | Pražcové kotvy TDHB pro pražec betonový SB 5 | kus | 153 |  | 0 | Sborník UOŽI 01 2022 |  | základní |  | 0 | 0.01003 | 1.5346 | 0 | 0 | 512 | M | 0 | ROZPOCET | 0 | 0 | 0 | 0 | 0 | 1 | 0 | 512 | 1402407243
25 | M | 5961214020 | Výhybka jednoduchá užitá kompletní ocelové součásti JS49 1:9-300 pravá | kus | 1 |  | 0 | Sborník UOŽI 01 2021 |  | základní |  | 0 | 10.723 | 10.723 | 0 | 0 | 512 | M | 0 | ROZPOCET | 0 | 0 | 0 | 0 | 0 | 1 | 0 | 512 | -1692536869
26 | M | 5961214025 | Výhybka jednoduchá užitá kompletní ocelové součásti JS49 1:9-300 levá | kus | 3 |  | 0 | Sborník UOŽI 01 2021 |  | základní |  | 0 | 10.723 | 32.169 | 0 | 0 | 512 | M | 0 | ROZPOCET | 0 | 0 | 0 | 0 | 0 | 1 | 0 | 512 | -1109135257
27 | M | 5958131050 | Součásti upevňovací s antikorozní úpravou vrtule R1(145) | kus | 160 |  | 0 | Sborník UOŽI 01 2022 |  | základní |  | 0 | 0.00052 | 0.0832 | 0 | 0 | 512 | M | 0 | ROZPOCET | 0 | 0 | 0 | 0 | 0 | 1 | 0 | 512 | 351251833
28 | M | 5958134075 | Součásti upevňovací vrtule R1(145) | kus | 2250 |  | 0 | Sborník UOŽI 01 2022 |  | základní |  | 0 | 0.00052 | 1.17 | 0 | 0 | 512 | M | 0 | ROZPOCET | 0 | 0 | 0 | 0 | 0 | 1 | 0 | 512 | -1903078165
29 | M | 5958134080 | Součásti upevňovací vrtule R2 (160) | kus | 550 |  | 0 | Sborník UOŽI 01 2022 |  | základní |  | 0 | 0.00057 | 0.3135 | 0 | 0 | 512 | M | 0 | ROZPOCET | 0 | 0 | 0 | 0 | 0 | 1 | 0 | 512 | 2138282245
30 | M | 5958128010 | Komplety ŽS 4 (šroub RS 1, matice M 24, podložka Fe6, svěrka ŽS4) | kus | 1230 |  | 0 | Sborník UOŽI 01 2022 |  | základní |  | 0 | 0.00123 | 1.5129 | 0 | 0 | 512 | M | 0 | ROZPOCET | 0 | 0 | 0 | 0 | 0 | 1 | 0 | 512 | -576592426
31 | M | 5958158070 | Podložka polyetylenová pod podkladnici 380/160/2 (S4, R4) | kus | 610 |  | 0 | Sborník UOŽI 01 2022 |  | základní |  | 0 | 9e-05 | 0.0549 | 0 | 0 | 512 | M | 0 | ROZPOCET | 0 | 0 | 0 | 0 | 0 | 1 | 0 | 512 | 1060020755
32 | M | 5958134040 | Součásti upevňovací kroužek pružný dvojitý Fe 6 | kus | 12000 |  | 0 | Sborník UOŽI 01 2022 |  | základní |  | 0 | 9e-05 | 1.08 | 0 | 0 | 512 | M | 0 | ROZPOCET | 0 | 0 | 0 | 0 | 0 | 1 | 0 | 512 | 609449588
33 | M | 5958131070 | Součásti upevňovací s antikorozní úpravou kroužek pružný dvojitý Fe 6 | kus | 240 |  | 0 | Sborník UOŽI 01 2022 |  | základní |  | 0 | 9e-05 | 0.0216 | 0 | 0 | 512 | M | 0 | ROZPOCET | 0 | 0 | 0 | 0 | 0 | 1 | 0 | 512 | 348954156
34 | M | 5958158005 | Podložka pryžová pod patu kolejnice S49 183/126/6 | kus | 6500 |  | 0 | Sborník UOŽI 01 2022 |  | základní |  | 0 | 0.00018 | 1.17 | 0 | 0 | 512 | M | 0 | ROZPOCET | 0 | 0 | 0 | 0 | 0 | 1 | 0 | 512 | 776230491
35 | M | 5958125010 | Komplety s antikorozní úpravou ŽS 4 (svěrka ŽS4, šroub RS 1, matice M24, podložka Fe6) | kus | 80 |  | 0 | Sborník UOŽI 01 2022 |  | základní |  | 0 | 0.00123 | 0.0984 | 0 | 0 | 512 | M | 0 | ROZPOCET | 0 | 0 | 0 | 0 | 0 | 1 | 0 | 512 | -2061063686
36 | M | 5958134140 | Součásti upevňovací vložka M | kus | 7000 |  | 0 | Sborník UOŽI 01 2022 |  | základní |  | 0 | 5e-05 | 0.35 | 0 | 0 | 512 | M | 0 | ROZPOCET | 0 | 0 | 0 | 0 | 0 | 1 | 0 | 512 | 1981414570
37 | M | 5958173000 | Polyetylenové pásy v kotoučích | m2 | 60 |  | 0 | Sborník UOŽI 01 2022 |  | základní |  | 0 | 0.001 | 0.06 | 0 | 0 | 512 | M | 0 | ROZPOCET | 0 | 0 | 0 | 0 | 0 | 1 | 0 | 512 | 322655330
38 | M | 5956131005 | Vystrojení pražce dřevěného protištěpná destička pro pražec (105x210) | kus | 30 |  | 0 | Sborník UOŽI 01 2022 |  | základní |  | 0 | 0.00026 | 0.0078 | 0 | 0 | 512 | M | 0 | ROZPOCET | 0 | 0 | 0 | 0 | 0 | 1 | 0 | 512 | -2086955032
39 | M | 5957201010 | Kolejnice užité tv. S49 | m | 2800 |  | 0 | Sborník UOŽI 01 2022 |  | základní |  | 0 | 0 | 0 | 0 | 0 | 512 | M | 0 | ROZPOCET | 0 | 0 | 0 | 0 | 0 | 1 | 0 | 512 | 873181588
| P |  | Poznámka k položce: K č.1 58,730 - 59,336 - 66 m výh. č.1,3 - 540 m K č.2 58,988 - 59,000 12 m 59,031 - 59,392 - 30 m výh.č.5 - 331 m K č.3 59,041 - 59,359 318 m K č.4 59,100 - 59,233 133 m | [14 empty] | P | 0
40 | M | 5958231045 | Svěrka užitá T5 | kus | 3418 |  | 0 | Sborník UOŽI 01 2022 |  | základní |  | 0 | 0 | 0 | 0 | 0 | 512 | M | 0 | ROZPOCET | 0 | 0 | 0 | 0 | 0 | 1 | 0 | 512 | 1788418895
41 | M | 5958237000 | Šroub svěrkový užitý T5 | kus | 6836 |  | 0 | Sborník UOŽI 01 2022 |  | základní |  | 0 | 0 | 0 | 0 | 0 | 512 | M | 0 | ROZPOCET | 0 | 0 | 0 | 0 | 0 | 1 | 0 | 512 | -705990761
42 | M | 5958231050 | Svěrka užitá T6 | kus | 3418 |  | 0 | Sborník UOŽI 01 2022 |  | základní |  | 0 | 0 | 0 | 0 | 0 | 512 | M | 0 | ROZPOCET | 0 | 0 | 0 | 0 | 0 | 1 | 0 | 512 | -714757400
43 | M | 5958219000 | Matice užitá M24 | kus | 6836 |  | 0 | Sborník UOŽI 01 2022 |  | základní |  | 0 | 0 | 0 | 0 | 0 | 512 | M | 0 | ROZPOCET | 0 | 0 | 0 | 0 | 0 | 1 | 0 | 512 | 1332704825

## A.1.3 - Přeprava
{ad7c89d5-096d-406a-b13c-689c27c21a2f}
2
| KRYCÍ LIST SOUPISU PRACÍ | [7 empty] | v --- níže se nacházejí doplnkové a pomocné údaje k sestavám --- v | [8 empty] | False
Stavba:
Oprava kolejí a výhybek v ŽST Štědrá
Objekt:
02/2022 - Oprava kolejí a výhybek v ŽST Štědrá
Soupis:
A.1 - TSO výhybek č.1, 2, 3, 5 a SK1, SK2, SK3 a SK4
Úroveň 3:
A.1.3 - Přeprava
| KSO: |  |  |  |  | CC-CZ:
| Místo: |  | ŽST Štědrá |  |  | Datum: | 7. 10. 2022
| Zadavatel: |  |  |  |  | IČ: | 70994234
|  | Správa železnic,s.o.;OŘ ÚNL-ST K.Vary |  |  |  | DIČ: | CZ70994234
| Uchazeč: |  |  |  |  | IČ: | Vyplň údaj
|  | Vyplň údaj |  |  |  | DIČ: | Vyplň údaj
| Projektant: |  |  |  |  | IČ:
DIČ:
| Zpracovatel: |  |  |  |  | IČ:
|  | Pavlína Liprtová |  |  |  | DIČ:
Poznámka:
| Cena bez DPH | [5 empty] | 0
|  |  | Základ daně |  |  | Sazba daně | Výše daně
| DPH | základní | 0 |  |  | 21% | 0
|  | snížená | 0 |  |  | 15% | 0
|  | zákl. přenesená | 0 |  |  | 21% | 0
|  | sníž. přenesená | 0 |  |  | 15% | 0
|  | nulová | 0 |  |  | 0% | 0
| Cena s DPH |  |  | v | CZK |  | 0
| Projektant |  |  | Zpracovatel
| Datum a podpis: |  | Razítko | Datum a podpis: |  |  | Razítko
| Objednavatel |  |  | Uchazeč
| Datum a podpis: |  | Razítko | Datum a podpis: |  |  | Razítko
REKAPITULACE ČLENĚNÍ SOUPISU PRACÍ
Stavba:
Oprava kolejí a výhybek v ŽST Štědrá
Objekt:
02/2022 - Oprava kolejí a výhybek v ŽST Štědrá
Soupis:
A.1 - TSO výhybek č.1, 2, 3, 5 a SK1, SK2, SK3 a SK4
Úroveň 3:
A.1.3 - Přeprava
Místo: |  |  | ŽST Štědrá |  |  | Datum: | 7. 10. 2022
Zadavatel: |  |  | Správa železnic,s.o.;OŘ ÚNL-ST K.Vary |  |  | Projektant:
Uchazeč: |  |  | Vyplň údaj |  |  | Zpracovatel: | Pavlína Liprtová
Kód dílu - Popis | [6 empty] | Cena celkem [CZK]
Náklady ze soupisu prací | [6 empty] | 0 | [11 empty] | -1
SOUPIS PRACÍ
Stavba:
Oprava kolejí a výhybek v ŽST Štědrá
Objekt:
02/2022 - Oprava kolejí a výhybek v ŽST Štědrá
Soupis:
A.1 - TSO výhybek č.1, 2, 3, 5 a SK1, SK2, SK3 a SK4
Úroveň 3:
A.1.3 - Přeprava
Místo: |  |  | ŽST Štědrá |  |  | Datum: | 7. 10. 2022
Zadavatel: |  |  | Správa železnic,s.o.;OŘ ÚNL-ST K.Vary |  |  | Projektant:
Uchazeč: |  |  | Vyplň údaj |  |  | Zpracovatel: | Pavlína Liprtová
PČ | Typ | Kód | Popis | MJ | Množství | J.cena [CZK] | Cena celkem [CZK] | Cenová soustava |  | DPH | J. Nh [h] | Nh celkem [h] | J. hmotnost [t] | Hmotnost celkem [t] | J. suť [t] | Suť Celkem [t]
Náklady soupisu celkem | [6 empty] | 0 |  |  |  |  | 0 |  | 0 |  | 0 |  | D | -1 | [10 empty] | 0
1 | K | 9902100100 | Doprava obousměrná (např. dodávek z vlastních zásob zhotovitele nebo objednatele nebo výzisku) mechanizací o nosnosti přes 3,5 t sypanin (kameniva, písku, suti, dlažebních kostek, atd.) do 10 km | t | 6176.806 |  | 0 | Sborník UOŽI 01 2022 |  | základní |  | 0 | 0 | 0 | 0 | 0 | 512 | K | 0 |  |  |  | ROZPOCET | 0 | 0 | 0 | 0 | 0 | 1 | 0 | 512 | -1361393150
| P |  | Poznámka k položce: skládka- 2874,313 t + 0,500 t + 35,232 t recyklát - 3266,761 t Měrnou jednotkou je t přepravovaného materiálu. | [14 empty] | P | 0
| VV |  | 2874,313+0,500+3266,761+35,232 |  | 6176.806 | [12 empty] | VV | 0 | 2 | True | 1 | ROZPOCET
2 | K | 9902100200 | Doprava obousměrná (např. dodávek z vlastních zásob zhotovitele nebo objednatele nebo výzisku) mechanizací o nosnosti přes 3,5 t sypanin (kameniva, písku, suti, dlažebních kostek, atd.) do 20 km | t | 3090.975 |  | 0 | Sborník UOŽI 01 2022 |  | základní |  | 0 | 0 | 0 | 0 | 0 | 512 | K | 0 |  |  |  | ROZPOCET | 0 | 0 | 0 | 0 | 0 | 1 | 0 | 512 | 253409729
| P |  | Poznámka k položce: kamenivo - 15,3+3030,709 beton - 9,716 asfaltový beton - 3*11,750=35,25 Měrnou jednotkou je t přepravovaného materiálu. | [14 empty] | P | 0
| VV |  | 15,3+3030,709+9,716+35,25 |  | 3090.975 | [12 empty] | VV | 0 | 2 | True | 1 | ROZPOCET
3 | K | 9902300700 | Doprava jednosměrná (např. nakupovaného materiálu) mechanizací o nosnosti přes 3,5 t sypanin (kameniva, písku, suti, dlažebních kostek, atd.) do 100 km | t | 0.49 |  | 0 | Sborník UOŽI 01 2022 |  | základní |  | 0 | 0 | 0 | 0 | 0 | 512 | K | 0 |  |  |  | ROZPOCET | 0 | 0 | 0 | 0 | 0 | 1 | 0 | 512 | 1178574422
| P |  | Poznámka k položce: Podkladnice žebrová tv. S4 dvojitá Měrnou jednotkou je t přepravovaného materiálu. | [14 empty] | P | 0
4 | K | 9903200200 | Přeprava mechanizace na místo prováděných prací o hmotnosti přes 12 t do 200 km | kus | 6 |  | 0 | Sborník UOŽI 01 2022 |  | základní |  | 0 | 0 | 0 | 0 | 0 | 512 | K | 0 |  |  |  | ROZPOCET | 0 | 0 | 0 | 0 | 0 | 1 | 0 | 512 | -1016938257
| P |  | Poznámka k položce: MHS, ASPv,PUŠL - to celé 2x | [14 empty] | P | 0
5 | K | 9902400700 | Doprava jednosměrná (např. nakupovaného materiálu) mechanizací o nosnosti přes 3,5 t objemnějšího kusového materiálu (prefabrikátů, stožárů, výhybek, rozvaděčů, vybouraných hmot atd.) do 100 km | t | 120.048 |  | 0 | Sborník UOŽI 01 2022 |  | základní |  | 0 | 0 | 0 | 0 | 0 | 512 | K | 0 |  |  |  | ROZPOCET | 0 | 0 | 0 | 0 | 0 | 1 | 0 | 512 | 1168041136
| P |  | Poznámka k položce: Přeprava kolejnic 2440 m : Mar.Lázně - Štědrá Měrnou jednotkou je t přepravovaného materiálu. | [14 empty] | P | 0
| VV |  | 2440*0,0492 |  | 120.048 | [12 empty] | VV | 0 | 2 | True | 1 | ROZPOCET
6 | K | 9902900200 | Naložení objemnějšího kusového materiálu, vybouraných hmot | t | 120.048 |  | 0 | Sborník UOŽI 01 2022 |  | základní |  | 0 | 0 | 0 | 0 | 0 | 512 | K | 0 |  |  |  | ROZPOCET | 0 | 0 | 0 | 0 | 0 | 1 | 0 | 512 | 146494683

## A.1.4 - Přejezd
{f97bc2f7-37bc-4f8f-90a2-1eeda49cd7ad}
2
| KRYCÍ LIST SOUPISU PRACÍ | [7 empty] | v --- níže se nacházejí doplnkové a pomocné údaje k sestavám --- v | [8 empty] | False
Stavba:
Oprava kolejí a výhybek v ŽST Štědrá
Objekt:
02/2022 - Oprava kolejí a výhybek v ŽST Štědrá
Soupis:
A.1 - TSO výhybek č.1, 2, 3, 5 a SK1, SK2, SK3 a SK4
Úroveň 3:
A.1.4 - Přejezd
| KSO: |  |  |  |  | CC-CZ:
| Místo: |  | ŽST Štědrá |  |  | Datum: | 7. 10. 2022
| Zadavatel: |  |  |  |  | IČ: | 70994234
|  | Správa železnic,s.o.;OŘ ÚNL-ST K.Vary |  |  |  | DIČ: | CZ70994234
| Uchazeč: |  |  |  |  | IČ: | Vyplň údaj
|  | Vyplň údaj |  |  |  | DIČ: | Vyplň údaj
| Projektant: |  |  |  |  | IČ:
DIČ:
| Zpracovatel: |  |  |  |  | IČ:
|  | Pavlína Liprtová |  |  |  | DIČ:
Poznámka:
| Cena bez DPH | [5 empty] | 0
|  |  | Základ daně |  |  | Sazba daně | Výše daně
| DPH | základní | 0 |  |  | 21% | 0
|  | snížená | 0 |  |  | 15% | 0
|  | zákl. přenesená | 0 |  |  | 21% | 0
|  | sníž. přenesená | 0 |  |  | 15% | 0
|  | nulová | 0 |  |  | 0% | 0
| Cena s DPH |  |  | v | CZK |  | 0
| Projektant |  |  | Zpracovatel
| Datum a podpis: |  | Razítko | Datum a podpis: |  |  | Razítko
| Objednavatel |  |  | Uchazeč
| Datum a podpis: |  | Razítko | Datum a podpis: |  |  | Razítko
REKAPITULACE ČLENĚNÍ SOUPISU PRACÍ
Stavba:
Oprava kolejí a výhybek v ŽST Štědrá
Objekt:
02/2022 - Oprava kolejí a výhybek v ŽST Štědrá
Soupis:
A.1 - TSO výhybek č.1, 2, 3, 5 a SK1, SK2, SK3 a SK4
Úroveň 3:
A.1.4 - Přejezd
Místo: |  |  | ŽST Štědrá |  |  | Datum: | 7. 10. 2022
Zadavatel: |  |  | Správa železnic,s.o.;OŘ ÚNL-ST K.Vary |  |  | Projektant:
Uchazeč: |  |  | Vyplň údaj |  |  | Zpracovatel: | Pavlína Liprtová
Kód dílu - Popis | [6 empty] | Cena celkem [CZK]
Náklady ze soupisu prací | [6 empty] | 0 | [11 empty] | -1
| HSV - Práce a dodávky HSV | [5 empty] | 0
SOUPIS PRACÍ
Stavba:
Oprava kolejí a výhybek v ŽST Štědrá
Objekt:
02/2022 - Oprava kolejí a výhybek v ŽST Štědrá
Soupis:
A.1 - TSO výhybek č.1, 2, 3, 5 a SK1, SK2, SK3 a SK4
Úroveň 3:
A.1.4 - Přejezd
Místo: |  |  | ŽST Štědrá |  |  | Datum: | 7. 10. 2022
Zadavatel: |  |  | Správa železnic,s.o.;OŘ ÚNL-ST K.Vary |  |  | Projektant:
Uchazeč: |  |  | Vyplň údaj |  |  | Zpracovatel: | Pavlína Liprtová
PČ | Typ | Kód | Popis | MJ | Množství | J.cena [CZK] | Cena celkem [CZK] | Cenová soustava |  | DPH | J. Nh [h] | Nh celkem [h] | J. hmotnost [t] | Hmotnost celkem [t] | J. suť [t] | Suť Celkem [t]
Náklady soupisu celkem | [6 empty] | 0 |  |  |  |  | 0 |  | 35.7401 |  | 0 |  | D | -1 | [10 empty] | 0
| D | HSV | Práce a dodávky HSV |  |  |  | 0 |  |  |  |  | 0 |  | 35.7401 |  | 0 | 1 | D | 0 |  |  |  | ROZPOCET | [6 empty] | 0
1 | K | 5913235020 | Dělení AB komunikace řezáním hloubky do 20 cm | m | 21 |  | 0 | Sborník UOŽI 01 2022 |  | základní |  | 0 | 0 | 0 | 0 | 0 | 4 | K | 1 |  |  |  | ROZPOCET | 0 | 0 | 0 | 0 | 0 | 1 | 0 | 4 | -667687344
2 | K | 5913240020 | Odstranění AB komunikace odtěžením nebo frézováním hloubky do 20 cm | m2 | 73.4 |  | 0 | Sborník UOŽI 01 2022 |  | základní |  | 0 | 0 | 0 | 0 | 0 | 4 | K | 1 |  |  |  | ROZPOCET | 0 | 0 | 0 | 0 | 0 | 1 | 0 | 4 | -1894075213
3 | K | 9909000200 | Poplatek za uložení nebezpečného odpadu na oficiální skládku | t | 35.232 |  | 0 | Sborník UOŽI 01 2022 |  | základní |  | 0 | 0 | 0 | 0 | 0 | 512 | K | 1 |  |  |  | ROZPOCET | 0 | 0 | 0 | 0 | 0 | 1 | 0 | 512 | -1263533088
| VV |  | 73,4*0,2*2,4 |  | 35.232 | [12 empty] | VV | 1 | 2 | True | 1 | ROZPOCET
4 | K | 5913220020 | Montáž kolejnicových dílů přejezdu ochranná kolejnice | m | 22 |  | 0 | Sborník UOŽI 01 2022 |  | základní |  | 0 | 0 | 0 | 0 | 0 | 4 | K | 1 |  |  |  | ROZPOCET | 0 | 0 | 0 | 0 | 0 | 1 | 0 | 4 | 2033794881
5 | K | 5913250020 | Zřízení konstrukce vozovky asfaltobetonové dle vzorového listu Ž těžké - podkladní, ložní a obrusná vrstva tloušťky do 25 cm | m2 | 73.4 |  | 0 | Sborník UOŽI 01 2022 |  | základní |  | 0 | 0 | 0 | 0 | 0 | 4 | K | 1 |  |  |  | ROZPOCET | 0 | 0 | 0 | 0 | 0 | 1 | 0 | 4 | 271669261
6 | K | 5913220040 | Montáž kolejnicových dílů přejezdu náběhový klín | kus | 2 |  | 0 | Sborník UOŽI 01 2022 |  | základní |  | 0 | 0 | 0 | 0 | 0 | 4 | K | 1 |  |  |  | ROZPOCET | 0 | 0 | 0 | 0 | 0 | 1 | 0 | 4 | 1330723933
7 | M | 5963146020 | Asfaltový beton ACP 16S 50/70 středněznný-podkladní vrstva | t | 11.75 |  | 0 | Sborník UOŽI 01 2022 |  | základní |  | 0 | 1 | 11.75 | 0 | 0 | 8 | M | 1 |  |  |  | ROZPOCET | 0 | 0 | 0 | 0 | 0 | 1 | 0 | 4 | -426596577
8 | M | 5963146010 | Asfaltový beton ACL 16S 50/70 hrubozrnný-ložní vrstva | t | 11.75 |  | 0 | Sborník UOŽI 01 2022 |  | základní |  | 0 | 1 | 11.75 | 0 | 0 | 8 | M | 1 |  |  |  | ROZPOCET | 0 | 0 | 0 | 0 | 0 | 1 | 0 | 4 | -1020533144
9 | M | 5963146005 | Asfaltový beton ACO 8 50/70 jemnozrnný-obrusná vrstva | t | 11.75 |  | 0 | Sborník UOŽI 01 2022 |  | základní |  | 0 | 1 | 11.75 | 0 | 0 | 8 | M | 1 |  |  |  | ROZPOCET | 0 | 0 | 0 | 0 | 0 | 1 | 0 | 4 | 1362109376
10 | M | 5963155005 | Asfaltová páska těsnící | m | 65 |  | 0 | Sborník UOŽI 01 2022 |  | základní |  | 0 | 0 | 0 | 0 | 0 | 8 | M | 1 |  |  |  | ROZPOCET | 0 | 0 | 0 | 0 | 0 | 1 | 0 | 4 | -418562832
11 | K | 5906080015 | Vystrojení pražce dřevěného s podkladnicovým upevněním čtyři vrtule | úl.pl. | 42 |  | 0 | Sborník UOŽI 01 2022 |  | základní |  | 0 | 0 | 0 | 0 | 0 | 4 | K | 1 |  |  |  | ROZPOCET | 0 | 0 | 0 | 0 | 0 | 1 | 0 | 4 | -916764313
12 | M | 5958140007 | Podkladnice žebrová tv. S4 dvojitá | kus | 42 |  | 0 | Sborník UOŽI 01 2022 |  | základní |  | 0 | 0.01167 | 0.49014 | 0 | 0 | 8 | M | 1 |  |  |  | ROZPOCET | 0 | 0 | 0 | 0 | 0 | 1 | 0 | 4 | 856774088

## A.2 - VON
{71584d03-9666-4e8c-9665-ee12bb68d27f}
2
| KRYCÍ LIST SOUPISU PRACÍ | [7 empty] | v --- níže se nacházejí doplnkové a pomocné údaje k sestavám --- v | [8 empty] | False
Stavba:
Oprava kolejí a výhybek v ŽST Štědrá
Objekt:
02/2022 - Oprava kolejí a výhybek v ŽST Štědrá
Soupis:
A.2 - VON
| KSO: |  |  |  |  | CC-CZ:
| Místo: |  | ŽST Štědrá |  |  | Datum: | 7. 10. 2022
| Zadavatel: |  |  |  |  | IČ: | 70994234
|  | Správa železnic,s.o.;OŘ ÚNL-ST K.Vary |  |  |  | DIČ: | CZ70994234
| Uchazeč: |  |  |  |  | IČ: | Vyplň údaj
|  | Vyplň údaj |  |  |  | DIČ: | Vyplň údaj
| Projektant: |  |  |  |  | IČ:
DIČ:
| Zpracovatel: |  |  |  |  | IČ:
|  | Pavlína Liprtová |  |  |  | DIČ:
Poznámka:
| Cena bez DPH | [5 empty] | 0
|  |  | Základ daně |  |  | Sazba daně | Výše daně
| DPH | základní | 0 |  |  | 21% | 0
|  | snížená | 0 |  |  | 15% | 0
|  | zákl. přenesená | 0 |  |  | 21% | 0
|  | sníž. přenesená | 0 |  |  | 15% | 0
|  | nulová | 0 |  |  | 0% | 0
| Cena s DPH |  |  | v | CZK |  | 0
| Projektant |  |  | Zpracovatel
| Datum a podpis: |  | Razítko | Datum a podpis: |  |  | Razítko
| Objednavatel |  |  | Uchazeč
| Datum a podpis: |  | Razítko | Datum a podpis: |  |  | Razítko
REKAPITULACE ČLENĚNÍ SOUPISU PRACÍ
Stavba:
Oprava kolejí a výhybek v ŽST Štědrá
Objekt:
02/2022 - Oprava kolejí a výhybek v ŽST Štědrá
Soupis:
A.2 - VON
Místo: |  |  | ŽST Štědrá |  |  | Datum: | 7. 10. 2022
Zadavatel: |  |  | Správa železnic,s.o.;OŘ ÚNL-ST K.Vary |  |  | Projektant:
Uchazeč: |  |  | Vyplň údaj |  |  | Zpracovatel: | Pavlína Liprtová
Kód dílu - Popis | [6 empty] | Cena celkem [CZK]
Náklady ze soupisu prací | [6 empty] | 0 | [11 empty] | -1
| VRN - Vedlejší rozpočtové náklady | [5 empty] | 0
SOUPIS PRACÍ
Stavba:
Oprava kolejí a výhybek v ŽST Štědrá
Objekt:
02/2022 - Oprava kolejí a výhybek v ŽST Štědrá
Soupis:
A.2 - VON
Místo: |  |  | ŽST Štědrá |  |  | Datum: | 7. 10. 2022
Zadavatel: |  |  | Správa železnic,s.o.;OŘ ÚNL-ST K.Vary |  |  | Projektant:
Uchazeč: |  |  | Vyplň údaj |  |  | Zpracovatel: | Pavlína Liprtová
PČ | Typ | Kód | Popis | MJ | Množství | J.cena [CZK] | Cena celkem [CZK] | Cenová soustava |  | DPH | J. Nh [h] | Nh celkem [h] | J. hmotnost [t] | Hmotnost celkem [t] | J. suť [t] | Suť Celkem [t]
Náklady soupisu celkem | [6 empty] | 0 |  |  |  |  | 0 |  | 0 |  | 0 |  | D | -1 | [10 empty] | 0
| D | VRN | Vedlejší rozpočtové náklady |  |  |  | 0 |  |  |  |  | 0 |  | 0 |  | 0 | 5 | D | 0 |  |  |  | ROZPOCET | [6 empty] | 0
1 | K | 031101031 | Zařízení a vybavení staveniště vyjma dále jmenované práce včetně opatření na ochranu sousedních pozemků, včetně opatření na ochranu sousedních pozemků, informační tabule, dopravního značení na staveništi aj. při velikosti nákladů přes 5 do 20 mil. Kč | soub | 1 |  | 0 | Sborník UOŽI 01 2022 |  | základní |  | 0 | 0 | 0 | 0 | 0 | 4 | K | 1 |  |  |  | ROZPOCET | 0 | 0 | 0 | 0 | 0 | 1 | 0 | 4 | -1609142222
| P |  | Poznámka k položce: Základna pro výpočet - 1,3% ze ZRN | [14 empty] | P | 1
2 | K | 021211001 | Průzkumné práce pro opravy Doplňující laboratorní rozbor kontaminace zeminy nebo kol. lože | kus | 2 |  | 0 | Sborník UOŽI 01 2022 |  | základní |  | 0 | 0 | 0 | 0 | 0 | 4 | K | 1 |  |  |  | ROZPOCET | 0 | 0 | 0 | 0 | 0 | 1 | 0 | 4 | 487103606
3 | K | 033131001 | Provozní vlivy Organizační zajištění prací při zřizování a udržování BK kolejí a výhybek | m | 1743 |  | 0 | Sborník UOŽI 01 2022 |  | základní |  | 0 | 0 | 0 | 0 | 0 | 4 | K | 1 |  |  |  | ROZPOCET | 0 | 0 | 0 | 0 | 0 | 1 | 0 | 4 | 854651396
| VV |  | 1302+441 |  | 1743 | [12 empty] | VV | 1 | 2 | True | 1 | ROZPOCET
4 | K | 022121001 | Geodetické práce Diagnostika technické infrastruktury Vytýčení trasy inženýrských sítí | soub | 1 |  | 0 | Sborník UOŽI 01 2022 |  | základní |  | 0 | 0 | 0 | 0 | 0 | 4 | K | 1 |  |  |  | ROZPOCET | 0 | 0 | 0 | 0 | 0 | 1 | 0 | 4 | -786569020
| P |  | Poznámka k položce: A1.1 pol.č. 8,9,13 Základna pro výpočet - dotyčné práce | [14 empty] | P | 1
5 | K | 022101001 | Geodetické práce Geodetické práce před opravou | soub | 1 |  | 0 | Sborník UOŽI 01 2022 |  | základní |  | 0 | 0 | 0 | 0 | 0 | 4 | K | 1 |  |  |  | ROZPOCET | 0 | 0 | 0 | 0 | 0 | 1 | 0 | 4 | 532963744
6 | K | 022101021 | Geodetické práce Geodetické práce po ukončení opravy | soub | 1 |  | 0 | Sborník UOŽI 01 2022 |  | základní |  | 0 | 0 | 0 | 0 | 0 | 4 | K | 1 |  |  |  | ROZPOCET | 0 | 0 | 0 | 0 | 0 | 1 | 0 | 4 | 290911119
7 | K | 023111011 | Projektové práce Technický projekt zajištění PPK bez optimalizace nivelety/osy koleje trať jednokolejná zajištění PPK | km | 1.743 |  | 0 | Sborník UOŽI 01 2022 |  | základní |  | 0 | 0 | 0 | 0 | 0 | 4 | K | 1 |  |  |  | ROZPOCET | 0 | 0 | 0 | 0 | 0 | 1 | 0 | 4 | 1802993614
8 | K | 023131001 | Projektové práce Dokumentace skutečného provedení železničního svršku a spodku | soub | 1 |  | 0 | Sborník UOŽI 01 2022 |  | základní |  | 0 | 0 | 0 | 0 | 0 | 4 | K | 1 |  |  |  | ROZPOCET | 0 | 0 | 0 | 0 | 0 | 1 | 0 | 4 | -1645528158
| P |  | Poznámka k položce: Základna pro výpočet - dotyčné práce | [14 empty] | P | 1
9 | K | 022111001 | Geodetické práce Kontrola PPK při směrové a výškové úpravě koleje zaměřením APK trať jednokolejná | km | 3.486 |  | 0 | Sborník UOŽI 01 2022 |  | základní |  | 0 | 0 | 0 | 0 | 0 | 4 | K | 1 |  |  |  | ROZPOCET | 0 | 0 | 0 | 0 | 0 | 1 | 0 | 4 | 1745141393
| P |  | Poznámka k položce: Geod.práce k podbíjení 1,743 km x2 (následné podbití) | [14 empty] | P | 1