## 001
VÝKAZ KONSTRUKČNÍ OCELI
Item | Name | Length of the rod | Pcs. | Total | Steel grade | Weight |  |  |  | Položka | Typ | Délka (tl.u plechů) | Ks | Celková | Třída oceli | Hmotnost
|  |  |  | length |  | unit | total | [6 empty] | délka |  | běžný metr | celkem
| Size | [m] |  | [m] |  | [kg/m] | [kg] |  |  |  |  | [m] |  | [m] |  | [kg/m nosníku] [kg/kus plechu] | [kg]
01 | IPE200 | 1.4 | 3 | 4.2 | S 235 | 22.4 | 94.08 |  |  | 01 | IPE200 | 1.4 | 3 | 4.2 | S 235 | 22.4 | 94.08
02 | IPE80 | 1.35 | 2 | 2.7 | S 235 | 6 | 16.2 |  |  | 02 | IPE80 | 1.35 | 2 | 2.7 | S 235 | 6 | 16.2
03 | L50x8 | 0 | 18 | 0 | S 235 | 5.82 | 0 |  |  | 03 | L50x8 | 0 | 18 | - | S 235 | 5.82 | 0
04 | P1 | 0 | 1 | 0 | S 235 | 0 | 0 | 0.44 | 0.79 | 04 | P1 0,440,79 | 0 | 1 | - | S 235 | 0 | 0
05 | P2 | 0 | 1 | 0 | S 235 | 0 | 0 | 0.1 | 0.24 | 05 | P2 0,10,24 | 0 | 1 | - | S 235 | 0 | 0
06 | P3 | 0 | 2 | 0 | S 235 | 0 | 0 | 0.68 | 0.1 | 06 | P3 0,680,1 | 0 | 2 | - | S 235 | 0 | 0
07 | P4 | 0 | 2 | 0 | S 235 | 0 | 0 | 0.1 | 0.411 | 07 | P4 0,10,411 | 0 | 2 | - | S 235 | 0 | 0
08 | P5 | 0 | 1 | 0 | S 235 | 0 | 0 | 0.05 | 0.64 | 08 | P5 0,050,64 | 0 | 1 | - | S 235 | 0 | 0
09 | P6 | 0 | 2 | 0 | S 235 | 0 | 0 | 0.05 | 0.24 | 09 | P6 0,050,24 | 0 | 2 | - | S 235 | 0 | 0
10 | P7 | 0 | 1 | 0 | S 235 | 0 | 0 | 0 | 0 | 10 | P7 00 | 0 | 1 | - | S 235 | 0 | 0
11 | P8 | 0 | 2 | 0 | S 235 | 0 | 0 | 0.28 | 0.05 | 11 | P8 0,280,05 | 0 | 2 | - | S 235 | 0 | 0
12 | P9 | 0 | 1 | 0 | S 235 | 0 | 0 | 0.05 | 0.68 | 12 | P9 0,050,68 | 0 | 1 | - | S 235 | 0 | 0
13 | P10 | 0 | 39 | 0 | S 235 | 0 | 0 | 0.05 | 0.411 | 13 | P10 0,050,411 | 0 | 39 | - | S 235 | 0 | 0
14 | P11 | 0 | 1 | 0 | S 235 | 0 | 0 | 0.48 | 0.42 | 14 | P11 0,480,42 | 0 | 1 | - | S 235 | 0 | 0
15 | P12 | 0 | 19 | 0 | S 235 | 0 | 0 | 0.26 | 0.2 | 15 | P12 0,260,2 | 0 | 19 | - | S 235 | 0 | 0
16 | P13 | 0 | 58 | 0 | S 235 | 0 | 0 | 0.4 | 0.05 | 16 | P13 0,40,05 | 0 | 58 | - | S 235 | 0 | 0
[10 empty] | Hmotnost konstrukční oceli [kg] |  |  |  |  | S235 | 110.28
[10 empty] | Spojovací prvky [kg] |  |  |  |  | 0% | 0
[10 empty] | Celková hmotnost oceli [kg] | [5 empty] | 110.28
psát jenom do šedých políček

## hmotnosti
Profil | Hmotnost
kg/m
IPE80 | 6
IPE100 | 8.1
IPE120 | 10.4
IPE140 | 12.9
IPE160 | 15.8
IPE180 | 18.8
IPE200 | 22.4
IPE220 | 26.2
IPE240 | 30.7
IPE270 | 36.1
IPE300 | 42.2
IPE330 | 49.1
IPE360 | 57.1
IPE400 | 66.3
IPE450 | 77.6
IPE500 | 90.7
IPE550 | 105.5
IPE600 | 122.5
I80 | 5.94
I100 | 8.32
I120 | 11.1
I140 | 14.4
I160 | 17.9
I180 | 21.9
I200 | 26.2
I220 | 31
I240 | 36.2
I260 | 41.8
I280 | 47.9
I300 | 54.2
I320 | 61
I340 | 68.1
I360 | 76.1
I380 | 84
I400 | 92.6
I450 | 115.4
I500 | 140.5
I550 | 166.4
IE80 | 7.74
IE100 | 9.46
IE120 | 11.5
IE140 | 13.7
IE160 | 15.9
IE180 | 18.4
IE200 | 21
IE220 | 24
IE240 | 27.3
IE270 | 31.5
IE300 | 36.5
IE330 | 42.2
IE360 | 48.6
IE400 | 56.1
IE450 | 65.2
IE500 | 76.8
HEA100 | 16.7
HEA120 | 19.9
HEA140 | 24.7
HEA160 | 30.4
HEA180 | 35.5
HEA200 | 42.3
HEA220 | 50.5
HEA240 | 60.3
HEA260 | 68.2
HEA280 | 76.3
HEA300 | 88.3
HEA320 | 97.7
HEA340 | 104.8
HEA360 | 112.1
HEA400 | 124.8
HEA450 | 139.7
HEA500 | 155
HEA550 | 166.3
HEA600 | 177.8
HEA650 | 189.7
HEA700 | 204.5
HEA800 | 224.4
HEA900 | 251.6
HEA1000 | 272.2
HEB100 | 20.4
HEB120 | 26.7
HEB140 | 33.7
HEB160 | 42.6
HEB180 | 51.2
HEB200 | 61.3
HEB220 | 71.5
HEB240 | 83.2
HEB260 | 92.9
HEB280 | 103.1
HEB300 | 117
HEB320 | 126.6
HEB340 | 134.2
HEB360 | 141.8
HEB400 | 155.3
HEB450 | 171.1
HEB500 | 187.3
HEB550 | 199.5
HEB600 | 212
HEB650 | 224.7
HEB700 | 240.5
HEB800 | 262.3
HEB900 | 291.5
HEB1000 | 314
U80 | 8.64
U100 | 10.6
U120 | 13.3
U140 | 16
U160 | 18.8
U180 | 22
U200 | 25.3
U220 | 29.4
U240 | 33.2
U260 | 37.9
U280 | 41.8
U300 | 46.2
U320 | 59.5
U350 | 60.7
U380 | 63.1
U400 | 71.8
UE50 | 4.48
UE65 | 5.9
UE80 | 7.05
UE100 | 8.59
UE120 | 10.4
UE140 | 12.3
UE160 | 14.2
UE180 | 16.3
UE200 | 18.4
UE220 | 21
UE240 | 24
UE270 | 27.7
UE300 | 31.8
UAP80 | 8.38
UAP100 | 10.5
UAP130 | 13.7
UAP150 | 17.9
UAP175 | 21.2
UAP200 | 25.1
UAP220 | 28.5
UAP250 | 34.4
UAP300 | 46
UPN80 | 8.65
UPN100 | 10.6
UPN120 | 13.3
UPE120 | x
UPE140 | x
UPE180 | x
UPE200 | x
UPE220 | x
UPE240 | 30.2
UPE270 | x
UPE300 | x
UPN 80 | x
UPN 100 | 10.6
UPN 120 | 13.3
UPN 140 | x
UPN 160 | x
UPN 180 | x
UPN 200 | x
UPN 220 | x
UPN 240 | x
UPN 260 | x
UPN 280 | x
UPN 300 | x
UPN 320 | x
UPN 350 | x
UPN 380 | x
UPN 400 | x
L35x3 | 1.65
L40x4 | 2.42
L40x5 | 2.98
L45x4 | 2.74
L45x5 | 3.38
L50x4 | 3.05
L50x5 | 3.77
L50x6 | 4.47
L50x7 | 5.152
L50x8 | 5.82
L55x5 | 4.18
L55x6 | 4.95
L60x6 | 5.42
L60x8 | 7.09
L65x6 | 5.91
L65x8 | 7.73
L70x6 | 6.4
L70x7 | 7.39
L70x8 | 8.4
L80x6 | 7.34
L80x8 | 9.66
L80x10 | 11.9
L90x6 | 8.24
L90x8 | 10.9
L90x10 | 13.4
L100x6 | 9.26
L100x8 | 12.2
L100x10 | 15.04
L100x12 | 17.8
L110x8 | 13.4
L110x10 | 16.6
L120x8 | 14.7
L120x10 | 18.2
L120x12 | 21.6
L130x12 | 23.6
L130x14 | 27.2
L140x10 | 21.4
L140x12 | 25.4
L140x14 | 29.4
L160x10 | 24.6
L160x12 | 29.3
L160x14 | 33.9
L160x16 | 38.5
L180x12 | 33
L180x14 | 38.3
L200x14 | 42.7
L200x16 | 48.5
L200x20 | 59.9
L50x30x4 | 2.42
L50x30x5 | 2.98
L60x40x5 | 3.76
L60x40x6 | 4.46
L60x40x7 | 5.1
L65x50x5 | 4.35
L65x50x6 | 5.2
L65x50x7 | 6
L65x50x8 | 6.8
L75x50x5 | 4.7
L75x50x6 | 5.6
L75x50x7 | 6.5
L75x50x8 | 7.4
L80x60x6 | 6.4
L80x60x7 | 7.4
L80x60x8 | 8.3
L90x60x6 | 6.8
L90x60x8 | 8.9
L100x65x7 | 8.8
L100x65x8 | 10
L100x65x10 | 12.2
L100x65x12 | 14.5
L120x80x8 | 12.2
L120x80x10 | 15
L120x80x12 | 17.8
L130x90x10 | 16.6
L130x90x12 | 19.7
L130x90x14 | 22.8
L140x90x8 | 14.1
L140x90x10 | 17.37
L140x90x12 | 20.6
L140x90x14 | 23.9
L160x100x10 | 19.8
L160x100x12 | 23.5
L160x100x14 | 27.2
L160x100x16 | 30.8
L120x80x8 | 12.2
L120x80x10 | 15
L120x80x12 | 17.8
L130x65x8 | 11.8
L130x65x10 | 14.6
L150x90x10 | 18.2
L150x90x11 | 19.9
L150x100x10 | 19
L150x100x12 | 22.6
L150x100x14 | 26.1
L160x80x10 | 18.2
L160x80x12 | 21.6
L200x100x10 | 23
L200x100x12 | 25.1
L200x100x14 | 31.6
LN30x20x3 | 1.12
LN30x20x4 | 1.46
LN40x25x3 | 1.47
LN40x25x4 | 1.93
LN40x25x4 | 2.37
LN45x30x4 | 2.24
LN45x30x5 | 2.76
LN50x50x4 | 2.42
LN50x50x5 | 2.97
LN60x40x5 | 3.76
LN60x40x6 | 4.46
LN60x40x7 | 5.14
LN65x50x5 | 4.35
LN65x50x6 | 5.16
LN75x50x5 | 4.75
LN70x50x6 | 5.65
LN70x50x7 | 6.53
LN70x50x8 | 7.39
LN80x60x6 | 6.37
LN80x60x7 | 7.36
LN80x60x8 | 8.34
LN90x60x6 | 6.84
LN90x60x8 | 8.97
LN100x65x7 | 8.77
LN100x65x8 | 9.94
LN100x65x10 | 12.25
LN100x65x12 | 14.5
LN120x80x8 | 12.16
LN120x80x10 | 15.02
LN120x80x12 | 17.81
LN130x90x10 | 16.59
LN130x90x12 | 19.7
LN130x90x14 | 22.74
LN140x90x8 | 14.04
LN140x90x10 | 17.48
LN140x90x12 | 20.64
LN140x90x14 | 23.84
LN160x100x10 | 19.75
LN160x100x12 | 23.48
LN160x100x14 | 27.16
LN160x100x16 | 30.77
PL 10x30 | 2.355
PL 10x60 | 4.71
PL 10x130 | 10.205
PL 10x270 | 21.195
PL 10x320 | 25.12
PL 15x180 | 21.195
PL 15x100 | 11.775
PL 20x100 | 15.7
T 20x2.5 | 1.079
T 20x2.6 | 1.11
T 20x2.9 | 1.22
T 20x3.2 | 1.32
T 20x3.6 | 1.45
T 20x4 | 1.57
T 21.3x2.6 | 1.19
T 21.3x2.9 | 1.31
T 21.3x3.2 | 1.42
T 21.3x3.6 | 1.56
T 21.3x4 | 1.7
T 22x2.6 | 1.24
T 22x2.9 | 1.36
T 22x3.2 | 1.48
T 22x3.6 | 1.63
T 22x4 | 1.77
T 25x2.5 | 1.387
T 25x2.6 | 1.43
T 25x2.9 | 1.57
T 25x3.2 | 1.71
T 25x3.6 | 1.89
T 25x4 | 2.06
T 26.9x2.6 | 1.55
T 26.9x2.9 | 17.71
T 26.9x3.2 | 1.86
T 26.9x3.6 | 2.06
T 26.9x4 | 2.25
T 28x2.5 | 1.62
T 28x2.6 | 1.62
T 28x2.9 | 1.79
T 28x3.2 | 1.95
T 28x3.6 | 2.16
T 28x4 | 2.36
T 31.8x2.6 | 1.86
T 31.8x2.9 | 2.06
T 31.8x3.2 | 2.25
T 31.8x3.6 | 2.49
T 31.8x4 | 2.73
T 31.8x4.5 | 3.01
T 31.8x5 | 3.29
T 33.7x2.6 | 1.98
T 33.7x2.9 | 2.19
T 33.7x3.2 | 2.39
T 33.7x3.6 | 2.66
T 33.7x4 | 2.92
T 33.7x4.5 | 3.22
T 33.7x5 | 3.52
T 35x2.6 | 2.07
T 35x2.9 | 2.28
T 35x3.2 | 2.5
T 35x3.6 | 2.77
T 35x4 | 3.04
T 35x4.5 | 3.37
T 35x5 | 3.68
T 38x2.6 | 2.26
T 38x2.9 | 2.5
T 38x3.2 | 2.73
T 38x3.6 | 3.04
T 38x4 | 3.34
T 38x4.5 | 3.7
T 38x5 | 4.05
T 38x5.6 | 4.45
T 40x2.6 | 2.39
T 40x2.9 | 2.64
T 40x3.2 | 2.89
T 40x3.6 | 3.22
T 40x4 | 3.53
T 40x4.5 | 3.92
T 40x5 | 4.29
T 40x5.6 | 4.73
T 42.4x2.6 | 2.54
T 42.4x2.9 | 2.81
T 42.4x3.2 | 3.08
T 42.4x3.6 | 3.43
T 42.4x4 | 3.77
T 42.4x4.5 | 4.19
T 42.4x5 | 4.59
T 42.4x5.6 | 5.6
T 42.4x6.3 | 5.58
T 44.5x2.6 | 2.67
T 44.5x2.9 | 2.96
T 44.5x3.2 | 3.24
T 44.5x3.6 | 3.61
T 44.5x4 | 3.98
T 44.5x4.5 | 4.42
T 44.5x5 | 4.85
T 44.5x5.6 | 5.35
T 44.5x6.3 | 5.91
T 48.3x2.5 | 2.742
T 48.3x2.6 | 2.92
T 48.3x2.9 | 3.23
T 48.3x3.2 | 3.54
T 48.3x3.6 | 3.95
T 48.3x4 | 4.35
T 48.3x4.5 | 4.84
T 48.3x5 | 5.31
T 48.3x5.6 | 5.87
T 48.3x6.3 | 6.49
T 51x2.6 | 3.09
T 51x2.9 | 3.42
T 51x3.2 | 3.75
T 51x3.6 | 4.19
T 51x4 | 4.61
T 51x4.5 | 5.13
T 51x5 | 5.64
T 51x5.6 | 6.24
T 51x6.3 | 6.91
T 54x2.6 | 3.28
T 54x2.9 | 3.64
T 54x3.2 | 3.99
T 54x3.6 | 4.45
T 54x4 | 4.91
T 54x4.5 | 5.47
T 54x5 | 6.01
T 54x5.6 | 6.65
T 54x6.3 | 7.37
T 57x2.9 | 3.85
T 57x3.2 | 4.22
T 57x3.6 | 4.72
T 57x4 | 5.2
T 57x4.5 | 5.8
T 57x5 | 6.38
T 57x5.6 | 7.06
T 57x6.3 | 7.84
T 60.3x2.9 | 4.08
T 60.3x3.2 | 4.48
T 60.3x3.6 | 5.01
T 60.3x4 | 5.53
T 60.3x4.5 | 6.16
T 60.3x5 | 6.78
T 60.3x5.6 | 7.52
T 60.3x6.3 | 8.35
T 60.3x7 | 9.16
T 60.3x8 | 10.27
T 60.3x9 | 11.33
T 60.3x10 | 12.34
T 60.3x11 | 13.31
T 60.3x12.5 | 14.66
T 63.5x2.9 | 4.31
T 63.5x3.2 | 4.74
T 63.5x3.6 | 5.29
T 63.5x4 | 5.84
T 63.5x4.5 | 6.52
T 63.5x5 | 7.18
T 63.5x5.6 | 7.96
T 63.5x6.3 | 8.84
T 63.5x7 | 9.71
T 63.5x8 | 10.9
T 63.5x9 | 12.04
T 63.5x10 | 13.13
T 63.5x11 | 1417
T 63.5x12.5 | 15.64
T 70x3.2 | 5.25
T 70x3.6 | 5.87
T 70x4 | 6.48
T 70x4.5 | 7.23
T 70x5 | 7.98
T 70x5.6 | 8.85
T 70x6.3 | 9.85
T 70x7 | 10.82
T 70x8 | 12.17
T 70x9 | 13.47
T 70x10 | 14.72
T 70x11 | 15.93
T 70x12.5 | 1764
T 76x3.2 | 5.72
T 76x3.6 | 6.4
T 76x4 | 7.07
T 76x4.5 | 7.9
T 76x5 | 8.71
T 76x5.6 | 9.67
T 76x6.3 | 10.78
T 76x7 | 11.85
T 76x8 | 13.35
T 76x9 | 14.8
T 76x10 | 16.2
T 76x11 | 17.55
T 76x12.5 | 19.48
T 76.1x3.2 | 5.75
T 76x14 | 21.3
T 82.5x3.6 | 6.97
T 82.5x4 | 7.71
T 82.5x4.5 | 8.61
T 82.5x5 | 9.51
T 82.5x5.6 | 10.57
T 82.5x6.3 | 11.78
T 82.5x7 | 12.97
T 82.5x8 | 14.63
T 82.5x9 | 16.23
T 82.5x10 | 1779
T 82.5x11 | 19.3
T 82.5x12.5 | 21.47
T 82.5x14 | 23.53
T 88.9x5 | 10.4
T 89x3.6 | 7.54
T 89x4 | 8.34
T 89x4.5 | 9.33
T 89x5 | 10.31
T 89x5.6 | 11.46
T 89x6.3 | 12.78
T 89x7 | 14.09
T 89x8 | 15.9
T 89x9 | 17.67
T 89x10 | 19.39
T 89x11 | 21.05
T 89x12.5 | 23.47
T 89x14 | 25.77
T 89x16 | 28.66
T 102x3.6 | 8.69
T 102x4 | 9.62
T 102x4.5 | 10.77
T 102x5 | 11.9
T 102x5.6 | 13.25
T 102x6.3 | 14.79
T 102x7 | 16.32
T 102x8 | 18.45
T 102x9 | 20.54
T 102x10 | 22.58
T 102x11 | 2456
T 102x12.5 | 27.45
T 102x14 | 30.23
T 102x16 | 33.77
T 102x18 | 37.1
T 108x4 | 10.21
T 108x4.5 | 11.43
T 108x5 | 12.64
T 108x5.6 | 14.07
T 108x6.3 | 15.72
T 108x7 | 17.35
T 108x8 | 19.63
T 108x9 | 21.86
T 108x10 | 24.05
T 108x11 | 26.18
T 108x12.5 | 29.29
T 108x14 | 32.29
T 108x16 | 36.12
T 108x18 | 39.75
T 108x20 | 43.19
T 114x4 | 10.8
T 114x4.5 | 12.09
T 114x5 | 13.37
T 114x5.6 | 14.9
T 114x6.3 | 16.65
T 114x7 | 18.38
T 114x8 | 20.81
T 114x9 | 23.19
T 114x10 | 25.52
T 114x11 | 27.8
T 114x12.5 | 31.13
T 114x14 | 34.35
T 114x16 | 38.48
T 114x18 | 42.4
T 114x20 | 46.13
T 127x4 | 12.07
T 127x4.5 | 13.53
T 127x5 | 14.97
T 127x5.6 | 16.68
T 127x6.3 | 18.66
T 127x7 | 20.61
T 127x8 | 23.36
T 127x9 | 26.06
T 127x10 | 28.71
T 127x11 | 31.31
T 127x12.5 | 35.12
T 127x14 | 38.82
T 127x16 | 43.58
T 127x18 | 48.15
T 127x20 | 52.51
T 127x22 | 56.68
T 133x4.5 | 14.19
T 133x5 | 15.7
T 133x5.6 | 17.51
T 133x6.3 | 19.59
T 133x7 | 21.64
T 133x8 | 24.54
T 133x9 | 27.39
T 133x10 | 30.18
T 133x11 | 32.93
T 133x12.5 | 36.96
T 133x14 | 40.88
T 133x16 | 45.94
T 133x18 | 50.8
T 133x20 | 55.46
T 133x22 | 59.92
T 133x25 | 66.25
T 140x4.5 | 14.96
T 140x5 | 16.56
T 140x5.6 | 18.47
T 140x6.3 | 20.67
T 140x7 | 22.85
T 140x8 | 25.91
T 140x9 | 28.93
T 140x10 | 31.9
T 140x11 | 34.82
T 140x12.5 | 39.11
T 140x14 | 43.29
T 140x16 | 48.68
T 140x18 | 53.89
T 140x20 | 58.89
T 140x22 | 63.7
T 140x25 | 70.55
T 152x4.5 | 16.29
T 152x5 | 18.04
T 152x5.6 | 20.12
T 152x6.3 | 22.52
T 152x7 | 24.91
T 152x8 | 28.27
T 152x9 | 31.58
T 152x10 | 34.85
T 152x11 | 38.06
T 152x12.5 | 42.79
T 152x14 | 47.41
T 152x16 | 53.4
T 152x18 | 59.19
T 152x20 | 64.78
T 152x22 | 70.18
T 152x25 | 77.91
T 159x4.5 | 17.06
T 159x5 | 18.89
T 159x5.6 | 21.08
T 159x6.3 | 23.61
T 159x7 | 26.11
T 159x8 | 29.64
T 159x9 | 33.13
T 159x10 | 36.56
T 159x11 | 39.95
T 159x12.5 | 44.94
T 159x14 | 49.81
T 159x16 | 56.14
T 159x18 | 62.28
T 159x20 | 68.22
T 159x22 | 73.96
T 159x25 | 82.21
T 159x28 | 90.01
T 168x4.5 | 18.05
T 168x5 | 20
T 168x5.6 | 22.32
T 168x6.3 | 25
T 168x7 | 27.66
T 168x8 | 31.41
T 168x9 | 35.12
T 168x10 | 38.77
T 168x11 | 42.38
T 168x12.5 | 47.7
T 168x14 | 52.91
T 168x16 | 5968
T 168x18 | 66.25
T 168x20 | 72.63
T 168x22 | 78.82
T 168x25 | 87.73
T 168x28 | 96.19
T 178x5 | 21.23
T 178x5.6 | 23.69
T 178x6.3 | 26.54
T 178x7 | 29.37
T 178x8 | 33.37
T 178x9 | 37.32
T 178x10 | 41.23
T 178x11 | 45.08
T 178x12.5 | 50.76
T 178x14 | 56.34
T 178x16 | 63.6
T 178x18 | 70.67
T 178x20 | 77.54
T 178x22 | 84.22
T 178x25 | 93.86
T 178x28 | 103.06
T 194x5.6 | 25.89
T 194x6.3 | 29.02
T 194x7 | 32.12
T 194x8 | 36.51
T 194x9 | 40.86
T 194x10 | 45.15
T 194x11 | 49.4
T 194x12.5 | 55.67
T 194x14 | 61.84
T 194x16 | 69.89
T 194x18 | 77.74
T 194x20 | 85.4
T 194x22 | 92.85
T 194x25 | 103.68
T 194x28 | 114.06
T 194x32 | 127.21
T 219x6.3 | 32.88
T 219x7 | 36.42
T 219x8 | 41.42
T 219x9 | 46.38
T 219x10 | 51.29
T 219x11 | 56.14
T 219x12.5 | 63.34
T 219x14 | 70.43
T 219x16 | 79.7
T 219x18 | 88.78
T 219x20 | 97.66
T 219x22 | 106.35
T 219x25 | 119.01
T 219x28 | 131.23
T 219x32 | 146.84
T 245x6.3 | 36.9
T 245x7 | 40.88
T 245x8 | 46.53
T 245x9 | 52.12
T 245x10 | 57.67
T 245x11 | 63.16
T 245x12.5 | 71.32
T 245x14 | 73.36
T 245x16 | 89.91
T 245x18 | 100.27
T 245x20 | 110.42
T 245x22 | 120.39
T 245x25 | 134.96
T 245x28 | 149.1
T 245x32 | 167.26
T 245x36 | 184.63
T 273x7 | 45.69
T 273x8 | 52.02
T 273x9 | 58.3
T 273x10 | 64.54
T 273x11 | 70.72
T 273x12.5 | 79.9
T 273x14 | 88.98
T 273x16 | 100.9
T 273x18 | 112.63
T 273x20 | 124.17
T 273x22 | 135.5
T 273x25 | 152.14
T 273x28 | 168.34
T 273x32 | 189.24
T 273x36 | 209.37
T 324x8 | 62.03
T 324x9 | 69.57
T 324x10 | 77.05
T 324x11 | 84.49
T 324x12.5 | 95.55
T 324x14 | 106.5
T 324x16 | 120.93
T 324x18 | 135.16
T 324x20 | 149.2
T 324x22 | 163.04
T 324x25 | 183.43
T 324x28 | 203.38
T 324x32 | 229.29
T 324x36 | 254.42
T 356x9 | 76.63
T 356x10 | 84.9
T 356x11 | 93.12
T 356x12.5 | 105.36
T 356x14 | 117.49
T 356x16 | 133.49
T 356x18 | 149.29
T 356x20 | 164.9
T 356x22 | 180.31
T 356x25 | 203.06
T 356x28 | 225.36
T 356x32 | 254.42
T 356x36 | 282.69
T 377x9 | 81.27
T 377x10 | 90.06
T 377x11 | 98.79
T 377x12.5 | 111.8
T 377x14 | 124.71
T 377x16 | 141.74
T 377x18 | 158.57
T 377x20 | 175.21
T 377x22 | 191.65
T 377x25 | 215.94
T 377x28 | 239.79
T 377x32 | 270.91
T 377x36 | 301.24
T 406x11 | 106.62
T 406x12 | 116.02
T 406x14 | 134.67
T 406x16 | 153.12
T 406x18 | 171.38
T 406x20 | 189.44
T 406x22 | 207.3
T 406x25 | 233.73
T 406x28 | 259.72
T 406x32 | 293.68
T 406x36 | 326.86
T 457x14 | 152.19
T 457x16 | 173.15
T 457x18 | 193.91
T 457x20 | 214.47
T 457x22 | 234.84
T 457x25 | 265.02
T 457x28 | 294.76
T 457x32 | 33.73
T 457x36 | 371.91
T 508x14 | 169.71
T 508x16 | 193.17
T 508x18 | 216.43
T 508x20 | 239.5
T 508x22 | 262.37
T 508x25 | 296.31
T 508x28 | 329.8
T 508x32 | 373.78
T 508x36 | 416.96
JC 40x1.5 | 1.79
JC 40x2 | 2.39
JC 40x2.5 | 2.94
JC 40x3 | 3.49
JC 45x1.5 | 2.05
JC 45x2 | 2.7
JC 45x2.5 | 3.33
JC 45x3 | 3.96
JC 50x1.5 | 2.27
JC 50x2 | 3.01
JC 50x2.5 | 3.73
JC 50x3 | 4.43
JC 55x2 | 3.33
JC 55x2.5 | 4.12
JC 55x3 | 4.88
JC 60x2 | 3.64
JC 60x2.5 | 4.51
JC 60x3 | 5.37
JC 60x4 | 7.1
JC 100x3 | 8.95
JC 100x3.5 | 10.4
JC 100x4 | 11.85
MSH 100x4 | 11.9
MSH 100x8 | 22.6
MSH 100x5 | 13.969
JC 120x6 | 20.127
JO 60x40x1.25 | 1.85
JO 60x40x1.5 | 2.26
JO 60x40x2 | 3.01
JO 60x40x2.5 | 3.68
JO 60x40x3 | 4.43
JO 65x30x1.5 | 2.17
JO 65x30x2 | 2.86
JO 65x30x2.5 | 3.48
JO 65x30x3 | 4.05
JO 65x40x2 | 3.17
JO 65x40x2.5 | 3.93
JO 65x40x3 | 4.66
JO 70x35x1.5 | 2.4
JO 70x35x2 | 3.17
JO 70x35x2.5 | 3.93
JO 70x50x1.5 | 2.68
JO 70x50x2 | 3.58
JO 70x50x2.5 | 4.4
JO 70x50x3 | 5.23
JO 70x60x2.5 | 4.75
JO 70x60x3 | 5.66
JO 75x40x2 | 3.49
JO 80x25x2.5 | 3.79
JO 80x30x1.5 | 2.52
JO 80x30x2 | 3.33
JO 80x30x2.5 | 4.12
JO 80x30x3 | 4.81
JO 80x35x2 | 3.49
JO 80x35x2.5 | 4.32
JO 80x35x3 | 5.13
JO 80x40x2 | 3.64
JO 80x60x3 | 6.17
JO 90x40x2 | 3.88
JO 90x40x2.5 | 4.91
JO 90x40x3 | 5.84
JO 100x40x2 | 4.19
JO 100x40x2.5 | 5.3
JO 100x52.5x2.5 | 5.72
JO 100x52.5x3 | 6.9
JO 100x60x2.5 | 5.98
JO 100x60x3 | 6.99
JO 100x60x5 | 11.39
JO 110x40x3 | 6.72
JO 120x60x3 | 7.94
JO 120x85x3 | 9.11
JO 125x30x2.5 | 5.8
JO 140x85x3 | 10.31
JO 145x60x3 | 8.95
JO 50x35x3 | 3.46
JO 50x35x3.5 | 3.99
JO 50x35x4 | 4.51
JO 50x35x4.5 | 5.02
JO 50x35x5 | 5.52
JO 60x40x3.5 | 4.81
JO 60x40x4 | 5.45
JO 60x40x4.5 | 6.08
JO 60x40x5 | 6.69
JO 80x60x5 | 9.83
JO 80x60x6 | 11.65
JO 90x70x5 | 11.4
JO 90x70x6 | 13.54
JO 120x100x6 | 19.19
JO 120x100x8 | 24.9
JO 143x118x16 | 54.65
JO 143x118x20 | 64.88
JO 172x147x25 | 75.8
JO 172x147x16 | 69.22
JO 192x142x16 | 72.99
JO 192x142x20 | 87.81
JO 192x142x25 | 104.45
JO 192x142x28 | 113.4
JO 200x150x10 | 50.69
JO 200x150x16 | 77.01
JO 200x150x20 | 92.83
JO 200x150x25 | 110.73
JO 200x150x28 | 120.43
JO 208x158x16 | 81.03
JO 208x158x18 | 89.61
JO 220x170x16 | 87.6
JO 220x170x20 | 105.39
JO 220x170x25 | 126.43
JO 220x170x28 | 138.02
JO 230x180x20 | 111.67
JO 230x180x22 | 120.98
JO 240x190x16 | 97.1
JO 240x190x20 | 117.95
JO 240x190x25 | 142.13
JO 240x190x28 | 155.6
JO 250x200x16 | 102.13
JO 250x200x25 | 149.98
JO 250x200x28 | 164.39
JO 250x200x32 | 182.39
JO 250x150x10 | 57
JO 250x150x12.5 | 68.3
JC 40x3 | 3.22
JC 40x3.5 | 3.72
JC 40x4 | 4.2
JC 40x4.5 | 4.67
JC 40x5 | 5.12
JC 50x3 | 4.16
JC 50x3.5 | 4.81
JC 50x4 | 5.45
JC 50x4.5 | 6.08
JC 50x5 | 6.69
JC 60x2.9 | 5.1
JC 60x3.5 | 5.91
JC 60x4 | 6.71
JC 60x4.5 | 7.49
JC 60x5 | 8.26
JC 80x4 | 9.4
JC 80x5 | 11.4
JC 80x6 | 13.54
JC 80x8 | 17.36
JC 100x5 | 14.54
JC 100x6 | 17.3
JC 120x5 | 16.98
JC 125x6 | 22.01
JC 130x8 | 29.92
JC 130x10 | 36.56
JC 130x12 | 42.84
JC 130x16 | 54.4
JC 140x5 | 20.09
JC 142x16 | 60.43
JC 150x8 | 34.95
JC 150x10 | 42.84
JC 150x12 | 50.38
JC 150x16 | 64.45
JC 164x16 | 71.48
JC 164x20 | 85.92
JC 164x25 | 102.99
JC 180x20 | 95.95
JC 180x28 | 124.83
JC 192x20 | 103.51
JC 200x20 | 108.53
JC 200x25 | 130.35
JC 200x28 | 142.41
JC 228x16 | 103.64
JC 250x25 | 169.6
JC 250x32 | 207.51
JC 250x36 | 227.32
TR120x120x6 | 20.127
T 30X3 | 1.998
JC 160X6.3 | 30.1
JC 180X6.3 | 34
JC 200x100x6,3 | 28.1
JC 160x80x5 | 17.82
JC 200x100x8 | 35.1
JC 160x8 | 35.41
JC 180x8 | 40.26
LN100x50x8 | 8.97
LANO ∅ 6 mm | 0.24138
TR 40x40x5 | 4.29
JC 200x300x10 | 74.5
TR 42.4x2.9 | 2.81
JC 200x200x6 | 35.82
JC 240x120x6 | 32.3
TR102x6,3 | 14.9