## PS 01.1-oprava č.1
ASPE10 |  |  |  | Firma: Trakční vedení |  |  | OPRAVA č.1 ke dni 11.11.2016 |  |  | 3
|  |  |  | Příloha k formuláři pro ocenění nabídky | [5 empty] | 3
S | Stavba: | 15053 |  | Výstavba zastávky Havířov nemocnice |  |  | PS 01.1 | 0 | 0,00 | 2
O | Rozpočet: | PS 01.1 |  | Místní optický kabel |  |  |  |  | 15,00 | 2
Typ | Poř. číslo | Kód položky | Varianta | Název položky | MJ | Množství | Cena |  | 21,00 | 2
[7 empty] | Jednotková | Celkem
0 | 1 | 2 | 3 | 4 | 5 | 6 | 9 | 10
SD |  | 990 |  | Poplatky za skládky: |  |  |  | 0
P | 1 | 01.170504-O |  | čistá výkopová zemina-odkop - POPLATEK ZA SKLÁDKU ODPADŮ | T | 0.49 | 0 | 0 | 0 | 2
PP
VV |  |  |  | Dle technické zprávy a výkresových příloh
TS |  |  |  | Položka obsahuje veškeré poplatky provozovateli skládky související s převzetím, uložením, ppř. likvidací odpadu. Položka neobsahuje náklady spojené s dopravou z místa stavby na místo převzetí provozovatele skládky.
SD |  | m70 |  | Všeobecné práce pro silnoproud a slaboproud |  |  |  | 0
P | 2 | 02911R |  | Vytyčení trasy kabelového vedení ve volném terénu | KM | 0.008 | 0 | 0 | 0 | 2
PP
VV |  |  |  | Dle technické zprávy a výkresových příloh
TS |  |  |  | Položka obsahuje: Pochůzka projektovanou trasou kabelového vedení, vyznačení trasy kabelu číslovanými kolíky nebo psanými značkami včetně zhotovení a číslování kolíků. Stanovení a označení míst pro kabelové prostupy a podchodové štoly a vyznačení překážek. Dále obsahuje cenu za pom. mechanismy včetně všech ostatních vedlejších nákladů.
P | 3 | 02912R |  | Geodetické vytyčení trasy | KM | 0.008 | 0 | 0 | 0 | 2
PP
VV |  |  |  | Dle technické zprávy a výkresových příloh
TS |  |  |  | Položka obsahuje: Geodetické vytyčení trasy. Dále obsahuje cenu za pom. mechanismy včetně všech ostatních vedlejších nákladů.
P | 4 | 132202 |  | Hloubení rýh tř. horniny 2 - odvoz (na likvidaci odpadů nebo jiné určené místo) | m3 x km | 1.54 | 0 | 0 | 0 | 2
PP
VV |  |  |  | Dle technické zprávy a výkresových příloh
TS |  |  |  | 1. Položka obsahuje: - vodorovná a svislá doprava, přemístění, přeložení, manipulace s výkopkem - kompletní provedení vykopávky nezapažené i zapažené - ošetření výkopiště po celou dobu práce v něm vč. klimatických opatření - ztížení vykopávek v blízkosti podzemního vedení, konstrukcí a objektů vč. jejich dočasného zajištění - ztížení pod vodou, v okolí výbušnin, ve stísněných prostorech a pod. - příplatek za lepivost - těžení po vrstvách, pásech a po jiných nutných částech (figurách) - čerpání vody vč. čerpacích jímek, potrubí a pohotovostní čerpací soupravy (viz ustanovení k pol. 1151,2) - potřebné snížení hladiny podzemní vody - těžení a rozpojování jednotlivých balvanů - vytahování a nošení výkopku - svahování a přesvah. svahů do konečného tvaru, výměna hornin v podloží a v pláni znehodnocené klimatickými vlivy - eventuelně nutné druhotné rozpojení odstřelené horniny - ruční vykopávky, odstranění kořenů a napadávek - pažení, vzepření a rozepření vč. přepažování - hradící a štětové stěny dočasné (adekvátně platí ustanovení k pol. 1151,2) - úpravu, ochranu a očištění dna, základové spáry, stěn a svahů - zhutnění podloží, případně i svahů vč. svahování - zřízení stupňů v podloží a lavic na svazích, není-li pro tyto práce zřízena samostatná položka - udržování výkopiště a jeho ochrana proti vodě - odvedení nebo obvedení vody v okolí výkopiště a ve výkopišti - třídění výkopku - veškeré pomocné konstrukce umožňující provedení vykopávky (příjezdy, sjezdy, nájezdy, lešení, podpěr. konstr., přemostění, zpevněné plochy, zakrytí a pod.) 2. Položka neobsahuje: X 3. Způsob měření: Výměra je součtem součinů metrů krychlových vytěženého nebo vybouraného materiálu v rostlém (původním) stavu a jednotlivých vzdáleností v kilometrech.
P | 5 | 13283 |  | HLOUBENÍ RÝH ŠÍŘ DO 2M PAŽ I NEPAŽ TŘ. II | M3 | 2.52 | 0 | 0 | 0 | 2
PP
VV |  |  |  | Dle technické zprávy a výkresových příloh
TS |  |  |  | položka zahrnuje: - vodorovná a svislá doprava, přemístění, přeložení, manipulace s výkopkem - kompletní provedení vykopávky nezapažené i zapažené - ošetření výkopiště po celou dobu práce v něm vč. klimatických opatření - ztížení vykopávek v blízkosti podzemního vedení, konstrukcí a objektů vč. jejich dočasného zajištění - ztížení pod vodou, v okolí výbušnin, ve stísněných prostorech a pod. - těžení po vrstvách, pásech a po jiných nutných částech (figurách) - čerpání vody vč. čerpacích jímek, potrubí a pohotovostní čerpací soupravy (viz ustanovení k pol. 1151,2) - potřebné snížení hladiny podzemní vody - těžení a rozpojování jednotlivých balvanů - vytahování a nošení výkopku - svahování a přesvah. svahů do konečného tvaru, výměna hornin v podloží a v pláni znehodnocené klimatickými vlivy - eventuelně nutné druhotné rozpojení odstřelené horniny - ruční vykopávky, odstranění kořenů a napadávek - pažení, vzepření a rozepření vč. přepažování (vyjma štětových stěn) - úpravu, ochranu a očištění dna, základové spáry, stěn a svahů - odvedení nebo obvedení vody v okolí výkopiště a ve výkopišti - třídění výkopku - veškeré pomocné konstrukce umožňující provedení vykopávky (příjezdy, sjezdy, nájezdy, lešení, podpěr. konstr., přemostění, zpevněné plochy, zakrytí a pod.) - nezahrnuje uložení zeminy (na skládku, do násypu) ani poplatky za skládku, vykazují se v položce č.0141**
P | 6 | 18215 |  | ÚPRAVA POVRCHŮ SROVNÁNÍM ÚZEMÍ V TL DO 0,50M | M2 | 4.2 | 0 | 0 | 0 | 2
PP
VV |  |  |  | Dle technické zprávy a výkresových příloh
TS |  |  |  | položka zahrnuje srovnání výškových rozdílů terénu
P | 7 | 701001 |  | OZNAČOVACÍ ŠTÍTEK KABELOVÉHO VEDENÍ, SPOJKY NEBO KABELOVÉ SKŘÍNĚ (VČETNĚ OBJÍMKY) | KUS | 2 | 0 | 0 | 0 | 2
PP
VV |  |  |  | Dle technické zprávy a výkresových příloh
TS |  |  |  | 1. Položka obsahuje: – veškeré práce a materiál obsažený v názvu položky 2. Položka neobsahuje: X 3. Způsob měření: Udává se počet kusů kompletní konstrukce nebo práce.
P | 8 | 701003R |  | Betonový označník | KUS | 3 | 0 | 0 | 0 | 2
PP
VV |  |  |  | Dle technické zprávy a výkresových příloh
TS |  |  |  | Položka obsahuje: Označení kabelového vedení, spojky nebo kabelové skříně kabelovým označníkem. Osazení kabelového patníku s výkopem, záhozem, udusáním, natřením a očíslováním. Dále obsahuje cenu za pom. mechanismy včetně všech ostatních vedlejších nákladů.
P | 9 | 701CFAR |  | Zřízení kab.lože z prosáté zeminy bez zakrytí v rýze do š.65cm, tl.vrstvy 5cm | M | 8 | 0 | 0 | 0 | 2
PP
VV |  |  |  | Dle technické zprávy a výkresových příloh
TS |  |  |  | Položka obsahuje: Zřízení nebo rekonstrukce kabelového lože z prosáté zeminy (zrna max.7mm) bez zakrytí, přísun zeminy do rýhy, pokrytí rýhy souvislou vrstvou prosáté zeminy tloušťky 5cm nad kabel. Dále obsahuje cenu za pom. mechanismy včetně všech ostatních vedlejších nákladů.
P | 10 | 702212R |  | Kabelová chránička zemní DN přes 100 do 200 mm | M | 2 | 0 | 0 | 0 | 2
PP
VV |  |  |  | Dle technické zprávy a výkresových příloh
TS |  |  |  | Položka obsahuje: Dodávku a montáž chráničky volně / do kabelové kynety. Dále obsahuje cenu za pom. mechanismy včetně všech ostatních vedlejších nákladů.
P | 11 | 702312 |  | ZAKRYTÍ KABELŮ VÝSTRAŽNOU FÓLIÍ ŠÍŘKY PŘES 20 DO 40 CM | M | 8 | 0 | 0 | 0 | 2
PP
VV |  |  |  | Dle technické zprávy a výkresových příloh
TS |  |  |  | 1. Položka obsahuje: – přípravu podkladu pro osazení 2. Položka neobsahuje: X 3. Způsob měření: Měří se metr délkový.
SD |  | m75FM |  | Slaboproud - sdělovací zařízení |  |  |  | 0
P | 12 | 703452 |  | ELEKTROINSTALAČNÍ TRUBKA S FUNKČNÍ ODOLNOSTÍ PŘI POŽÁRU VČETNĚ UPEVNĚNÍ A PŘÍSLUŠENSTVÍ DN PRŮMĚRU PŘES 25 DO 40 MM | M | 50 | 0 | 0 | 0 | 2
PP
VV |  |  |  | Dle technické zprávy a výkresových příloh
TS |  |  |  | 1. Položka obsahuje: – kompletní montáž, rozměření, upevnění, řezání, spojování a pod. – veškerý spojovací a montážní materiál vč. upevňovacího materiálu ( držáky apod.) – pomocné mechanismy 2. Položka neobsahuje: X 3. Způsob měření: Měří se metr délkový.
P | 13 | 741EBER |  | Protipožární ucpávka prostupu kabelového pr.do 200 mm, do EI 90 min. | KUS | 12 | 0 | 0 | 0 | 2
PP
VV |  |  |  | Dle technické zprávy a výkresových příloh
TS |  |  |  | 1. Položka obsahuje: – Pořízení materiálu včetně dopravy do stavenišťního skladu a skladování; Montáž materiálu s dopravou ze stavenišťního skladu k místu montáže nebo jeho demontáž pro další využití s dopravou do staveništního skladu a zakonzervováním
P | 14 | 75I812 |  | Kabel optický singlemode do 36 vláken | KMVLÁKNO | 60.72 | 0 | 0 | 0 | 2
PP
VV |  |  |  | Dle technické zprávy a výkresových příloh
TS |  |  |  | 1. Položka obsahuje: – dodávku specifikované kabelizace včetně potřebného drobného montážního materiálu – dopravu a skladování 2. Položka neobsahuje: X 3. Způsob měření: Dodávka specifikované kabelizace se měří v délce udané v kmvláknech.
P | 15 | 75I815 |  | Kabel optický singlemode - zafouknutí do obsazené trubky | M | 2530 | 0 | 0 | 0 | 2
PP
VV |  |  |  | Dle technické zprávy a výkresových příloh
TS |  |  |  | 1. Položka obsahuje: – práce spojené s montáží specifikované kabelizace specifikovaným způsobem – veškeré potřebné mechanizmy, včetně obsluhy, náklady na mzdy a přibližné (průměrné) náklady na pořízení potřebných materiálů 2. Položka neobsahuje: X 3. Způsob měření: Práce specifikovaného se měří délce kabelizace udané v metrech.
P | 16 | 75I851 |  | Kabel optický - rezerva přes 500 mm - dodávka | KUS | 2 | 0 | 0 | 0 | 2
PP
VV |  |  |  | Dle technické zprávy a výkresových příloh
TS |  |  |  | 1. Položka obsahuje: – dodávku specifikovaného bloku/zařízení včetně potřebného drobného montážního materiálu – dodávku souvisejícího příslušenství pro specifikovaný blok/zařízení – dopravu a skladování 2. Položka neobsahuje: X 3. Způsob měření: Udává se počet kusů kompletní konstrukce nebo práce.
P | 17 | 75I85X |  | Kabel optický - rezerva přes 500 mm - montáž | KUS | 2 | 0 | 0 | 0 | 2
PP
VV |  |  |  | Dle technické zprávy a výkresových příloh
TS |  |  |  | 1. Položka obsahuje: – kompletní montáž specifikovaného bloku/zařízení a souvisejícího příslušenství včetně potřebného drobného montážního materiálu – veškeré potřebné mechanizmy, včetně obsluhy, náklady na mzdy a přibližné (průměrné) náklady na pořízení potřebných materiálů včetně všech ostatních vedlejších nákladů 2. Položka neobsahuje: X 3. Způsob měření: Udává se počet kusů kompletní konstrukce nebo práce.
P | 18 | 75I911 |  | Optotrubka HDPE průměru do 40 mm | M | 10 | 0 | 0 | 0 | 2
PP
VV |  |  |  | Dle technické zprávy a výkresových příloh
TS |  |  |  | 1. Položka obsahuje: – dodávku specifikované kabelizace včetně potřebného drobného montážního materiálu – dopravu a skladování 2. Položka neobsahuje: X 3. Způsob měření: Dodávka specifikované kabelizace se měří v délce udané v metrech.
P | 19 | 75I914 |  | Optotrubka HDPE - uložení | M | 10 | 0 | 0 | 0 | 2
PP
VV |  |  |  | Dle technické zprávy a výkresových příloh
TS |  |  |  | 1. Položka obsahuje: – práce spojené s montáží specifikované kabelizace specifikovaným způsobem – veškeré potřebné mechanizmy, včetně obsluhy, náklady na mzdy a přibližné (průměrné) náklady na pořízení potřebných materiálů 2. Položka neobsahuje: X 3. Způsob měření: Práce specifikovaného se měří délce kabelizace udané v metrech.
P | 20 | 75I91X |  | Optotrubka HDPE - zatažení | M | 3 | 0 | 0 | 0 | 2
PP
VV |  |  |  | Dle technické zprávy a výkresových příloh
TS |  |  |  | 1. Položka obsahuje: – práce spojené s montáží specifikované kabelizace specifikovaným způsobem – veškeré potřebné mechanizmy, včetně obsluhy, náklady na mzdy a přibližné (průměrné) náklady na pořízení potřebných materiálů 2. Položka neobsahuje: X 3. Způsob měření: Práce specifikovaného se měří délce kabelizace udané v metrech.
P | 21 | 75I961 |  | Optotrubka - hermetizace úseku do 2000 m | ÚSEK | 2 | 0 | 0 | 0 | 2
PP
VV |  |  |  | Dle technické zprávy a výkresových příloh
TS |  |  |  | 1. Položka obsahuje: – práce spojené s měřením specifikované kabelizace specifikovaným způsobem včetně potřebného drobného montážního materiálu – veškeré potřebné mechanizmy (měřicí přístroje a měřící příslušenství), včetně obsluhy, náklady na mzdy a přibližné (průměrné) náklady na pořízení potřebných materiálů včetně všech ostatních vedlejších nákladů 2. Položka neobsahuje: X 3. Způsob měření: Měřící práce se udávají počtem úseků.
P | 22 | 75I962 |  | Optotrubka - kalibrace | M | 10 | 0 | 0 | 0 | 2
PP
VV |  |  |  | Dle technické zprávy a výkresových příloh
TS |  |  |  | 1. Položka obsahuje: – práce spojené s měřením specifikované kabelizace specifikovaným způsobem včetně potřebného drobného montážního materiálu – veškeré potřebné mechanizmy (měřicí přístroje a měřící příslušenství), včetně obsluhy, náklady na mzdy a přibližné (průměrné) náklady na pořízení potřebných materiálů včetně všech ostatních vedlejších nákladů 2. Položka neobsahuje: X 3. Způsob měření: Měřící práce se udávají počtem metrů.
P | 23 | 75IA31 |  | Optotrubková spojka Y průměru do 40 mm | KUS | 2 | 0 | 0 | 0 | 2
PP
VV |  |  |  | Dle technické zprávy a výkresových příloh
TS |  |  |  | 1. Položka obsahuje: – dodávku specifikovaného bloku/zařízení včetně potřebného drobného montážního materiálu – dodávku souvisejícího příslušenství pro specifikovaný blok/zařízení – dopravu a skladování 2. Položka neobsahuje: X 3. Způsob měření: Udává se počet kusů kompletní konstrukce nebo práce.
P | 24 | 75IA3X |  | Optotrubková spojka Y - montáž | KUS | 2 | 0 | 0 | 0 | 2
PP
VV |  |  |  | Dle technické zprávy a výkresových příloh
TS |  |  |  | 1. Položka obsahuje: – kompletní montáž specifikovaného bloku/zařízení a souvisejícího příslušenství včetně potřebného drobného montážního materiálu – veškeré potřebné mechanizmy, včetně obsluhy, náklady na mzdy a přibližné (průměrné) náklady na pořízení potřebných materiálů včetně všech ostatních vedlejších nákladů 2. Položka neobsahuje: X 3. Způsob měření: Udává se počet kusů kompletní konstrukce nebo práce.
P | 25 | 75IA51 |  | Optotrubková koncovka průměru do 40 mm | KUS | 1 | 0 | 0 | 0 | 2
PP
VV |  |  |  | Dle technické zprávy a výkresových příloh
TS |  |  |  | 1. Položka obsahuje: – dodávku specifikovaného bloku/zařízení včetně potřebného drobného montážního materiálu – dodávku souvisejícího příslušenství pro specifikovaný blok/zařízení – dopravu a skladování 2. Položka neobsahuje: X 3. Způsob měření: Udává se počet kusů kompletní konstrukce nebo práce.
P | 26 | 75IA5X |  | Optotrubková koncovka - montáž | KUS | 1 | 0 | 0 | 0 | 2
PP
VV |  |  |  | Dle technické zprávy a výkresových příloh
TS |  |  |  | 1. Položka obsahuje: – kompletní montáž specifikovaného bloku/zařízení a souvisejícího příslušenství včetně potřebného drobného montážního materiálu – veškeré potřebné mechanizmy, včetně obsluhy, náklady na mzdy a přibližné (průměrné) náklady na pořízení potřebných materiálů včetně všech ostatních vedlejších nákladů 2. Položka neobsahuje: X 3. Způsob měření: Udává se počet kusů kompletní konstrukce nebo práce.
P | 27 | 75IA5Y |  | Optotrubková koncovka - demontáž | KUS | 1 | 0 | 0 | 0 | 2
PP
VV |  |  |  | Dle technické zprávy a výkresových příloh
TS |  |  |  | 1. Položka obsahuje: – demontáž (pro další využití/do šrotu) specifikovaného bloku/zařízení včetně potřebného drobného pomocného materiálu – veškeré potřebné mechanizmy, včetně obsluhy, náklady na mzdy a přibližné (průměrné) náklady na pořízení potřebných materiálů včetně všech ostatních vedlejších nákladů – odvoz demontovaného bloku/zařízení a skladování, případně ekologické likvidace bloku/zařízení 2. Položka neobsahuje: – poplatek za likvidaci odpadů (nacení se dle SSD 0) 3. Způsob měření: Udává se počet kusů kompletní konstrukce nebo práce.
P | 28 | 75IA61 |  | Optotrubková koncoka s ventilkem průměru do 40 mm | KUS | 1 | 0 | 0 | 0 | 2
PP
VV |  |  |  | Dle technické zprávy a výkresových příloh
TS |  |  |  | 1. Položka obsahuje: – dodávku specifikovaného bloku/zařízení včetně potřebného drobného montážního materiálu – dodávku souvisejícího příslušenství pro specifikovaný blok/zařízení – dopravu a skladování 2. Položka neobsahuje: X 3. Způsob měření: Udává se počet kusů kompletní konstrukce nebo práce.
P | 29 | 75IA6X |  | Optotrubková koncoka s ventilkem - montáž | KUS | 1 | 0 | 0 | 0 | 2
PP
VV |  |  |  | Dle technické zprávy a výkresových příloh
TS |  |  |  | 1. Položka obsahuje: – kompletní montáž specifikovaného bloku/zařízení a souvisejícího příslušenství včetně potřebného drobného montážního materiálu – veškeré potřebné mechanizmy, včetně obsluhy, náklady na mzdy a přibližné (průměrné) náklady na pořízení potřebných materiálů včetně všech ostatních vedlejších nákladů 2. Položka neobsahuje: X 3. Způsob měření: Udává se počet kusů kompletní konstrukce nebo práce.
P | 30 | 75IA6Y |  | Optotrubková koncoka s ventilkem - demontáž | KUS | 1 | 0 | 0 | 0 | 2
PP
VV |  |  |  | Dle technické zprávy a výkresových příloh
TS |  |  |  | 1. Položka obsahuje: – demontáž (pro další využití/do šrotu) specifikovaného bloku/zařízení včetně potřebného drobného pomocného materiálu – veškeré potřebné mechanizmy, včetně obsluhy, náklady na mzdy a přibližné (průměrné) náklady na pořízení potřebných materiálů včetně všech ostatních vedlejších nákladů – odvoz demontovaného bloku/zařízení a skladování, případně ekologické likvidace bloku/zařízení 2. Položka neobsahuje: – poplatek za likvidaci odpadů (nacení se dle SSD 0) 3. Způsob měření: Udává se počet kusů kompletní konstrukce nebo práce.
P | 31 | 75IA71 |  | Optotrubková průchodka průměru do 40 mm | KUS | 2 | 0 | 0 | 0 | 2
PP
VV |  |  |  | Dle technické zprávy a výkresových příloh
TS |  |  |  | 1. Položka obsahuje: – dodávku specifikovaného bloku/zařízení včetně potřebného drobného montážního materiálu – dodávku souvisejícího příslušenství pro specifikovaný blok/zařízení – dopravu a skladování 2. Položka neobsahuje: X 3. Způsob měření: Udává se počet kusů kompletní konstrukce nebo práce.
P | 32 | 75IA71 | 1 | Optotrubková průchodka průměru do 40 mm | KUS | 2 | 0 | 0 | 0 | 2
PP
VV |  |  |  | Dle technické zprávy a výkresových příloh
TS |  |  |  | 1. Položka obsahuje: – dodávku specifikovaného bloku/zařízení včetně potřebného drobného montážního materiálu – dodávku souvisejícího příslušenství pro specifikovaný blok/zařízení – dopravu a skladování 2. Položka neobsahuje: X 3. Způsob měření: Udává se počet kusů kompletní konstrukce nebo práce.
P | 33 | 75IA7X |  | Optotrubková průchodka - montáž | KUS | 2 | 0 | 0 | 0 | 2
PP
VV |  |  |  | Dle technické zprávy a výkresových příloh
TS |  |  |  | 1. Položka obsahuje: – kompletní montáž specifikovaného bloku/zařízení a souvisejícího příslušenství včetně potřebného drobného montážního materiálu – veškeré potřebné mechanizmy, včetně obsluhy, náklady na mzdy a přibližné (průměrné) náklady na pořízení potřebných materiálů včetně všech ostatních vedlejších nákladů 2. Položka neobsahuje: X 3. Způsob měření: Udává se počet kusů kompletní konstrukce nebo práce.
P | 34 | 75IA7X | 1 | Optotrubková průchodka - montáž | KUS | 2 | 0 | 0 | 0 | 2
PP
VV |  |  |  | Dle technické zprávy a výkresových příloh
TS |  |  |  | 1. Položka obsahuje: – kompletní montáž specifikovaného bloku/zařízení a souvisejícího příslušenství včetně potřebného drobného montážního materiálu – veškeré potřebné mechanizmy, včetně obsluhy, náklady na mzdy a přibližné (průměrné) náklady na pořízení potřebných materiálů včetně všech ostatních vedlejších nákladů 2. Položka neobsahuje: X 3. Způsob měření: Udává se počet kusů kompletní konstrukce nebo práce.
P | 35 | 75IEC2 |  | Optický rozvaděč 19" provedení 24 vláken | KUS | 2 | 0 | 0 | 0 | 2
PP
VV |  |  |  | Dle technické zprávy a výkresových příloh
TS |  |  |  | 1. Položka obsahuje: – dodávku specifikovaného bloku/zařízení včetně potřebného drobného montážního materiálu – dodávku souvisejícího příslušenství pro specifikovaný blok/zařízení – dopravu a skladování 2. Položka neobsahuje: X 3. Způsob měření: Udává se počet kusů kompletní konstrukce nebo práce.
P | 36 | 75IECX |  | Optický rozvaděč 19" provedení - montáž | KUS | 2 | 0 | 0 | 0 | 2
PP
VV |  |  |  | Dle technické zprávy a výkresových příloh
TS |  |  |  | 1. Položka obsahuje: – kompletní montáž specifikovaného bloku/zařízení a souvisejícího příslušenství včetně potřebného drobného montážního materiálu – veškeré potřebné mechanizmy, včetně obsluhy, náklady na mzdy a přibližné (průměrné) náklady na pořízení potřebných materiálů včetně všech ostatních vedlejších nákladů 2. Položka neobsahuje: X 3. Způsob měření: Udává se počet kusů kompletní konstrukce nebo práce.
P | 37 | 75IEE1 |  | Kazeta pro uložení svárů - dodávka | KUS | 8 | 0 | 0 | 0 | 2
PP
VV |  |  |  | Dle technické zprávy a výkresových příloh
TS |  |  |  | 1. Položka obsahuje: – dodávku specifikovaného bloku/zařízení včetně potřebného drobného montážního materiálu – dodávku souvisejícího příslušenství pro specifikovaný blok/zařízení – dopravu a skladování 2. Položka neobsahuje: X 3. Způsob měření: Udává se počet kusů kompletní konstrukce nebo práce.
P | 38 | 75IEEX |  | Kazeta pro uložení svárů - montáž | KUS | 8 | 0 | 0 | 0 | 2
PP
VV |  |  |  | Dle technické zprávy a výkresových příloh
TS |  |  |  | 1. Položka obsahuje: – kompletní montáž specifikovaného bloku/zařízení a souvisejícího příslušenství včetně potřebného drobného montážního materiálu – veškeré potřebné mechanizmy, včetně obsluhy, náklady na mzdy a přibližné (průměrné) náklady na pořízení potřebných materiálů včetně všech ostatních vedlejších nákladů 2. Položka neobsahuje: X 3. Způsob měření: Udává se počet kusů kompletní konstrukce nebo práce.
P | 39 | 75IEF1 |  | Konektorový modul 12 vláken - dodávka | KUS | 4 | 0 | 0 | 0 | 2
PP
VV |  |  |  | Dle technické zprávy a výkresových příloh
TS |  |  |  | 1. Položka obsahuje: – dodávku specifikovaného bloku/zařízení včetně potřebného drobného montážního materiálu – dodávku souvisejícího příslušenství pro specifikovaný blok/zařízení – dopravu a skladování 2. Položka neobsahuje: X 3. Způsob měření: Udává se počet kusů kompletní konstrukce nebo práce.
P | 40 | 75IEFX |  | Konektorový modul 12 vláken - montáž | KUS | 4 | 0 | 0 | 0 | 2
PP
VV |  |  |  | Dle technické zprávy a výkresových příloh
TS |  |  |  | 1. Položka obsahuje: – kompletní montáž specifikovaného bloku/zařízení a souvisejícího příslušenství včetně potřebného drobného montážního materiálu – veškeré potřebné mechanizmy, včetně obsluhy, náklady na mzdy a přibližné (průměrné) náklady na pořízení potřebných materiálů včetně všech ostatních vedlejších nákladů 2. Položka neobsahuje: X 3. Způsob měření: Udává se počet kusů kompletní konstrukce nebo práce.
P | 41 | 75IH62 |  | Ukončení kabelu optického do 36 vláken | KUS | 2 | 0 | 0 | 0 | 2
PP
VV |  |  |  | Dle technické zprávy a výkresových příloh
TS |  |  |  | 1. Položka obsahuje: – kompletní ukončení specifikované kabelizace včetně potřebného drobného montážního materiálu – veškeré potřebné mechanizmy, včetně obsluhy, náklady na mzdy a přibližné (průměrné) náklady na pořízení potřebných materiálů včetně všech ostatních vedlejších nákladů 2. Položka neobsahuje: X 3. Způsob měření: Udává se počet kusů kompletní konstrukce nebo práce.
P | 42 | 75IK12 |  | Měření útlumu na skládce 24 vláken | KUS | 1 | 0 | 0 | 0 | 2
PP
VV |  |  |  | Dle technické zprávy a výkresových příloh
TS |  |  |  | 1. Položka obsahuje: – práce spojené s měřením specifikované kabelizace specifikovaným způsobem včetně potřebného drobného montážního materiálu – veškeré potřebné mechanizmy (měřicí přístroje a měřící příslušenství), včetně obsluhy, náklady na mzdy a přibližné (průměrné) náklady na pořízení potřebných materiálů včetně všech ostatních vedlejších nákladů 2. Položka neobsahuje: X 3. Způsob měření: Měřící práce se udávají počtem kusů.
P | 43 | 75IK22 |  | Měření útlumu po montáži 24 vláken | KUS | 1 | 0 | 0 | 0 | 2
PP
VV |  |  |  | Dle technické zprávy a výkresových příloh
TS |  |  |  | 1. Položka obsahuje: – práce spojené s měřením specifikované kabelizace specifikovaným způsobem včetně potřebného drobného montážního materiálu – veškeré potřebné mechanizmy (měřicí přístroje a měřící příslušenství), včetně obsluhy, náklady na mzdy a přibližné (průměrné) náklady na pořízení potřebných materiálů včetně všech ostatních vedlejších nákladů 2. Položka neobsahuje: X 3. Způsob měření: Měřící práce se udávají počtem kusů.
P | 44 | 75IK32 |  | Měření na dvou vlnových délkách po montáži 24 vláken | KUS | 1 | 0 | 0 | 0 | 2
PP
VV |  |  |  | Dle technické zprávy a výkresových příloh
TS |  |  |  | 1. Položka obsahuje: – práce spojené s měřením specifikované kabelizace specifikovaným způsobem včetně potřebného drobného montážního materiálu – veškeré potřebné mechanizmy (měřicí přístroje a měřící příslušenství), včetně obsluhy, náklady na mzdy a přibližné (průměrné) náklady na pořízení potřebných materiálů včetně všech ostatních vedlejších nákladů 2. Položka neobsahuje: X 3. Způsob měření: Měřící práce se udávají počtem kusů.
P | 45 | 75J821 |  | Optický pigtail singlemode do 2 m | KUS | 48 | 0 | 0 | 0 | 2
PP
VV |  |  |  | Dle technické zprávy a výkresových příloh
TS |  |  |  | 1. Položka obsahuje: – dodávku specifikované kabelizace včetně potřebného drobného montážního materiálu – dopravu a skladování 2. Položka neobsahuje: X 3. Způsob měření: Dodávka specifikované kabelizace se měří v délce udané v kusech.
P | 46 | 75J82X |  | Optický pigtail singlemode - montáž | KUS | 48 | 0 | 0 | 0 | 2
PP
VV |  |  |  | Dle technické zprávy a výkresových příloh
TS |  |  |  | 1. Položka obsahuje: – práce spojené s montáží specifikované kabelizace specifikovaným způsobem – veškeré potřebné mechanizmy, včetně obsluhy, náklady na mzdy a přibližné (průměrné) náklady na pořízení potřebných materiálů 2. Položka neobsahuje: X 3. Způsob měření: Práce specifikovaného se měří délce kabelizace udané v kusech.
P | 47 | 75J921 |  | Optický patchcord singlemode do 5 m | KUS | 5 | 0 | 0 | 0 | 2
PP
VV |  |  |  | Dle technické zprávy a výkresových příloh
TS |  |  |  | 1. Položka obsahuje: – dodávku specifikované kabelizace včetně potřebného drobného montážního materiálu – dopravu a skladování 2. Položka neobsahuje: X 3. Způsob měření: Dodávka specifikované kabelizace se měří v délce udané v kusech.
P | 48 | 75J92X |  | Optický patchcord singlemode - montáž | KUS | 5 | 0 | 0 | 0 | 2
PP
VV |  |  |  | Dle technické zprávy a výkresových příloh
TS |  |  |  | 1. Položka obsahuje: – práce spojené s montáží specifikované kabelizace specifikovaným způsobem – veškeré potřebné mechanizmy, včetně obsluhy, náklady na mzdy a přibližné (průměrné) náklady na pořízení potřebných materiálů 2. Položka neobsahuje: X 3. Způsob měření: Práce specifikovaného se měří délce kabelizace udané v kusech.
P | 49 | 75JB12 |  | Datový rozvaděč 19" 600x600 do 32 U | KUS | 1 | 0 | 0 | 0 | 2
PP
VV |  |  |  | Dle technické zprávy a výkresových příloh
TS |  |  |  | 1. Položka obsahuje: – dodávku specifikovaného bloku/zařízení včetně potřebného drobného montážního materiálu – dodávku souvisejícího příslušenství pro specifikovaný blok/zařízení – dopravu a skladování 2. Položka neobsahuje: X 3. Způsob měření: Udává se počet kusů kompletní konstrukce nebo práce.
P | 50 | 75JB1X |  | Datový rozvaděč 19" 600x600 - montáž | KUS | 1 | 0 | 0 | 0 | 2
PP
VV |  |  |  | Dle technické zprávy a výkresových příloh
TS |  |  |  | 1. Položka obsahuje: – kompletní montáž specifikovaného bloku/zařízení a souvisejícího příslušenství včetně drobného montážního materiálu – veškeré potřebné mechanizmy, včetně obsluhy, náklady na mzdy a přibližné (průměrné) náklady na pořízení potřebných materiálů včetně všech ostatních vedlejších nákladů 2. Položka neobsahuje: X 3. Způsob měření: Udává se počet kusů kompletní konstrukce nebo práce.

## PS 01.2-oprava č.1
ASPE10 |  |  |  | Firma: Trakční vedení |  |  | OPRAVA č.1 ke dni 11.11.2016 |  |  | 3
|  |  |  | Příloha k formuláři pro ocenění nabídky | [5 empty] | 3
S | Stavba: | 15053 |  | Výstavba zastávky Havířov nemocnice |  |  | PS 01.2 | 0 | 0,00 | 2
O | Rozpočet: | PS 01.2 |  | Úprava TZZ |  |  |  |  | 15,00 | 2
Typ | Poř. číslo | Kód položky | Varianta | Název položky | MJ | Množství | Cena |  | 21,00 | 2
[7 empty] | Jednotková | Celkem
0 | 1 | 2 | 3 | 4 | 5 | 6 | 9 | 10
SD |  | 1 |  | Technologie zab zař |  |  |  | 0
P | 1 | 75B577 |  | Montáž úpravy reléových, napájecích nebo kabelových stojanů | KUS | 12 | 0 | 0 | 0 | 2
PP
VV |  |  |  | 1SP 4x, 2SP 4x, Def 4x Předpoklad 1 stojan pro jeden směr
TS |  |  |  | Upevnění stojanu do stojanové řady, připojení pospojování (usazení skříně, kolejové desky , ovládacího stolu ) na místo určení, zapojení.Montáže vnitřního zařízení se měří v kusech (ks).Položka obsahuje všechny náklady na montáž dodaného zařízení se všemi pomocnými a doplňujícími pracemi a součástmi, případné použití mechanizmů, náklady na mzdy
P | 2 | 75C215 |  | Dodávka výkolejky s jednoduchým zámkem a návěstním tělesem | KUS | 2 | 0 | 0 | 0 | 2
PP
VV |  |  |  | 1SP 2x, 2SP 2x
TS |  |  |  | Dodávka výkolejky se zámkem podle jeho typu a potřebného pomocného materiálu a dopravy do staveništního skladu. Výkolejka se zámkem se měří v kusech (ks). Položka obsahuje všechny náklady na dodávku výkolejky
P | 3 | 75C217 |  | Dodávka výkolejky s kontrolním zámkem a návěstním tělesem | KUS | 2 | 0 | 0 | 0 | 2
PP
VV |  |  |  | 1SP 2x, 2SP 2x
TS |  |  |  | Dodávka výkolejky se zámkem podle jeho typu a potřebného pomocného materiálu a dopravy do staveništního skladu. Výkolejka se zámkem se měří v kusech (ks). Položka obsahuje všechny náklady na dodávku výkolejky včetně pomocného materiálu, náklady na dopravu do místa určení.
P | 4 | 75C273 |  | Montáž výkolejky se zámkem a návěstním tělesem | KUS | 8 | 0 | 0 | 0 | 2
PP
VV |  |  |  | 1SP 2x, 2SP 2x
TS |  |  |  | Položení na pražce, vyvrtání potřebných otvorů a přišroubování na paty kolejnice, přišroubování dosedacího úhelníku, vyzkoušení sklápění. Úprava typu klíčů, oštítkování klíčů, očíslování výkolejky.Výkolejka se zámkem a návěstním tělesem se měří v kusech. Položka obsahuje všechny náklady na montáž výkolejky se všemi pomocnými a doplňujícími pracemi a součástmi, případné použití mechanizmů, včetně dopravy ze skladu k místu montáže, náklady na mzdy.
P | 5 | 75C283 |  | Demontáž výkolejky se zámkem a návěstním tělesem | KUS | 8 | 0 | 0 | 0 | 2
PP
VV |  |  |  | 1SP 2x, 2SP 2x
TS |  |  |  | Demontáž výkolejky včetně návěstního tělesaPoložka se měří v kusech (ks).Položka obsahuje všechny náklady na demontáž zařízení se všemi pomocnými a doplňujícími pracemi a součástmi, případné použití mechanizmů, včetně dopravy ze skladu k místu montáže, náklady na mzdy.
P | 6 | 75C715 |  | Dodávka návěsti rychlostník (předvěstník) | KUS | 2 | 0 | 0 | 0 | 2
PP
VV |  |  |  | 2x pro 1SP, 2SP
TS |  |  |  | Dodávka návěsti podle typu daného položkou a potřebného pomocného materiálu a dopravy do staveništního skladu. Návěst se měří v kusech (ks). Položka obsahuje všechny náklady na dodávku návěstidla včetně pomocného materiálu, náklady na dopravu do místa určení.
P | 7 | 75C775 |  | Montáž návěsti rychlostník (předvěstník) | KUS | 4 | 0 | 0 | 0 | 2
PP
VV |  |  |  | 1SP 2x, 2SP 2x
TS |  |  |  | Vyměření místa umístění, usazení návěsti do jámy, úprava zeminou, nátěr. Návěst se měří v kusech (ks). Položka obsahuje všechny náklady na montáž návěsti se všemi pomocnými a doplňujícími pracemi a součástmi, případné použití mechanizmů, včetně dopravy ze skladu k místu montáže, náklady na mzdy.
P | 8 | 75C785 |  | Demontáž návěsti rychlostník (předvěstník) | KUS | 4 | 0 | 0 | 0 | 2
PP
VV |  |  |  | 1SP 2x, 2SP 2x
TS |  |  |  | Kompletní demontáž návěsti podle typu daného položkou.Demontáž návěsti se měří v kusech (ks).Položka obsahuje všechny náklady na demontáž návěsti se všemi pomocnými a doplňujícími pracemi a součástmi, případné použití mechanizmů, včetně dopravy ze skladu k místu montáže, náklady na mzdy.
P | 9 | 75C813 |  | Dodávka stykového transformátoru dt1-150 | KUS | 6 | 0 | 0 | 0 | 2
PP
VV |  |  |  | 1SP 4x, 2SP 2x
TS |  |  |  | Dodávka stykového transformátoru podle typu a potřebného pomocného materiálu a dopravy do staveništního skladu.Stykový transformátor se měří v kusech (ks).Položka obsahuje všechny náklady na dodávku návěstidla včetně pomocného materiálu, náklady na dopravu do staveništního skladu.
P | 10 | 75C816 |  | Dodávka sady kolejových propojek stykových transformátorů | KUS | 6 | 0 | 0 | 0 | 2
PP
VV |  |  |  | 1SP 4x, 2SP 2x
TS |  |  |  | Dodávka sady propojek podle typu a potřebné délky včetně potřebného pomocného materiálu a dopravy do staveništního skladu. Propojka se měří v kusech (ks). Položka obsahuje všechny náklady na dodávku návěstidla včetně pomocného materiálu, náklady na dopravu do staveništního skladu.
P | 11 | 75C871 |  | Montáž stykového transformátoru | KUS | 6 | 0 | 0 | 0 | 2
PP
VV |  |  |  | 1SP 4x, 2SP 2x
TS |  |  |  | Usazení stykového transformátoru, montáž ochranných trubek, zapojení dvou kabelových forem(včetně měření a zapojení po měření). Regulace a zkoušení kolejového obvodu.Montáž stykového transformátoru se měří v kusech (ks).Položka obsahuje všechny náklady na montáž transformátoru se všemi pomocnými a doplňujícími pracemi a součástmi, případné použití mechanizmů, včetně dopravy ze skladu k místu montáže, náklady na mzdy.
P | 12 | 75C874 |  | Montáž sady kolejových propojek stykových transformátorů | KUS | 6 | 0 | 0 | 0 | 2
PP
VV |  |  |  | 1SP 4x, 2SP 2x
TS |  |  |  | Rozměření místa připojení, případné vyvrtání otvorů, připojení propojky, připevnění propojek. Demontáž se provádí obdobným způsobem.Montáž propojky se měří v kusech (ks).Položka obsahuje všechny náklady na montáž propojek se všemi pomocnými a doplňujícími pracemi a součástmi, případné použití mechanizmů, včetně dopravy ze skladu k místu montáže, náklady na mzdy.
P | 13 | 75C881 |  | Demontáž stykového transformátoru | KUS | 6 | 0 | 0 | 0 | 2
PP
VV |  |  |  | 1SP 4x, 2SP 2x
TS |  |  |  | Demontáž vnějšího zařízení v kolejišti včetně odpojení kabelových přívodůDemontáž zařízení se měří v kusech (ks).Položka obsahuje všechny náklady na demontáž zařízení se všemi pomocnými a doplňujícími pracemi a součástmi, případné použití mechanizmů,náklady na mzdy.
P | 14 | 75C894 |  | Demontáž do šrotu sady kolejových propojek stykových transformátorů | KUS | 6 | 0 | 0 | 0 | 2
PP
VV |  |  |  | 1SP 4x, 2SP 2x
TS |  |  |  | Demontáž propojek včetně smotání. Dentáž propojky se měří v kusech (ks).Položka obsahuje všechny náklady na demontáž zařízení se všemi pomocnými a doplňujícími pracemi a součástmi, případné použití mechanizmů,náklady na mzdy.
P | 15 | SUDOP Brno |  | Dodávka návěsti neplatné návěstidlo | KUS | 9 | 0 | 0 | 0 | 2
PP
VV |  |  |  | 9x pro 1SP, 2SP
TS |  |  |  | Dodávka návěsti podle typu daného položkou a potřebného pomocného materiálu a dopravy do staveništního skladu. Návěst se měří v kusech (ks). Položka obsahuje všechny náklady na dodávku návěstidla včetně pomocného materiálu, náklady na dopravu do místa určení.
P | 16 | SUDOP Brno | 1 | Montáž návěsti neplatné návěstidlo | KUS | 16 | 0 | 0 | 0 | 2
PP
VV |  |  |  | 1SP 9x, 2SP 7x
TS |  |  |  | Vyměření místa umístění, usazení návěsti do jámy, úprava zeminou, nátěr. Návěst se měří v kusech (ks). Položka obsahuje všechny náklady na montáž návěsti se všemi pomocnými a doplňujícími pracemi a součástmi, případné použití mechanizmů, včetně dopravy ze skladu k místu montáže, náklady na mzdy.
P | 17 | SUDOP Brno | 2 | Demontáž návěsti neplatné návěstidlo | KUS | 16 | 0 | 0 | 0 | 2
PP
VV |  |  |  | 1SP 9x, 2SP 7x
TS |  |  |  | Kompletní demontáž návěsti podle typu daného položkou.Demontáž návěsti se měří v kusech (ks).Položka obsahuje všechny náklady na demontáž návěsti se všemi pomocnými a doplňujícími pracemi a součástmi, případné použití mechanizmů, včetně dopravy ze skladu k místu montáže, náklady na mzdy.
P | 18 | SUDOP Brno | 3 | Dodávka přenosné návěsti STŮJ | KUS | 2 | 0 | 0 | 0 | 2
PP
VV |  |  |  | 2x pro 1SP, 2SP
TS |  |  |  | Dodávka návěsti podle typu daného položkou a potřebného pomocného materiálu a dopravy do staveništního skladu. Návěst se měří v kusech (ks). Položka obsahuje všechny náklady na dodávku návěstidla včetně pomocného materiálu, náklady na dopravu do místa určení.
P | 19 | SUDOP Brno | 4 | Montáž přenosné návěsti STŮJ | KUS | 4 | 0 | 0 | 0 | 2
PP
VV |  |  |  | 1SP 2x, 2SP 2x
TS |  |  |  | Vyměření místa umístění, usazení návěsti do jámy, úprava zeminou, nátěr. Návěst se měří v kusech (ks). Položka obsahuje všechny náklady na montáž návěsti se všemi pomocnými a doplňujícími pracemi a součástmi, případné použití mechanizmů, včetně dopravy ze skladu k místu montáže, náklady na mzdy.
P | 20 | SUDOP Brno | 5 | Demontáž přenosné návěsti STŮJ | KUS | 4 | 0 | 0 | 0 | 2
PP
VV |  |  |  | 1SP 2x, 2SP 2x
TS |  |  |  | Kompletní demontáž návěsti podle typu daného položkou.Demontáž návěsti se měří v kusech (ks).Položka obsahuje všechny náklady na demontáž návěsti se všemi pomocnými a doplňujícími pracemi a součástmi, případné použití mechanizmů, včetně dopravy ze skladu k místu montáže, náklady na mzdy.
P | 21 | SUDOP Brno | 6 | Ochrana kabelů SSZT | KUS | 1 | 0 | 0 | 0 | 2
PP
VV
TS |  |  |  | Ochrana všech kabelů, zabezpečovacího zařízení, dotčených stavbou. Volba ochrany je volena dle technologických postupů. Položka zahrnuje montáž, demontáž a opětovné použití v jiném stavebním postupu.
SD |  | 2 |  | Zkoužky |  |  |  | 0
P | 22 | 75E171 |  | Dozor pracovníků sdc, sźt | HOD | 80 | 0 | 0 | 0 | 2
PP
VV |  |  |  | Technická zpráva
TS |  |  |  | Při provádění prací na zařízení, které je v provozu určují pracovníci správy dopravní cesty kdy a jak je možné potřebný zásah provést.Dozor pracovníků objednatele se měří v hodinách.Položka obsahuje náklady na ztrátu času pracovníků údržby, kteří tento čas využijí ve prospěch prováděné stavby. Účtuje se v hodinových sazbách.
P | 23 | 75E172 |  | Celková prohlídka zařízení a vyhotovení revizní zprávy | HOD | 12 | 0 | 0 | 0 | 2
PP
VV |  |  |  | Technická zpráva
TS |  |  |  | Kontrola zařízení, zda odpovídá podmínkám pro bezpečný provoz, včetně potřebných měření a vyhotovení revizní zprávy odpovědným pracovníkem. Položka obsahuje náklady na vlastní kontrolu, příslušná měření a zpracování revizní zprávy. Účtuje se v hodinových sazbách.
P | 24 | 75E173 |  | Přezkoušení vlakových cest | KUS | 4 | 0 | 0 | 0 | 2
PP
VV |  |  |  | Technická zpráva
TS |  |  |  | Postavení vlakové cesty a kontrola návěstního znaku, přezkoušení změny návěstního znaku z povolujícího na zakazující a poruchy žárovek. Simulace jízdy vlaku. Přezkoušení nouzového vybavení. Přezkoušení vazeb na traťové zabezpečovací zařízení.Přezkoušení vlakových cest se měří v kusech (ks) za jednu cestu.Položka obsahuje kompletní náklady na zkoušky.
P | 25 | 75E177 |  | Přezkoušení a regulace autobloku a kolejových obvodů pro 1 kolej v jednom směru | KUS | 4 | 0 | 0 | 0 | 2
PP
VV |  |  |  | Technická zpráva
TS |  |  |  | Regulování kolejových izolovaných obvodů.Zkoušení a regulace kódování za 1 kolejový obvod.Příprava a provedení celkových zkoušek návěstních bodů, přejezdů a závislosti mezi autoblokem a standadním zab.zař. Přezkoušení se měří v kusech (ks) za 1 kolej v jednom směru.Položka obsahuje kompletní náklady na přezkoušení a regulaci.
P | 26 | 75E274 |  | Zkušební provoz, regulace a zkoušení zabezpečovacího zařízení | HOD | 40 | 0 | 0 | 0 | 2
PP
VV |  |  |  | Technická zpráva
TS |  |  |  | Zajištění a provedení čiností určenných položkou včetně dodávky potřebného pomocného materiálu a dopravy na místo určení.Účtuje se v hodinových sazbách(hod) .Položka obsahuje všechny náklady na provedení zk.provozu se všemi pomocnými a doplňujícími pracemi a součástmi, případné použití mechanizmů,náklady na mzdy
P | 27 | SUDOP Brno |  | Odvoz/dovoz a uskladnění demontovaného zařízení | KUS | 4 | 0 | 0 | 0 | 2
PP
VV |  |  |  | Technická zpráva
TS |  |  |  | Odvoz a dovoz demontovaných prvků na místo určení. Položka obsahuje všechny náklady na montáž návěsti se všemi pomocnými a doplňujícími pracemi a součástmi, případné použití mechanizmů, včetně dopravy ze skladu k místu montáže, náklady na mzdy.

## PS 02-oprava č.1
ASPE10 |  |  |  | Firma: Trakční vedení |  |  | OPRAVA č.1 ke dni 11.11.2016 |  |  | 3
|  |  |  | Příloha k formuláři pro ocenění nabídky | [5 empty] | 3
S | Stavba: | 15053 |  | Výstavba zastávky Havířov nemocnice |  |  | PS 02 | 0 | 0,00 | 2
O | Rozpočet: | PS 02 |  | Přenosový systém |  |  |  |  | 15,00 | 2
Typ | Poř. číslo | Kód položky | Varianta | Název položky | MJ | Množství | Cena |  | 21,00 | 2
[7 empty] | Jednotková | Celkem
0 | 1 | 2 | 3 | 4 | 5 | 6 | 9 | 10
SD |  | 1 |  | Montáže sdělovacích a zabezpečovacích zařízení |  |  |  | 0
P | 1 | 703111 |  | KABELOVÝ ROŠT/LÁVKA NOSNÝ ŽÁROVĚ ZINKOVANÝ VČETNĚ UPEVNĚNÍ A PŘÍSLUŠENSTVÍ SVĚTLÉ ŠÍŘKY DO 100 MM | M | 18 | 0 | 0 | 0 | 2
PP
VV |  |  |  | Viz technická zpráva a výkresová dokumentace
TS |  |  |  | 1. Položka obsahuje: – kompletní montáž, rozměření, upevnění, sváření, řezání, spojování a pod. – veškerý spojovací a montážní materiál vč. upevňovacího materiálu ( stojky, držáky, konzoly apod.) – elektrické pospojování – pomocné mechanismy a nátěr 2. Položka neobsahuje: – víko a kabelové příchytky 3. Způsob měření: Měří se metr délkový.
P | 2 | 747212 |  | CELKOVÁ PROHLÍDKA, ZKOUŠENÍ, MĚŘENÍ A VYHOTOVENÍ VÝCHOZÍ REVIZNÍ ZPRÁVY, PRO OBJEM IN PŘES 100 DO 500 TIS. KČ | KUS | 1 | 0 | 0 | 0 | 2
PP
VV |  |  |  | Viz technická zpráva a výkresová dokumentace
TS |  |  |  | 1. Položka obsahuje: – cenu za celkovou prohlídku zařízení PS/SO, vč. měření, komplexních zkoušek a revizi zařízení tohoto PS/SO autorizovaným revizním technikem na silnoproudá zařízení podle požadavku ČSN, včetně hodnocení a vyhotovení celkové revizní zprávy 2. Položka neobsahuje: X 3. Způsob měření: Udává se počet kusů kompletní konstrukce nebo práce.
P | 3 | 75J311 |  | Kabel sdělovací pro strukturovanou kabeláž UTP - dodávka | KMPÁR | 0.65 | 0 | 0 | 0 | 2
PP
VV |  |  |  | Viz technická zpráva a výkresová dokumentace
TS |  |  |  | 1. Položka obsahuje: – dodávku specifikované kabelizace včetně potřebného drobného montážního materiálu – dopravu a skladování 2. Položka neobsahuje: X 3. Způsob měření: Dodávka specifikované kabelizace se měří v délce udané v kmpárech.
P | 4 | 75J31X |  | Kabel sdělovací pro strukturovanou kabeláž UTP - montáž | KMPÁR | 0.65 | 0 | 0 | 0 | 2
PP
VV |  |  |  | Viz technická zpráva a výkresová dokumentace
TS |  |  |  | 1. Položka obsahuje: – práce spojené s montáží specifikované kabelizace specifikovaným způsobem – veškeré potřebné mechanizmy, včetně obsluhy, náklady na mzdy a přibližné (průměrné) náklady na pořízení potřebných materiálů 2. Položka neobsahuje: X 3. Způsob měření: Práce specifikovaného se měří délce kabelizace udané v kmpárech.
P | 5 | 75J921 |  | Optický patchcord singlemode do 5 m | KUS | 2 | 0 | 0 | 0 | 2
PP
VV |  |  |  | Viz technická zpráva a výkresová dokumentace
TS |  |  |  | 1. Položka obsahuje: – dodávku specifikované kabelizace včetně potřebného drobného montážního materiálu – dopravu a skladování 2. Položka neobsahuje: X 3. Způsob měření: Dodávka specifikované kabelizace se měří v délce udané v kusech.
P | 6 | 75J922 |  | Optický patchcord singlemode přes 5 m | KUS | 2 | 0 | 0 | 0 | 2
PP
VV |  |  |  | Viz technická zpráva a výkresová dokumentace
TS |  |  |  | 1. Položka obsahuje: – dodávku specifikované kabelizace včetně potřebného drobného montážního materiálu – dopravu a skladování 2. Položka neobsahuje: X 3. Způsob měření: Dodávka specifikované kabelizace se měří v délce udané v kusech.
P | 7 | 75J92X |  | Optický patchcord singlemode - montáž | KUS | 4 | 0 | 0 | 0 | 2
PP
VV |  |  |  | Viz technická zpráva a výkresová dokumentace
TS |  |  |  | 1. Položka obsahuje: – práce spojené s montáží specifikované kabelizace specifikovaným způsobem – veškeré potřebné mechanizmy, včetně obsluhy, náklady na mzdy a přibližné (průměrné) náklady na pořízení potřebných materiálů 2. Položka neobsahuje: X 3. Způsob měření: Práce specifikovaného se měří délce kabelizace udané v kusech.
P | 8 | 75JB13R3 |  | Panel datový 24 portů do 19" skříně, dodávka | KUS | 1 | 0 | 0 | 0 | 2
PP
VV |  |  |  | Viz technická zpráva a výkresová dokumentace
TS |  |  |  | 1. Položka obsahuje: – dodávku specifikovaného bloku/zařízení včetně potřebného drobného montážního materiálu – dodávku souvisejícího příslušenství pro specifikovaný blok/zařízení – dopravu a skladování 2. Položka neobsahuje: X 3. Způsob měření: Udává se počet kusů kompletní konstrukce nebo práce.
P | 9 | 75JB1XR3 |  | Panel datový 24 portů do 19" skříně, montáž | KUS | 1 | 0 | 0 | 0 | 2
PP
VV |  |  |  | Viz technická zpráva a výkresová dokumentace
TS |  |  |  | 1. Položka obsahuje: – kompletní montáž specifikovaného bloku/zařízení a souvisejícího příslušenství včetně drobného montážního materiálu – veškeré potřebné mechanizmy, včetně obsluhy, náklady na mzdy a přibližné (průměrné) náklady na pořízení potřebných materiálů včetně všech ostatních vedlejších nákladů 2. Položka neobsahuje: X 3. Způsob měření: Udává se počet kusů kompletní konstrukce nebo práce.
P | 10 | 75K321 |  | Záložní zdroj UPS 230 V do 1000 VA - dodávka | KUS | 1 | 0 | 0 | 0 | 2
PP
VV |  |  |  | Viz technická zpráva a výkresová dokumentace
TS |  |  |  | 1. Položka obsahuje: – dodávku specifikovaného bloku/zařízení včetně potřebného drobného montážního materiálu – dodávku souvisejícího příslušenství pro specifikovaný blok/zařízení – dopravu a skladování 2. Položka neobsahuje: X 3. Způsob měření: Udává se počet kusů kompletní konstrukce nebo práce.
P | 11 | 75K32X |  | Záložní zdroj UPS 230 V do 1000 VA - montáž | KUS | 1 | 0 | 0 | 0 | 2
PP
VV |  |  |  | Viz technická zpráva a výkresová dokumentace
TS |  |  |  | 1. Položka obsahuje: – kompletní montáž (oživení, konfigurace, nastavení a uvedení do provozu) specifikovaného bloku/zařízení a souvisejícího příslušenství včetně drobného montážního materiálu – veškeré potřebné mechanizmy, včetně obsluhy, náklady na mzdy a přibližné (průměrné) náklady na pořízení potřebných materiálů včetně všech ostatních vedlejších nákladů 2. Položka neobsahuje: X 3. Způsob měření: Udává se počet kusů kompletní konstrukce nebo práce.
P | 12 | 75L484 |  | Příslušenství KS - injector pro PoE | KUS | 1 | 0 | 0 | 0 | 2
PP
VV |  |  |  | Viz technická zpráva a výkresová dokumentace
TS |  |  |  | 1. Položka obsahuje: – dodávku specifikovaného bloku/zařízení včetně potřebného drobného montážního materiálu – dodávku souvisejícího příslušenství pro specifikovaný blok/zařízení – dopravu a skladování 2. Položka neobsahuje: X 3. Způsob měření: Udává se počet kusů kompletní konstrukce nebo práce.
P | 13 | 75L48X |  | Příslušenství KS - montáž | KUS | 1 | 0 | 0 | 0 | 2
PP
VV |  |  |  | Viz technická zpráva a výkresová dokumentace
TS |  |  |  | 1. Položka obsahuje: – kompletní montáž (oživení, konfigurace, nastavení a uvedení do provozu) specifikovaného bloku/zařízení a souvisejícího příslušenství včetně drobného montážního materiálu – veškeré potřebné mechanizmy, včetně obsluhy, náklady na mzdy a přibližné (průměrné) náklady na pořízení potřebných materiálů včetně všech ostatních vedlejších nákladů 2. Položka neobsahuje: X 3. Způsob měření: Udává se počet kusů kompletní konstrukce nebo práce.
P | 14 | 75M321 |  | Telefonní přístoj VoIP - dodávka | KUS | 2 | 0 | 0 | 0 | 2
PP
VV |  |  |  | Viz technická zpráva a výkresová dokumentace
TS |  |  |  | 1. Položka obsahuje: – dodávku specifikovaného bloku/zařízení včetně potřebného drobného montážního materiálu – dodávku souvisejícího příslušenství pro specifikovaný blok/zařízení – dopravu a skladování 2. Položka neobsahuje: X 3. Způsob měření: Udává se počet kusů kompletní konstrukce nebo práce.
P | 15 | 75M32X |  | Telefonní přístoj VoIP - montáž | KUS | 2 | 0 | 0 | 0 | 2
PP
VV |  |  |  | Viz technická zpráva a výkresová dokumentace
TS |  |  |  | 1. Položka obsahuje: – kompletní montáž (oživení, konfigurace, nastavení a uvedení do provozu) specifikovaného bloku/zařízení a souvisejícího příslušenství včetně drobného montážního materiálu – veškeré potřebné mechanizmy, včetně obsluhy, náklady na mzdy a přibližné (průměrné) náklady na pořízení potřebných materiálů včetně všech ostatních vedlejších nákladů 2. Položka neobsahuje: X 3. Způsob měření: Udává se počet kusů kompletní konstrukce nebo práce.
P | 16 | 75M825 |  | Switch Ethernet L2 24 portů, optické rozhraní | KUS | 2 | 0 | 0 | 0 | 2
PP
VV |  |  |  | Viz technická zpráva a výkresová dokumentace
TS |  |  |  | 1. Položka obsahuje: – dodávku specifikovaného bloku/zařízení včetně potřebného drobného montážního materiálu – dodávku souvisejícího příslušenství pro specifikovaný blok/zařízení – dopravu a skladování 2. Položka neobsahuje: X 3. Způsob měření: Udává se počet kusů kompletní konstrukce nebo práce.
P | 17 | 75M82X |  | Switch Ethernet L2 - montáž | KUS | 2 | 0 | 0 | 0 | 2
PP
VV |  |  |  | Viz technická zpráva a výkresová dokumentace
TS |  |  |  | 1. Položka obsahuje: – kompletní montáž (oživení, konfigurace, nastavení a uvedení do provozu) specifikovaného bloku/zařízení a souvisejícího příslušenství včetně drobného montážního materiálu – veškeré potřebné mechanizmy, včetně obsluhy, náklady na mzdy a přibližné (průměrné) náklady na pořízení potřebných materiálů včetně všech ostatních vedlejších nákladů 2. Položka neobsahuje: X 3. Způsob měření: Udává se počet kusů kompletní konstrukce nebo práce.

## PS 03-oprava č.1
ASPE10 |  |  |  | Firma: Trakční vedení |  |  | OPRAVA č.1 ke dni 11.11.2016 |  |  | 3
|  |  |  | Příloha k formuláři pro ocenění nabídky | [5 empty] | 3
S | Stavba: | 15053 |  | Výstavba zastávky Havířov nemocnice |  |  | PS 03 | 0 | 0,00 | 2
O | Rozpočet: | PS 03 |  | Rozhlas pro cestující |  |  |  |  | 15,00 | 2
Typ | Poř. číslo | Kód položky | Varianta | Název položky | MJ | Množství | Cena |  | 21,00 | 2
[7 empty] | Jednotková | Celkem
0 | 1 | 2 | 3 | 4 | 5 | 6 | 9 | 10
SD |  | 1 |  | Montáže sdělovacích a zabezpečovacích zařízení |  |  |  | 0
P | 1 | 14173 |  | PROTLAČOVÁNÍ POTRUBÍ Z PLAST HMOT DN DO 200MM | M | 12 | 0 | 0 | 0 | 2
PP
VV |  |  |  | Viz technická zpráva a výkresová dokumentace
TS |  |  |  | položka zahrnuje dodávku protlačovaného potrubí a veškeré pomocné práce (startovací zařízení, startovací a cílová jáma, opěrné a vodící bloky a pod.)
P | 2 | 702211 |  | Kabelová chránička zemní DN do 100 mm | M | 240 | 0 | 0 | 0 | 2
PP
VV |  |  |  | Viz technická zpráva a výkresová dokumentace
TS |  |  |  | 1. Položka obsahuje: – přípravu podkladu pro osazení 2. Položka neobsahuje: X 3. Způsob měření: Měří se metr délkový.
P | 3 | 742D11 |  | Kabel nn - dvou a třížílový Cu s plastovou izolací do 2,5mm2 | M | 25 | 0 | 0 | 0 | 2
PP
VV |  |  |  | Viz technická zpráva a výkresová dokumentace
TS |  |  |  | 1. Položka obsahuje: – veškeré práce a materiál obsažený v názvu položky 2. Položka neobsahuje: X 3. Způsob měření: Měří se metr délkový v ose vodiče nebo lana.
P | 4 | 742G11 |  | Ukončení jednožílového kabelu v rozvaděči nebo na přístroji do 2,5mm2 | KUS | 4 | 0 | 0 | 0 | 2
PP
VV |  |  |  | Viz technická zpráva a výkresová dokumentace
TS |  |  |  | 1. Položka obsahuje: – veškeré práce a materiál obsažený v názvu položky 2. Položka neobsahuje: X 3. Způsob měření: Udává se počet kusů kompletní konstrukce nebo práce.
P | 5 | 747213 |  | CELKOVÁ PROHLÍDKA, ZKOUŠENÍ, MĚŘENÍ A VYHOTOVENÍ VÝCHOZÍ REVIZNÍ ZPRÁVY, PRO OBJEM IN PŘES 500 DO 1000 TIS. KČ | KUS | 1 | 0 | 0 | 0 | 2
PP
VV |  |  |  | Viz technická zpráva a výkresová dokumentace
TS |  |  |  | 1. Položka obsahuje: – cenu za celkovou prohlídku zařízení PS/SO, vč. měření, komplexních zkoušek a revizi zařízení tohoto PS/SO autorizovaným revizním technikem na silnoproudá zařízení podle požadavku ČSN, včetně hodnocení a vyhotovení celkové revizní zprávy 2. Položka neobsahuje: X 3. Způsob měření: Udává se počet kusů kompletní konstrukce nebo práce.
P | 6 | 75IF21 |  | Rozpojovací svorkovnice 2/10, 2/8 - dodávka | KUS | 1 | 0 | 0 | 0 | 2
PP
VV |  |  |  | Viz technická zpráva a výkresová dokumentace
TS |  |  |  | 1. Položka obsahuje: – dodávku specifikovaného bloku/zařízení včetně potřebného drobného montážního materiálu – dodávku souvisejícího příslušenství pro specifikovaný blok/zařízení – dopravu a skladování 2. Položka neobsahuje: X 3. Způsob měření: Udává se počet kusů kompletní konstrukce nebo práce.
P | 7 | 75IF2X |  | Rozpojovací svorkovnice 2/10, 2/8 - montáž | KUS | 1 | 0 | 0 | 0 | 2
PP
VV |  |  |  | Viz technická zpráva a výkresová dokumentace
TS |  |  |  | 1. Položka obsahuje: – kompletní montáž specifikovaného bloku/zařízení a souvisejícího příslušenství včetně potřebného drobného montážního materiálu – veškeré potřebné mechanizmy, včetně obsluhy, náklady na mzdy a přibližné (průměrné) náklady na pořízení potřebných materiálů včetně všech ostatních vedlejších nákladů 2. Položka neobsahuje: X 3. Způsob měření: Udává se počet kusů kompletní konstrukce nebo práce.
P | 8 | 75IF41 |  | Montážní rám do 10+1 - dodávka | KUS | 1 | 0 | 0 | 0 | 2
PP
VV |  |  |  | Viz technická zpráva a výkresová dokumentace
TS |  |  |  | 1. Položka obsahuje: – dodávku specifikovaného bloku/zařízení včetně potřebného drobného montážního materiálu – dodávku souvisejícího příslušenství pro specifikovaný blok/zařízení – dopravu a skladování 2. Položka neobsahuje: X 3. Způsob měření: Udává se počet kusů kompletní konstrukce nebo práce.
P | 9 | 75IF4X |  | Montážní rám do 10+1 - montáž | KUS | 1 | 0 | 0 | 0 | 2
PP
VV |  |  |  | Viz technická zpráva a výkresová dokumentace
TS |  |  |  | 1. Položka obsahuje: – kompletní montáž specifikovaného bloku/zařízení a souvisejícího příslušenství včetně potřebného drobného montážního materiálu – veškeré potřebné mechanizmy, včetně obsluhy, náklady na mzdy a přibližné (průměrné) náklady na pořízení potřebných materiálů včetně všech ostatních vedlejších nákladů 2. Položka neobsahuje: X 3. Způsob měření: Udává se počet kusů kompletní konstrukce nebo práce.
P | 10 | 75IF91 |  | Konstrukce do skříně 19" pro upevnění zařízení - dodávka | KUS | 1 | 0 | 0 | 0 | 2
PP
VV |  |  |  | Viz technická zpráva a výkresová dokumentace
TS |  |  |  | 1. Položka obsahuje: – dodávku specifikovaného bloku/zařízení včetně potřebného drobného montážního materiálu – dodávku souvisejícího příslušenství pro specifikovaný blok/zařízení – dopravu a skladování 2. Položka neobsahuje: X 3. Způsob měření: Udává se počet kusů kompletní konstrukce nebo práce.
P | 11 | 75IF9X |  | Konstrukce do skříně 19" pro upevnění zařízení - montáž | KUS | 1 | 0 | 0 | 0 | 2
PP
VV |  |  |  | Viz technická zpráva a výkresová dokumentace
TS |  |  |  | 1. Položka obsahuje: – kompletní montáž specifikovaného bloku/zařízení a souvisejícího příslušenství včetně potřebného drobného montážního materiálu – veškeré potřebné mechanizmy, včetně obsluhy, náklady na mzdy a přibližné (průměrné) náklady na pořízení potřebných materiálů včetně všech ostatních vedlejších nákladů 2. Položka neobsahuje: X 3. Způsob měření: Udává se počet kusů kompletní konstrukce nebo práce.
P | 12 | 75IFA1 |  | Nosník bleskojistek - dodávka | KUS | 1 | 0 | 0 | 0 | 2
PP
VV |  |  |  | Viz technická zpráva a výkresová dokumentace
TS |  |  |  | 1. Položka obsahuje: – dodávku specifikovaného bloku/zařízení včetně potřebného drobného montážního materiálu – dodávku souvisejícího příslušenství pro specifikovaný blok/zařízení – dopravu a skladování 2. Položka neobsahuje: X 3. Způsob měření: Udává se počet kusů kompletní konstrukce nebo práce.
P | 13 | 75IFAX |  | Nosník bleskojistek - montáž | KUS | 1 | 0 | 0 | 0 | 2
PP
VV |  |  |  | Viz technická zpráva a výkresová dokumentace
TS |  |  |  | 1. Položka obsahuje: – kompletní montáž specifikovaného bloku/zařízení a souvisejícího příslušenství včetně potřebného drobného montážního materiálu – veškeré potřebné mechanizmy, včetně obsluhy, náklady na mzdy a přibližné (průměrné) náklady na pořízení potřebných materiálů včetně všech ostatních vedlejších nákladů 2. Položka neobsahuje: X 3. Způsob měření: Udává se počet kusů kompletní konstrukce nebo práce.
P | 14 | 75IFB1 |  | Bleskojistka - dodávka | KUS | 4 | 0 | 0 | 0 | 2
PP
VV |  |  |  | Viz technická zpráva a výkresová dokumentace
TS |  |  |  | 1. Položka obsahuje: – dodávku specifikovaného bloku/zařízení včetně potřebného drobného montážního materiálu – dodávku souvisejícího příslušenství pro specifikovaný blok/zařízení – dopravu a skladování 2. Položka neobsahuje: X 3. Způsob měření: Udává se počet kusů kompletní konstrukce nebo práce.
P | 15 | 75IFBX |  | Bleskojistka - montáž | KUS | 4 | 0 | 0 | 0 | 2
PP
VV |  |  |  | Viz technická zpráva a výkresová dokumentace
TS |  |  |  | 1. Položka obsahuje: – kompletní montáž specifikovaného bloku/zařízení a souvisejícího příslušenství včetně potřebného drobného montážního materiálu – veškeré potřebné mechanizmy, včetně obsluhy, náklady na mzdy a přibližné (průměrné) náklady na pořízení potřebných materiálů včetně všech ostatních vedlejších nákladů 2. Položka neobsahuje: X 3. Způsob měření: Udává se počet kusů kompletní konstrukce nebo práce.
P | 16 | 75JB13 |  | Datový rozvaděč 19" 600x600 do 47 U | KUS | 1 | 0 | 0 | 0 | 2
PP
VV |  |  |  | Viz technická zpráva a výkresová dokumentace
TS |  |  |  | 1. Položka obsahuje: – dodávku specifikovaného bloku/zařízení včetně potřebného drobného montážního materiálu – dodávku souvisejícího příslušenství pro specifikovaný blok/zařízení – dopravu a skladování 2. Položka neobsahuje: X 3. Způsob měření: Udává se počet kusů kompletní konstrukce nebo práce.
P | 17 | 75JB13R1 |  | Panel jističový do 19" skříně, dodávka | KUS | 1 | 0 | 0 | 0 | 2
PP
VV |  |  |  | Viz technická zpráva a výkresová dokumentace
TS |  |  |  | 1. Položka obsahuje: – dodávku specifikovaného bloku/zařízení včetně potřebného drobného montážního materiálu – dodávku souvisejícího příslušenství pro specifikovaný blok/zařízení – dopravu a skladování 2. Položka neobsahuje: X 3. Způsob měření: Udává se počet kusů kompletní konstrukce nebo práce.
P | 18 | 75JB13R2 |  | Přívod napájecí do 19" skříně, dodávka | KUS | 1 | 0 | 0 | 0 | 2
PP
VV |  |  |  | Viz technická zpráva a výkresová dokumentace
TS |  |  |  | 1. Položka obsahuje: – dodávku specifikovaného bloku/zařízení včetně potřebného drobného montážního materiálu – dodávku souvisejícího příslušenství pro specifikovaný blok/zařízení – dopravu a skladování 2. Položka neobsahuje: X 3. Způsob měření: Udává se počet kusů kompletní konstrukce nebo práce.
P | 19 | 75JB1X |  | Datový rozvaděč 19" 600x600 - montáž | KUS | 1 | 0 | 0 | 0 | 2
PP
VV |  |  |  | Viz technická zpráva a výkresová dokumentace
TS |  |  |  | 1. Položka obsahuje: – kompletní montáž specifikovaného bloku/zařízení a souvisejícího příslušenství včetně drobného montážního materiálu – veškeré potřebné mechanizmy, včetně obsluhy, náklady na mzdy a přibližné (průměrné) náklady na pořízení potřebných materiálů včetně všech ostatních vedlejších nákladů 2. Položka neobsahuje: X 3. Způsob měření: Udává se počet kusů kompletní konstrukce nebo práce.
P | 20 | 75JB1XR1 |  | Panel jističový do 19" skříně, montáž | KUS | 1 | 0 | 0 | 0 | 2
PP
VV |  |  |  | Viz technická zpráva a výkresová dokumentace
TS |  |  |  | 1. Položka obsahuje: – kompletní montáž specifikovaného bloku/zařízení a souvisejícího příslušenství včetně drobného montážního materiálu – veškeré potřebné mechanizmy, včetně obsluhy, náklady na mzdy a přibližné (průměrné) náklady na pořízení potřebných materiálů včetně všech ostatních vedlejších nákladů 2. Položka neobsahuje: X 3. Způsob měření: Udává se počet kusů kompletní konstrukce nebo práce.
P | 21 | 75JB1XR2 |  | Přívod napájecí do 19" skříně, montáž | KUS | 1 | 0 | 0 | 0 | 2
PP
VV |  |  |  | Viz technická zpráva a výkresová dokumentace
TS |  |  |  | 1. Položka obsahuje: – kompletní montáž specifikovaného bloku/zařízení a souvisejícího příslušenství včetně drobného montážního materiálu – veškeré potřebné mechanizmy, včetně obsluhy, náklady na mzdy a přibližné (průměrné) náklady na pořízení potřebných materiálů včetně všech ostatních vedlejších nákladů 2. Položka neobsahuje: X 3. Způsob měření: Udává se počet kusů kompletní konstrukce nebo práce.
P | 22 | 75JC11 |  | Kabelová forma pro kabely do 10 párů | KUS | 4 | 0 | 0 | 0 | 2
PP
VV |  |  |  | Viz technická zpráva a výkresová dokumentace
TS |  |  |  | 1. Položka obsahuje: – dodávku specifikovaného bloku/zařízení včetně potřebného drobného montážního materiálu – dodávku souvisejícího příslušenství pro specifikovaný blok/zařízení – dopravu a skladování 2. Položka neobsahuje: X 3. Způsob měření: Udává se počet kusů kompletní konstrukce nebo práce.
P | 23 | 75L111 |  | Rozhlasová ústředna digitální (IP) provedení | KUS | 1 | 0 | 0 | 0 | 2
PP
VV |  |  |  | Viz technická zpráva a výkresová dokumentace
TS |  |  |  | 1. Položka obsahuje: – dodávku specifikovaného bloku/zařízení včetně potřebného drobného montážního materiálu – dodávku souvisejícího příslušenství pro specifikovaný blok/zařízení – dopravu a skladování 2. Položka neobsahuje: X 3. Způsob měření: Udává se počet kusů kompletní konstrukce nebo práce.
P | 24 | 75L11X |  | Rozhlasová ústředna - montáž | KUS | 1 | 0 | 0 | 0 | 2
PP
VV |  |  |  | Viz technická zpráva a výkresová dokumentace
TS |  |  |  | 1. Položka obsahuje: – kompletní montáž (oživení, konfigurace, nastavení a uvedení do provozu) specifikovaného bloku/zařízení a souvisejícího příslušenství včetně drobného montážního materiálu – veškeré potřebné mechanizmy, včetně obsluhy, náklady na mzdy a přibližné (průměrné) náklady na pořízení potřebných materiálů včetně všech ostatních vedlejších nákladů 2. Položka neobsahuje: X 3. Způsob měření: Udává se počet kusů kompletní konstrukce nebo práce.
P | 25 | 75L141 |  | Rozhlasový ovládací prvek ovládací pult rozhlasu | KUS | 1 | 0 | 0 | 0 | 2
PP
VV |  |  |  | Viz technická zpráva a výkresová dokumentace
TS |  |  |  | 1. Položka obsahuje: – dodávku specifikovaného bloku/zařízení včetně potřebného drobného montážního materiálu – dodávku souvisejícího příslušenství pro specifikovaný blok/zařízení – dopravu a skladování 2. Položka neobsahuje: X 3. Způsob měření: Udává se počet kusů kompletní konstrukce nebo práce.
P | 26 | 75L14X |  | Rozhlasový ovládací prvek - montáž | KUS | 1 | 0 | 0 | 0 | 2
PP
VV |  |  |  | Viz technická zpráva a výkresová dokumentace
TS |  |  |  | 1. Položka obsahuje: – kompletní montáž (oživení, konfigurace, nastavení a uvedení do provozu) specifikovaného bloku/zařízení a souvisejícího příslušenství včetně drobného montážního materiálu – veškeré potřebné mechanizmy, včetně obsluhy, náklady na mzdy a přibližné (průměrné) náklady na pořízení potřebných materiálů včetně všech ostatních vedlejších nákladů 2. Položka neobsahuje: X 3. Způsob měření: Udává se počet kusů kompletní konstrukce nebo práce.
P | 27 | 75L161 |  | Rozhlasové příslušenství - konzola pro reproduktor | KUS | 16 | 0 | 0 | 0 | 2
PP
VV |  |  |  | Viz technická zpráva a výkresová dokumentace
TS |  |  |  | 1. Položka obsahuje: – dodávku specifikovaného bloku/zařízení včetně potřebného drobného montážního materiálu – dodávku souvisejícího příslušenství pro specifikovaný blok/zařízení – dopravu a skladování 2. Položka neobsahuje: X 3. Způsob měření: Udává se počet kusů kompletní konstrukce nebo práce.
P | 28 | 75L16X |  | Rozhlasové příslušenství - montáž | KUS | 16 | 0 | 0 | 0 | 2
PP
VV |  |  |  | Viz technická zpráva a výkresová dokumentace
TS |  |  |  | 1. Položka obsahuje: – kompletní montáž (oživení, konfigurace, nastavení a uvedení do provozu) specifikovaného bloku/zařízení a souvisejícího příslušenství včetně drobného montážního materiálu – veškeré potřebné mechanizmy, včetně obsluhy, náklady na mzdy a přibližné (průměrné) náklady na pořízení potřebných materiálů včetně všech ostatních vedlejších nákladů 2. Položka neobsahuje: X 3. Způsob měření: Udává se počet kusů kompletní konstrukce nebo práce.
P | 29 | 75L175 |  | Reproduktor venkovní tlakový s nastavitelným výkonem | KUS | 16 | 0 | 0 | 0 | 2
PP
VV |  |  |  | Viz technická zpráva a výkresová dokumentace
TS |  |  |  | 1. Položka obsahuje: – dodávku specifikovaného bloku/zařízení včetně potřebného drobného montážního materiálu – dodávku souvisejícího příslušenství pro specifikovaný blok/zařízení – dopravu a skladování 2. Položka neobsahuje: X 3. Způsob měření: Udává se počet kusů kompletní konstrukce nebo práce.
P | 30 | 75L17X |  | Reproduktor venkovní - montáž | KUS | 16 | 0 | 0 | 0 | 2
PP
VV |  |  |  | Viz technická zpráva a výkresová dokumentace
TS |  |  |  | 1. Položka obsahuje: – kompletní montáž (oživení, konfigurace, nastavení a uvedení do provozu) specifikovaného bloku/zařízení a souvisejícího příslušenství včetně drobného montážního materiálu – veškeré potřebné mechanizmy, včetně obsluhy, náklady na mzdy a přibližné (průměrné) náklady na pořízení potřebných materiálů včetně všech ostatních vedlejších nákladů 2. Položka neobsahuje: X 3. Způsob měření: Udává se počet kusů kompletní konstrukce nebo práce.
P | 31 | 75L191ROV1 |  | Kabel silový pro rozhlas průměru do 1,5 mm2 | kmžíla | 0.6 | 0 | 0 | 0 | 2
PP
VV |  |  |  | Viz technická zpráva a výkresová dokumentace
TS |  |  |  | 1. Položka obsahuje: – dodávku specifikovaného kabelu včetně potřebného drobného montážního materiálu – dopravu a skladování – práce spojené s uložením specifikovaného kabelu specifikovaným způsobem – veškeré potřebné mechanizmy, včetně obsluhy, náklady na mzdy a přibližné (průměrné) náklady na pořízení potřebných materiálů 2. Položka neobsahuje: X 3. Způsob měření: Dodávka specifikované kabelizace se měří v délce udané v kmžíla.
P | 32 | 75L19XROV1 |  | Kabel silový pro rozhlas - montáž | kmžíla | 0.6 | 0 | 0 | 0 | 2
PP
VV |  |  |  | Viz technická zpráva a výkresová dokumentace
TS |  |  |  | 1. Položka obsahuje: – práce spojené s montáží specifikované kabelizace specifikovaným způsobem – veškeré potřebné mechanizmy, včetně obsluhy, náklady na mzdy a přibližné (průměrné) náklady na pořízení potřebných materiálů 2. Položka neobsahuje: X 3. Způsob měření: Práce specifikovaného se měří délce kabelizace udané v kmžíla.
P | 33 | 75L1A2ROV1 |  | Měření akustického hluku na hranici ochranného pásma v zast. | KOMPLET | 1 | 0 | 0 | 0 | 2
PP
VV |  |  |  | Viz technická zpráva a výkresová dokumentace
TS |  |  |  | 1. Položka obsahuje: – práce spojené s měřením specifikovaného celku/bloku/zařízení včetně potřebného drobného montážního materiálu – veškeré potřebné mechanizmy (měřicí přístroje a měřící příslušenství), včetně obsluhy, náklady na mzdy a přibližné (průměrné) náklady na pořízení potřebných materiálů včetně všech ostatních vedlejších nákladů 2. Položka neobsahuje: X 3. Způsob měření: Udává se komplet odlišných materiálů a činností, které tvoří funkční nedělitelný celek daný názvem položky.
P | 34 | 75L1B2 |  | Zkoušení, nastavení a uvedení rozhlasového zařízení do provozu | KOMPLET | 1 | 0 | 0 | 0 | 2
PP
VV |  |  |  | Viz technická zpráva a výkresová dokumentace
TS |  |  |  | 1. Položka obsahuje: – práce spojené se zkoušením, nastavením a uvedení do provozu specifikovaného celku/bloku/zařízení včetně potřebného drobného montážního materiálu – veškeré potřebné mechanizmy (měřicí přístroje a měřící příslušenství), včetně obsluhy, náklady na mzdy a přibližné (průměrné) náklady na pořízení potřebných materiálů včetně všech ostatních vedlejších nákladů 2. Položka neobsahuje: X 3. Způsob měření: Udává se komplet odlišných materiálů a činností, které tvoří funkční nedělitelný celek daný názvem položky.
P | 35 | 75L3E2ROV1 |  | SW modul SW modul lokální hlášení pro samostatnou žst. (zast.) | KUS | 1 | 0 | 0 | 0 | 2
PP
VV |  |  |  | Viz technická zpráva a výkresová dokumentace
TS |  |  |  | 1. Položka obsahuje: – dodávku specifikovaného bloku/zařízení včetně potřebného drobného montážního materiálu – dodávku souvisejícího příslušenství pro specifikovaný blok/zařízení – dopravu a skladování 2. Položka neobsahuje: X 3. Způsob měření: Udává se počet kusů kompletní konstrukce nebo práce.
P | 36 | 75L3EI |  | SW modul SW, příprava dat GVD | KUS | 1 | 0 | 0 | 0 | 2
PP
VV |  |  |  | Viz technická zpráva a výkresová dokumentace
TS |  |  |  | 1. Položka obsahuje: – dodávku specifikovaného bloku/zařízení včetně potřebného drobného montážního materiálu – dodávku souvisejícího příslušenství pro specifikovaný blok/zařízení – dopravu a skladování 2. Položka neobsahuje: X 3. Způsob měření: Udává se počet kusů kompletní konstrukce nebo práce.
P | 37 | 75L3F1 |  | Zaškolení obsluhy na místě, instalace, doprava do 200 km | KUS | 1 | 0 | 0 | 0 | 2
PP
VV |  |  |  | Viz technická zpráva a výkresová dokumentace
TS |  |  |  | 1. Položka obsahuje: – dodávku specifikovaného bloku/zařízení včetně potřebného drobného montážního materiálu – dodávku souvisejícího příslušenství pro specifikovaný blok/zařízení – dopravu a skladování 2. Položka neobsahuje: X 3. Způsob měření: Udává se počet kusů kompletní konstrukce nebo práce.

## PS 04-oprava č.1
ASPE10 |  |  |  | Firma: Trakční vedení |  |  | OPRAVA č.1 ke dni 11.11.2016 |  |  | 3
|  |  |  | Příloha k formuláři pro ocenění nabídky | [5 empty] | 3
S | Stavba: | 15053 |  | Výstavba zastávky Havířov nemocnice |  |  | PS 04 | 0 | 0,00 | 2
O | Rozpočet: | PS 04 |  | Informační systém |  |  |  |  | 15,00 | 2
Typ | Poř. číslo | Kód položky | Varianta | Název položky | MJ | Množství | Cena |  | 21,00 | 2
[7 empty] | Jednotková | Celkem
0 | 1 | 2 | 3 | 4 | 5 | 6 | 9 | 10
SD |  | 1 |  | Montáže sdělovacích a zabezpečovacích zařízení |  |  |  | 0
P | 1 | 702211 |  | Kabelová chránička zemní DN do 100 mm | M | 180 | 0 | 0 | 0 | 2
PP
VV |  |  |  | Viz technická zpráva a výkresová dokumentace
TS |  |  |  | 1. Položka obsahuje: – přípravu podkladu pro osazení 2. Položka neobsahuje: X 3. Způsob měření: Měří se metr délkový.
P | 2 | 703412 |  | ELEKTROINSTALAČNÍ TRUBKA PLASTOVÁ VČETNĚ UPEVNĚNÍ A PŘÍSLUŠENSTVÍ DN PRŮMĚRU PŘES 25 DO 40 MM | M | 103 | 0 | 0 | 0 | 2
PP
VV |  |  |  | Viz technická zpráva a výkresová dokumentace
TS |  |  |  | 1. Položka obsahuje: – kompletní montáž, rozměření, upevnění, řezání, spojování a pod. – veškerý spojovací a montážní materiál vč. upevňovacího materiálu ( držáky apod.) – pomocné mechanismy 2. Položka neobsahuje: X 3. Způsob měření: Měří se metr délkový.
P | 3 | 742D11 |  | Kabel nn - dvou a třížílový Cu s plastovou izolací do 2,5mm2 | M | 218 | 0 | 0 | 0 | 2
PP
VV |  |  |  | Viz technická zpráva a výkresová dokumentace
TS |  |  |  | 1. Položka obsahuje: – veškeré práce a materiál obsažený v názvu položky 2. Položka neobsahuje: X 3. Způsob měření: Měří se metr délkový v ose vodiče nebo lana.
P | 4 | 742G11 |  | Ukončení jednožílového kabelu v rozvaděči nebo na přístroji do 2,5mm2 | KUS | 6 | 0 | 0 | 0 | 2
PP
VV |  |  |  | Viz technická zpráva a výkresová dokumentace
TS |  |  |  | 1. Položka obsahuje: – veškeré práce a materiál obsažený v názvu položky 2. Položka neobsahuje: X 3. Způsob měření: Udává se počet kusů kompletní konstrukce nebo práce.
P | 5 | 747213 |  | CELKOVÁ PROHLÍDKA, ZKOUŠENÍ, MĚŘENÍ A VYHOTOVENÍ VÝCHOZÍ REVIZNÍ ZPRÁVY, PRO OBJEM IN PŘES 500 DO 1000 TIS. KČ | KUS | 1 | 0 | 0 | 0 | 2
PP
VV |  |  |  | Viz technická zpráva a výkresová dokumentace
TS |  |  |  | 1. Položka obsahuje: – cenu za celkovou prohlídku zařízení PS/SO, vč. měření, komplexních zkoušek a revizi zařízení tohoto PS/SO autorizovaným revizním technikem na silnoproudá zařízení podle požadavku ČSN, včetně hodnocení a vyhotovení celkové revizní zprávy 2. Položka neobsahuje: X 3. Způsob měření: Udává se počet kusů kompletní konstrukce nebo práce.
P | 6 | 747214 |  | CELKOVÁ PROHLÍDKA, ZKOUŠENÍ, MĚŘENÍ A VYHOTOVENÍ VÝCHOZÍ REVIZNÍ ZPRÁVY, PRO OBJEM IN - PŘÍPLATEK ZA KAŽDÝCH DALŠÍCH I ZAPOČATÝCH 500 TIS. KČ | KUS | 1 | 0 | 0 | 0 | 2
PP
VV |  |  |  | Viz technická zpráva a výkresová dokumentace
TS |  |  |  | 1. Položka obsahuje: – cenu za celkovou prohlídku zařízení PS/SO, vč. měření, komplexních zkoušek a revizi zařízení tohoto PS/SO autorizovaným revizním technikem na silnoproudá zařízení podle požadavku ČSN, včetně hodnocení a vyhotovení celkové revizní zprávy 2. Položka neobsahuje: X 3. Způsob měření: Udává se počet kusů kompletní konstrukce nebo práce.
P | 7 | 75I411 |  | Kabel zemní datový průměru žíly 0,6 mm do 4 párů | KMPÁR | 2.28 | 0 | 0 | 0 | 2
PP
VV |  |  |  | Viz technická zpráva a výkresová dokumentace
TS |  |  |  | 1. Položka obsahuje: – dodávku specifikované kabelizace včetně potřebného drobného montážního materiálu – dopravu a skladování 2. Položka neobsahuje: X 3. Způsob měření: Dodávka specifikované kabelizace se měří v délce udané v kmpárech.
P | 8 | 75I41X |  | Kabel zemní datový průměru žíly 0,6 mm - zatažení | M | 95 | 0 | 0 | 0 | 2
PP
VV |  |  |  | Viz technická zpráva a výkresová dokumentace
TS |  |  |  | 1. Položka obsahuje: – práce spojené s montáží specifikované kabelizace specifikovaným způsobem – veškeré potřebné mechanizmy, včetně obsluhy, náklady na mzdy a přibližné (průměrné) náklady na pořízení potřebných materiálů 2. Položka neobsahuje: X 3. Způsob měření: Práce specifikovaného se měří délce kabelizace udané v kmpárech.
P | 9 | 75IFA1 |  | Nosník bleskojistek - dodávka | KUS | 1 | 0 | 0 | 0 | 2
PP
VV |  |  |  | Viz technická zpráva a výkresová dokumentace
TS |  |  |  | 1. Položka obsahuje: – dodávku specifikovaného bloku/zařízení včetně potřebného drobného montážního materiálu – dodávku souvisejícího příslušenství pro specifikovaný blok/zařízení – dopravu a skladování 2. Položka neobsahuje: X 3. Způsob měření: Udává se počet kusů kompletní konstrukce nebo práce.
P | 10 | 75IFAX |  | Nosník bleskojistek - montáž | KUS | 1 | 0 | 0 | 0 | 2
PP
VV |  |  |  | Viz technická zpráva a výkresová dokumentace
TS |  |  |  | 1. Položka obsahuje: – kompletní montáž specifikovaného bloku/zařízení a souvisejícího příslušenství včetně potřebného drobného montážního materiálu – veškeré potřebné mechanizmy, včetně obsluhy, náklady na mzdy a přibližné (průměrné) náklady na pořízení potřebných materiálů včetně všech ostatních vedlejších nákladů 2. Položka neobsahuje: X 3. Způsob měření: Udává se počet kusů kompletní konstrukce nebo práce.
P | 11 | 75IFB1 |  | Bleskojistka - dodávka | KUS | 4 | 0 | 0 | 0 | 2
PP
VV |  |  |  | Viz technická zpráva a výkresová dokumentace
TS |  |  |  | 1. Položka obsahuje: – dodávku specifikovaného bloku/zařízení včetně potřebného drobného montážního materiálu – dodávku souvisejícího příslušenství pro specifikovaný blok/zařízení – dopravu a skladování 2. Položka neobsahuje: X 3. Způsob měření: Udává se počet kusů kompletní konstrukce nebo práce.
P | 12 | 75IFBX |  | Bleskojistka - montáž | KUS | 4 | 0 | 0 | 0 | 2
PP
VV |  |  |  | Viz technická zpráva a výkresová dokumentace
TS |  |  |  | 1. Položka obsahuje: – kompletní montáž specifikovaného bloku/zařízení a souvisejícího příslušenství včetně potřebného drobného montážního materiálu – veškeré potřebné mechanizmy, včetně obsluhy, náklady na mzdy a přibližné (průměrné) náklady na pořízení potřebných materiálů včetně všech ostatních vedlejších nákladů 2. Položka neobsahuje: X 3. Způsob měření: Udává se počet kusů kompletní konstrukce nebo práce.
P | 13 | 75IG61 |  | Vedení uzemňovací v zemi z FeZn drátu do 120 mm2 - dodávka | M | 54 | 0 | 0 | 0 | 2
PP
VV |  |  |  | Viz technická zpráva a výkresová dokumentace
TS |  |  |  | 1. Položka obsahuje: – dodávku specifikované kabelizace včetně potřebného drobného montážního materiálu – dopravu a skladování 2. Položka neobsahuje: X 3. Způsob měření: Dodávka specifikované kabelizace se měří v délce udané v metrech.
P | 14 | 75IG6X |  | Vedení uzemňovací v zemi z FeZn drátu do 120 mm2 - montáž | M | 54 | 0 | 0 | 0 | 2
PP
VV |  |  |  | Viz technická zpráva a výkresová dokumentace
TS |  |  |  | 1. Položka obsahuje: – práce spojené s montáží specifikované kabelizace specifikovaným způsobem – veškeré potřebné mechanizmy, včetně obsluhy, náklady na mzdy a přibližné (průměrné) náklady na pořízení potřebných materiálů 2. Položka neobsahuje: X 3. Způsob měření: Práce specifikovaného se měří délce kabelizace udané v metrech.
P | 15 | 75J311 |  | Kabel sdělovací pro strukturovanou kabeláž UTP - dodávka | KMPÁR | 0.24 | 0 | 0 | 0 | 2
PP
VV |  |  |  | Viz technická zpráva a výkresová dokumentace
TS |  |  |  | 1. Položka obsahuje: – dodávku specifikované kabelizace včetně potřebného drobného montážního materiálu – dopravu a skladování 2. Položka neobsahuje: X 3. Způsob měření: Dodávka specifikované kabelizace se měří v délce udané v kmpárech.
P | 16 | 75J31X |  | Kabel sdělovací pro strukturovanou kabeláž UTP - montáž | KMPÁR | 0.24 | 0 | 0 | 0 | 2
PP
VV |  |  |  | Viz technická zpráva a výkresová dokumentace
TS |  |  |  | 1. Položka obsahuje: – práce spojené s montáží specifikované kabelizace specifikovaným způsobem – veškeré potřebné mechanizmy, včetně obsluhy, náklady na mzdy a přibližné (průměrné) náklady na pořízení potřebných materiálů 2. Položka neobsahuje: X 3. Způsob měření: Práce specifikovaného se měří délce kabelizace udané v kmpárech.
P | 17 | 75K321 |  | Záložní zdroj UPS 230 V do 1000 VA - dodávka | KUS | 2 | 0 | 0 | 0 | 2
PP
VV |  |  |  | Viz technická zpráva a výkresová dokumentace
TS |  |  |  | 1. Položka obsahuje: – dodávku specifikovaného bloku/zařízení včetně potřebného drobného montážního materiálu – dodávku souvisejícího příslušenství pro specifikovaný blok/zařízení – dopravu a skladování 2. Položka neobsahuje: X 3. Způsob měření: Udává se počet kusů kompletní konstrukce nebo práce.
P | 18 | 75K32X |  | Záložní zdroj UPS 230 V do 1000 VA - montáž | KUS | 2 | 0 | 0 | 0 | 2
PP
VV |  |  |  | Viz technická zpráva a výkresová dokumentace
TS |  |  |  | 1. Položka obsahuje: – kompletní montáž (oživení, konfigurace, nastavení a uvedení do provozu) specifikovaného bloku/zařízení a souvisejícího příslušenství včetně drobného montážního materiálu – veškeré potřebné mechanizmy, včetně obsluhy, náklady na mzdy a přibližné (průměrné) náklady na pořízení potřebných materiálů včetně všech ostatních vedlejších nákladů 2. Položka neobsahuje: X 3. Způsob měření: Udává se počet kusů kompletní konstrukce nebo práce.
P | 19 | 75L221 |  | Přijímač DCF | KUS | 1 | 0 | 0 | 0 | 2
PP
VV |  |  |  | Viz technická zpráva a výkresová dokumentace
TS |  |  |  | 1. Položka obsahuje: – dodávku specifikovaného bloku/zařízení včetně potřebného drobného montážního materiálu – dodávku souvisejícího příslušenství pro specifikovaný blok/zařízení – dopravu a skladování 2. Položka neobsahuje: X 3. Způsob měření: Udává se počet kusů kompletní konstrukce nebo práce.
P | 20 | 75L362 |  | Nástupištní tabule IS oboustranná bez čísla koleje + hodiny | KUS | 2 | 0 | 0 | 0 | 2
PP
VV |  |  |  | Viz technická zpráva a výkresová dokumentace
TS |  |  |  | 1. Položka obsahuje: – dodávku specifikovaného bloku/zařízení včetně potřebného drobného montážního materiálu – dodávku souvisejícího příslušenství pro specifikovaný blok/zařízení – dopravu a skladování 2. Položka neobsahuje: X 3. Způsob měření: Udává se počet kusů kompletní konstrukce nebo práce.
P | 21 | 75L36X |  | Nástupištní tabule IS - montáž | KUS | 2 | 0 | 0 | 0 | 2
PP
VV |  |  |  | Viz technická zpráva a výkresová dokumentace
TS |  |  |  | 1. Položka obsahuje: – kompletní montáž (oživení, konfigurace, nastavení a uvedení do provozu) specifikovaného bloku/zařízení a souvisejícího příslušenství včetně drobného montážního materiálu – veškeré potřebné mechanizmy, včetně obsluhy, náklady na mzdy a přibližné (průměrné) náklady na pořízení potřebných materiálů včetně všech ostatních vedlejších nákladů 2. Položka neobsahuje: X 3. Způsob měření: Udává se počet kusů kompletní konstrukce nebo práce.
P | 22 | 75L3A1 |  | Informační prvek, hlasový modul pro nevidomé | KUS | 2 | 0 | 0 | 0 | 2
PP
VV |  |  |  | Viz technická zpráva a výkresová dokumentace
TS |  |  |  | 1. Položka obsahuje: – dodávku specifikovaného bloku/zařízení včetně potřebného drobného montážního materiálu – dodávku souvisejícího příslušenství pro specifikovaný blok/zařízení – dopravu a skladování 2. Položka neobsahuje: X 3. Způsob měření: Udává se počet kusů kompletní konstrukce nebo práce.
P | 23 | 75L3A4 |  | Informační prvek, závěs pro informační tabule | KUS | 2 | 0 | 0 | 0 | 2
PP
VV |  |  |  | Viz technická zpráva a výkresová dokumentace
TS |  |  |  | 1. Položka obsahuje: – dodávku specifikovaného bloku/zařízení včetně potřebného drobného montážního materiálu – dodávku souvisejícího příslušenství pro specifikovaný blok/zařízení – dopravu a skladování 2. Položka neobsahuje: X 3. Způsob měření: Udává se počet kusů kompletní konstrukce nebo práce.
P | 24 | 75L3A7 |  | Informační prvek, sloup pro jednu informační tabuli se zastřešením | KUS | 2 | 0 | 0 | 0 | 2
PP
VV |  |  |  | Viz technická zpráva a výkresová dokumentace
TS |  |  |  | 1. Položka obsahuje: – dodávku specifikovaného bloku/zařízení včetně potřebného drobného montážního materiálu – dodávku souvisejícího příslušenství pro specifikovaný blok/zařízení – dopravu a skladování 2. Položka neobsahuje: X 3. Způsob měření: Udává se počet kusů kompletní konstrukce nebo práce.
P | 25 | 75L3C1 |  | Převodník RS232/486 s anténou DCF (slouží jako hlavní hodiny pro PC a synchronizuje čas v informačních tabulích) | KUS | 1 | 0 | 0 | 0 | 2
PP
VV |  |  |  | Viz technická zpráva a výkresová dokumentace
TS |  |  |  | 1. Položka obsahuje: – dodávku specifikovaného bloku/zařízení včetně potřebného drobného montážního materiálu – dodávku souvisejícího příslušenství pro specifikovaný blok/zařízení – dopravu a skladování 2. Položka neobsahuje: X 3. Způsob měření: Udává se počet kusů kompletní konstrukce nebo práce.
P | 26 | 75L3CX |  | Převodník - montáž | KUS | 1 | 0 | 0 | 0 | 2
PP
VV |  |  |  | Viz technická zpráva a výkresová dokumentace
TS |  |  |  | 1. Položka obsahuje: – kompletní montáž (oživení, konfigurace, nastavení a uvedení do provozu) specifikovaného bloku/zařízení a souvisejícího příslušenství včetně drobného montážního materiálu – veškeré potřebné mechanizmy, včetně obsluhy, náklady na mzdy a přibližné (průměrné) náklady na pořízení potřebných materiálů včetně všech ostatních vedlejších nákladů 2. Položka neobsahuje: X 3. Způsob měření: Udává se počet kusů kompletní konstrukce nebo práce.
P | 27 | 75L3D1 |  | HW pro řízení systému řídící server pro řízení informačního zařízení | KUS | 1 | 0 | 0 | 0 | 2
PP
VV |  |  |  | Viz technická zpráva a výkresová dokumentace
TS |  |  |  | 1. Položka obsahuje: – dodávku specifikovaného bloku/zařízení včetně potřebného drobného montážního materiálu – dodávku souvisejícího příslušenství pro specifikovaný blok/zařízení – dopravu a skladování 2. Položka neobsahuje: X 3. Způsob měření: Udává se počet kusů kompletní konstrukce nebo práce.
P | 28 | 75L3D4 |  | HW pro řízení systému mikro PC informačního systému ve funkci řídící jednotky | KUS | 1 | 0 | 0 | 0 | 2
PP
VV |  |  |  | Viz technická zpráva a výkresová dokumentace
TS |  |  |  | 1. Položka obsahuje: – dodávku specifikovaného bloku/zařízení včetně potřebného drobného montážního materiálu – dodávku souvisejícího příslušenství pro specifikovaný blok/zařízení – dopravu a skladování 2. Položka neobsahuje: X 3. Způsob měření: Udává se počet kusů kompletní konstrukce nebo práce.
P | 29 | 75L3DX |  | HW pro řízení systému - montáž | KUS | 2 | 0 | 0 | 0 | 2
PP
VV |  |  |  | Viz technická zpráva a výkresová dokumentace
TS |  |  |  | 1. Položka obsahuje: – kompletní montáž (oživení, konfigurace, nastavení a uvedení do provozu) specifikovaného bloku/zařízení a souvisejícího příslušenství včetně drobného montážního materiálu – veškeré potřebné mechanizmy, včetně obsluhy, náklady na mzdy a přibližné (průměrné) náklady na pořízení potřebných materiálů včetně všech ostatních vedlejších nákladů 2. Položka neobsahuje: X 3. Způsob měření: Udává se počet kusů kompletní konstrukce nebo práce.
P | 30 | 75L3E1ROV1 |  | SW modul SW modul lokální řízení tabulí pro samostatnou žst. (zast.) | KUS | 1 | 0 | 0 | 0 | 2
PP
VV |  |  |  | Viz technická zpráva a výkresová dokumentace
TS |  |  |  | 1. Položka obsahuje: – dodávku specifikovaného bloku/zařízení včetně potřebného drobného montážního materiálu – dodávku souvisejícího příslušenství pro specifikovaný blok/zařízení – dopravu a skladování 2. Položka neobsahuje: X 3. Způsob měření: Udává se počet kusů kompletní konstrukce nebo práce.
P | 31 | 75L3E3 |  | SW modul SW modul pro podporu hlasového modulu pro nevidomé pro samostatnou žst. (zast.) | KUS | 1 | 0 | 0 | 0 | 2
PP
VV |  |  |  | Viz technická zpráva a výkresová dokumentace
TS |  |  |  | 1. Položka obsahuje: – dodávku specifikovaného bloku/zařízení včetně potřebného drobného montážního materiálu – dodávku souvisejícího příslušenství pro specifikovaný blok/zařízení – dopravu a skladování 2. Položka neobsahuje: X 3. Způsob měření: Udává se počet kusů kompletní konstrukce nebo práce.
P | 32 | 75L3EH |  | SW modul SW + HW, připojení na GTN zapezpečovacího zařízení | KUS | 1 | 0 | 0 | 0 | 2
PP
VV |  |  |  | Viz technická zpráva a výkresová dokumentace
TS |  |  |  | 1. Položka obsahuje: – dodávku specifikovaného bloku/zařízení včetně potřebného drobného montážního materiálu – dodávku souvisejícího příslušenství pro specifikovaný blok/zařízení – dopravu a skladování 2. Položka neobsahuje: X 3. Způsob měření: Udává se počet kusů kompletní konstrukce nebo práce.
P | 33 | 75L3EI |  | SW modul SW, příprava dat GVD | KUS | 1 | 0 | 0 | 0 | 2
PP
VV |  |  |  | Viz technická zpráva a výkresová dokumentace
TS |  |  |  | 1. Položka obsahuje: – dodávku specifikovaného bloku/zařízení včetně potřebného drobného montážního materiálu – dodávku souvisejícího příslušenství pro specifikovaný blok/zařízení – dopravu a skladování 2. Položka neobsahuje: X 3. Způsob měření: Udává se počet kusů kompletní konstrukce nebo práce.
P | 34 | 75L3F1 |  | Zaškolení obsluhy na místě, instalace, doprava do 200 km | KUS | 1 | 0 | 0 | 0 | 2
PP
VV |  |  |  | Viz technická zpráva a výkresová dokumentace
TS |  |  |  | 1. Položka obsahuje: – dodávku specifikovaného bloku/zařízení včetně potřebného drobného montážního materiálu – dodávku souvisejícího příslušenství pro specifikovaný blok/zařízení – dopravu a skladování 2. Položka neobsahuje: X 3. Způsob měření: Udává se počet kusů kompletní konstrukce nebo práce.
P | 35 | 75L3G1 |  | Šéfmontáže, zkoušení, oživení, revize informačního systému do 10 prvků | KUS | 3 | 0 | 0 | 0 | 2
PP
VV |  |  |  | Viz technická zpráva a výkresová dokumentace
TS |  |  |  | 1. Položka obsahuje: – kompletní montáž (oživení, konfigurace, nastavení a uvedení do provozu) specifikovaného bloku/zařízení a souvisejícího příslušenství včetně drobného montážního materiálu – veškeré potřebné mechanizmy, včetně obsluhy, náklady na mzdy a přibližné (průměrné) náklady na pořízení potřebných materiálů včetně všech ostatních vedlejších nákladů 2. Položka neobsahuje: X 3. Způsob měření: Udává se počet kusů kompletní konstrukce nebo práce.

## PS 05-oprava č.1
ASPE10 |  |  |  | Firma: Trakční vedení |  |  | OPRAVA č.1 ke dni 11.11.2016 |  |  | 3
|  |  |  | Příloha k formuláři pro ocenění nabídky | [5 empty] | 3
S | Stavba: | 15053 |  | Výstavba zastávky Havířov nemocnice |  |  | PS 05 | 0 | 0,00 | 2
O | Rozpočet: | PS 05 |  | Kamerový systém |  |  |  |  | 15,00 | 2
Typ | Poř. číslo | Kód položky | Varianta | Název položky | MJ | Množství | Cena |  | 21,00 | 2
[7 empty] | Jednotková | Celkem
0 | 1 | 2 | 3 | 4 | 5 | 6 | 9 | 10
SD |  | M1 |  | Sdělovací zařízení |  |  |  | 0
P | 1 | 131831 |  | HLOUBENÍ JAM ZAPAŽ I NEPAŽ TŘ. II, ODVOZ DO 1KM | M3 | 16 | 0 | 0 | 0 | 2
PP
VV |  |  |  | Dle technické zprávy a výkresových příloh projektové dokumentace
TS |  |  |  | položka zahrnuje: - vodorovná a svislá doprava, přemístění, přeložení, manipulace s výkopkem - kompletní provedení vykopávky nezapažené i zapažené - ošetření výkopiště po celou dobu práce v něm vč. klimatických opatření - ztížení vykopávek v blízkosti podzemního vedení, konstrukcí a objektů vč. jejich dočasného zajištění - ztížení pod vodou, v okolí výbušnin, ve stísněných prostorech a pod. - těžení po vrstvách, pásech a po jiných nutných částech (figurách) - čerpání vody vč. čerpacích jímek, potrubí a pohotovostní čerpací soupravy (viz ustanovení k pol. 1151,2) - potřebné snížení hladiny podzemní vody - těžení a rozpojování jednotlivých balvanů - vytahování a nošení výkopku - svahování a přesvah. svahů do konečného tvaru, výměna hornin v podloží a v pláni znehodnocené klimatickými vlivy - eventuelně nutné druhotné rozpojení odstřelené horniny - ruční vykopávky, odstranění kořenů a napadávek - pažení, vzepření a rozepření vč. přepažování (vyjma štětových stěn) - úpravu, ochranu a očištění dna, základové spáry, stěn a svahů - odvedení nebo obvedení vody v okolí výkopiště a ve výkopišti - třídění výkopku - veškeré pomocné konstrukce umožňující provedení vykopávky (příjezdy, sjezdy, nájezdy, lešení, podpěr. konstr., přemostění, zpevněné plochy, zakrytí a pod.) - nezahrnuje uložení zeminy (na skládku, do násypu) ani poplatky za skládku, vykazují se v položce č.0141**
P | 2 | 132831 |  | HLOUBENÍ RÝH ŠÍŘ DO 2M PAŽ I NEPAŽ TŘ. II, ODVOZ DO 1KM | M3 | 50 | 0 | 0 | 0 | 2
PP
VV |  |  |  | Dle technické zprávy a výkresových příloh projektové dokumentace
TS |  |  |  | položka zahrnuje: - vodorovná a svislá doprava, přemístění, přeložení, manipulace s výkopkem - kompletní provedení vykopávky nezapažené i zapažené - ošetření výkopiště po celou dobu práce v něm vč. klimatických opatření - ztížení vykopávek v blízkosti podzemního vedení, konstrukcí a objektů vč. jejich dočasného zajištění - ztížení pod vodou, v okolí výbušnin, ve stísněných prostorech a pod. - těžení po vrstvách, pásech a po jiných nutných částech (figurách) - čerpání vody vč. čerpacích jímek, potrubí a pohotovostní čerpací soupravy (viz ustanovení k pol. 1151,2) - potřebné snížení hladiny podzemní vody - těžení a rozpojování jednotlivých balvanů - vytahování a nošení výkopku - svahování a přesvah. svahů do konečného tvaru, výměna hornin v podloží a v pláni znehodnocené klimatickými vlivy - eventuelně nutné druhotné rozpojení odstřelené horniny - ruční vykopávky, odstranění kořenů a napadávek - pažení, vzepření a rozepření vč. přepažování (vyjma štětových stěn) - úpravu, ochranu a očištění dna, základové spáry, stěn a svahů - odvedení nebo obvedení vody v okolí výkopiště a ve výkopišti - třídění výkopku - veškeré pomocné konstrukce umožňující provedení vykopávky (příjezdy, sjezdy, nájezdy, lešení, podpěr. konstr., přemostění, zpevněné plochy, zakrytí a pod.) - nezahrnuje uložení zeminy (na skládku, do násypu) ani poplatky za skládku, vykazují se v položce č.0141**
P | 3 | 14113 |  | PROTLAČOVÁNÍ OCELOVÉHO POTRUBÍ DN DO 200MM | M | 20 | 0 | 0 | 0 | 2
PP
VV |  |  |  | Dle technické zprávy a výkresových příloh projektové dokumentace
TS |  |  |  | položka zahrnuje dodávku protlačovaného potrubí a veškeré pomocné práce (startovací zařízení, startovací a cílová jáma, opěrné a vodící bloky a pod.)
P | 4 | 17411 |  | ZÁSYP JAM A RÝH ZEMINOU SE ZHUTNĚNÍM | M3 | 66 | 0 | 0 | 0 | 2
PP
VV |  |  |  | Dle technické zprávy a výkresových příloh projektové dokumentace
TS |  |  |  | položka zahrnuje: - kompletní provedení zemní konstrukce vč. výběru vhodného materiálu - úprava ukládaného materiálu vlhčením, tříděním, promícháním nebo vysoušením, příp. jiné úpravy za účelem zlepšení jeho mech. vlastností - hutnění i různé míry hutnění - ošetření úložiště po celou dobu práce v něm vč. klimatických opatření - ztížení v okolí vedení, konstrukcí a objektů a jejich dočasné zajištění - ztížení provádění vč. hutnění ve ztížených podmínkách a stísněných prostorech - ztížené ukládání sypaniny pod vodu - ukládání po vrstvách a po jiných nutných částech (figurách) vč. dosypávek - spouštění a nošení materiálu - výměna částí zemní konstrukce znehodnocené klimatickými vlivy - ruční hutnění - udržování úložiště a jeho ochrana proti vodě - odvedení nebo obvedení vody v okolí úložiště a v úložišti - veškeré pomocné konstrukce umožňující provedení zemní konstrukce (příjezdy, sjezdy, nájezdy, lešení, podpěrné konstrukce, přemostění, zpevněné plochy, zakrytí a pod.)
P | 5 | 22000017R |  | Úprava provozní dokumentace | HOD | 18 | 0 | 0 | 0 | 2
PP
VV |  |  |  | Dle technické zprávy a výkresových příloh projektové dokumentace
TS |  |  |  | Úprava provozní dokumentace
P | 6 | 22000018R |  | Závěrečná měření, vč. protokolů | kod | 12 | 0 | 0 | 0 | 2
PP
VV |  |  |  | Dle technické zprávy a výkresových příloh projektové dokumentace
TS |  |  |  | Geodetické zaměření trasy, vč. protokolů
P | 7 | 22000019R |  | Dozor správce zařízení | HOD | 48 | 0 | 0 | 0 | 2
PP
VV |  |  |  | Dle technické zprávy a výkresových příloh projektové dokumentace
TS |  |  |  | Dozor správce zařízení
P | 8 | 22000020R |  | Vyhotovení kabel.knihy nebo doplnění do kabel. knihy | M | 350 | 0 | 0 | 0 | 2
PP
VV |  |  |  | Dle technické zprávy a výkresových příloh projektové dokumentace
TS |  |  |  | Vyhotovení kabel.knihy nebo doplnění do kabel. knihy
P | 9 | 460010021 |  | Vytýčení a příprava kabelové trasy v obvodu žst. | KM | 0.35 | 0 | 0 | 0 | 2
PP
VV |  |  |  | Dle technické zprávy a výkresových příloh projektové dokumentace
TS
P | 10 | 701ADCR |  | Geodetické zaměření trasy | KM | 0.35 | 0 | 0 | 0 | 2
PP
VV |  |  |  | Dle technické zprávy a výkresových příloh projektové dokumentace
TS |  |  |  | Položka obsahuje: Geodetické zaměření trasy. Dále obsahuje cenu za pom. mechanismy včetně všech ostatních vedlejších nákladů.
P | 11 | 702212 |  | KABELOVÁ CHRÁNIČKA ZEMNÍ DN PŘES 100 DO 200 MM | M | 20 | 0 | 0 | 0 | 2
PP
VV |  |  |  | Dle technické zprávy a výkresových příloh projektové dokumentace
TS |  |  |  | 1. Položka obsahuje: – přípravu podkladu pro osazení 2. Položka neobsahuje: X 3. Způsob měření: Měří se metr délkový.
P | 12 | 702311 |  | ZAKRYTÍ KABELŮ VÝSTRAŽNOU FÓLIÍ ŠÍŘKY DO 20 CM | M | 300 | 0 | 0 | 0 | 2
PP
VV |  |  |  | Dle technické zprávy a výkresových příloh projektové dokumentace
TS |  |  |  | 1. Položka obsahuje: – přípravu podkladu pro osazení 2. Položka neobsahuje: X 3. Způsob měření: Měří se metr délkový.
P | 13 | 702512 |  | PRŮRAZ ZDIVEM (PŘÍČKOU) ZDĚNÝM TLOUŠŤKY PŘES 45 DO 60 CM | KUS | 1 | 0 | 0 | 0 | 2
PP
VV |  |  |  | Dle technické zprávy a výkresových příloh projektové dokumentace
TS |  |  |  | 1. Položka obsahuje: – proražení otvoru zdivem o průřezu od 0,01 do 0,025m2 – úpravu a začištění omítky po montáži vedení – pomocné mechanismy 2. Položka neobsahuje: – protipožární ucpávku 3. Způsob měření: Udává se počet kusů kompletní konstrukce nebo práce.
P | 14 | 702903_R |  | PÍSKOVÉ LOŽE U Z PŘESÁTÉHO PÍSKU SVĚTLÉ ŠÍŘKY PŘES 120 DO 250 MM | M2 | 150 | 0 | 0 | 0 | 2
PP
VV |  |  |  | Dle technické zprávy a výkresových příloh projektové dokumentace
TS |  |  |  | 1. Položka obsahuje: – veškeré zemní práce včetně dodání zásypového materiálu 2. Položka neobsahuje: X 3. Způsob měření: Měří se metr délkový.
P | 15 | 703411 |  | ELEKTROINSTALAČNÍ TRUBKA PLASTOVÁ VČETNĚ UPEVNĚNÍ A PŘÍSLUŠENSTVÍ DN PRŮMĚRU DO 25 MM | M | 110 | 0 | 0 | 0 | 2
PP
VV |  |  |  | Dle technické zprávy a výkresových příloh projektové dokumentace
TS |  |  |  | 1. Položka obsahuje: – kompletní montáž, rozměření, upevnění, řezání, spojování a pod. – veškerý spojovací a montážní materiál vč. upevňovacího materiálu ( držáky apod.) – pomocné mechanismy 2. Položka neobsahuje: X 3. Způsob měření: Měří se metr délkový.
P | 16 | 742G11 |  | KABEL NN DVOU- A TŘÍŽÍLOVÝ CU S PLASTOVOU IZOLACÍ DO 2,5 MM2 | M | 540 | 0 | 0 | 0 | 2
PP
VV |  |  |  | Dle technické zprávy a výkresových příloh projektové dokumentace
TS |  |  |  | 1. Položka obsahuje: – manipulace a uložení kabelu (do země, chráničky, kanálu, na rošty, na TV a pod.) 2. Položka neobsahuje: – příchytky, spojky, koncovky, chráničky apod. 3. Způsob měření: Měří se metr délkový.
P | 17 | 742K11 |  | UKONČENÍ DVOU AŽ PĚTIŽÍLOVÉHO KABELU V ROZVADĚČI NEBO NA PŘÍSTROJI DO 2,5 MM2 | KUS | 8 | 0 | 0 | 0 | 2
PP
VV |  |  |  | Dle technické zprávy a výkresových příloh projektové dokumentace
TS |  |  |  | 1. Položka obsahuje: – všechny práce spojené s úpravou kabelů pro montáž včetně veškerého příslušentsví 2. Položka neobsahuje: X 3. Způsob měření: Udává se počet kusů kompletní konstrukce nebo práce.
P | 18 | 75H131R |  | Stožár (sloup) betonový do 10 m, s výložníkem pro upevnění kamery | KUS | 4 | 0 | 0 | 0 | 2
PP
VV |  |  |  | Dle technické zprávy a výkresových příloh projektové dokumentace
TS |  |  |  | 1. Položka obsahuje: – dodávku specifikovaného bloku/zařízení včetně potřebného drobného montážního materiálu – dodávku souvisejícího příslušenství pro specifikovaný blok/zařízení – dopravu a skladování 2. Položka neobsahuje: X 3. Způsob měření: Udává se počet kusů kompletní konstrukce nebo práce.
P | 19 | 75H13X |  | Stožár (sloup) betonový - montáž | KUS | 4 | 0 | 0 | 0 | 2
PP
VV |  |  |  | Dle technické zprávy a výkresových příloh projektové dokumentace
TS |  |  |  | 1. Položka obsahuje: – kompletní montáž specifikovaného bloku/zařízení a souvisejícího příslušenství včetně potřebného drobného montážního materiálu – veškeré potřebné mechanizmy, včetně obsluhy, náklady na mzdy a přibližné (průměrné) náklady na pořízení potřebných materiálů včetně všech ostatních vedlejších nákladů 2. Položka neobsahuje: X 3. Způsob měření: Udává se počet kusů kompletní konstrukce nebo práce.
P | 20 | 75I811 |  | Kabel optický singlemode do 12 vláken | KMVLÁKNO | 2.16 | 0 | 0 | 0 | 2
PP
VV |  |  |  | 0,54*4
TS |  |  |  | 1. Položka obsahuje: – dodávku specifikované kabelizace včetně potřebného drobného montážního materiálu – dopravu a skladování 2. Položka neobsahuje: X 3. Způsob měření: Dodávka specifikované kabelizace se měří v délce udané v kmvláknech.
P | 21 | 75I816 |  | Kabel optický singlemode - zafouknutí | M | 540 | 0 | 0 | 0 | 2
PP
VV |  |  |  | Dle technické zprávy a výkresových příloh projektové dokumentace
TS |  |  |  | 1. Položka obsahuje: – práce spojené s montáží specifikované kabelizace specifikovaným způsobem – veškeré potřebné mechanizmy, včetně obsluhy, náklady na mzdy a přibližné (průměrné) náklady na pořízení potřebných materiálů 2. Položka neobsahuje: X 3. Způsob měření: Práce specifikovaného se měří délce kabelizace udané v metrech.
P | 22 | 75I911 |  | Optotrubka HDPE průměru do 40 mm | M | 870 | 0 | 0 | 0 | 2
PP
VV |  |  |  | Dle technické zprávy a výkresových příloh projektové dokumentace
TS |  |  |  | 1. Položka obsahuje: – dodávku specifikované kabelizace včetně potřebného drobného montážního materiálu – dopravu a skladování 2. Položka neobsahuje: X 3. Způsob měření: Dodávka specifikované kabelizace se měří v délce udané v metrech.
P | 23 | 75I914 |  | Optotrubka HDPE - uložení | M | 870 | 0 | 0 | 0 | 2
PP
VV |  |  |  | Dle technické zprávy a výkresových příloh projektové dokumentace
TS |  |  |  | 1. Položka obsahuje: – práce spojené s montáží specifikované kabelizace specifikovaným způsobem – veškeré potřebné mechanizmy, včetně obsluhy, náklady na mzdy a přibližné (průměrné) náklady na pořízení potřebných materiálů 2. Položka neobsahuje: X 3. Způsob měření: Práce specifikovaného se měří délce kabelizace udané v metrech.
P | 24 | 75I961 |  | Optotrubka - hermetizace úseku do 2000 m | ÚSEK | 8 | 0 | 0 | 0 | 2
PP
VV |  |  |  | Dle technické zprávy a výkresových příloh projektové dokumentace
TS |  |  |  | 1. Položka obsahuje: – práce spojené s měřením specifikované kabelizace specifikovaným způsobem včetně potřebného drobného montážního materiálu – veškeré potřebné mechanizmy (měřicí přístroje a měřící příslušenství), včetně obsluhy, náklady na mzdy a přibližné (průměrné) náklady na pořízení potřebných materiálů včetně všech ostatních vedlejších nákladů 2. Položka neobsahuje: X 3. Způsob měření: Měřící práce se udávají počtem úseků.
P | 25 | 75I962 |  | Optotrubka - kalibrace | M | 870 | 0 | 0 | 0 | 2
PP
VV |  |  |  | Dle technické zprávy a výkresových příloh projektové dokumentace
TS |  |  |  | 1. Položka obsahuje: – práce spojené s měřením specifikované kabelizace specifikovaným způsobem včetně potřebného drobného montážního materiálu – veškeré potřebné mechanizmy (měřicí přístroje a měřící příslušenství), včetně obsluhy, náklady na mzdy a přibližné (průměrné) náklady na pořízení potřebných materiálů včetně všech ostatních vedlejších nákladů 2. Položka neobsahuje: X 3. Způsob měření: Měřící práce se udávají počtem metrů.
P | 26 | 75IA11 |  | Optotrubková spojka průměru do 40 mm | KUS | 35 | 0 | 0 | 0 | 2
PP
VV |  |  |  | Dle technické zprávy a výkresových příloh projektové dokumentace
TS |  |  |  | 1. Položka obsahuje: – dodávku specifikovaného bloku/zařízení včetně potřebného drobného montážního materiálu – dodávku souvisejícího příslušenství pro specifikovaný blok/zařízení – dopravu a skladování 2. Položka neobsahuje: X 3. Způsob měření: Udává se počet kusů kompletní konstrukce nebo práce.
P | 27 | 75IA1X |  | Optotrubková spojka - montáž | KUS | 35 | 0 | 0 | 0 | 2
PP
VV |  |  |  | Dle technické zprávy a výkresových příloh projektové dokumentace
TS |  |  |  | 1. Položka obsahuje: – kompletní montáž specifikovaného bloku/zařízení a souvisejícího příslušenství včetně potřebného drobného montážního materiálu – veškeré potřebné mechanizmy, včetně obsluhy, náklady na mzdy a přibližné (průměrné) náklady na pořízení potřebných materiálů včetně všech ostatních vedlejších nákladů 2. Položka neobsahuje: X 3. Způsob měření: Udává se počet kusů kompletní konstrukce nebo práce.
P | 28 | 75IEC2 |  | Optický rozvaděč 19" provedení 24 vláken | KUS | 1 | 0 | 0 | 0 | 2
PP
VV |  |  |  | Dle technické zprávy a výkresových příloh projektové dokumentace
TS |  |  |  | 1. Položka obsahuje: – dodávku specifikovaného bloku/zařízení včetně potřebného drobného montážního materiálu – dodávku souvisejícího příslušenství pro specifikovaný blok/zařízení – dopravu a skladování 2. Položka neobsahuje: X 3. Způsob měření: Udává se počet kusů kompletní konstrukce nebo práce.
P | 29 | 75IECX |  | Optický rozvaděč 19" provedení - montáž | KUS | 1 | 0 | 0 | 0 | 2
PP
VV |  |  |  | Dle technické zprávy a výkresových příloh projektové dokumentace
TS |  |  |  | 1. Položka obsahuje: – kompletní montáž specifikovaného bloku/zařízení a souvisejícího příslušenství včetně potřebného drobného montážního materiálu – veškeré potřebné mechanizmy, včetně obsluhy, náklady na mzdy a přibližné (průměrné) náklady na pořízení potřebných materiálů včetně všech ostatních vedlejších nákladů 2. Položka neobsahuje: X 3. Způsob měření: Udává se počet kusů kompletní konstrukce nebo práce.
P | 30 | 75IED1R |  | Optický rozvaděč do 12 vláken | KUS | 4 | 0 | 0 | 0 | 2
PP
VV |  |  |  | Dle technické zprávy a výkresových příloh projektové dokumentace
TS |  |  |  | 1. Položka obsahuje: – dodávku specifikovaného bloku/zařízení včetně potřebného drobného montážního materiálu – dodávku souvisejícího příslušenství pro specifikovaný blok/zařízení – dopravu a skladování 2. Položka neobsahuje: X 3. Způsob měření: Udává se počet kusů kompletní konstrukce nebo práce.
P | 31 | 75IEDX |  | Optický rozvaděč - montáž | KUS | 4 | 0 | 0 | 0 | 2
PP
VV |  |  |  | Dle technické zprávy a výkresových příloh projektové dokumentace
TS |  |  |  | 1. Položka obsahuje: – kompletní montáž specifikovaného bloku/zařízení a souvisejícího příslušenství včetně potřebného drobného montážního materiálu – veškeré potřebné mechanizmy, včetně obsluhy, náklady na mzdy a přibližné (průměrné) náklady na pořízení potřebných materiálů včetně všech ostatních vedlejších nákladů 2. Položka neobsahuje: X 3. Způsob měření: Udává se počet kusů kompletní konstrukce nebo práce.
P | 32 | 75IG61 |  | Vedení uzemňovací v zemi z FeZn drátu do 120 mm2 - dodávka | M | 60 | 0 | 0 | 0 | 2
PP
VV |  |  |  | Dle technické zprávy a výkresových příloh projektové dokumentace
TS |  |  |  | 1. Položka obsahuje: – dodávku specifikované kabelizace včetně potřebného drobného montážního materiálu – dopravu a skladování 2. Položka neobsahuje: X 3. Způsob měření: Dodávka specifikované kabelizace se měří v délce udané v metrech.
P | 33 | 75IG6X |  | Vedení uzemňovací v zemi z FeZn drátu do 120 mm2 - montáž | M | 60 | 0 | 0 | 0 | 2
PP
VV |  |  |  | Dle technické zprávy a výkresových příloh projektové dokumentace
TS |  |  |  | 1. Položka obsahuje: – práce spojené s montáží specifikované kabelizace specifikovaným způsobem – veškeré potřebné mechanizmy, včetně obsluhy, náklady na mzdy a přibližné (průměrné) náklady na pořízení potřebných materiálů 2. Položka neobsahuje: X 3. Způsob měření: Práce specifikovaného se měří délce kabelizace udané v metrech.
P | 34 | 75IH61 |  | Ukončení kabelu optického do 12 vláken | KUS | 8 | 0 | 0 | 0 | 2
PP
VV |  |  |  | Dle technické zprávy a výkresových příloh projektové dokumentace
TS |  |  |  | 1. Položka obsahuje: – kompletní ukončení specifikované kabelizace včetně potřebného drobného montážního materiálu – veškeré potřebné mechanizmy, včetně obsluhy, náklady na mzdy a přibližné (průměrné) náklady na pořízení potřebných materiálů včetně všech ostatních vedlejších nákladů 2. Položka neobsahuje: X 3. Způsob měření: Udává se počet kusů kompletní konstrukce nebo práce.
P | 35 | 75IH91 |  | Ukončení kabelu štítek kabelový - dodávka | KUS | 8 | 0 | 0 | 0 | 2
PP
VV |  |  |  | Dle technické zprávy a výkresových příloh projektové dokumentace
TS |  |  |  | 1. Položka obsahuje: – dodávku specifikovaného bloku/zařízení včetně potřebného drobného montážního materiálu – dopravu a skladování 2. Položka neobsahuje: X 3. Způsob měření: Udává se počet kusů kompletní konstrukce nebo práce.
P | 36 | 75IH9X |  | Ukončení kabelu štítek kabelový - montáž | KUS | 8 | 0 | 0 | 0 | 2
PP
VV |  |  |  | Dle technické zprávy a výkresových příloh projektové dokumentace
TS |  |  |  | 1. Položka obsahuje: – kompletní montáž specifikovaného bloku/zařízení a souvisejícího příslušenství včetně potřebného drobného montážního materiálu – veškeré potřebné mechanizmy, včetně obsluhy, náklady na mzdy a přibližné (průměrné) náklady na pořízení potřebných materiálů včetně všech ostatních vedlejších nákladů 2. Položka neobsahuje: X 3. Způsob měření: Udává se počet kusů kompletní konstrukce nebo práce.
P | 37 | 75IK41R |  | Měření na třech vlnových délkách po montáži do 12 vláken | KUS | 4 | 0 | 0 | 0 | 2
PP
VV |  |  |  | Dle technické zprávy a výkresových příloh projektové dokumentace
TS |  |  |  | 1. Položka obsahuje: – práce spojené s měřením specifikované kabelizace specifikovaným způsobem včetně potřebného drobného montážního materiálu – veškeré potřebné mechanizmy (měřicí přístroje a měřící příslušenství), včetně obsluhy, náklady na mzdy a přibližné (průměrné) náklady na pořízení potřebných materiálů včetně všech ostatních vedlejších nákladů 2. Položka neobsahuje: X 3. Způsob měření: Měřící práce se udávají počtem kusů.
P | 38 | 75J321 |  | Kabel sdělovací pro strukturovanou kabeláž FTP/STP - dodávka | KMPÁR | 0.66 | 0 | 0 | 0 | 2
PP
VV |  |  |  | 0,165*4
TS |  |  |  | 1. Položka obsahuje: – dodávku specifikované kabelizace včetně potřebného drobného montážního materiálu – dopravu a skladování 2. Položka neobsahuje: X 3. Způsob měření: Dodávka specifikované kabelizace se měří v délce udané v kmpárech.
P | 39 | 75J32X |  | Kabel sdělovací pro strukturovanou kabeláž FTP/STP - montáž | KMPÁR | 0.66 | 0 | 0 | 0 | 2
PP
VV |  |  |  | 0,165*4
TS |  |  |  | 1. Položka obsahuje: – práce spojené s montáží specifikované kabelizace specifikovaným způsobem – veškeré potřebné mechanizmy, včetně obsluhy, náklady na mzdy a přibližné (průměrné) náklady na pořízení potřebných materiálů 2. Položka neobsahuje: X 3. Způsob měření: Práce specifikovaného se měří délce kabelizace udané v kmpárech.
P | 40 | 75K212 |  | Napájecí zdroj 12 V DC do 10 A | KUS | 4 | 0 | 0 | 0 | 2
PP
VV |  |  |  | Dle technické zprávy a výkresových příloh projektové dokumentace
TS |  |  |  | 1. Položka obsahuje: – dodávku specifikovaného bloku/zařízení včetně potřebného drobného montážního materiálu – dodávku souvisejícího příslušenství pro specifikovaný blok/zařízení – dopravu a skladování 2. Položka neobsahuje: X 3. Způsob měření: Udává se počet kusů kompletní konstrukce nebo práce.
P | 41 | 75K21X |  | Napájecí zdroj 12 V DC - montáž | KUS | 4 | 0 | 0 | 0 | 2
PP
VV |  |  |  | Dle technické zprávy a výkresových příloh projektové dokumentace
TS |  |  |  | 1. Položka obsahuje: – kompletní montáž (oživení, konfigurace, nastavení a uvedení do provozu) specifikovaného bloku/zařízení a souvisejícího příslušenství včetně drobného montážního materiálu – veškeré potřebné mechanizmy, včetně obsluhy, náklady na mzdy a přibližné (průměrné) náklady na pořízení potřebných materiálů včetně všech ostatních vedlejších nákladů 2. Položka neobsahuje: X 3. Způsob měření: Udává se počet kusů kompletní konstrukce nebo práce.
P | 42 | 75K331 |  | Záložní zdroj UPS 230 V do 3000 VA - dodávka | KUS | 1 | 0 | 0 | 0 | 2
PP
VV |  |  |  | Dle technické zprávy a výkresových příloh projektové dokumentace
TS |  |  |  | 1. Položka obsahuje: – dodávku specifikovaného bloku/zařízení včetně potřebného drobného montážního materiálu – dodávku souvisejícího příslušenství pro specifikovaný blok/zařízení – dopravu a skladování 2. Položka neobsahuje: X 3. Způsob měření: Udává se počet kusů kompletní konstrukce nebo práce.
P | 43 | 75K33X |  | Záložní zdroj UPS 230 V do 3000 VA - montáž | KUS | 1 | 0 | 0 | 0 | 2
PP
VV |  |  |  | Dle technické zprávy a výkresových příloh projektové dokumentace
TS |  |  |  | 1. Položka obsahuje: – kompletní montáž (oživení, konfigurace, nastavení a uvedení do provozu) specifikovaného bloku/zařízení a souvisejícího příslušenství včetně drobného montážního materiálu – veškeré potřebné mechanizmy, včetně obsluhy, náklady na mzdy a přibližné (průměrné) náklady na pořízení potřebných materiálů včetně všech ostatních vedlejších nákladů 2. Položka neobsahuje: X 3. Způsob měření: Udává se počet kusů kompletní konstrukce nebo práce.
P | 44 | 75L421 |  | Kamera digitální (IP) pevná | KUS | 4 | 0 | 0 | 0 | 2
PP
VV |  |  |  | Dle technické zprávy a výkresových příloh projektové dokumentace
TS |  |  |  | 1. Položka obsahuje: – dodávku specifikovaného bloku/zařízení včetně potřebného drobného montážního materiálu – dodávku souvisejícího příslušenství pro specifikovaný blok/zařízení – dopravu a skladování 2. Položka neobsahuje: X 3. Způsob měření: Udává se počet kusů kompletní konstrukce nebo práce.
P | 45 | 75L42X |  | Kamera digitální (IP) - montáž | KUS | 4 | 0 | 0 | 0 | 2
PP
VV |  |  |  | Dle technické zprávy a výkresových příloh projektové dokumentace
TS |  |  |  | 1. Položka obsahuje: – kompletní montáž (oživení, konfigurace, nastavení a uvedení do provozu) specifikovaného bloku/zařízení a souvisejícího příslušenství včetně drobného montážního materiálu – veškeré potřebné mechanizmy, včetně obsluhy, náklady na mzdy a přibližné (průměrné) náklady na pořízení potřebných materiálů včetně všech ostatních vedlejších nákladů 2. Položka neobsahuje: X 3. Způsob měření: Udává se počet kusů kompletní konstrukce nebo práce.
P | 46 | 75L451 |  | Kamerový server - záznamové zařízení (HW, SW, licence) | KUS | 1 | 0 | 0 | 0 | 2
PP
VV |  |  |  | Dle technické zprávy a výkresových příloh projektové dokumentace
TS |  |  |  | 1. Položka obsahuje: – dodávku specifikovaného bloku/zařízení včetně potřebného drobného montážního materiálu – dodávku souvisejícího příslušenství pro specifikovaný blok/zařízení – dopravu a skladování 2. Položka neobsahuje: X 3. Způsob měření: Udává se počet kusů kompletní konstrukce nebo práce.
P | 47 | 75L45X |  | Kamerový server - montáž | KUS | 1 | 0 | 0 | 0 | 2
PP
VV |  |  |  | Dle technické zprávy a výkresových příloh projektové dokumentace
TS |  |  |  | 1. Položka obsahuje: – kompletní montáž (oživení, konfigurace, nastavení a uvedení do provozu) specifikovaného bloku/zařízení a souvisejícího příslušenství včetně drobného montážního materiálu – veškeré potřebné mechanizmy, včetně obsluhy, náklady na mzdy a přibližné (průměrné) náklady na pořízení potřebných materiálů včetně všech ostatních vedlejších nákladů 2. Položka neobsahuje: X 3. Způsob měření: Udává se počet kusů kompletní konstrukce nebo práce.
P | 48 | 75L461 |  | Klienstké pracoviště - dodávka | KUS | 1 | 0 | 0 | 0 | 2
PP
VV |  |  |  | Dle technické zprávy a výkresových příloh projektové dokumentace
TS |  |  |  | 1. Položka obsahuje: – dodávku specifikovaného bloku/zařízení včetně potřebného drobného montážního materiálu – dodávku souvisejícího příslušenství pro specifikovaný blok/zařízení – dopravu a skladování 2. Položka neobsahuje: X 3. Způsob měření: Udává se počet kusů kompletní konstrukce nebo práce.
P | 49 | 75L46X |  | Klienstké pracoviště - montáž | KUS | 1 | 0 | 0 | 0 | 2
PP
VV |  |  |  | Dle technické zprávy a výkresových příloh projektové dokumentace
TS |  |  |  | 1. Položka obsahuje: – kompletní montáž (oživení, konfigurace, nastavení a uvedení do provozu) specifikovaného bloku/zařízení a souvisejícího příslušenství včetně drobného montážního materiálu – veškeré potřebné mechanizmy, včetně obsluhy, náklady na mzdy a přibližné (průměrné) náklady na pořízení potřebných materiálů včetně všech ostatních vedlejších nákladů 2. Položka neobsahuje: X 3. Způsob měření: Udává se počet kusů kompletní konstrukce nebo práce.
P | 50 | 75L471 |  | Monitor kamerového systému LCD do 27" | KUS | 1 | 0 | 0 | 0 | 2
PP
VV |  |  |  | Dle technické zprávy a výkresových příloh projektové dokumentace
TS |  |  |  | 1. Položka obsahuje: – dodávku specifikovaného bloku/zařízení včetně potřebného drobného montážního materiálu – dodávku souvisejícího příslušenství pro specifikovaný blok/zařízení – dopravu a skladování 2. Položka neobsahuje: X 3. Způsob měření: Udává se počet kusů kompletní konstrukce nebo práce.
P | 51 | 75L47X |  | Monitor kamerového systému - montáž | KUS | 1 | 0 | 0 | 0 | 2
PP
VV |  |  |  | Dle technické zprávy a výkresových příloh projektové dokumentace
TS |  |  |  | 1. Položka obsahuje: – kompletní montáž (oživení, konfigurace, nastavení a uvedení do provozu) specifikovaného bloku/zařízení a souvisejícího příslušenství včetně drobného montážního materiálu – veškeré potřebné mechanizmy, včetně obsluhy, náklady na mzdy a přibližné (průměrné) náklady na pořízení potřebných materiálů včetně všech ostatních vedlejších nákladů 2. Položka neobsahuje: X 3. Způsob měření: Udává se počet kusů kompletní konstrukce nebo práce.
P | 52 | 75L481 |  | Příslušenství KS - rozvodná skříň KS | KUS | 4 | 0 | 0 | 0 | 2
PP
VV |  |  |  | Dle technické zprávy a výkresových příloh projektové dokumentace
TS |  |  |  | 1. Položka obsahuje: – dodávku specifikovaného bloku/zařízení včetně potřebného drobného montážního materiálu – dodávku souvisejícího příslušenství pro specifikovaný blok/zařízení – dopravu a skladování 2. Položka neobsahuje: X 3. Způsob měření: Udává se počet kusů kompletní konstrukce nebo práce.
P | 53 | 75L482 |  | Příslušenství KS - přepěťová ochrana pro KS | KUS | 5 | 0 | 0 | 0 | 2
PP
VV |  |  |  | Dle technické zprávy a výkresových příloh projektové dokumentace
TS |  |  |  | 1. Položka obsahuje: – dodávku specifikovaného bloku/zařízení včetně potřebného drobného montážního materiálu – dodávku souvisejícího příslušenství pro specifikovaný blok/zařízení – dopravu a skladování 2. Položka neobsahuje: X 3. Způsob měření: Udává se počet kusů kompletní konstrukce nebo práce.
P | 54 | 75L482R |  | Příslušenství KS - mediakonvertor | KUS | 8 | 0 | 0 | 0 | 2
PP
VV |  |  |  | Dle technické zprávy a výkresových příloh projektové dokumentace
TS |  |  |  | 1. Položka obsahuje: – dodávku specifikovaného bloku/zařízení včetně potřebného drobného montážního materiálu – dodávku souvisejícího příslušenství pro specifikovaný blok/zařízení – dopravu a skladování 2. Položka neobsahuje: X 3. Způsob měření: Udává se počet kusů kompletní konstrukce nebo práce.
P | 55 | 75L483 |  | Příslušenství KS - splitter pro PoE | KUS | 4 | 0 | 0 | 0 | 2
PP
VV |  |  |  | Dle technické zprávy a výkresových příloh projektové dokumentace
TS |  |  |  | 1. Položka obsahuje: – dodávku specifikovaného bloku/zařízení včetně potřebného drobného montážního materiálu – dodávku souvisejícího příslušenství pro specifikovaný blok/zařízení – dopravu a skladování 2. Položka neobsahuje: X 3. Způsob měření: Udává se počet kusů kompletní konstrukce nebo práce.
P | 56 | 75L484 |  | Příslušenství KS - injector pro PoE | KUS | 4 | 0 | 0 | 0 | 2
PP
VV |  |  |  | Dle technické zprávy a výkresových příloh projektové dokumentace
TS |  |  |  | 1. Položka obsahuje: – dodávku specifikovaného bloku/zařízení včetně potřebného drobného montážního materiálu – dodávku souvisejícího příslušenství pro specifikovaný blok/zařízení – dopravu a skladování 2. Položka neobsahuje: X 3. Způsob měření: Udává se počet kusů kompletní konstrukce nebo práce.
P | 57 | 75L48X |  | Příslušenství KS - montáž | KUS | 9 | 0 | 0 | 0 | 2
PP
VV |  |  |  | Dle technické zprávy a výkresových příloh projektové dokumentace
TS |  |  |  | 1. Položka obsahuje: – kompletní montáž (oživení, konfigurace, nastavení a uvedení do provozu) specifikovaného bloku/zařízení a souvisejícího příslušenství včetně drobného montážního materiálu – veškeré potřebné mechanizmy, včetně obsluhy, náklady na mzdy a přibližné (průměrné) náklady na pořízení potřebných materiálů včetně všech ostatních vedlejších nákladů 2. Položka neobsahuje: X 3. Způsob měření: Udává se počet kusů kompletní konstrukce nebo práce.
P | 58 | 75L491 |  | Zprovoznění a nastavení kamery | KUS | 4 | 0 | 0 | 0 | 2
PP
VV |  |  |  | Dle technické zprávy a výkresových příloh projektové dokumentace
TS |  |  |  | 1. Položka obsahuje: – práce spojené se zkoušením, nastavením a uvedení do provozu specifikovaného celku/bloku/zařízení včetně potřebného drobného montážního materiálu – veškeré potřebné mechanizmy (měřicí přístroje a měřící příslušenství), včetně obsluhy, náklady na mzdy a přibližné (průměrné) náklady na pořízení potřebných materiálů včetně všech ostatních vedlejších nákladů 2. Položka neobsahuje: X 3. Způsob měření: Udává se počet kusů kompletní konstrukce nebo práce.
P | 59 | 75L492 |  | Zprovoznění a nastavení pohledu kamery | KUS | 4 | 0 | 0 | 0 | 2
PP
VV |  |  |  | Dle technické zprávy a výkresových příloh projektové dokumentace
TS |  |  |  | 1. Položka obsahuje: – práce spojené se zkoušením, nastavením a uvedení do provozu specifikovaného celku/bloku/zařízení včetně potřebného drobného montážního materiálu – veškeré potřebné mechanizmy (měřicí přístroje a měřící příslušenství), včetně obsluhy, náklady na mzdy a přibližné (průměrné) náklady na pořízení potřebných materiálů včetně všech ostatních vedlejších nákladů 2. Položka neobsahuje: X 3. Způsob měření: Udává se počet kusů kompletní konstrukce nebo práce.
P | 60 | 75L493 |  | Zprovoznění a nastavení kamerového systému | KOMPLET | 1 | 0 | 0 | 0 | 2
PP
VV |  |  |  | Dle technické zprávy a výkresových příloh projektové dokumentace
TS |  |  |  | 1. Položka obsahuje: – práce spojené se zkoušením, nastavením a uvedení do provozu specifikovaného celku/bloku/zařízení včetně potřebného drobného montážního materiálu – veškeré potřebné mechanizmy (měřicí přístroje a měřící příslušenství), včetně obsluhy, náklady na mzdy a přibližné (průměrné) náklady na pořízení potřebných materiálů včetně všech ostatních vedlejších nákladů 2. Položka neobsahuje: X 3. Způsob měření: Udává se komplet odlišných materiálů a činností, které tvoří funkční nedělitelný celek daný názvem položky.
P | 61 | 75L494 |  | Zprovoznění a nastavení školení a zácvik personálu obsluhujícího kamerový systém | HOD | 8 | 0 | 0 | 0 | 2
PP
VV |  |  |  | Dle technické zprávy a výkresových příloh projektové dokumentace
TS |  |  |  | 1. Položka obsahuje: – práce spojené se zkoušením, nastavením školení a zácviku personálu včetně potřebného drobného montážního materiálu – veškeré potřebné mechanizmy (měřicí přístroje a měřící příslušenství), včetně obsluhy, náklady na mzdy a přibližné (průměrné) náklady na pořízení potřebných materiálů včetně všech ostatních vedlejších nákladů 2. Položka neobsahuje: X 3. Způsob měření: Specifické zkoušení a školení se udává v hodinách aktivní činnosti.
P | 62 | 75M811R |  | Switch Ethernet 4 porty | KUS | 1 | 0 | 0 | 0 | 2
PP
VV |  |  |  | Dle technické zprávy a výkresových příloh projektové dokumentace
TS |  |  |  | 1. Položka obsahuje: – dodávku specifikovaného bloku/zařízení včetně potřebného drobného montážního materiálu – dodávku souvisejícího příslušenství pro specifikovaný blok/zařízení – dopravu a skladování 2. Položka neobsahuje: X 3. Způsob měření: Udává se počet kusů kompletní konstrukce nebo práce.
P | 63 | 75M81XR |  | Switch Ethernet - montáž | KUS | 1 | 0 | 0 | 0 | 2
PP
VV |  |  |  | Dle technické zprávy a výkresových příloh projektové dokumentace
TS |  |  |  | 1. Položka obsahuje: – kompletní montáž (oživení, konfigurace, nastavení a uvedení do provozu) specifikovaného bloku/zařízení a souvisejícího příslušenství včetně drobného montážního materiálu – veškeré potřebné mechanizmy, včetně obsluhy, náklady na mzdy a přibližné (průměrné) náklady na pořízení potřebných materiálů včetně všech ostatních vedlejších nákladů 2. Položka neobsahuje: X 3. Způsob měření: Udává se počet kusů kompletní konstrukce nebo práce.
P | 64 | 75M85X |  | Mediakonvertor - montáž | KUS | 8 | 0 | 0 | 0 | 2
PP
VV |  |  |  | Dle technické zprávy a výkresových příloh projektové dokumentace
TS |  |  |  | 1. Položka obsahuje: – kompletní montáž (oživení, konfigurace, nastavení a uvedení do provozu) specifikovaného bloku/zařízení a souvisejícího příslušenství včetně drobného montážního materiálu – veškeré potřebné mechanizmy, včetně obsluhy, náklady na mzdy a přibližné (průměrné) náklady na pořízení potřebných materiálů včetně všech ostatních vedlejších nákladů 2. Položka neobsahuje: X 3. Způsob měření: Udává se počet kusů kompletní konstrukce nebo práce.
P | 65 | 75O1B1R |  | EZS, hlásič tlačítkový - lehké provedení | KUS | 2 | 0 | 0 | 0 | 2
PP
VV |  |  |  | Dle technické zprávy a výkresových příloh projektové dokumentace
TS |  |  |  | 1. Položka obsahuje: – dodávku specifikovaného bloku/zařízení včetně potřebného drobného montážního materiálu – dodávku souvisejícího příslušenství pro specifikovaný blok/zařízení – dopravu a skladování 2. Položka neobsahuje: X 3. Způsob měření: Udává se počet kusů kompletní konstrukce nebo práce.
P | 66 | 75O1BXR |  | EZS, hlásič - montáž | KUS | 2 | 0 | 0 | 0 | 2
PP
VV |  |  |  | Dle technické zprávy a výkresových příloh projektové dokumentace
TS |  |  |  | 1. Položka obsahuje: – kompletní montáž specifikovaného bloku/zařízení a souvisejícího příslušenství včetně potřebného drobného montážního materiálu – veškeré potřebné mechanizmy, včetně obsluhy, náklady na mzdy a přibližné (průměrné) náklady na pořízení potřebných materiálů včetně všech ostatních vedlejších nákladů 2. Položka neobsahuje: X 3. Způsob měření: Udává se počet kusů kompletní konstrukce nebo práce.
P | 67 | 75O511 |  | EZS, ústředna do 48 zón | KUS | 1 | 0 | 0 | 0 | 2
PP
VV |  |  |  | Dle technické zprávy a výkresových příloh projektové dokumentace
TS |  |  |  | 1. Položka obsahuje: – dodávku specifikovaného bloku/zařízení včetně potřebného drobného montážního materiálu – dodávku souvisejícího příslušenství pro specifikovaný blok/zařízení – dopravu a skladování 2. Položka neobsahuje: X 3. Způsob měření: Udává se počet kusů kompletní konstrukce nebo práce.
P | 68 | 75O51X |  | EZS, ústředna - montáž | KUS | 1 | 0 | 0 | 0 | 2
PP
VV |  |  |  | Dle technické zprávy a výkresových příloh projektové dokumentace
TS |  |  |  | 1. Položka obsahuje: – kompletní montáž (oživení, konfigurace, nastavení a uvedení do provozu) specifikovaného bloku/zařízení a souvisejícího příslušenství včetně drobného montážního materiálu – veškeré potřebné mechanizmy, včetně obsluhy, náklady na mzdy a přibližné (průměrné) náklady na pořízení potřebných materiálů včetně všech ostatních vedlejších nákladů 2. Položka neobsahuje: X 3. Způsob měření: Udává se počet kusů kompletní konstrukce nebo práce.
P | 69 | 75O521 |  | EZS, software ústředny - dodávka | KUS | 1 | 0 | 0 | 0 | 2
PP
VV |  |  |  | Dle technické zprávy a výkresových příloh projektové dokumentace
TS |  |  |  | 1. Položka obsahuje: – dodávku specifikovaného bloku/zařízení včetně potřebného drobného montážního materiálu – dodávku souvisejícího příslušenství pro specifikovaný blok/zařízení – dopravu a skladování 2. Položka neobsahuje: X 3. Způsob měření: Udává se počet kusů kompletní konstrukce nebo práce.
P | 70 | 75O522 |  | EZS, software ústředny konfigurační | KUS | 1 | 0 | 0 | 0 | 2
PP
VV |  |  |  | Dle technické zprávy a výkresových příloh projektové dokumentace
TS |  |  |  | 1. Položka obsahuje: – dodávku specifikovaného bloku/zařízení včetně potřebného drobného montážního materiálu – dodávku souvisejícího příslušenství pro specifikovaný blok/zařízení – dopravu a skladování 2. Položka neobsahuje: X 3. Způsob měření: Udává se počet kusů kompletní konstrukce nebo práce.
P | 71 | 75O523 |  | EZS, software ústředny diagnostický | KUS | 1 | 0 | 0 | 0 | 2
PP
VV |  |  |  | Dle technické zprávy a výkresových příloh projektové dokumentace
TS |  |  |  | 1. Položka obsahuje: – dodávku specifikovaného bloku/zařízení včetně potřebného drobného montážního materiálu – dodávku souvisejícího příslušenství pro specifikovaný blok/zařízení – dopravu a skladování 2. Položka neobsahuje: X 3. Způsob měření: Udává se počet kusů kompletní konstrukce nebo práce.
P | 72 | 75O543 |  | EZS, LCD displej s vestavěnou bezkontaktní čtečkou karet | KUS | 2 | 0 | 0 | 0 | 2
PP
VV |  |  |  | Dle technické zprávy a výkresových příloh projektové dokumentace
TS |  |  |  | 1. Položka obsahuje: – dodávku specifikovaného bloku/zařízení včetně potřebného drobného montážního materiálu – dodávku souvisejícího příslušenství pro specifikovaný blok/zařízení – dopravu a skladování 2. Položka neobsahuje: X 3. Způsob měření: Udává se počet kusů kompletní konstrukce nebo práce.
P | 73 | 75O54X |  | EZS, - montáž | KUS | 2 | 0 | 0 | 0 | 2
PP
VV |  |  |  | Dle technické zprávy a výkresových příloh projektové dokumentace
TS |  |  |  | 1. Položka obsahuje: – kompletní montáž specifikovaného bloku/zařízení a souvisejícího příslušenství včetně potřebného drobného montážního materiálu – veškeré potřebné mechanizmy, včetně obsluhy, náklady na mzdy a přibližné (průměrné) náklady na pořízení potřebných materiálů včetně všech ostatních vedlejších nákladů 2. Položka neobsahuje: X 3. Způsob měření: Udává se počet kusů kompletní konstrukce nebo práce.
P | 74 | 75O554 |  | EZS, koncentrátor 8 zón + 4 PGM s posilovacím zdrojem v kovovém krytu | KUS | 1 | 0 | 0 | 0 | 2
PP
VV |  |  |  | Dle technické zprávy a výkresových příloh projektové dokumentace
TS |  |  |  | 1. Položka obsahuje: – dodávku specifikovaného bloku/zařízení včetně potřebného drobného montážního materiálu – dodávku souvisejícího příslušenství pro specifikovaný blok/zařízení – dopravu a skladování 2. Položka neobsahuje: X 3. Způsob měření: Udává se počet kusů kompletní konstrukce nebo práce.
P | 75 | 75O55X |  | EZS, koncentrátor - montáž | KUS | 1 | 0 | 0 | 0 | 2
PP
VV |  |  |  | Dle technické zprávy a výkresových příloh projektové dokumentace
TS |  |  |  | 1. Položka obsahuje: – kompletní montáž specifikovaného bloku/zařízení a souvisejícího příslušenství včetně potřebného drobného montážního materiálu – veškeré potřebné mechanizmy, včetně obsluhy, náklady na mzdy a přibližné (průměrné) náklady na pořízení potřebných materiálů včetně všech ostatních vedlejších nákladů 2. Položka neobsahuje: X 3. Způsob měření: Udává se počet kusů kompletní konstrukce nebo práce.
P | 76 | 75O592 |  | EZS, prostorový detektor duální | KUS | 2 | 0 | 0 | 0 | 2
PP
VV |  |  |  | Dle technické zprávy a výkresových příloh projektové dokumentace
TS |  |  |  | 1. Položka obsahuje: – dodávku specifikovaného bloku/zařízení včetně potřebného drobného montážního materiálu – dodávku souvisejícího příslušenství pro specifikovaný blok/zařízení – dopravu a skladování 2. Položka neobsahuje: X 3. Způsob měření: Udává se počet kusů kompletní konstrukce nebo práce.
P | 77 | 75O59X |  | EZS, prostorový detektor - montáž | KUS | 2 | 0 | 0 | 0 | 2
PP
VV |  |  |  | Dle technické zprávy a výkresových příloh projektové dokumentace
TS |  |  |  | 1. Položka obsahuje: – kompletní montáž specifikovaného bloku/zařízení a souvisejícího příslušenství včetně potřebného drobného montážního materiálu – veškeré potřebné mechanizmy, včetně obsluhy, náklady na mzdy a přibližné (průměrné) náklady na pořízení potřebných materiálů včetně všech ostatních vedlejších nákladů 2. Položka neobsahuje: X 3. Způsob měření: Udává se počet kusů kompletní konstrukce nebo práce.
P | 78 | 75O5B1 |  | EZS, hlásič kouře - dodávka | KUS | 2 | 0 | 0 | 0 | 2
PP
VV |  |  |  | Dle technické zprávy a výkresových příloh projektové dokumentace
TS |  |  |  | 1. Položka obsahuje: – dodávku specifikovaného bloku/zařízení včetně potřebného drobného montážního materiálu – dodávku souvisejícího příslušenství pro specifikovaný blok/zařízení – dopravu a skladování 2. Položka neobsahuje: X 3. Způsob měření: Udává se počet kusů kompletní konstrukce nebo práce.
P | 79 | 75O5BX |  | EZS, hlásič kouře - montáž | KUS | 2 | 0 | 0 | 0 | 2
PP
VV |  |  |  | Dle technické zprávy a výkresových příloh projektové dokumentace
TS |  |  |  | 1. Položka obsahuje: – kompletní montáž specifikovaného bloku/zařízení a souvisejícího příslušenství včetně potřebného drobného montážního materiálu – veškeré potřebné mechanizmy, včetně obsluhy, náklady na mzdy a přibližné (průměrné) náklady na pořízení potřebných materiálů včetně všech ostatních vedlejších nákladů 2. Položka neobsahuje: X 3. Způsob měření: Udává se počet kusů kompletní konstrukce nebo práce.
P | 80 | 75O5J1 |  | EZS, komunikační rozhraní - dodávka | KUS | 1 | 0 | 0 | 0 | 2
PP
VV |  |  |  | Dle technické zprávy a výkresových příloh projektové dokumentace
TS |  |  |  | 1. Položka obsahuje: – dodávku specifikovaného bloku/zařízení včetně potřebného drobného montážního materiálu – dodávku souvisejícího příslušenství pro specifikovaný blok/zařízení – dopravu a skladování 2. Položka neobsahuje: X 3. Způsob měření: Udává se počet kusů kompletní konstrukce nebo práce.
P | 81 | 75O5JX |  | EZS, komunikační rozhraní - montáž | KUS | 1 | 0 | 0 | 0 | 2
PP
VV |  |  |  | Dle technické zprávy a výkresových příloh projektové dokumentace
TS |  |  |  | 1. Položka obsahuje: – kompletní montáž specifikovaného bloku/zařízení a souvisejícího příslušenství včetně potřebného drobného montážního materiálu – veškeré potřebné mechanizmy, včetně obsluhy, náklady na mzdy a přibližné (průměrné) náklady na pořízení potřebných materiálů včetně všech ostatních vedlejších nákladů 2. Položka neobsahuje: X 3. Způsob měření: Udává se počet kusů kompletní konstrukce nebo práce.
P | 82 | 75O5N1 |  | EZS, klientské pracoviště - dodávka | KUS | 1 | 0 | 0 | 0 | 2
PP
VV |  |  |  | Dle technické zprávy a výkresových příloh projektové dokumentace
TS |  |  |  | 1. Položka obsahuje: – dodávku specifikovaného bloku/zařízení včetně potřebného drobného montážního materiálu – dodávku souvisejícího příslušenství pro specifikovaný blok/zařízení – dopravu a skladování 2. Položka neobsahuje: X 3. Způsob měření: Udává se počet kusů kompletní konstrukce nebo práce.
P | 83 | 75O5NW |  | EZS, klientské pracoviště - doplnění HW, SW, Licence | KUS | 1 | 0 | 0 | 0 | 2
PP
VV |  |  |  | Dle technické zprávy a výkresových příloh projektové dokumentace
TS |  |  |  | 1. Položka obsahuje: – dodávku specifikovaného bloku/zařízení včetně potřebného drobného montážního materiálu – dodávku souvisejícího příslušenství pro specifikovaný blok/zařízení – dopravu a skladování 2. Položka neobsahuje: X 3. Způsob měření: Udává se počet kusů kompletní konstrukce nebo práce.
P | 84 | 75O5NX |  | EZS, klientské pracoviště - montáž | KUS | 1 | 0 | 0 | 0 | 2
PP
VV |  |  |  | Dle technické zprávy a výkresových příloh projektové dokumentace
TS |  |  |  | 1. Položka obsahuje: – kompletní montáž (oživení, konfigurace, nastavení a uvedení do provozu) specifikovaného bloku/zařízení a souvisejícího příslušenství včetně drobného montážního materiálu – veškeré potřebné mechanizmy, včetně obsluhy, náklady na mzdy a přibližné (průměrné) náklady na pořízení potřebných materiálů včetně všech ostatních vedlejších nákladů 2. Položka neobsahuje: X 3. Způsob měření: Udává se počet kusů kompletní konstrukce nebo práce.
P | 85 | 75O5O1 |  | EZS, školení a zácvik personálu obsluhujícího zařízení EZS | HOD | 8 | 0 | 0 | 0 | 2
PP
VV |  |  |  | Dle technické zprávy a výkresových příloh projektové dokumentace
TS |  |  |  | 1. Položka obsahuje: – dodávku specifikovaného bloku/zařízení včetně potřebného drobného montážního materiálu – dodávku souvisejícího příslušenství pro specifikovaný blok/zařízení – dopravu a skladování 2. Položka neobsahuje: X 3. Způsob měření: Specifické zkoušení a školení se udává v hodinách aktivní činnosti.
P | 86 | 75O5O2 |  | EZS, závěrečné oživení, nastavení a funkční odzkoušení zařízení EZS | KUS | 1 | 0 | 0 | 0 | 2
PP
VV |  |  |  | Dle technické zprávy a výkresových příloh projektové dokumentace
TS |  |  |  | 1. Položka obsahuje: – kompletní montáž (oživení, konfigurace, nastavení a uvedení do provozu) specifikovaného bloku/zařízení a souvisejícího příslušenství včetně drobného montážního materiálu – veškeré potřebné mechanizmy, včetně obsluhy, náklady na mzdy a přibližné (průměrné) náklady na pořízení potřebných materiálů včetně všech ostatních vedlejších nákladů 2. Položka neobsahuje: X 3. Způsob měření: Udává se počet kusů kompletní konstrukce nebo práce.
P | 87 | 75O5O3 |  | EZS, přezkoušení ústředny EZS | KUS | 1 | 0 | 0 | 0 | 2
PP
VV |  |  |  | Dle technické zprávy a výkresových příloh projektové dokumentace
TS |  |  |  | 1. Položka obsahuje: – kompletní montáž (oživení, konfigurace, nastavení a uvedení do provozu) specifikovaného bloku/zařízení a souvisejícího příslušenství včetně drobného montážního materiálu – veškeré potřebné mechanizmy, včetně obsluhy, náklady na mzdy a přibližné (průměrné) náklady na pořízení potřebných materiálů včetně všech ostatních vedlejších nákladů 2. Položka neobsahuje: X 3. Způsob měření: Udává se počet kusů kompletní konstrukce nebo práce.
P | 88 | 75O5O4 |  | EZS, uvedení ústředny EZS do trvalého provozu | KUS | 1 | 0 | 0 | 0 | 2
PP
VV |  |  |  | Dle technické zprávy a výkresových příloh projektové dokumentace
TS |  |  |  | 1. Položka obsahuje: – kompletní montáž (oživení, konfigurace, nastavení a uvedení do provozu) specifikovaného bloku/zařízení a souvisejícího příslušenství včetně drobného montážního materiálu – veškeré potřebné mechanizmy, včetně obsluhy, náklady na mzdy a přibližné (průměrné) náklady na pořízení potřebných materiálů včetně všech ostatních vedlejších nákladů 2. Položka neobsahuje: X 3. Způsob měření: Udává se počet kusů kompletní konstrukce nebo práce.
P | 89 | 75O5O5 |  | EZS, revize ústředny EZS | KUS | 1 | 0 | 0 | 0 | 2
PP
VV |  |  |  | Dle technické zprávy a výkresových příloh projektové dokumentace
TS |  |  |  | 1. Položka obsahuje: – dodávku specifikovaného bloku/zařízení včetně potřebného drobného montážního materiálu – dodávku souvisejícího příslušenství pro specifikovaný blok/zařízení – dopravu a skladování 2. Položka neobsahuje: X 3. Způsob měření: Udává se počet kusů kompletní konstrukce nebo práce.

## SO 01-oprava č.1
ASPE10 |  |  |  | Firma: Trakční vedení |  |  | OPRAVA č.1 ke dni 11.11.2016 |  |  | 3
|  |  |  | Příloha k formuláři pro ocenění nabídky | [5 empty] | 3
S | Stavba: | 15053 |  | Výstavba zastávky Havířov nemocnice |  |  | SO 01 | 0 | 0,00 | 2
O | Rozpočet: | SO 01 |  | Železniční svršek |  |  |  |  | 15,00 | 2
Typ | Poř. číslo | Kód položky | Varianta | Název položky | MJ | Množství | Cena |  | 21,00 | 2
[7 empty] | Jednotková | Celkem
0 | 1 | 2 | 3 | 4 | 5 | 6 | 9 | 10
SD |  | 0 |  | Všeobecné konstrukce a práce |  |  |  | 0
P | 1 | 015150 |  | Poplatky za lkvidaci odpadů nekontaminovaných - výkopová zemina | T | 1600 | 0 | 0 | 0 | 2
PP
VV |  |  |  | 920*2
TS |  |  |  | Položka obsahuje poplatek za skládku.
P | 2 | 122202502 |  | Čištění příkopů, příkopových zídek apod. od nánosů do 0,25m3/m | M2 | 856 | 0 | 0 | 0 | 2
PP
VV |  |  |  | (17433-16163-200)*0,8
TS |  |  |  | Odkopávky a prokopávky nezapažené pro spodní stavbu železnic strojně s přemístěním výkopku v příčných profilech do 15 m nebo s naložením na dopravní prostředek v hornině tř. 3 přes 100 do 1 000 m3
P | 3 | 171201101 |  | Uložení sypaniny do násypů nezhutněných | M3 | 17.12 | 0 | 0 | 0 | 2
PP
VV |  |  |  | 856*0,02
TS |  |  |  | Uložení sypaniny do násypů s rozprostřením sypaniny ve vrstvách a s hrubým urovnáním nezhutněných z jakýchkoliv hornin
SD |  | 5 |  | Komunikace |  |  |  | 0
P | 4 | 437651150 |  | Kolejnice železniční širokopatní tvaru 60 E2 (dříve tvar UIC60) | T | 48.48 | 0 | 0 | 0 | 2
PP
VV |  |  |  | 400*2*0,06*1,01
TS |  |  |  | Kolejnice železniční širokopatní třída oceli R 260 tvar 60 E1 (dříve tvar UIC60)
P | 5 | 511532111 |  | Kolejové lože z kameniva hrubého drceného | M3 | 920 | 0 | 0 | 0 | 2
PP |  |  |  | Rekonstrukce +směrová a výšková úprava
VV |  |  |  | 400*2+120
TS |  |  |  | Kolejové lože se zhutněním z kameniva hrubého drceného
P | 6 | 511582195 |  | Příplatek za ztížení kolejového lože z kameniva při rekonstrukcích | M3 | 920 | 0 | 0 | 0 | 2
PP
VV |  |  |  | 400*2+120
TS |  |  |  | Kolejové lože se zhutněním Příplatek k cenám za ztížení práce při rekonstrukcích
P | 7 | 512502121 |  | Odstranění kolejového lože z kameniva po rozebrání koleje | M3 | 800 | 0 | 0 | 0 | 2
PP
VV |  |  |  | 400*2
TS |  |  |  | Odstranění kolejového lože s přehozením materiálu na vzdálenost do 3 m s naložením na dopravní prostředek z kameniva (drceného, struskové štěrkoviny, štěrkopísku) po rozebrání koleje nebo kolejového rozvětvení
P | 8 | 512502995 |  | Příplatek za ztížení odstranění lože z kameniva po rozebrání koleje při rekonstrukcích | M3 | 800 | 0 | 0 | 0 | 2
PP
VV |  |  |  | 400*2
TS |  |  |  | Odstranění kolejového lože s přehozením materiálu na vzdálenost do 3 m s naložením na dopravní prostředek z kameniva (drceného, struskové štěrkoviny, štěrkopísku) Příplatek k ceně za ztížení práce při rekonstrukcích
P | 9 | 521454221 |  | Montáž kolejových polí UIC60 základna pražce betonové bez podkladnic pružná svěrka rozdělení u | M3 | 400 | 0 | 0 | 0 | 2
PP |  |  |  | Použijí se inventární kolejnice
VV |  |  |  | (17120-16920)*2
TS |  |  |  | Montáž kolejových polí na pražcích betonových z kolejnic tvaru UIC 60 s normálním rozchodem bez podkladnic pružnými svěrkami rozdělení u
P | 10 | 521455114 |  | Zřízení koleje z kolejových polí z kolejnic UIC60 pražce betonové rozdělení u | M | 400 | 0 | 0 | 0 | 2
PP |  |  |  | Včetně výměny inventárních kolejnic za 75m
VV |  |  |  | (17120-16920)*2
TS |  |  |  | Zřízení koleje stykované na pražcích betonových s normálním rozchodem z kolejových polí z kolejnic tvaru UIC 60 rozdělení u
P | 11 | 525019095 |  | Příplatek za ztížení rozebrání kolejových polí na základně při rekonstrukcích | M | 400 | 0 | 0 | 0 | 2
PP
VV |  |  |  | (17120-16920)*2
TS |  |  |  | Rozebrání kolejových polí na demontážní základně Příplatek k cenám za ztížení práce při rekonstrukcích
P | 12 | 525040012 |  | Vyjmutí kolejových polí na pražcích betonových bez rozebrání | M | 400 | 0 | 0 | 0 | 2
PP
VV |  |  |  | (17120-16920)*2
TS |  |  |  | Vyjmutí kolejových polí s rozpojením styků jakékoliv soustavy a jakéhokoliv rozdělení pražců normálního rozchodu bez rozebrání do součástí na betonových pražcích
P | 13 | 525040021 |  | Rozebrání kolejových polí na pražcích betonových na základně | M | 400 | 0 | 0 | 0 | 2
PP
VV |  |  |  | (17120-16920)*2
TS |  |  |  | Rozebrání kolejových polí na demontážní základně jakékoliv soustavy a jakéhokoliv rozdělení pražců normálního rozchodu do součástí na betonových pražcích
P | 14 | 543191111 |  | Směrové a výškové vyrovnání koleje automatickou podbíječkou | M | 2540 | 0 | 0 | 0 | 2
PP
VV |  |  |  | (17433-16163)*2
TS |  |  |  | Směrové a výškové vyrovnání koleje jakékoliv soustavy na pražcích jakéhokoliv druhu a rozdělení, bez doplnění kolejového lože automatickou podbíječkou
P | 15 | 543199095 |  | Příplatek za ztížení vyrovnání koleje automatickou podbíječkou při rekonstrukci | M | 2540 | 0 | 0 | 0 | 2
PP
VV |  |  |  | (17433-16163)*2
TS |  |  |  | Směrové a výškové vyrovnání koleje jakékoliv soustavy Příplatek k ceně za ztížení práce při rekonstrukcích
P | 16 | 545112 |  | Svar kolejnic stejného tvaru 60 E2, R 65 spojitě | KUS | 28 | 0 | 0 | 0 | 2
PP
VV |  |  |  | (200/75+2)*4
TS |  |  |  | Poznámka k položce: (Jednotlivým svarem se rozumí počet svarů na daném úseku a v daném čase do cca 7 kusů včetně. Nad tento počet už to bývá spojité, zpravidla strojní svařování.) 1. Položka obsahuje: – úpravu koleje nebo výhybky, tj. povolení upevňovadel, jejich případná výměna, úprava dilatačních spar, vyrovnání kolejnic výškové a směrové, případné obroušení nutných ploch apod., tak, aby mohl být vyhotoven svar – svaření kolejnic nebo části výhybek, jeho opracování a obroušení – úprava koleje nebo výhybkové konstrukce do stavu před svařováním – příplatky za ztížené podmínky při práci v koleji, např. překážky po stranách koleje, práci v tunelu ap. 2. Položka neobsahuje: – případné řezání koleje – zřízení bezstykové koleje 3. Způsob měření: Udává se počet kusů kompletní konstrukce nebo práce.
P | 17 | 545210 |  | Přechodová kolejnice 49 E1/60 E2 | KUS | 8 | 0 | 0 | 0 | 2
PP |  |  |  | 50% 49E1, 50% 60E2
VV |  |  |  | 4*2
TS |  |  |  | Nákup a dovoz přechodové kolejnice délky 25m
P | 18 | 548930012 |  | Řezání kolejnic plamenem | KUS | 400 | 0 | 0 | 0 | 2
PP
VV |  |  |  | 200*4/2
TS |  |  |  | Řezání kolejnic plamenem
P | 19 | 549111 |  | BROUŠENÍ KOLEJE A VÝHYBEK | M | 400 | 0 | 0 | 0 | 2
PP
VV |  |  |  | (17120-16920)*2
TS |  |  |  | 1. Položka obsahuje: – přípravné práce, zejména odstraňování překážek v koleji a výhybce, např. odstranění kolejových propojek, ukolejnění ap. – vlastní broušení a související práce a materiál, např. brusivo – dokončovací práce, zejména zpětná montáž odstraněného zařízení, např. kolejových propojek, ukolejnění ap. – dopravu brousící soupravy a doprovodných vozů na místo broušení a zpět – příplatky za ztížené podmínky při práci v koleji, např. překážky po stranách koleje, práci v tunelu ap.2. Položka neobsahuje: X3. Způsob měření:Měří se délka koleje ve smyslu ČSN 73 6360, tj. v ose koleje.
P | 20 | 549220 |  | PRAŽCOVÁ KOTVA VE STÁVAJÍCÍ KOLEJI | KUS | 120 | 0 | 0 | 0 | 2
PP
VV |  |  |  | 30*4
TS |  |  |  | Poznámka k položce: 1. Položka obsahuje: – dodávku a montáž pražcové kotvy – odhrabání štěrku v místě zabudování pražcové kotvy bez ohledu na ulehlost – po dokončení montáže navrácení štěrku na původní místo a uvedení koleje do normového stavu – příplatky za ztížené podmínky při práci v koleji, např. překážky po stranách koleje, práci v tunelu ap. 2. Položka neobsahuje: X 3. Způsob měření: Udává se počet kusů kompletní konstrukce nebo práce.
P | 21 | 549331 |  | Zřízení bezstykové koleje na stávajících úsecích v koleji | M | 400 | 0 | 0 | 0 | 2
PP
VV |  |  |  | (17120-16920)*2
TS |  |  |  | 1. Položka obsahuje: – úprava dilatačních spár a následné utažení upevňovadel – montážní přípravky na zajištění podmínek daných předpisem SŽDC S 3/2, zejména dodržení upínací teploty – směrovou a výškovou úpravu koleje – podbíjení pražců, vyrovnání nivelety koleje nebo výhybkové konstrukce do 50 mm při zapojování na novostavbu (přechodový úsek) – příplatky za ztížené podmínky při práci v koleji, např. překážky po stranách koleje, práci v tunelu ap. 2. Položka neobsahuje: – případné doplnění kolejového lože – svary 3. Způsob měření: Měří se délka koleje ve smyslu ČSN 73 6360, tj. v ose koleje.
P | 22 | 5901005010 |  | Měření geometrických parametrů měřícím vozíkem v koleji | KM | 0.4 | 0 | 0 | 0 | 2
PP
VV |  |  |  | (17120-16920)*2
TS |  |  |  | Měření geometrických parametrů měřícím vozíkem v koleji. Poznámky: 1. V cenách jsou započteny náklady na měření provozních odchylek dle ČSN, zpracování a předání tištěných výstupů objednateli.
P | 23 | 5901015120 |  | Měření prostorové polohy průchodnosti tratí (PPT) dvou a více kolejí | KM | 0.4 | 0 | 0 | 0 | 2
PP
VV |  |  |  | (17120-16920)*2
TS |  |  |  | Měření prostorové polohy průchodnosti tratí (PPT) dvou a více kolejí. Poznámka: V cenách jsou obsaženy náklady na zpracování a předání výsledků objednateli.
P | 24 | 592118970 |  | Pražec B 91 S/1 - PA, vystrojení pružné bezpodkladnicové, svěrka Skl. 14, APP 13-19 260 x 30 x 22 | KUS | 673.333 | 0 | 0 | 0 | 2
PP
VV |  |  |  | 400/0,6*1,01
TS |  |  |  | Podpory kolejnicové betonové a železobetonové pražce-vystrojení pružné bezpodkladnicové, svěrka Skl. 14 B 91 S/1 - PA APP 13-19 260 x 30 x 22
P | 25 | 922561129 |  | Úprava drážní stezky z drti kamenné zhutněné tl 100 mm | M2 | 100 | 0 | 0 | 0 | 2
PP
VV |  |  |  | 25*4
TS |  |  |  | Úprava ploch drážní stezky, sypaných nástupišť, zvýšených nástupišť drážní stezky mezi kolejemi ve stanicích a podél kolejí ve stanicích a na trati z drti kamenné se zhutněním vrstvy 100 mm
P | 26 | 923411 |  | NÁVĚST "VLAK SE BLÍŽÍ K ZASTÁVCE" - ZÁKLADNÍ TABULE | KUS | 4 | 0 | 0 | 0 | 2
PP
VV |  |  |  | 2*2
TS |  |  |  | 1. Položka obsahuje: – dodávku a montáž návěsti v příslušném provedení na sloupek, popř. jinou podpůrnou konstrukci včetně upevňovacího a pomocného materiálu – protikorozní úpravu, není-li tato provedena již z výroby nebo daná vlastnostmi použitého materiálu – odrazky nebo retroreflexní fólie2. Položka neobsahuje: – nosnou konstrukci, např. sloupek, konzolu apod. včetně základu a zemních prácí3. Způsob měření:Udává se počet kusů kompletní konstrukce nebo práce.
P | 27 | 923431 |  | NÁVĚST "KONEC NÁSTUPIŠTĚ" | KUS | 4 | 0 | 0 | 0 | 2
PP
VV |  |  |  | 2*2
TS |  |  |  | 1. Položka obsahuje: – dodávku a montáž návěsti v příslušném provedení na sloupek, popř. jinou podpůrnou konstrukci včetně upevňovacího a pomocného materiálu – protikorozní úpravu, není-li tato provedena již z výroby nebo daná vlastnostmi použitého materiálu – odrazky nebo retroreflexní fólie2. Položka neobsahuje: – nosnou konstrukci, např. sloupek, konzolu apod. včetně základu a zemních prácí3. Způsob měření:Udává se počet kusů kompletní konstrukce nebo práce.
P | 28 | 923821 |  | SLOUPEK DN 60 PRO NÁVĚST | KUS | 12 | 0 | 0 | 0 | 2
PP
VV |  |  |  | 4+2*4
TS |  |  |  | 1. Položka obsahuje: – dodání a osazení sloupku v příslušném provedení včetně základu nebo patky a zemních prací – protikorozní úpravu, není-li tato provedena již z výroby nebo daná vlastnostmi použitého materiálu2. Položka neobsahuje: X3. Způsob měření:Udává se počet kusů kompletní konstrukce nebo práce.
P | 29 | 923931 |  | ZAJIŠŤOVACÍ ZNAČKA KONZOLOVÁ (K) NA SLOUPU TRAKČNÍHO STOŽÁRU | KUS | 10 | 0 | 0 | 0 | 2
PP
VV |  |  |  | viz koo situace
TS |  |  |  | 1. Položka obsahuje: – geodetické zaměření a kontrolu připravenosti pro osazení značky – upevnění podpůrné konstrukce na sloup trakčního stožáru – dodávku konzolové zajišťovací značky v požadovaném provedení – nalepení nebo uchycení zajišťovací značky a další související práce – všechny potřebné pomůcky, stroje, nářadí a pomocný materiál – kontrolní měření – vyhotovení příslušné dokumentace2. Položka neobsahuje: X3. Způsob měření:Udává se počet kusů kompletní konstrukce nebo práce.
SD |  | 9 |  | Ostatní konstrukce a práce - bourání |  |  |  | 0
P | 30 | 997013802 |  | Poplatek za uložení stavebního železobetonového odpadu na skládce (skládkovné) | T | 241.6 | 0 | 0 | 0 | 2
PP |  |  |  | kolejový rošt
VV |  |  |  | 400*0,604
TS |  |  |  | Poplatek za uložení stavebního odpadu na skládce (skládkovné) železobetonového
P | 31 | 997221612 |  | Nakládání vybouraných hmot na dopravní prostředky pro vodorovnou dopravu | T | 241.6 | 0 | 0 | 0 | 2
PP |  |  |  | kolejový rošt
VV |  |  |  | 400*0,604
TS |  |  |  | Nakládání na dopravní prostředky pro vodorovnou dopravu vybouraných hmot
P | 32 | 997241511 |  | Vodorovné přemístění vybouraných hmot do 7 km | T | 241.6 | 0 | 0 | 0 | 2
PP |  |  |  | kolejový rošt
VV |  |  |  | 400*0,604
TS |  |  |  | Doprava vybouraných hmot, konstrukcí nebo suti vodorovné přemístění vybouraných hmot nebo konstrukcí, na vzdálenost do 7 km
P | 33 | 997241511 | 1 | Vodorovné přemístění vybouraných hmot do 7 km | T | 1600 | 0 | 0 | 0 | 2
PP |  |  |  | lože
VV
TS |  |  |  | Doprava vybouraných hmot, konstrukcí nebo suti vodorovné přemístění vybouraných hmot nebo konstrukcí, na vzdálenost do 7 km
P | 34 | 997241519 |  | Příplatek ZKD 1 km u vodorovného přemístění vybouraných hmot | T | 18416 | 0 | 0 | 0 | 2
PP |  |  |  | dalších 10 km
VV |  |  |  | (1600+241,6)*10
TS |  |  |  | Doprava vybouraných hmot, konstrukcí nebo suti vodorovné přemístění vybouraných hmot nebo konstrukcí, na vzdálenost Příplatek k ceně za každých další i započatý 1 km
P | 35 | 998242012 |  | Přesun hmot pro železniční svršek drah kolejových o sklonu přes 0,8 do 1,5 % | T | 240 | 0 | 0 | 0 | 2
PP
VV
TS |  |  |  | Přesun hmot pro železniční svršek drah kolejových jakéhokoliv rozsahu dopravní vzdálenost do 5 000 m, o sklonu trati přes 8 do 15 promile

## SO 02-oprava č.1
ASPE10 |  |  |  | Firma: Trakční vedení |  |  | OPRAVA č.1 ke dni 11.11.2016 |  |  | 3
|  |  |  | Příloha k formuláři pro ocenění nabídky | [5 empty] | 3
S | Stavba: | 15053 |  | Výstavba zastávky Havířov nemocnice |  |  | SO 02 | 0 | 0,00 | 2
O | Rozpočet: | SO 02 |  | Železniční spodek |  |  |  |  | 15,00 | 2
Typ | Poř. číslo | Kód položky | Varianta | Název položky | MJ | Množství | Cena |  | 21,00 | 2
[7 empty] | Jednotková | Celkem
0 | 1 | 2 | 3 | 4 | 5 | 6 | 9 | 10
SD |  | 0 |  | Všeobecné konstrukce a práce |  |  |  | 0
P | 1 | 015150 |  | Poplatky za lkvidaci odpadů nekontaminovaných - výkopová zemina | T | 3460 | 0 | 0 | 0 | 2
PP
VV |  |  |  | (1280+450)*2
TS |  |  |  | Položka obsahuje poplatek za skládku a odvoz výkopu..
SD |  | 1 |  | Zemní práce |  |  |  | 0
P | 2 | 17180 |  | ULOŽENÍ SYPANINY DO NÁSYPŮ Z NAKUPOVANÝCH MATERIÁLŮ | M3 | 450 | 0 | 0 | 0 | 2
PP
VV |  |  |  | 225*2
TS |  |  |  | Zemní práce Konstrukce ze zemin ULOŽENÍ SYPANINY DO NÁSYPŮ Z NAKUPOVANÝCH MATERIÁLŮ
P | 3 | 212637 |  | TRATIVODY KOMPL Z TRUB Z PLAST HM DN DO 150MM, RÝHA TŘ III | M | 460 | 0 | 0 | 0 | 2
PP
VV |  |  |  | 230*2
TS |  |  |  | Základy Úprava podloží TRATIVODY KOMPL Z TRUB Z PLAST HM DN DO 150MM, RÝHA TŘ III
P | 4 | 21361 |  | DRENÁŽNÍ VRSTVY Z GEOTEXTILIE | M2 | 1100 | 0 | 0 | 0 | 2
PP
VV |  |  |  | 5,5*200
TS |  |  |  | Základy Úprava podloží DRENÁŽNÍ VRSTVY Z GEOTEXTILIE
P | 5 | 437651150 |  | ODSTRANĚNÍ KŘOVIN S ODVOZEM DO 5KM | M2 | 50 | 0 | 0 | 0 | 2
PP
VV |  |  |  | odhad
TS |  |  |  | Smýcení včetně likvidace a odvozu.
P | 6 | 501101 |  | ZŘÍZENÍ KONSTRUKČNÍ VRSTVY TĚLESA ŽELEZNIČNÍHO SPODKU ZE ŠTĚRKODRTI NOVÉ - fr. 0-32 mm | M3 | 640 | 0 | 0 | 0 | 2
PP
VV |  |  |  | 3,2*200
TS |  |  |  | ZŘÍZENÍ KONSTRUKČNÍ VRSTVY TĚLESA ŽELEZNIČNÍHO SPODKU ZE ŠTĚRKODRTI NOVÉ - fr. 0-32 mm. Poznámka k položce: 1. Položka obsahuje: – nákup a dodání štěrkodrtě v požadované kvalitě podle zadávací dokumentace – očištění podkladu, případně zřízení spojovací vrstvy – uložení štěrkodrtě dle předepsaného technologického předpisu – zřízení podkladní nebo konstrukční vrstvy ze štěrkodrtě bez rozlišení šířky, pokládání vrstvy po etapách, případně dílčích vrstvách, včetně pracovních spar a spojů – hutnění na předepsanou míru hutnění – průkazní zkoušky, kontrolní zkoušky a kontrolní měření – úpravu napojení, ukončení a těsnění podél odvodňovacích zařízení, vpustí, šachet apod. – těsnění, tmelení a výplň spar a otvorů – ošetření úložiště po celou dobu práce v něm vč. klimatických opatření – ztížení v okolí inženýrských vedení, konstrukcí a objektů a jejich dočasné zajištění – ztížení provádění včetně hutnění ve ztížených podmínkách a stísněných prostorech – úpravu povrchu vrstvy 2. Položka neobsahuje: X 3. Způsob měření: Měří se metr krychlový.
P | 7 | 511532111 |  | ODKOP PRO SPOD STAVBU SILNIC A ŽELEZNIC TŘ. III, ODVOZ DO 20KM | M3 | 1280 | 0 | 0 | 0 | 2
PP
VV |  |  |  | 6,4*200
TS |  |  |  | Zemní práce Odkopávky a prokopávky ODKOP PRO SPOD STAVBU SILNIC A ŽELEZNIC TŘ. III, ODVOZ DO 20KM
P | 8 | 511582195 |  | HLOUBENÍ RÝH ŠÍŘ DO 2M PAŽ I NEPAŽ TŘ. I, ODVOZ DO 20KM | M3 | 450 | 0 | 0 | 0 | 2
PP
VV |  |  |  | 2,25*200
TS |  |  |  | Hloubení rýh pro trativod a zatrubnění příkopu
P | 9 | 512502121 |  | ÚPRAVA PLÁNĚ SE ZHUTNĚNÍM V HORNINĚ TŘ. II | M2 | 3200 | 0 | 0 | 0 | 2
PP
VV |  |  |  | 16*200
TS |  |  |  | Úprava zemní pláně srovnáním a zhutněním.
P | 10 | 512502995 |  | OBSYP POTRUBÍ A OBJEKTŮ SE ZHUTNĚNÍM | M3 | 450 | 0 | 0 | 0 | 2
PP
VV |  |  |  | viz položka 3
TS |  |  |  | Obsap trativodního potrubí a zatrubněného příkopu včetně hutnění.
P | 11 | 521454221 |  | KÁCENÍ STROMŮ D KMENE DO 0,9M S ODSTRANĚNÍM PAŘEZŮ, ODVOZ DO 5KM | KUS | 10 | 0 | 0 | 0 | 2
PP
VV |  |  |  | odhad
TS |  |  |  | Kácení včetně likvidace a odvozu.
P | 12 | 87133 |  | POTRUBÍ Z TRUB PLASTOVÝCH TLAKOVÝCH HRDLOVÝCH DN DO 150MM | M | 460 | 0 | 0 | 0 | 2
PP
VV |  |  |  | 230*2
TS |  |  |  | Potrubí z trub z plastických hmot POTRUBÍ Z TRUB PLASTOVÝCH TLAKOVÝCH HRDLOVÝCH DN DO 150MM
P | 13 | 87634 |  | CHRÁNIČKY Z TRUB PLASTOVÝCH DN DO 200MM - obsypané suchým betonem tl. min. 100mm | M | 540 | 0 | 0 | 0 | 2
PP
VV |  |  |  | viz tabulka chrániček
TS |  |  |  | Potrubí z trub z plastických hmot CHRÁNIČKY Z TRUB PLASTOVÝCH DN DO 200MM
P | 14 | 895811 |  | DRENÁŽNÍ ŠACHTICE NORMÁLNÍ Z PLAST DÍLCŮ ŠN 60 | KUS | 20 | 0 | 0 | 0 | 2
PP
VV |  |  |  | viz situace
TS |  |  |  | DRENÁŽNÍ ŠACHTICE NORMÁLNÍ Z PLAST DÍLCŮ ŠN 60
P | 15 | 919726122 |  | Geotextilie pro ochranu, separaci a filtraci netkaná měrná hmotnost do 300 g/m2 | M2 | 2000 | 0 | 0 | 0 | 2
PP
VV
TS |  |  |  | Geotextilie netkaná pro ochranu, separaci nebo filtraci měrná hmotnost přes 200 do 300 g/m2. 1. V cenách jsou započteny i náklady na položení a dodání geotextilie včetně přesahů.
P | 16 | 966008212 |  | Bourání odvodňovacího žlabu z betonových příkopových tvárnic š do 800 mm | M | 380 | 0 | 0 | 0 | 2
PP
VV |  |  |  | 190*2
TS |  |  |  | Bourání odvodňovacího žlabu z betonových příkopových tvárnic nebo desek šířky přes 500 do 800 mm s odklizením a uložením vybouraného materiálu na skládku na vzdálenost do 10 m nebo s naložením na dopravní prostředek.
P | 17 | 997013801 |  | Poplatek za uložení stavebního betonového odpadu na skládce (skládkovné) | T | 58 | 0 | 0 | 0 | 2
PP
VV |  |  |  | 380*0,1+20
TS |  |  |  | Poplatek za uložení stavebního odpadu na skládce (skládkovné) - vybouraný žlab a nepředpokládané konstrukce.
P | 18 | 997221551 |  | Vodorovná doprava suti ze sypkých materiálů do 1 km | T | 58 | 0 | 0 | 0 | 2
PP
VV |  |  |  | 380*0,1+20
TS |  |  |  | Vodorovná doprava suti bez naložení, ale se složením a s hrubým urovnáním ze sypkých materiálů, na vzdálenost do 1 km
P | 19 | 997221559 |  | Příplatek ZKD 1 km u vodorovné dopravy suti ze sypkých materiálů | T | 580 | 0 | 0 | 0 | 2
PP |  |  |  | dalších 10 km
VV |  |  |  | 58*10
TS |  |  |  | Vodorovná doprava suti bez naložení, ale se složením a s hrubým urovnáním Příplatek k ceně za každý další i započatý 1 km přes 1 km.
P | 20 | R02 |  | ODLÁŽDĚNÍ PŘÍKOPU DO BETONOVÉHO LOŽE PRO VYÚSTĚNÍ POTRUBÍ | M2 | 40 | 0 | 0 | 0 | 2
PP
VV
TS |  |  |  | ODLÁŽDĚNÍ PŘÍKOPU DO BETONOVÉHO LOŽE PRO VYÚSTĚNÍ POTRUBÍ

## SO 03-oprava č.1
ASPE10 |  |  |  | Firma: Trakční vedení |  |  | OPRAVA č.1 ke dni 11.11.2016 |  |  | 3
|  |  |  | Příloha k formuláři pro ocenění nabídky | [5 empty] | 3
S | Stavba: | 15053 |  | Výstavba zastávky Havířov nemocnice |  |  | SO 03 | 0 | 0,00 | 2
O | Rozpočet: | SO 03 |  | Nástupiště |  |  |  |  | 15,00 | 2
Typ | Poř. číslo | Kód položky | Varianta | Název položky | MJ | Množství | Cena |  | 21,00 | 2
[7 empty] | Jednotková | Celkem
0 | 1 | 2 | 3 | 4 | 5 | 6 | 9 | 10
SD |  | 1 |  | Zemní práce |  |  |  | 0
P | 1 | 113166R |  | ODSTRANĚNÍ KRYTU VOZOVEK ZE ZATRAVŇOVACÍCH DÍLCŮ, ODVOZ DO 12KM | M3 | 13 | 0 | 0 | 0 | 2
PP
VV |  |  |  | (100+30)x0,1
TS |  |  |  | Položka obsahuje veškerou manipulaci s vybouranou sutí a s vybouranými hmotami vč. uložení na skládku a poplatkuza skládku (pokud zadávací dokumentace nestanoví jinak). Měří se v m3 vybouraných hmot ve stavu před vybouráním.Viz : - Předpis S4.- Vzorové listy železničního spodku Ž2, Ž3, Ž4, Ž6.- Technické kvalitativní podmínky staveb Státních drah, kap.1, 2, 3, 4, 5, 15.
P | 2 | 113326 |  | ODSTRAN PODKL VOZOVEK A CHODNÍKŮ Z KAMENIVA NESTMEL, ODVOZ DO 12KM | M3 | 20.5 | 0 | 0 | 0 | 2
PP
VV |  |  |  | (130+75)x0,1
TS |  |  |  | Položka zahrnuje veškerou manipulaci s vybouranou sutí a s vybouranými hmotami vč. uložení na skládku. Nezahrnuje poplatek za skládku, který se vykazuje v položce 0141** (s výjimkou malého množství bouraného materiálu, kde je možné poplatek zahrnout do jednotkové ceny bourání – tento fakt musí být uveden v doplňujícím textu k položce).
P | 3 | 113356 |  | ODSTRAN PODKLADU VOZOVEK A CHOD Z BETONU, ODVOZ DO 12KM | M3 | 3.7 | 0 | 0 | 0 | 2
PP
VV |  |  |  | (23+23)x0,8x0,1
TS |  |  |  | Položka zahrnuje veškerou manipulaci s vybouranou sutí a s vybouranými hmotami vč. uložení na skládku. Nezahrnuje poplatek za skládku, který se vykazuje v položce 0141** (s výjimkou malého množství bouraného materiálu, kde je možné poplatek zahrnout do jednotkové ceny bourání – tento fakt musí být uveden v doplňujícím textu k položce).
P | 4 | 122938 |  | ODKOPÁVKY A PROKOPÁVKY OBECNÉ TŘ. III, ODVOZ DO 20KM | M3 | 40 | 0 | 0 | 0 | 2
PP
VV |  |  |  | 0,8x30+0,2x55+1,6x2+0,6x2+0,25x2
TS |  |  |  | položka zahrnuje: - vodorovná a svislá doprava, přemístění, přeložení, manipulace s výkopkem - kompletní provedení vykopávky nezapažené i zapažené - ošetření výkopiště po celou dobu práce v něm vč. klimatických opatření - ztížení vykopávek v blízkosti podzemního vedení, konstrukcí a objektů vč. jejich dočasného zajištění - ztížení pod vodou, v okolí výbušnin, ve stísněných prostorech a pod. - těžení po vrstvách, pásech a po jiných nutných částech (figurách) - čerpání vody vč. čerpacích jímek, potrubí a pohotovostní čerpací soupravy (viz ustanovení k pol. 1151,2) - potřebné snížení hladiny podzemní vody - těžení a rozpojování jednotlivých balvanů - vytahování a nošení výkopku - svahování a přesvah. svahů do konečného tvaru, výměna hornin v podloží a v pláni znehodnocené klimatickými vlivy - eventuelně nutné druhotné rozpojení odstřelené horniny - ruční vykopávky, odstranění kořenů a napadávek - pažení, vzepření a rozepření vč. přepažování (vyjma štětových stěn) - úpravu, ochranu a očištění dna, základové spáry, stěn a svahů - zhutnění podloží, případně i svahů vč. svahování - zřízení stupňů v podloží a lavic na svazích, není-li pro tyto práce zřízena samostatná položka - udržování výkopiště a jeho ochrana proti vodě - odvedení nebo obvedení vody v okolí výkopiště a ve výkopišti - třídění výkopku - veškeré pomocné konstrukce umožňující provedení vykopávky (příjezdy, sjezdy, nájezdy, lešení, podpěr. konstr., přemostění, zpevněné plochy, zakrytí a pod.) - nezahrnuje uložení zeminy (na skládku, do násypu) ani poplatky za skládku, vykazují se v položce č.0141**
P | 5 | 122939 |  | PŘÍPLATEK ZA DALŠÍ 1KM DOPRAVY ZEMINY | M3 | 640 | 0 | 0 | 0 | 2
PP
VV |  |  |  | 16x40
TS |  |  |  | položka zahrnuje příplatek k vodorovnému přemístění zeminy za každý další 1km nad 20km
P | 6 | 132938 |  | HLOUBENÍ RÝH ŠÍŘ DO 2M PAŽ I NEPAŽ TŘ. III, ODVOZ DO 20KM | M3 | 4 | 0 | 0 | 0 | 2
PP
VV |  |  |  | 40x0,1
TS |  |  |  | položka zahrnuje: - vodorovná a svislá doprava, přemístění, přeložení, manipulace s výkopkem - kompletní provedení vykopávky nezapažené i zapažené - ošetření výkopiště po celou dobu práce v něm vč. klimatických opatření - ztížení vykopávek v blízkosti podzemního vedení, konstrukcí a objektů vč. jejich dočasného zajištění - ztížení pod vodou, v okolí výbušnin, ve stísněných prostorech a pod. - těžení po vrstvách, pásech a po jiných nutných částech (figurách) - čerpání vody vč. čerpacích jímek, potrubí a pohotovostní čerpací soupravy (viz ustanovení k pol. 1151,2) - potřebné snížení hladiny podzemní vody - těžení a rozpojování jednotlivých balvanů - vytahování a nošení výkopku - svahování a přesvah. svahů do konečného tvaru, výměna hornin v podloží a v pláni znehodnocené klimatickými vlivy - eventuelně nutné druhotné rozpojení odstřelené horniny - ruční vykopávky, odstranění kořenů a napadávek - pažení, vzepření a rozepření vč. přepažování (vyjma štětových stěn) - úpravu, ochranu a očištění dna, základové spáry, stěn a svahů - odvedení nebo obvedení vody v okolí výkopiště a ve výkopišti - třídění výkopku - veškeré pomocné konstrukce umožňující provedení vykopávky (příjezdy, sjezdy, nájezdy, lešení, podpěr. konstr., přemostění, zpevněné plochy, zakrytí a pod.) - nezahrnuje uložení zeminy (na skládku, do násypu) ani poplatky za skládku, vykazují se v položce č.0141**
P | 7 | 132939 |  | PŘÍPLATEK ZA DALŠÍ 1KM DOPRAVY ZEMINY | M3 | 64 | 0 | 0 | 0 | 2
PP
VV |  |  |  | 16x4
TS |  |  |  | položka zahrnuje příplatek k vodorovnému přemístění zeminy za každý další 1km nad 20km
P | 8 | 133938 |  | HLOUBENÍ ŠACHET ZAPAŽ I NEPAŽ TŘ. III, ODVOZ DO 20KM | M3 | 6.3 | 0 | 0 | 0 | 2
PP
VV |  |  |  | 0,9x7
TS |  |  |  | položka zahrnuje: - vodorovná a svislá doprava, přemístění, přeložení, manipulace s výkopkem - kompletní provedení vykopávky nezapažené i zapažené - ošetření výkopiště po celou dobu práce v něm vč. klimatických opatření - ztížení vykopávek v blízkosti podzemního vedení, konstrukcí a objektů vč. jejich dočasného zajištění - ztížení pod vodou, v okolí výbušnin, ve stísněných prostorech a pod. - těžení po vrstvách, pásech a po jiných nutných částech (figurách) - čerpání vody vč. čerpacích jímek, potrubí a pohotovostní čerpací soupravy (viz ustanovení k pol. 1151,2) - potřebné snížení hladiny podzemní vody - těžení a rozpojování jednotlivých balvanů - vytahování a nošení výkopku - svahování a přesvah. svahů do konečného tvaru, výměna hornin v podloží a v pláni znehodnocené klimatickými vlivy - eventuelně nutné druhotné rozpojení odstřelené horniny - ruční vykopávky, odstranění kořenů a napadávek - pažení, vzepření a rozepření vč. přepažování (vyjma štětových stěn) - úpravu, ochranu a očištění dna, základové spáry, stěn a svahů - odvedení nebo obvedení vody v okolí výkopiště a ve výkopišti - třídění výkopku - veškeré pomocné konstrukce umožňující provedení vykopávky (příjezdy, sjezdy, nájezdy, lešení, podpěr. konstr., přemostění, zpevněné plochy, zakrytí a pod.) - nezahrnuje uložení zeminy (na skládku, do násypu) ani poplatky za skládku, vykazují se v položce č.0141**
P | 9 | 133939 |  | PŘÍPLATEK ZA DALŠÍ 1KM DOPRAVY ZEMINY | M3 | 100.8 | 0 | 0 | 0 | 2
PP
VV |  |  |  | 16x6,3
TS |  |  |  | položka zahrnuje příplatek k vodorovnému přemístění zeminy za každý další 1km nad 20km
P | 10 | 17481R |  | ZÁSYP JAM A RÝH Z NAKUPOVANÝCH MATERIÁLŮ NENAMRZAVÝCH ZHUTNĚNÝCH - | M3 | 816 | 0 | 0 | 0 | 2
PP
VV |  |  |  | zásyp nástupiště, 2,4x340
TS |  |  |  | položka zahrnuje: - kompletní provedení zemní konstrukce včetně nákupu a dopravy materiálu dle zadávací dokumentace - úprava ukládaného materiálu vlhčením, tříděním, promícháním nebo vysoušením, příp. jiné úpravy za účelem zlepšení jeho mech. vlastností - hutnění i různé míry hutnění - ošetření úložiště po celou dobu práce v něm vč. klimatických opatření - ztížení v okolí vedení, konstrukcí a objektů a jejich dočasné zajištění - ztížení provádění vč. hutnění ve ztížených podmínkách a stísněných prostorech - ztížené ukládání sypaniny pod vodu - ukládání po vrstvách a po jiných nutných částech (figurách) vč. dosypávek - spouštění a nošení materiálu - výměna částí zemní konstrukce znehodnocené klimatickými vlivy - udržování úložiště a jeho ochrana proti vodě - odvedení nebo obvedení vody v okolí úložiště a v úložišti - veškeré pomocné konstrukce umožňující provedení zemní konstrukce (příjezdy, sjezdy, nájezdy, lešení, podpěrné konstrukce, přemostění, zpevněné plochy, zakrytí a pod.)
P | 11 | 17511 |  | OBSYP POTRUBÍ A OBJEKTŮ SE ZHUTNĚNÍM | M3 | 4 | 0 | 0 | 0 | 2
PP
VV |  |  |  | 22x0,6x0,3
TS |  |  |  | položka zahrnuje: - kompletní provedení zemní konstrukce vč. výběru vhodného materiálu - úprava ukládaného materiálu vlhčením, tříděním, promícháním nebo vysoušením, příp. jiné úpravy za účelem zlepšení jeho mech. vlastností - hutnění i různé míry hutnění - ošetření úložiště po celou dobu práce v něm vč. klimatických opatření - ztížení v okolí vedení, konstrukcí a objektů a jejich dočasné zajištění - ztížení provádění vč. hutnění ve ztížených podmínkách a stísněných prostorech - ztížené ukládání sypaniny pod vodu - ukládání po vrstvách a po jiných nutných částech (figurách) vč. dosypávek - spouštění a nošení materiálu - výměna částí zemní konstrukce znehodnocené klimatickými vlivy - ruční hutnění a výplň jam a prohlubní v podloží - úprava, očištění, ochrana a zhutnění podloží - svahování, hutnění a uzavírání povrchů svahů - zřízení lavic na svazích - udržování úložiště a jeho ochrana proti vodě - odvedení nebo obvedení vody v okolí úložiště a v úložišti - veškeré pomocné konstrukce umožňující provedení zemní konstrukce (příjezdy, sjezdy, nájezdy, lešení, podpěrné konstrukce, přemostění, zpevněné plochy, zakrytí a pod.)
P | 12 | 17610 |  | VÝPLNĚ ZE ZEMIN SE ZHUT | M3 | 544 | 0 | 0 | 0 | 2
PP
VV |  |  |  | zásyp příkopu, 1,6x340
TS |  |  |  | položka zahrnuje: - kompletní provedení zemní konstrukce vč. výběru vhodného materiálu - úprava ukládaného materiálu vlhčením, tříděním, promícháním nebo vysoušením, příp. jiné úpravy za účelem zlepšení jeho mech. vlastností - hutnění i různé míry hutnění - ošetření úložiště po celou dobu práce v něm vč. klimatických opatření - ztížení v okolí vedení, konstrukcí a objektů a jejich dočasné zajištění - ztížení provádění vč. hutnění ve ztížených podmínkách a stísněných prostorech - ztížené ukládání sypaniny pod vodu - ukládání po vrstvách a po jiných nutných částech (figurách) vč. dosypávek - spouštění a nošení materiálu - výměna částí zemní konstrukce znehodnocené klimatickými vlivy - ruční hutnění a výplň jam a prohlubní v podloží - úprava, očištění, ochrana a zhutnění podloží - udržování úložiště a jeho ochrana proti vodě - odvedení nebo obvedení vody v okolí úložiště a v úložišti - veškeré pomocné konstrukce umožňující provedení zemní konstrukce (příjezdy, sjezdy, nájezdy, lešení, podpěrné konstrukce, přemostění, zpevněné plochy, zakrytí a pod.)
P | 13 | 18110 |  | ÚPRAVA PODLOŽÍ A PLÁNĚ SE ZHUT V HOR TŘ 1-4 | M2 | 306 | 0 | 0 | 0 | 2
PP
VV |  |  |  | 0,9x340
TS |  |  |  | veškeré práce jsou obsaženy v textu položkyViz : - Předpis S4 Železniční spodek.- Vzorové listy železničního spodku Ž2.- Technické kvalitativní podmínky staveb Státních drah, kap.1, 2, 3, 24.
P | 14 | 18214 |  | ÚPRAVA POVRCHŮ SROVNÁNÍM ÚZEMÍ V TL DO 0,25M | M2 | 290 | 0 | 0 | 0 | 2
PP
VV |  |  |  | 290m2
TS |  |  |  | položka zahrnuje srovnání výškových rozdílů terénu
P | 15 | 18221 |  | ROZPROSTŘENÍ ORNICE VE SVAHU V TL DO 0,10M | M2 | 650 | 0 | 0 | 0 | 2
PP
VV |  |  |  | 370+280
TS |  |  |  | veškeré práce jsou obsaženy v textu položkyViz : - Předpis S4 Železniční spodek.- Vzorové listy železničního spodku Ž2, Ž3, Ž5.- Technické kvalitativní podmínky staveb Státních drah, kap.1, 2, 3, 4, 5, 15, 24.
P | 16 | 18231 |  | ROZPROSTŘENÍ ORNICE V ROVINĚ V TL DO 0,10M | M2 | 10 | 0 | 0 | 0 | 2
PP
VV |  |  |  | 10
TS |  |  |  | veškeré práce jsou obsaženy v textu položkyViz : - Předpis S4 Železniční spodek.- Vzorové listy železničního spodku Ž2, Ž3, Ž5.- Technické kvalitativní podmínky staveb Státních drah, kap.1, 2, 3, 4, 5, 15, 24.
P | 17 | 18242 |  | ZALOŽENÍ TRÁVNÍKU HYDROOSEVEM NA ORNICI | M2 | 280 | 0 | 0 | 0 | 2
PP
VV |  |  |  | 280
TS |  |  |  | Zahrnuje dodání předepsané travní směsi, hydroosev na ornici, zalévání, první pokosení, to vše bez ohledu na sklon terénu
P | 18 | 18245 |  | ZALOŽENÍ TRÁVNÍKU ZATRAVŇOVACÍ TEXTILIÍ (ROHOŽÍ) | M2 | 370 | 0 | 0 | 0 | 2
PP
VV |  |  |  | 370
TS |  |  |  | Zahrnuje dodání a položení předepsané zatravňovací textilie bez ohledu na sklon terénu, zalévání, první pokosení
SD |  | 3 |  | Svislé konstrukce |  |  |  | 0
P | 19 | 31823 |  | ZDI ODDĚLOVACÍ A OHRADNÍ Z CIHEL PÁLENÝCH | M3 | 1 | 0 | 0 | 0 | 2
PP
VV |  |  |  | 1,5x1,5x0,3
TS |  |  |  | Položka zahrnuje veškerý materiál, výrobky a polotovary, včetně mimostaveništní a vnitrostaveništní dopravy (rovněž přesuny), včetně naložení a složení, případně s uložením.
P | 20 | 327325 |  | ZDI OPĚRNÉ, ZÁRUBNÍ, NÁBŘEŽNÍ ZE ŽELEZOVÉHO BETONU DO C30/37 (B37) | M3 | 59 | 0 | 0 | 0 | 2
PP
VV |  |  |  | (3,5+3+2,6+2,6)x0,4x1,5+(0,9x50)
TS |  |  |  | - dodání čerstvého betonu (betonové směsi) požadované kvality, jeho uložení do požadovaného tvaru při jakékoliv hustotě výztuže, konzistenci čerstvého betonu a způsobu hutnění, ošetření a ochranu betonu, - zhotovení nepropustného, mrazuvzdorného betonu a betonu požadované trvanlivosti a vlastností, - užití potřebných přísad a technologií výroby betonu, - zřízení pracovních a dilatačních spar, včetně potřebných úprav, výplně, vložek, opracování, očištění a ošetření, - bednění požadovaných konstr. (i ztracené) s úpravou dle požadované kvality povrchu betonu, včetně odbedňovacích a odskružovacích prostředků, - podpěrné konstr. (skruže) a lešení všech druhů pro bednění, uložení čerstvého betonu, výztuže a doplňkových konstr., vč. požadovaných otvorů, ochranných a bezpečnostních opatření a základů těchto konstrukcí a lešení, - vytvoření kotevních čel, kapes, nálitků, a sedel, - zřízení všech požadovaných otvorů, kapes, výklenků, prostupů, dutin, drážek a pod., vč. ztížení práce a úprav kolem nich, - úpravy pro osazení výztuže, doplňkových konstrukcí a vybavení, - úpravy povrchu pro položení požadované izolace, povlaků a nátěrů, případně vyspravení, - ztížení práce u kabelových a injektážních trubek a ostatních zařízení osazovaných do betonu, - konstrukce betonových kloubů, upevnění kotevních prvků a doplňkových konstrukcí, - nátěry zabraňující soudržnost betonu a bednění, - výplň, těsnění a tmelení spar a spojů, - opatření povrchů betonu izolací proti zemní vlhkosti v částech, kde přijdou do styku se zeminou nebo kamenivem, - případné zřízení spojovací vrstvy u základů, - úpravy pro osazení zařízení ochrany konstrukce proti vlivu bludných proudů
P | 21 | 327366 |  | VÝZTUŽ ZDÍ OPĚRNÝCH, ZÁRUBNÍCH, NÁBŘEŽNÍCH Z KARI SÍTÍ | T | 0.5 | 0 | 0 | 0 | 2
PP
VV |  |  |  | 0.5
TS |  |  |  | Položka zahrnuje veškerý materiál, výrobky a polotovary, včetně mimostaveništní a vnitrostaveništní dopravy (rovněž přesuny), včetně naložení a složení, případně s uložením - dodání betonářské výztuže v požadované kvalitě, stříhání, řezání, ohýbání a spojování do všech požadovaných tvarů (vč. armakošů) a uložení s požadovaným zajištěním polohy a krytí výztuže betonem, - veškeré svary nebo jiné spoje výztuže, - pomocné konstrukce a práce pro osazení a upevnění výztuže, - zednické výpomoci pro montáž betonářské výztuže, - úpravy výztuže pro osazení doplňkových konstrukcí, - ochranu výztuže do doby jejího zabetonování, - úpravy výztuže pro zřízení železobetonových kloubů, kotevních prvků, závěsných ok a doplňkových konstrukcí, - veškerá opatření pro zajištění soudržnosti výztuže a betonu, - vodivé propojení výztuže, které je součástí ochrany konstrukce proti vlivům bludných proudů, vyvedení do měřících skříní nebo míst pro měření bludných proudů (vlastní měřící skříně se uvádějí položkami SD 74 - pol.č.74432). - povrchovou antikorozní úpravu výztuže, - separaci výztuže, - osazení měřících zařízení a úpravy pro ně, - osazení měřících skříní nebo míst pro měření bludných proudů.
P | 22 | 348175 |  | ZÁBRADLÍ Z DÍLCŮ KOVOVÝCH ŽÁROVĚ STŘÍKANÉ KOVEM S NÁTĚREM | KG | 1874 | 0 | 0 | 0 | 2
PP
VV |  |  |  | (15 x14) +(57x10)+(4 x 4,2) + (88 x 4,4) + (88 x 5,9) + (1703x0,1)
TS |  |  |  | - dílenská dokumentace, včetně technologického předpisu spojování, - dodání materiálu v požadované kvalitě a výroba konstrukce i dílenská (včetně pomůcek, přípravků a prostředků pro výrobu) bez ohledu na náročnost a její hmotnost, dílenská montáž, - dodání spojovacího materiálu, - zřízení montážních a dilatačních spojů, spar, včetně potřebných úprav, vložek, opracování, očištění a ošetření, - podpěr. konstr. a lešení všech druhů pro montáž konstrukcí i doplňkových, včetně požadovaných otvorů, ochranných a bezpečnostních opatření a základů pro tyto konstrukce a lešení, - jakákoliv doprava a manipulace dílců a montážních sestav, včetně dopravy konstrukce z výrobny na stavbu, - montáž konstrukce na staveništi, včetně montážních prostředků a pomůcek a zednických výpomocí, - montážní dokumentace včetně technologického předpisu montáže, - výplň, těsnění a tmelení spar a spojů, - čištění konstrukce a odstranění všech vrubů (vrypy, otlačeniny a pod.), - veškeré druhy opracování povrchů, včetně úprav pod nátěry a pod izolaci, - veškeré druhy dílenských základů a základních nátěrů a povlaků, - všechny druhy ocelového kotvení, - dílenskou přejímku a montážní prohlídku, včetně požadovaných dokladů, - zřízení kotevních otvorů nebo jam, nejsou-li částí jiné konstrukce, jejich úpravy, očištění a ošetření, - osazení kotvení nebo přímo částí konstrukce do podpůrné konstrukce nebo do zeminy, - výplň kotevních otvorů (příp. podlití patních desek) maltou, betonem nebo jinou speciální hmotou, vyplnění jam zeminou, - ošetření kotevní oblasti proti vzniku trhlin, vlivu povětrnosti a pod., - osazení nivelačních značek, včetně jejich zaměření, označení znakem výrobce a vyznačení letopočtu. Dokumentace pro zadání stavby může dále předepsat, že cena položky ještě obsahuje například: - veškeré druhy protikorozní ochrany a nátěry konstrukcí, - žárové zinkování ponorem nebo žárové stříkání (metalizace) kovem, - zvláštní spojovací prostředky, rozebíratelnost konstrukce, - osazení měřících zařízení a úpravy pro ně - ochranná opatření před účinky bludných proudů - ochranu před přepětím.
SD |  | 4 |  | Vodorovné konstrukce |  |  |  | 0
P | 23 | 411325 |  | STROPY ZE ŽELEZOBETONU DO C30/37 (B37) | M3 | 1 | 0 | 0 | 0 | 2
PP
VV |  |  |  | 2x2x0,25
TS |  |  |  | - dodání čerstvého betonu (betonové směsi) požadované kvality, jeho uložení do požadovaného tvaru při jakékoliv hustotě výztuže, konzistenci čerstvého betonu a způsobu hutnění, ošetření a ochranu betonu, - zhotovení nepropustného, mrazuvzdorného betonu a betonu požadované trvanlivosti a vlastností, - užití potřebných přísad a technologií výroby betonu, - zřízení pracovních a dilatačních spar, včetně potřebných úprav, výplně, vložek, opracování, očištění a ošetření, - bednění požadovaných konstr. (i ztracené) s úpravou dle požadované kvality povrchu betonu, včetně odbedňovacích a odskružovacích prostředků, - podpěrné konstr. (skruže) a lešení všech druhů pro bednění, uložení čerstvého betonu, výztuže a doplňkových konstr., vč. požadovaných otvorů, ochranných a bezpečnostních opatření a základů těchto konstrukcí a lešení, - vytvoření kotevních čel, kapes, nálitků, a sedel, - zřízení všech požadovaných otvorů, kapes, výklenků, prostupů, dutin, drážek a pod., vč. ztížení práce a úprav kolem nich, - úpravy pro osazení výztuže, doplňkových konstrukcí a vybavení, - úpravy povrchu pro položení požadované izolace, povlaků a nátěrů, případně vyspravení, - ztížení práce u kabelových a injektážních trubek a ostatních zařízení osazovaných do betonu, - konstrukce betonových kloubů, upevnění kotevních prvků a doplňkových konstrukcí, - nátěry zabraňující soudržnost betonu a bednění, - výplň, těsnění a tmelení spar a spojů, - opatření povrchů betonu izolací proti zemní vlhkosti v částech, kde přijdou do styku se zeminou nebo kamenivem, - případné zřízení spojovací vrstvy u základů, - úpravy pro osazení zařízení ochrany konstrukce proti vlivu bludných proudů
P | 24 | 411362 |  | VÝZTUŽ STROPŮ Z BETONÁŘSKÉ OCELI 10216, 11373, 11375 | T | 0.05 | 0 | 0 | 0 | 2
PP
VV |  |  |  | 0.05
TS |  |  |  | Položka zahrnuje veškerý materiál, výrobky a polotovary, včetně mimostaveništní a vnitrostaveništní dopravy (rovněž přesuny), včetně naložení a složení, případně s uložením - dodání betonářské výztuže v požadované kvalitě, stříhání, řezání, ohýbání a spojování do všech požadovaných tvarů (vč. armakošů) a uložení s požadovaným zajištěním polohy a krytí výztuže betonem, - veškeré svary nebo jiné spoje výztuže, - pomocné konstrukce a práce pro osazení a upevnění výztuže, - zednické výpomoci pro montáž betonářské výztuže, - úpravy výztuže pro osazení doplňkových konstrukcí, - ochranu výztuže do doby jejího zabetonování, - úpravy výztuže pro zřízení železobetonových kloubů, kotevních prvků, závěsných ok a doplňkových konstrukcí, - veškerá opatření pro zajištění soudržnosti výztuže a betonu, - vodivé propojení výztuže, které je součástí ochrany konstrukce proti vlivům bludných proudů, vyvedení do měřících skříní nebo míst pro měření bludných proudů (vlastní měřící skříně se uvádějí položkami SD 74 - pol.č.74432). - povrchovou antikorozní úpravu výztuže, - separaci výztuže, - osazení měřících zařízení a úpravy pro ně, - osazení měřících skříní nebo míst pro měření bludných proudů.
P | 25 | 451314 |  | PODKL A VÝPLŇ VRSTVY Z PROST BET DO C25/30 (B30), podklad pod nástupištní prefabrikáty, pod prefabrikované schody | M3 | 14.5 | 0 | 0 | 0 | 2
PP
VV |  |  |  | 0,03x340+(0,12x6)+(2,5x0,1)+(7x2x0,2)
TS |  |  |  | – dodání čerstvého betonu (betonové směsi) požadované kvality, jeho uložení do požadovaného tvaru při jakékoliv hustotě výztuže, konzistenci čerstvého betonu a způsobu hutnění, ošetření a ochranu betonu, - zhotovení nepropustného, mrazuvzdorného betonu a betonu požadované trvanlivosti a vlastností, - užití potřebných přísad a technologií výroby betonu, - zřízení pracovních a dilatačních spar, včetně potřebných úprav, výplně, vložek, opracování, očištění a ošetření, - bednění požadovaných konstr. (i ztracené) s úpravou dle požadované kvality povrchu betonu, včetně odbedňovacích a odskružovacích prostředků, - podpěrné konstr. (skruže) a lešení všech druhů pro bednění, uložení čerstvého betonu, výztuže a doplňkových konstr., vč. požadovaných otvorů, ochranných a bezpečnostních opatření a základů těchto konstrukcí a lešení, - vytvoření kotevních čel, kapes, nálitků, a sedel, - zřízení všech požadovaných otvorů, kapes, výklenků, prostupů, dutin, drážek a pod., vč. ztížení práce a úprav kolem nich, - úpravy pro osazení výztuže, doplňkových konstrukcí a vybavení, - úpravy povrchu pro položení požadované izolace, povlaků a nátěrů, případně vyspravení, - ztížení práce u kabelových a injektážních trubek a ostatních zařízení osazovaných do betonu, - konstrukce betonových kloubů, upevnění kotevních prvků a doplňkových konstrukcí, - nátěry zabraňující soudržnost betonu a bednění, - výplň, těsnění a tmelení spar a spojů, - opatření povrchů betonu izolací proti zemní vlhkosti v částech, kde přijdou do styku se zeminou nebo kamenivem, - případné zřízení spojovací vrstvy u základů, - úpravy pro osazení zařízení ochrany konstrukce proti vlivu bludných proudů, stupeň XC2, XD2, XF4
P | 26 | 457314 |  | VYROVNÁVACÍ A SPÁDOVÝ PROSTÝ BETON C25/30 | M3 | 1 | 0 | 0 | 0 | 2
PP
VV |  |  |  | 2x2x0,2
TS |  |  |  | - dodání čerstvého betonu (betonové směsi) požadované kvality, jeho uložení do požadovaného tvaru při jakékoliv hustotě výztuže, konzistenci čerstvého betonu a způsobu hutnění, ošetření a ochranu betonu, - zhotovení nepropustného, mrazuvzdorného betonu a betonu požadované trvanlivosti a vlastností, - užití potřebných přísad a technologií výroby betonu, - zřízení pracovních a dilatačních spar, včetně potřebných úprav, výplně, vložek, opracování, očištění a ošetření, - bednění požadovaných konstr. (i ztracené) s úpravou dle požadované kvality povrchu betonu, včetně odbedňovacích a odskružovacích prostředků, - podpěrné konstr. (skruže) a lešení všech druhů pro bednění, uložení čerstvého betonu, výztuže a doplňkových konstr., vč. požadovaných otvorů, ochranných a bezpečnostních opatření a základů těchto konstrukcí a lešení, - vytvoření kotevních čel, kapes, nálitků, a sedel, - zřízení všech požadovaných otvorů, kapes, výklenků, prostupů, dutin, drážek a pod., vč. ztížení práce a úprav kolem nich, - úpravy pro osazení výztuže, doplňkových konstrukcí a vybavení, - úpravy povrchu pro položení požadované izolace, povlaků a nátěrů, případně vyspravení, - ztížení práce u kabelových a injektážních trubek a ostatních zařízení osazovaných do betonu, - konstrukce betonových kloubů, upevnění kotevních prvků a doplňkových konstrukcí, - nátěry zabraňující soudržnost betonu a bednění, - výplň, těsnění a tmelení spar a spojů, - opatření povrchů betonu izolací proti zemní vlhkosti v částech, kde přijdou do styku se zeminou nebo kamenivem, - případné zřízení spojovací vrstvy u základů, - úpravy pro osazení zařízení ochrany konstrukce proti vlivu bludných proudů
P | 27 | 461314 |  | PATKY Z PROSTÉHO BETONU C25/30 | M3 | 7 | 0 | 0 | 0 | 2
PP
VV |  |  |  | (0,25x0,25x0,8x88)+(0,3x0,3x0,8x36)
TS |  |  |  | položka zahrnuje: - nutné zemní práce (hloubení rýh a pod.) - dodání čerstvého betonu (betonové směsi) požadované kvality, jeho uložení do požadovaného tvaru při jakékoliv konzistenci čerstvého betonu a způsobu hutnění, ošetření a ochranu betonu, - zhotovení nepropustného, mrazuvzdorného betonu a betonu požadované trvanlivosti a vlastností, - užití potřebných přísad a technologií výroby betonu, - zřízení pracovních a dilatačních spar, včetně potřebných úprav, výplně, vložek, opracování, očištění a ošetření, - bednění požadovaných konstr. (i ztracené) s úpravou dle požadované kvality povrchu betonu, včetně odbedňovacích a odskružovacích prostředků, - zřízení všech požadovaných otvorů, kapes, výklenků, prostupů, dutin, drážek a pod., vč. ztížení práce a úprav kolem nich, - úpravy pro osazení doplňkových konstrukcí a vybavení, - úpravy povrchu pro položení požadované izolace, povlaků a nátěrů, případně vyspravení, - konstrukce betonových kloubů, upevnění kotevních prvků a doplňkových konstrukcí, - nátěry zabraňující soudržnost betonu a bednění, - výplň, těsnění a tmelení spar a spojů, - opatření povrchů betonu izolací proti zemní vlhkosti v částech, kde přijdou do styku se zeminou nebo kamenivem
P | 28 | 465512 |  | DLAŽBY Z LOMOVÉHO KAMENE NA MC | M3 | 3 | 0 | 0 | 0 | 2
PP
VV |  |  |  | 7x2x0,2
TS |  |  |  | položka zahrnuje: - nutné zemní práce (svahování, úpravu pláně a pod.) - zřízení spojovací vrstvy - zřízení lože dlažby z cementové malty předepsané kvality a předepsané tloušťky - dodávku a položení dlažby z lomového kamene do předepsaného tvaru - spárování, těsnění, tmelení a vyplnění spar MC případně s vyklínováním - úprava povrchu pro odvedení srážkové vody - nezahrnuje podklad pod dlažbu, vykazuje se samostatně položkami SD 45
SD |  | 5 |  | Komunikace |  |  |  | 0
P | 29 | 56330 |  | VOZOVKOVÉ VRSTVY ZE ŠTĚRKODRTI | M3 | 153.5 | 0 | 0 | 0 | 2
PP
VV |  |  |  | 340x0,45 + (3x0,15)
TS |  |  |  | - dodání kameniva předepsané kvality a zrnitosti - rozprostření a zhutnění vrstvy v předepsané tloušťce - zřízení vrstvy bez rozlišení šířky, pokládání vrstvy po etapách - nezahrnuje postřiky, nátěry
P | 30 | 582612 |  | KRYTY Z BETON DLAŽDIC SE ZÁMKEM ŠEDÝCH TL 80MM DO LOŽE Z KAM | M2 | 250 | 0 | 0 | 0 | 2
PP
VV |  |  |  | 250
TS |  |  |  | - dodání dlažebního materiálu v požadované kvalitě, dodání materiálu pro předepsané lože v tloušťce předepsané dokumentací a pro předepsanou výplň spar - očištění podkladu - uložení dlažby dle předepsaného technologického předpisu včetně předepsané podkladní vrstvy a předepsané výplně spar - zřízení vrstvy bez rozlišení šířky, pokládání vrstvy po etapách - úpravu napojení, ukončení podél obrubníků, dilatačních zařízení, odvodňovacích proužků, odvodňovačů, vpustí, šachet a pod., nestanoví-li zadávací dokumentace jinak - nezahrnuje postřiky, nátěry - nezahrnuje těsnění podél obrubníků, dilatačních zařízení, odvodňovacích proužků, odvodňovačů, vpustí, šachet a pod.
P | 31 | 58261B |  | KRYTY Z BETON DLAŽDIC SE ZÁMKEM BAREV RELIÉF TL 80MM DO LOŽE Z KAM | M2 | 10 | 0 | 0 | 0 | 2
PP
VV |  |  |  | 10
TS |  |  |  | - dodání dlažebního materiálu v požadované kvalitě, dodání materiálu pro předepsané lože v tloušťce předepsané dokumentací a pro předepsanou výplň spar - očištění podkladu - uložení dlažby dle předepsaného technologického předpisu včetně předepsané podkladní vrstvy a předepsané výplně spar - zřízení vrstvy bez rozlišení šířky, pokládání vrstvy po etapách - úpravu napojení, ukončení podél obrubníků, dilatačních zařízení, odvodňovacích proužků, odvodňovačů, vpustí, šachet a pod., nestanoví-li zadávací dokumentace jinak - nezahrnuje postřiky, nátěry - nezahrnuje těsnění podél obrubníků, dilatačních zařízení, odvodňovacích proužků, odvodňovačů, vpustí, šachet a pod.
P | 32 | 58401 |  | VOZOVKOVÉ KRYTY Z VEGETAČNÍCH DÍLCŮ DO LOŽE Z KAM TL DO 100MM | M2 | 180 | 0 | 0 | 0 | 2
PP
VV |  |  |  | (50x1,2)+(2,4x50)
TS |  |  |  | - dodání dílců v požadované kvalitě, dodání materiálu pro předepsané lože v tloušťce předepsané dokumentací a pro předepsanou výplň spar - očištění podkladu - uložení dílců dle předepsaného technologického předpisu včetně předepsané podkladní vrstvy a předepsané výplně spar - zřízení vrstvy bez rozlišení šířky, pokládání vrstvy po etapách - úpravu napojení, ukončení podél obrubníků, dilatačních zařízení, odvodňovacích proužků, odvodňovačů, vpustí, šachet a pod., nestanoví-li zadávací dokumentace jinak - nezahrnuje postřiky, nátěry - nezahrnuje těsnění podél obrubníků, dilatačních zařízení, odvodňovacích proužků, odvodňovačů, vpustí, šachet a pod.
SD |  | 6 |  | Úpravy povrchů |  |  |  | 0
P | 33 | 411325 |  | Stěrka k vyrovnání betonových ploch stěn tl 5 mm | M2 | 15 | 0 | 0 | 0 | 2
PP
VV |  |  |  | 15m2
TS |  |  |  | položka zahrnuje: dodávku veškerého materiálu potřebného pro předepsanou úpravu v předepsané kvalitě nutné vyspravení podkladu, případně zatření spar zdiva položení vrstvy v předepsané tloušťce potřebná lešení a podpěrné konstrukce
P | 34 | 451314 |  | ÚPRAVA POVRCHŮ VNĚJŠ PODHLEDŮ OMÍTKOU VÁP, VÁPCEM | M2 | 4 | 0 | 0 | 0 | 2
PP
VV |  |  |  | 2x2
TS |  |  |  | položka zahrnuje: dodávku veškerého materiálu potřebného pro předepsanou úpravu v předepsané kvalitě nutné vyspravení podkladu, případně zatření spar zdiva položení vrstvy v předepsané tloušťce potřebná lešení a podpěrné konstrukce
P | 35 | 451314 | 1 | Nátěr ochranný betonu hydrofobní | M2 | 15 | 0 | 0 | 0 | 2
PP
VV |  |  |  | 15m2
TS |  |  |  | položka zahrnuje: dodávku veškerého materiálu potřebného pro předepsanou úpravu v předepsané kvalitě nutné vyspravení podkladu, případně zatření spar zdiva položení vrstvy v předepsané tloušťce potřebná lešení a podpěrné konstrukce
P | 36 | 457314 |  | Nátěr betonu,žlutou barvou, kontrastní pruh | M2 | 51 | 0 | 0 | 0 | 2
PP
VV |  |  |  | 340x0,15
TS |  |  |  | položka zahrnuje: dodávku veškerého materiálu potřebného pro předepsanou úpravu v předepsané kvalitě nutné vyspravení podkladu, případně zatření spar zdiva položení vrstvy v předepsané tloušťce potřebná lešení a podpěrné konstrukce
P | 37 | 457314 | 1 | VYROVNÁVACÍ VRSTVA Z CEMENT MALTY - vyrovnávací vrstva mezi tvárnicí Tischer a konzolovou deskou | M2 | 102 | 0 | 0 | 0 | 2
PP
VV |  |  |  | 0,3x340
TS |  |  |  | položka zahrnuje: dodávku veškerého materiálu potřebného pro předepsanou úpravu v předepsané kvalitě nutné vyspravení podkladu, případně zatření spar zdiva položení vrstvy v předepsané tloušťce potřebná lešení a podpěrné konstrukce
P | 38 | 461314 |  | Reprofilace stěn cementovými sanačními maltami tl 10 mm | M2 | 15 | 0 | 0 | 0 | 2
PP
VV |  |  |  | 15m2
TS |  |  |  | položka zahrnuje: dodávku veškerého materiálu potřebného pro předepsanou úpravu v předepsané kvalitě nutné vyspravení podkladu, případně zatření spar zdiva položení vrstvy v předepsané tloušťce potřebná lešení a podpěrné konstrukce
SD |  | 7 |  | Práce přidružené stavební výroby |  |  |  | 0
P | 39 | 711111 |  | IZOLACE BĚŽNÝCH KONSTRUKCÍ PROTI ZEMNÍ VLHKOSTI ASFALTOVÝMI NÁTĚRY | M2 | 38 | 0 | 0 | 0 | 2
PP
VV |  |  |  | 38
TS |  |  |  | položka zahrnuje: - dodání předepsaného izolačního materiálu - očištění a ošetření podkladu, zadávací dokumentace může zahrnout i případné vyspravení - zřízení izolace jako kompletního povlaku, případně komplet. soustavy nebo systému podle příslušného technolog. předpisu - zřízení izolace i jednotlivých vrstev po etapách, včetně pracovních spár a spojů - úprava u okrajů, rohů, hran, dilatačních i pracovních spojů, kotev, obrubníků, dilatačních zařízení, odvodnění, otvorů, neizolovaných míst a pod. - zajištění odvodnění povrchu izolace, včetně odvodnění nejnižších míst, pokud dokumentace pro zadání stavby nestanoví jinak - ochrana izolace do doby zřízení definitivní ochranné vrstvy nebo konstrukce - úprava, očištění a ošetření prostoru kolem izolace - provedení požadovaných zkoušek - nezahrnuje ochranné vrstvy, např. geotextilii
P | 40 | 711112 |  | IZOLACE BĚŽNÝCH KONSTRUKCÍ PROTI ZEMNÍ VLHKOSTI ASFALTOVÝMI PÁSY | M2 | 6 | 0 | 0 | 0 | 2
PP
VV |  |  |  | 3x2
TS |  |  |  | položka zahrnuje: - dodání předepsaného izolačního materiálu - očištění a ošetření podkladu, zadávací dokumentace může zahrnout i případné vyspravení - zřízení izolace jako kompletního povlaku, případně komplet. soustavy nebo systému podle příslušného technolog. předpisu - zřízení izolace i jednotlivých vrstev po etapách, včetně pracovních spár a spojů - úprava u okrajů, rohů, hran, dilatačních i pracovních spojů, kotev, obrubníků, dilatačních zařízení, odvodnění, otvorů, neizolovaných míst a pod. - zajištění odvodnění povrchu izolace, včetně odvodnění nejnižších míst, pokud dokumentace pro zadání stavby nestanoví jinak - ochrana izolace do doby zřízení definitivní ochranné vrstvy nebo konstrukce - úprava, očištění a ošetření prostoru kolem izolace - provedení požadovaných zkoušek - nezahrnuje ochranné vrstvy, např. geotextilii
P | 41 | 711112R |  | IZOLACE EXTRUDOVANÝM POLYSTYRENEM | M2 | 7.5 | 0 | 0 | 0 | 2
PP
VV |  |  |  | 5x1,5
TS |  |  |  | položka zahrnuje: - dodání předepsaného izolačního materiálu - očištění a ošetření podkladu, zadávací dokumentace může zahrnout i případné vyspravení - zřízení izolace jako kompletního povlaku, případně komplet. soustavy nebo systému podle příslušného technolog. předpisu - zřízení izolace i jednotlivých vrstev po etapách, včetně pracovních spár a spojů - úprava u okrajů, rohů, hran, dilatačních i pracovních spojů, kotev, obrubníků, dilatačních zařízení, odvodnění, otvorů, neizolovaných míst a pod. - zajištění odvodnění povrchu izolace, včetně odvodnění nejnižších míst, pokud dokumentace pro zadání stavby nestanoví jinak - ochrana izolace do doby zřízení definitivní ochranné vrstvy nebo konstrukce - úprava, očištění a ošetření prostoru kolem izolace - provedení požadovaných zkoušek - nezahrnuje ochranné vrstvy, např. geotextilii
P | 42 | 711113R |  | IZOLACE NOPOVOU FOLIÍ | M2 | 7.5 | 0 | 0 | 0 | 2
PP
VV |  |  |  | 5x1,5
TS |  |  |  | položka zahrnuje: - dodání předepsaného izolačního materiálu - očištění a ošetření podkladu, zadávací dokumentace může zahrnout i případné vyspravení - zřízení izolace jako kompletního povlaku, případně komplet. soustavy nebo systému podle příslušného technolog. předpisu - zřízení izolace i jednotlivých vrstev po etapách, včetně pracovních spár a spojů - úprava u okrajů, rohů, hran, dilatačních i pracovních spojů, kotev, obrubníků, dilatačních zařízení, odvodnění, otvorů, neizolovaných míst a pod. - zajištění odvodnění povrchu izolace, včetně odvodnění nejnižších míst, pokud dokumentace pro zadání stavby nestanoví jinak - ochrana izolace do doby zřízení definitivní ochranné vrstvy nebo konstrukce - úprava, očištění a ošetření prostoru kolem izolace - provedení požadovaných zkoušek - nezahrnuje ochranné vrstvy, např. geotextilii
SD |  | 8 |  | Trubní vedení |  |  |  | 0
P | 43 | 87415 |  | POTRUBÍ Z TRUB PLAST ODPAD DN DO 50MM | M | 10 | 0 | 0 | 0 | 2
PP
VV |  |  |  | 10
TS |  |  |  | položky pro zhotovení potrubí platí bez ohledu na sklon zahrnuje: - výrobní dokumentaci (včetně technologického předpisu) - dodání veškerého trubního a pomocného materiálu (trouby, trubky, tvarovky, spojovací a těsnící materiál a pod.), podpěrných, závěsných a upevňovacích prvků, včetně potřebných úprav - úprava a příprava podkladu a podpěr, očištění a ošetření podkladu a podpěr - zřízení plně funkčního potrubí, kompletní soustavy, podle příslušného technologického předpisu - zřízení potrubí i jednotlivých částí po etapách, včetně pracovních spar a spojů, pracovního zaslepení konců a pod. - úprava prostupů, průchodů šachtami a komorami, okolí podpěr a vyústění, zaústění, napojení, vyvedení a upevnění odpad. výustí - ochrana potrubí nátěrem (vč. úpravy povrchu), případně izolací, nejsou-li tyto práce předmětem jiné položky - úprava, očištění a ošetření prostoru kolem potrubí - položky platí pro práce prováděné v prostoru zapaženém i nezapaženém a i v kolektorech, chráničkách - položky zahrnují i práce spojené s nutnými obtoky, převáděním a čerpáním vody nezahrnuje zkoušky vodotěsnosti a televizní prohlídku
P | 44 | 87433 |  | POTRUBÍ Z TRUB PLASTOVÝCH ODPADNÍCH DN DO 150MM | M | 26 | 0 | 0 | 0 | 2
PP
VV |  |  |  | 26
TS |  |  |  | položky pro zhotovení potrubí platí bez ohledu na sklon zahrnuje: - výrobní dokumentaci (včetně technologického předpisu) - dodání veškerého trubního a pomocného materiálu (trouby, trubky, tvarovky, spojovací a těsnící materiál a pod.), podpěrných, závěsných a upevňovacích prvků, včetně potřebných úprav - úprava a příprava podkladu a podpěr, očištění a ošetření podkladu a podpěr - zřízení plně funkčního potrubí, kompletní soustavy, podle příslušného technologického předpisu - zřízení potrubí i jednotlivých částí po etapách, včetně pracovních spar a spojů, pracovního zaslepení konců a pod. - úprava prostupů, průchodů šachtami a komorami, okolí podpěr a vyústění, zaústění, napojení, vyvedení a upevnění odpad. výustí - ochrana potrubí nátěrem (vč. úpravy povrchu), případně izolací, nejsou-li tyto práce předmětem jiné položky - úprava, očištění a ošetření prostoru kolem potrubí - položky platí pro práce prováděné v prostoru zapaženém i nezapaženém a i v kolektorech, chráničkách - položky zahrnují i práce spojené s nutnými obtoky, převáděním a čerpáním vody nezahrnuje zkoušky vodotěsnosti a televizní prohlídku
P | 45 | 87527 |  | POTRUBÍ DREN Z TRUB PLAST (I FLEXIBIL) DN DO 100MM | M | 2 | 0 | 0 | 0 | 2
PP
VV
TS |  |  |  | položky pro zhotovení potrubí platí bez ohledu na sklon zahrnuje: - výrobní dokumentaci (včetně technologického předpisu) - dodání veškerého trubního a pomocného materiálu (trouby, trubky, tvarovky, spojovací a těsnící materiál a pod.), podpěrných, závěsných a upevňovacích prvků, včetně potřebných úprav - úprava a příprava podkladu a podpěr, očištění a ošetření podkladu a podpěr - zřízení plně funkčního potrubí, kompletní soustavy, podle příslušného technologického předpisu - zřízení potrubí i jednotlivých částí po etapách, včetně pracovních spar a spojů, pracovního zaslepení konců a pod. - úprava prostupů, průchodů šachtami a komorami, okolí podpěr a vyústění, zaústění, napojení, vyvedení a upevnění odpad. výustí - ochrana potrubí nátěrem (vč. úpravy povrchu), případně izolací, nejsou-li tyto práce předmětem jiné položky - úprava, očištění a ošetření prostoru kolem potrubí - položky platí pro práce prováděné v prostoru zapaženém i nezapaženém a i v kolektorech, chráničkách - položky zahrnují i práce spojené s nutnými obtoky, převáděním a čerpáním vody
P | 46 | 89738 R |  | VPUSŤ Z PLASTŮ 500x500 včetně šachty, rámu a dna s odtokem DN 150 | KUS | 7 | 0 | 0 | 0 | 2
PP
VV
TS |  |  |  | – položky pro konstrukce na trubním vedení zahrnují kompletní konstrukce trubního vedení a to buď ve spojení s potrubím nebo samostatně. Zahrnují rovněž úpravy typových konstrukcí, spojovací a těsnící materiál, předepsané povrchové úpravy, máčení cihel, vyspárování a pod. Šachty, vpustě, kabelové komory zahrnují i poklopy s rámem, mříže s rámem, koše na bahno, stupadla, žebříky, stropy z bet. dílců a pod. - popisy prací zahrnují veškerý materiál, výrobky a polotovary, včetně mimostaveništní a vnitrostaveništní dopravy (rovněž přesuny), včetně naložení a složení,případně s uložením.
P | 47 | 899114R |  | POKLOPY Z POLYURETANU VYZTUŽENÉHO SKLENĚNÝMI VLÁKNY SAMOSTATNÉ | KUS | 1 | 0 | 0 | 0 | 2
PP
VV
TS |  |  |  | Položka zahrnuje dodávku a osazení předepsaného poklopu včetně rámu
P | 48 | 899523 |  | OBETONOVÁNÍ POTRUBÍ Z PROSTÉHO BETONU DO C16/20 (B20) | M3 | 6 | 0 | 0 | 0 | 2
PP
VV |  |  |  | 20x0,3
TS |  |  |  | - dodání čerstvého betonu (betonové směsi) požadované kvality, jeho uložení do požadovaného tvaru při jakékoliv hustotě výztuže, konzistenci čerstvého betonu a způsobu hutnění, ošetření a ochranu betonu, - zhotovení nepropustného, mrazuvzdorného betonu a betonu požadované trvanlivosti a vlastností, - užití potřebných přísad a technologií výroby betonu, - zřízení pracovních a dilatačních spar, včetně potřebných úprav, výplně, vložek, opracování, očištění a ošetření, - bednění požadovaných konstr. (i ztracené) s úpravou dle požadované kvality povrchu betonu, včetně odbedňovacích a odskružovacích prostředků, - podpěrné konstr. (skruže) a lešení všech druhů pro bednění, uložení čerstvého betonu, výztuže a doplňkových konstr., vč. požadovaných otvorů, ochranných a bezpečnostních opatření a základů těchto konstrukcí a lešení, - vytvoření kotevních čel, kapes, nálitků, a sedel, - zřízení všech požadovaných otvorů, kapes, výklenků, prostupů, dutin, drážek a pod., vč. ztížení práce a úprav kolem nich, - úpravy pro osazení výztuže, doplňkových konstrukcí a vybavení, - úpravy povrchu pro položení požadované izolace, povlaků a nátěrů, případně vyspravení, - ztížení práce u kabelových a injektážních trubek a ostatních zařízení osazovaných do betonu, - konstrukce betonových kloubů, upevnění kotevních prvků a doplňkových konstrukcí, - nátěry zabraňující soudržnost betonu a bednění, - výplň, těsnění a tmelení spar a spojů, - opatření povrchů betonu izolací proti zemní vlhkosti v částech, kde přijdou do styku se zeminou nebo kamenivem, - případné zřízení spojovací vrstvy u základů, - úpravy pro osazení zařízení ochrany konstrukce proti vlivu bludných proudů
SD |  | 9 |  | Ostatní práce |  |  |  | 0
P | 49 | 75L3A1 |  | Informační prvek, hlasový modul pro nevidomé | KUS | 2 | 0 | 0 | 0 | 2
PP
VV
TS |  |  |  | 1. Položka obsahuje: – dodávku specifikovaného bloku/zařízení včetně potřebného drobného montážního materiálu – dodávku souvisejícího příslušenství pro specifikovaný blok/zařízení – dopravu a skladování 2. Položka neobsahuje: X 3. Způsob měření: Udává se počet kusů kompletní konstrukce nebo práce.
P | 50 | 75L3AX |  | Informační prvek, - montáž | KUS | 2 | 0 | 0 | 0 | 2
PP
VV
TS |  |  |  | 1. Položka obsahuje: – kompletní montáž (oživení, konfigurace, nastavení a uvedení do provozu) specifikovaného bloku/zařízení a souvisejícího příslušenství včetně drobného montážního materiálu – veškeré potřebné mechanizmy, včetně obsluhy, náklady na mzdy a přibližné (průměrné) náklady na pořízení potřebných materiálů včetně všech ostatních vedlejších nákladů 2. Položka neobsahuje: X 3. Způsob měření: Udává se počet kusů kompletní konstrukce nebo práce.
P | 51 | 91722 |  | CHODNÍK OBRUBY Z BETON OBRUBNÍKŮ | M | 380 | 0 | 0 | 0 | 2
PP
VV |  |  |  | 380
TS |  |  |  | Položka zahrnuje veškerý materiál, výrobky a polotovary, včetně mimostaveništní a vnitrostaveništní dopravy (rovněž přesuny), včetně naložení a složení,případně s uložením. Položka obruby a zpomalovací prahy zahrnuje i betonové lože i boční betonovou opěrku.
P | 52 | 923711R |  | TABULE "NÁZEV STANICE" (NA OCELOVÝCH SLOUPCÍCH) | KUS | 6 | 0 | 0 | 0 | 2
PP
VV |  |  |  | tabule č. 1 viz výkres orientační systém
TS |  |  |  | 1. Položka obsahuje: – dodávku a montáž návěsti v příslušném provedení na sloupek, popř. jinou podpůrnou konstrukci včetně upevňovacího a pomocného materiálu, kotvících patek – protikorozní úpravu, není-li tato provedena již z výroby nebo daná vlastnostmi použitého materiálu – odrazky nebo retroreflexní fólie – nosnou konstrukci, např. sloupek, konzolu apod. včetně základu a zemních prácí a upevňovací zařízení, závěsy, kotvení pomocí chem. kotev, hmoždin - zřízení všech požadovaných otvorů, kapes, výklenků, prostupů, dutin, drážek a pod., vč. ztížení práce a úprav kolem nich, - úpravy pro osazení doplňkových konstrukcí a vybavení, 3. Způsob měření: Udává se počet kusů kompletní konstrukce nebo práce.
P | 53 | 923721R |  | TABULE "PRŮCHOD PRO PĚŠÍ ZAKÁZÁN!" (NA OCELOVÉM SLOUPKU) | KUS | 4 | 0 | 0 | 0 | 2
PP
VV |  |  |  | tabule č. 14 viz výkres orientační systém
TS |  |  |  | 1. Položka obsahuje: – dodávku a montáž návěsti v příslušném provedení na sloupek, popř. jinou podpůrnou konstrukci včetně upevňovacího a pomocného materiálu, kotvících patek – protikorozní úpravu, není-li tato provedena již z výroby nebo daná vlastnostmi použitého materiálu – odrazky nebo retroreflexní fólie – nosnou konstrukci, např. sloupek, konzolu apod. včetně základu a zemních prácí a upevňovací zařízení, závěsy, kotvení pomocí chem. kotev, hmoždin - zřízení všech požadovaných otvorů, kapes, výklenků, prostupů, dutin, drážek a pod., vč. ztížení práce a úprav kolem nich, - úpravy pro osazení doplňkových konstrukcí a vybavení, 3. Způsob měření: Udává se počet kusů kompletní konstrukce nebo práce.
P | 54 | 923731R |  | TABULE "OZNAČENÍ SMĚRŮ" (NA OCELOVÝCH SLOUPCÍCH) | KUS | 2 | 0 | 0 | 0 | 2
PP
VV |  |  |  | tabule č. 2 a 3 viz výkres orientační systém
TS |  |  |  | 1. Položka obsahuje: – dodávku a montáž návěsti v příslušném provedení na sloupek, popř. jinou podpůrnou konstrukci včetně upevňovacího a pomocného materiálu, kotvících patek – protikorozní úpravu, není-li tato provedena již z výroby nebo daná vlastnostmi použitého materiálu – odrazky nebo retroreflexní fólie – nosnou konstrukci, např. sloupek, konzolu apod. včetně základu a zemních prácí a upevňovací zařízení, závěsy, kotvení pomocí chem. kotev, hmoždin - zřízení všech požadovaných otvorů, kapes, výklenků, prostupů, dutin, drážek a pod., vč. ztížení práce a úprav kolem nich, - úpravy pro osazení doplňkových konstrukcí a vybavení, 3. Způsob měření: Udává se počet kusů kompletní konstrukce nebo práce.
P | 55 | 923761R |  | TABULE 900x300 - (NA OCELOVÉM SLOUPKU) | KUS | 4 | 0 | 0 | 0 | 2
PP
VV |  |  |  | tabule č. 4 viz výkres orientační systém
TS |  |  |  | 1. Položka obsahuje: – dodávku a montáž návěsti v příslušném provedení na sloupek, popř. jinou podpůrnou konstrukci včetně upevňovacího a pomocného materiálu, kotvících patek – protikorozní úpravu, není-li tato provedena již z výroby nebo daná vlastnostmi použitého materiálu – odrazky nebo retroreflexní fólie – nosnou konstrukci, např. sloupek, konzolu apod. včetně základu a zemních prácí a upevňovací zařízení, závěsy, kotvení pomocí chem. kotev, hmoždin - zřízení všech požadovaných otvorů, kapes, výklenků, prostupů, dutin, drážek a pod., vč. ztížení práce a úprav kolem nich, - úpravy pro osazení doplňkových konstrukcí a vybavení, 3. Způsob měření: Udává se počet kusů kompletní konstrukce nebo práce.
P | 56 | 923762R |  | TABULE 2700x300 - (NA OCELOVÉM SLOUPKU) | KUS | 2 | 0 | 0 | 0 | 2
PP
VV |  |  |  | tabule č. 5, 9 viz výkres orientační systém
TS |  |  |  | 1. Položka obsahuje: – dodávku a montáž návěsti v příslušném provedení na sloupek, popř. jinou podpůrnou konstrukci včetně upevňovacího a pomocného materiálu, kotvících patek – protikorozní úpravu, není-li tato provedena již z výroby nebo daná vlastnostmi použitého materiálu – odrazky nebo retroreflexní fólie – nosnou konstrukci, např. sloupek, konzolu apod. včetně základu a zemních prácí a upevňovací zařízení, závěsy, kotvení pomocí chem. kotev, hmoždin - zřízení všech požadovaných otvorů, kapes, výklenků, prostupů, dutin, drážek a pod., vč. ztížení práce a úprav kolem nich, - úpravy pro osazení doplňkových konstrukcí a vybavení, 3. Způsob měření: Udává se počet kusů kompletní konstrukce nebo práce.
P | 57 | 923763R |  | TABULE 2400x300 - (NA OCELOVÉM SLOUPKU) | KUS | 3 | 0 | 0 | 0 | 2
PP
VV |  |  |  | tabule č. 6 ,7, 8 viz výkres orientační systém
TS |  |  |  | 1. Položka obsahuje: – dodávku a montáž návěsti v příslušném provedení na sloupek, popř. jinou podpůrnou konstrukci včetně upevňovacího a pomocného materiálu, kotvících patek – protikorozní úpravu, není-li tato provedena již z výroby nebo daná vlastnostmi použitého materiálu – odrazky nebo retroreflexní fólie – nosnou konstrukci, např. sloupek, konzolu apod. včetně základu a zemních prácí a upevňovací zařízení, závěsy, kotvení pomocí chem. kotev, hmoždin - zřízení všech požadovaných otvorů, kapes, výklenků, prostupů, dutin, drážek a pod., vč. ztížení práce a úprav kolem nich, - úpravy pro osazení doplňkových konstrukcí a vybavení, 3. Způsob měření: Udává se počet kusů kompletní konstrukce nebo práce.
P | 58 | 923764R |  | TABULE 300x300 - (NA OCELOVÉM SLOUPKU) | KUS | 4 | 0 | 0 | 0 | 2
PP
VV |  |  |  | tabule č. 10, 13 viz výkres orientační systém
TS |  |  |  | 1. Položka obsahuje: – dodávku a montáž návěsti v příslušném provedení na sloupek, popř. jinou podpůrnou konstrukci včetně upevňovacího a pomocného materiálu, kotvících patek – protikorozní úpravu, není-li tato provedena již z výroby nebo daná vlastnostmi použitého materiálu – odrazky nebo retroreflexní fólie – nosnou konstrukci, např. sloupek, konzolu apod. včetně základu a zemních prácí a upevňovací zařízení, závěsy, kotvení pomocí chem. kotev, hmoždin - zřízení všech požadovaných otvorů, kapes, výklenků, prostupů, dutin, drážek a pod., vč. ztížení práce a úprav kolem nich, - úpravy pro osazení doplňkových konstrukcí a vybavení, 3. Způsob měření: Udává se počet kusů kompletní konstrukce nebo práce.
P | 59 | 923765R |  | TABULE 300x300 - (NA OCELOVÉM SLOUPKU)OBOUSTRANNÁ | KUS | 4 | 0 | 0 | 0 | 2
PP
VV |  |  |  | tabule č. 11, 12 viz výkres orientační systém
TS |  |  |  | 1. Položka obsahuje: – dodávku a montáž návěsti v příslušném provedení na sloupek, popř. jinou podpůrnou konstrukci včetně upevňovacího a pomocného materiálu, kotvících patek – protikorozní úpravu, není-li tato provedena již z výroby nebo daná vlastnostmi použitého materiálu – odrazky nebo retroreflexní fólie – nosnou konstrukci, např. sloupek, konzolu apod. včetně základu a zemních prácí a upevňovací zařízení, závěsy, kotvení pomocí chem. kotev, hmoždin - zřízení všech požadovaných otvorů, kapes, výklenků, prostupů, dutin, drážek a pod., vč. ztížení práce a úprav kolem nich, - úpravy pro osazení doplňkových konstrukcí a vybavení, 3. Způsob měření: Udává se počet kusů kompletní konstrukce nebo práce.
P | 60 | 923766R |  | TABULE 300x2200 - (NA OCELOVÉM SLOUPKU) | KUS | 2 | 0 | 0 | 0 | 2
PP
VV |  |  |  | tabule č. 15 - 16 viz výkres orientační systém
TS |  |  |  | 1. Položka obsahuje: – dodávku a montáž návěsti v příslušném provedení na sloupek, popř. jinou podpůrnou konstrukci včetně upevňovacího a pomocného materiálu, kotvících patek – protikorozní úpravu, není-li tato provedena již z výroby nebo daná vlastnostmi použitého materiálu – odrazky nebo retroreflexní fólie – nosnou konstrukci, např. sloupek, konzolu apod. včetně základu a zemních prácí a upevňovací zařízení, závěsy, kotvení pomocí chem. kotev, hmoždin - zřízení všech požadovaných otvorů, kapes, výklenků, prostupů, dutin, drážek a pod., vč. ztížení práce a úprav kolem nich, - úpravy pro osazení doplňkových konstrukcí a vybavení, 3. Způsob měření: Udává se počet kusů kompletní konstrukce nebo práce.
P | 61 | 923767R |  | KLAPRÁM | KUS | 5 | 0 | 0 | 0 | 2
PP
VV |  |  |  | 5 kusů
TS |  |  |  | 1. Položka obsahuje: – dodávku a montáž návěsti v příslušném provedení na sloupek, popř. jinou podpůrnou konstrukci včetně upevňovacího a pomocného materiálu, kotvících patek – protikorozní úpravu, není-li tato provedena již z výroby nebo daná vlastnostmi použitého materiálu – odrazky nebo retroreflexní fólie – nosnou konstrukci, např. sloupek, konzolu apod. včetně základu a zemních prácí a upevňovací zařízení, závěsy, kotvení pomocí chem. kotev, hmoždin - zřízení všech požadovaných otvorů, kapes, výklenků, prostupů, dutin, drážek a pod., vč. ztížení práce a úprav kolem nich, - úpravy pro osazení doplňkových konstrukcí a vybavení, 3. Způsob měření: Udává se počet kusů kompletní konstrukce nebo práce.
P | 62 | 923767R | 1 | LAVIČKA | KUS | 6 | 0 | 0 | 0 | 2
PP
VV |  |  |  | 6 kusů
TS |  |  |  | 1. Položka obsahuje: – dodávku a montáž lavičky v příslušném provedení na sloupek, popř. jinou podpůrnou konstrukci včetně upevňovacího a pomocného materiálu – protikorozní úpravu, není-li tato provedena již z výroby nebo daná vlastnostmi použitého materiálu – odrazky nebo retroreflexní fólie – nosnou konstrukci, např. sloupek, konzolu apod. včetně základu a zemních prácí a upevňovací zařízení, závěsy 3. Způsob měření: Udává se počet kusů kompletní konstrukce nebo práce.
P | 63 | 923768R |  | ODPADKOVÝ KOŠ | KUS | 2 | 0 | 0 | 0 | 2
PP
VV |  |  |  | 2 kusy
TS |  |  |  | 1. Položka obsahuje: – dodávku a montáž koše na odpadky v příslušném provedení na sloupek, popř. jinou podpůrnou konstrukci včetně upevňovacího a pomocného materiálu – protikorozní úpravu, není-li tato provedena již z výroby nebo daná vlastnostmi použitého materiálu – odrazky nebo retroreflexní fólie – nosnou konstrukci, např. sloupek, konzolu apod. včetně základu a zemních prácí a upevňovací zařízení, závěsy 3. Způsob měření: Udává se počet kusů kompletní konstrukce nebo práce.
P | 64 | 923769R |  | TABULE S ODJEZDY VLAKŮ | KUS | 2 | 0 | 0 | 0 | 2
PP
VV |  |  |  | 2 kusy
TS |  |  |  | 1. Položka obsahuje: – dodávku a montáž návěsti v příslušném provedení na sloupek, popř. jinou podpůrnou konstrukci včetně upevňovacího a pomocného materiálu, kotvících patek – protikorozní úpravu, není-li tato provedena již z výroby nebo daná vlastnostmi použitého materiálu – odrazky nebo retroreflexní fólie – nosnou konstrukci, např. sloupek, konzolu apod. včetně základu a zemních prácí a upevňovací zařízení, závěsy, kotvení pomocí chem. kotev, hmoždin - zřízení všech požadovaných otvorů, kapes, výklenků, prostupů, dutin, drážek a pod., vč. ztížení práce a úprav kolem nich, - úpravy pro osazení doplňkových konstrukcí a vybavení, 3. Způsob měření: Udává se počet kusů kompletní konstrukce nebo práce.
P | 65 | 923770R |  | ÚPRAVA SLOUPKŮ PRO VEDENÍ KABELÁŽE | KUS | 2 | 0 | 0 | 0 | 2
PP
VV
TS |  |  |  | 1. Položka obsahuje: – úpravu sloupků, vrtání otvorů, řezání, svary, veškeré práce a materiál, patní plechy, šrouby 3. Způsob měření: Udává se počet kusů kompletní konstrukce nebo práce.
P | 66 | 924365 |  | NÁSTUPIŠTĚ SUDOP PŘES 500 MM S U 95, ZADNÍ HRANA NA OPĚŘE Z DRTI S KONZOLOVÝMI DESKAMI 230 | M | 340 | 0 | 0 | 0 | 2
PP
VV |  |  |  | 340
TS |  |  |  | 1. Položka obsahuje: – dodávku veškerých prvků a částí daného typu nástupiště dle odpovídajících vzorových listů a TKP včetně výplňových desek – zřízení nástupiště SUDOP na požadovanou osovou vzdálenost kolejí i výšku nástupní hrany nad TK – slepá zakončení nástupiště – příplatky za ztížené podmínky při práci v kolejišti, např. za překážky na straně koleje ap. 2. Položka neobsahuje: – zemní práce, tj. odkopávky, hloubení rýh, násypy, zásypy ad. – náklady na zřízení zpevněné plochy nástupiště vyjma konzolových desek, např. ze zámkové dlažby, asfaltu ap. včetně konstrukčních vrstev – jiná zakončení nástupiště, např. schůdky apod. – zábradlí, osvětlení, přístřešky, mobiliář nástupiště, orientační a informační systém, kamerový systém, přístupové komunikace ap. 3. Způsob měření: Měří se vždy délka nástupní hrany nástupiště podél přilehlé koleje v metrech délkových, a to i u oboustranných nástupišť.
P | 67 | 924420 |  | NÁSTUPIŠTĚ L (H) BEZ KONZOLOVÝCH DESEK | M | 6 | 0 | 0 | 0 | 2
PP
VV
TS |  |  |  | 1. Položka obsahuje: – dodávku veškerých prvků a částí daného typu nástupiště dle odpovídajících vzorových listů a TKP – zřízení nástupiště typu L nebo H na požadovanou osovou vzdálenost kolejí i výšku nástupní hrany nad TK – slepá zakončení nástupiště – příplatky za ztížené podmínky při práci v kolejišti, např. za překážky na straně koleje ap. 2. Položka neobsahuje: – zemní práce, tj. odkopávky, hloubení rýh, násypy, zásypy ad. – náklady na zřízení zpevněné plochy nástupiště vyjma konzolových desek, např. ze zámkové dlažby, asfaltu ap. včetně konstrukčních vrstev – jiná zakončení nástupiště, např. schůdky apod. – zábradlí, osvětlení, přístřešky, mobiliář nástupiště, orientační a informační systém, kamerový systém, přístupové komunikace ap. 3. Způsob měření: Měří se vždy délka nástupní hrany nástupiště podél přilehlé koleje v metrech délkových, a to i u oboustranných nástupišť.
P | 68 | 924853R |  | NÁSTUPIŠTĚ - UKONČENÍ NÁSTUPIŠŤ PREFABRIKOVANÝMI SCHODY Z BETONU SE ČTYŘMI STUPNI | KUS | 4 | 0 | 0 | 0 | 2
PP
VV
TS |  |  |  | 1. Položka obsahuje: – dodávku a montáž veškerých prvků nutných ke zřízení kompletní konstrukce ukončení nástupiště schůdkama zprefabrikátů na místě, pro různé osové vzdálenosti koleje i pro různou výšku nad TK dle odpovídajících vzorových listů a TKP – zřízení, pronájem a demontáž bednění a další související práce – přípravu pro instalaci zábradelního systému – bezpečnostní nátěry prvního a posledního schodového stupně – příplatky za ztížené podmínky při práci v kolejišti, např. za překážky na straně koleje ap. 2. Položka neobsahuje: – zábradlí 3. Způsob měření: Udává se počet kusů kompletní konstrukce nebo práce.
P | 69 | 935422R |  | ŽLABY A RIGOLY Z BETONOVÝCH ŽLABOVEK ŠÍŘKY DO 900 MM DO BETONU | M | 365 | 0 | 0 | 0 | 2
PP
VV |  |  |  | 365
TS |  |  |  | položka zahrnuje: - dodávku a uložení příkopových tvárnic předepsaného rozměru a kvality - dodání a rozprostření lože z předepsaného materiálu v předepsané kvalitěa v předepsané tloušťce - veškerou manipulaci s materiálem, vnitrostaveništní i mimostaveništní dopravu - ukončení, patky, spárování - měří se v metrech běžných délky osy žlabu
P | 70 | 93542R |  | ŽLABY Z DÍLCŮ Z POLYMERBETONU SVĚTLÉ ŠÍŘKY DO 150MM VČETNĚ MŘÍŽÍ, LOŽE Z BETONU | M | 80 | 0 | 0 | 0 | 2
PP
VV |  |  |  | 80
TS |  |  |  | položka zahrnuje: -dodávku a uložení dílců žlabu z předepsaného materiálu předepsaných rozměrů včetně mříže, čístícího kusu a vyústění - spárování, úpravy vtoku a výtoku - zahrnuje nutné zemní práce, předepsané lože, obetonování - měří se v metrech běžných délky osy žlabu, odečítají se čistící kusy a vpustě
P | 71 | 935501 |  | ŽLABY A RIGOLY Z PŘÍKOPOVÝCH ŽLABŮ (VČETNĚ POKLOPŮ A MŘÍŽÍ) "J" MALÉ | M | 44 | 0 | 0 | 0 | 2
PP
VV |  |  |  | 22x2
TS |  |  |  | 1. Položka obsahuje: – veškeré práce a materiál obsažený v názvu položky 2. Položka neobsahuje: X 3. Způsob měření: Měří se metr délkový.
P | 72 | 935832 |  | ŽLABY A RIGOLY DLÁŽDĚNÉ Z LOMOVÉHO KAMENE TL DO 250MMM DO BETONU TL 100MM | M2 | 20 | 0 | 0 | 0 | 2
PP
VV |  |  |  | 20
TS |  |  |  | položka zahrnuje: - dodání a uložení předepsaného dlažebního materiálu v požadované kvalitě do předepsaného tvaru a v předepsané šířce - dodání a rozprostření lože z předepsaného materiálu v předepsané tloušťce a šířce - úravu napojení a ukončení - vnitrostaveništní i mimostaveništní dopravu - měří se vydlážděná plocha.
P | 73 | 93657R |  | ŽEBŘÍK KOMPOZITNÍ | M | 3 | 0 | 0 | 0 | 2
PP
VV |  |  |  | 3m
TS |  |  |  | položka zahrnuje: - dodání a uložení předepsané konstrukce z předepsaného materiálu včetně vnitrostaveništní a mimostaveništní dopravy - předepsanou povrchovou úpravu - veškeré potřebné pomocné práce - veškerý pomocný a upevňovací materiál, dílenskou dokumentaci
P | 74 | 938542 |  | OČIŠTĚNÍ BETON KONSTR OTRYSKÁNÍM TLAK VODOU DO 500 BARŮ | M2 | 15 | 0 | 0 | 0 | 2
PP
VV |  |  |  | 15
TS |  |  |  | položka zahrnuje očištění předepsaným způsobem včetně odklizení vzniklého odpadu
P | 75 | 966156 |  | BOURÁNÍ KONSTRUKCÍ Z PROST BETONU S ODVOZEM DO 12KM | M3 | 4 | 0 | 0 | 0 | 2
PP
VV |  |  |  | (22+22)x0,8x0,1
TS |  |  |  | položka zahrnuje: - rozbourání konstrukce bez ohledu na použitou technologii - veškeré pomocné konstrukce (lešení a pod.) - veškerou manipulaci s vybouranou sutí a hmotami včetně uložení na skládku. Nezahrnuje poplatek za skládku, který se vykazuje v položce 0141** (s výjimkou malého množství bouraného materiálu, kde je možné poplatek zahrnout do jednotkové ceny bourání – tento fakt musí být uveden v doplňujícím textu k položce) - veškeré další práce plynoucí z technologického předpisu a z platných předpisů
P | 76 | 967166 |  | VYBOURÁNÍ ČÁSTÍ KONSTRUKCÍ ŽELEZOBET S ODVOZEM DO 12KM | M3 | 5 | 0 | 0 | 0 | 2
PP
VV |  |  |  | (5x0,2) + 4
TS |  |  |  | - položka zahrnuje veškerou manipulaci s vybouranou sutí a hmotami včetně uložení na skládku. Nezahrnuje poplatek za skládku, který se vykazuje v položce 0141** (s výjimkou malého množství bouraného materiálu, kde je možné poplatek zahrnout do jednotkové ceny bourání – tento fakt musí být uveden v doplňujícím textu k položce) - položka zahrnuje veškeré další práce plynoucí z technologického předpisu a z platných předpisů
SD |  | 990 |  | Poplatky za skládky |  |  |  | 0
P | 77 | 17 01 01 |  | POPLATKY ZA LIKVIDACŮ ODPADŮ NEKONTAMINOVANÝCH - 17 01 01 BETON Z DEMOLIC OBJEKTŮ, ZÁKLADŮ TV | T | 31 | 0 | 0 | 0 | 2
PP
VV |  |  |  | (13x0,04167)+2,4x(3,7+4+5)
TS |  |  |  | 1. Položka obsahuje: – veškeré poplatky provozovateli skládky, recyklační linky nebo jiného zařízení na zpracování nebo likvidaci odpadů související s převzetím, uložením, zpracováním nebo likvidací odpadu 2. Položka neobsahuje: – náklady spojené s dopravou odpadu z místa stavby na místo převzetí provozovatelem skládky, recyklační linky nebo jiného zařízení na zpracování nebo likvidaci odpadů 3. Způsob měření: Tunou se rozumí hmotnost odpadu vytříděného v souladu se zákonem č. 185/2001 Sb., o nakládání s odpady, v platném znění.
P | 78 | 17 01 07 |  | stavební a demoliční suť | T | 37 | 0 | 0 | 0 | 2
PP
VV |  |  |  | (20,5)x1,8
TS |  |  |  | 1. Položka obsahuje: – veškeré poplatky provozovateli skládky, recyklační linky nebo jiného zařízení na zpracování nebo likvidaci odpadů související s převzetím, uložením, zpracováním nebo likvidací odpadu 2. Položka neobsahuje: – náklady spojené s dopravou odpadu z místa stavby na místo převzetí provozovatelem skládky, recyklační linky nebo jiného zařízení na zpracování nebo likvidaci odpadů 3. Způsob měření: Tunou se rozumí hmotnost odpadu vytříděného v souladu se zákonem č. 185/2001 Sb., o nakládání s odpady, v platném znění.
P | 79 | 17 05 04 |  | POPLATKY ZA LIKVIDACŮ ODPADŮ NEKONTAMINOVANÝCH - 17 05 04 VYTĚŽENÉ ZEMINY A HORNINY - III. TŘÍDA TĚŽITELNOSTI | T | 80.5 | 0 | 0 | 0 | 2
PP
VV |  |  |  | (40+4+6,3)x1,6
TS |  |  |  | 1. Položka obsahuje: – veškeré poplatky provozovateli skládky, recyklační linky nebo jiného zařízení na zpracování nebo likvidaci odpadů související s převzetím, uložením, zpracováním nebo likvidací odpadu 2. Položka neobsahuje: – náklady spojené s dopravou odpadu z místa stavby na místo převzetí provozovatelem skládky, recyklační linky nebo jiného zařízení na zpracování nebo likvidaci odpadů 3. Způsob měření: Tunou se rozumí hmotnost odpadu vytříděného v souladu se zákonem č. 185/2001 Sb., o nakládání s odpady, v platném znění.

## SO 04-oprava č.1
ASPE10 |  |  |  | Firma: Trakční vedení |  |  | OPRAVA č.1 ke dni 11.11.2016 |  |  | 3
|  |  |  | Příloha k formuláři pro ocenění nabídky | [5 empty] | 3
S | Stavba: | 15053 |  | Výstavba zastávky Havířov nemocnice |  |  | SO 04 | 0 | 0,00 | 2
O | Rozpočet: | SO 04 |  | Přístřešky pro cestující |  |  |  |  | 15,00 | 2
Typ | Poř. číslo | Kód položky | Varianta | Název položky | MJ | Množství | Cena |  | 21,00 | 2
[7 empty] | Jednotková | Celkem
0 | 1 | 2 | 3 | 4 | 5 | 6 | 9 | 10
SD |  | m1 |  | 1 Zemní práce |  |  |  | 0
P | 1 | 12110 |  | SEJMUTÍ ORNICE NEBO LESNÍ PŮDY | M3 | 16.65 | 0 | 0 | 0 | 2
PP
VV |  |  |  | 3,7*5,0*0,3*3
TS |  |  |  | položka zahrnuje sejmutí ornice bez ohledu na tloušťku vrstvy a její vodorovnou dopravu nezahrnuje uložení na trvalou skládku
P | 2 | 131938 |  | HLOUBENÍ JAM ZAPAŽ I NEPAŽ TŘ. III, ODVOZ DO 20KM, strojně a ručně v ochran. Pásmu inženýrských sítí | M3 | 72.216 | 0 | 0 | 0 | 2
PP
VV |  |  |  | 3*(2*1,64*1,575+2*0,52*0,6+1,18*4,35+2*0,59*0,6+2,86*4,35)
TS |  |  |  | položka zahrnuje: - vodorovná a svislá doprava, přemístění, přeložení, manipulace s výkopkem - kompletní provedení vykopávky nezapažené i zapažené - ošetření výkopiště po celou dobu práce v něm vč. klimatických opatření - ztížení vykopávek v blízkosti
P | 3 | 17511 |  | OBSYP POTRUBÍ A OBJEKTŮ SE ZHUTNĚNÍM - zpětný zásyp | M3 | 56.038 | 0 | 0 | 0 | 2
PP
VV
TS |  |  |  | položka zahrnuje: - kompletní provedení zemní konstrukce vč. výběru vhodného materiálu - úprava ukládaného materiálu vlhčením, tříděním, promícháním nebo vysoušením, příp. jiné úpravy za účelem zlepšení jeho mech. vlastností - hutnění i různé mír
P | 4 | 17581 |  | OBSYP POTRUBÍ A OBJEKTŮ Z NAKUPOVANÝCH MATERIÁLŮ - obsyp základů | M3 | 16.178 | 0 | 0 | 0 | 2
PP
VV
TS |  |  |  | kompletní provedení zemní konstrukce včetně nákupu a dopravy materiálu dle zadávací dokumentace - úprava ukládaného materiálu vlhčením, tříděním, promícháním nebo vysoušením, příp. jiné úpravy za účelem zlepšení jeho mech. vlastností - hutnění i
P | 5 | 18210 |  | ÚPRAVA POVRCHŮ SROVNÁNÍM ÚZEMÍ | M2 | 14.85 | 0 | 0 | 0 | 2
PP
VV
TS |  |  |  | položka zahrnuje srovnání výškových rozdílů terénu
P | 6 | 18224 |  | ROZPROSTŘENÍ ORNICE VE SVAHU V TL DO 0,25M | M2 | 14.85 | 0 | 0 | 0 | 2
PP
VV
TS |  |  |  | položka zahrnuje: nutné přemístění ornice z dočasných skládek vzdálených do 50m rozprostření ornice v předepsané tloušťce ve svahu přes 1:5
P | 7 | 183311 |  | ZALOŽENÍ TRÁVNÍKU RUČNÍM VÝSEVEM | M2 | 14.85 | 0 | 0 | 0 | 2
PP
VV
TS |  |  |  | Zahrnuje dodání předepsané travní směsi, její výsev na ornici, zalévání, první pokosení, to vše bez ohledu na sklon terénu
P | 8 | 183403153R00 |  | SADOVNICKÉ OBDĚLÁNÍ PŮDY | M2 | 14.85 | 0 | 0 | 0 | 2
PP
VV
TS |  |  |  | položka zahrnuje strojové obdělání nejsvrchnější vrstvy půdy původního horizontu nebo nově rozprostřené vrchní vrstvy půdy, dále zahrnuje urovnání pozemku, zejména základní výškové úpravy terénu tak, aby povrch podkladu byl bez prohlubní a výstupků
P | 9 | 5634 |  | Štěrkopísek | T | 29.768 | 0 | 0 | 0 | 2
PP
VV |  |  |  | zásypy: kubatura *1,84
TS |  |  |  | dodání kameniva předepsané kvality a zrnitosti, rozprostření a zhutnění vrstvy v předepsané tloušťce, zřízení vrstvy bez rozlišení šířky, pokládání vrstvy po etapách
SD |  | m2 |  | 2 Základy |  |  |  | 0
P | 10 | 272324 |  | ZÁKLADY ZE ŽELEZOBETONU DO C25/30 (B30) | M3 | 22.064 | 0 | 0 | 0 | 2
PP
VV |  |  |  | 3*(4,5*0,6+1,07*4,35)
TS |  |  |  | dodání čerstvého betonu (betonové směsi) požadované kvality, jeho uložení do požadovaného tvaru při jakékoliv hustotě výztuže, konzistenci čerstvého betonu a způsobu hutnění, ošetření a ochranu betonu, - zhotovení nepropustného, mrazuvzdornéhobe
P | 11 | 272368 |  | VÝZTUŽ ZÁKLADŮ ZE SVAŘ SÍTÍ | T | 0.562 | 0 | 0 | 0 | 2
PP
VV |  |  |  | 3*0,01*(4*0,6*(2*2,175+3,15)+2*0,6*0,6)
TS |  |  |  | Položka zahrnuje veškerý materiál, výrobky a polotovary, včetně mimostaveništní a vnitrostaveništní dopravy (rovněž přesuny), včetně naložení a složení, případně s uložením - dodání betonářské výztuže v požadované kvalitě, stříhání, řezání, ohýbání a spo
P | 12 | 63131 |  | MAZANINA Z PROST BETONU tl. 8 - 12 cm B 10 (C 8/10) | M2 | 18 | 0 | 0 | 0 | 2
PP
VV |  |  |  | 3*0,8*(2*2,175+3,15)
TS |  |  |  | zřízení pracovních a dilatačních spar, včetně potřebných úprav, výplně, vložek, opracování, očištění a ošetření, bednění požadovaných konstr. (i ztracené) s úpravou dle požadované kvality povrchu betonu, včetně odbedňovacích a odskružovacích prostředk
P | 13 | 885273 |  | POTRUBÍ DREN Z TRUB PÁLENÝCH DN DO 100MM DĚROVANÝCH | M | 12 | 0 | 0 | 0 | 2
PP
VV |  |  |  | včetně ochranné geotextilie a napojení na kanalizaci
TS |  |  |  | položky pro zhotovení potrubí platí bez ohledu na sklon zahrnuje: - výrobní dokumentaci (včetně technologického předpisu) - dodání veškerého trubního a pomocného materiálu (trouby, trubky, tvarovky, spojovací a těsnící materiál a pod.), podpěrných, závěsných a upevňovacích prvků, včetně potřebných úprav - úprava a příprava podkladu a podpěr, očištění a ošetření podkladu a podpěr - zřízení plně funkčního potrubí, kompletní soustavy, podle příslušného technologického předpisu - zřízení potrubí i jednotlivých částí po etapách, včetně pracovních spar a spojů, pracovního zaslepení konců a pod. - úprava prostupů, průchodů šachtami a komorami, okolí podpěr a vyústění, zaústění, napojení, vyvedení a upevnění odpad. výustí - ochrana potrubí nátěrem (vč. úpravy povrchu), případně izolací, nejsou-li tyto práce předmětem jiné položky - úprava, očištění a ošetření prostoru kolem potrubí - položky platí pro práce prováděné v prostoru zapaženém i nezapaženém a i v kolektorech, chráničkách - položky zahrnují i práce spojené s nutnými obtoky, převáděním a čerpáním vody
SD |  | m3 |  | 38 Kompletní konstrukce |  |  |  | 0
P | 14 | 320101114PC02 |  | Prefabrikované konstrukce - doprava + montáž, včetně kotevních trnů do základových konstrukcí (chemické kotvy), dle technologického postupu výrobce pr | M3 | 17.94 | 0 | 0 | 0 | 2
PP |  |  |  | efabrik konstrukcí, včetně kotevních destiček pro ppropojení jednotlivých prefabrikovaných konstrukcí ~
VV
TS |  |  |  | Osazení bet.a ŽB prefabrikátů hmotnosti do 10000kg za použití jeřábu a pomocných mechanismů, včetně kotevních trnů do základových konstrukcí (chemické kotvy), dle technologického postupu výrobce prefabrik konstrukcí, včetně kotevních destiček pro propojení jednotlivých prefabrikovaných konstrukcí
P | 15 | 58251 |  | DLÁŽDĚNÉ KRYTY Z BETONOVÝCH DLAŽDIC DO LOŽE Z KAMENIVA - Chodník z dlažby zámkové, podklad štěrkopísek | M2 | 55.845 | 0 | 0 | 0 | 2
PP
VV |  |  |  | zpevněná plocha:3*3,65*5,1
TS |  |  |  | dodání dlažebního materiálu v požadované kvalitě, dodání materiálu pro předepsané lože v tloušťce předepsané dokumentací a pro předepsanou výplň spar, očištění podkladu, uložení dlažby dle předepsaného technologického předpisu včetně předepsané podkladní
P | 16 | 625452 |  | ÚPRAVA POVRCHŮ VNĚJŠ KONSTR BETONÍ - Nátěry - antivandal | M2 | 119.691 | 0 | 0 | 0 | 2
PP
VV |  |  |  | (10,17+8,82+2*4,64+2*4)*1,1*3
TS |  |  |  | položka zahrnuje: dodávku veškerého materiálu potřebného pro předepsanou úpravu v předepsané kvalitě, nutné vyspravení podkladu, případně zatření spar zdiva, potřebná lešení a podpěrné konstrukce
P | 17 | 6PC01 |  | Obklad soklu - štípaný beton, obklad do dlepidla na výztužnou plast síťku nalepenou na tep. Izolaci | M2 | 8.4 | 0 | 0 | 0 | 2
PP
VV |  |  |  | 3*0,4*(4+3)
TS |  |  |  | položka zahrnuje: dodávku veškerého materiálu potřebného pro předepsanou úpravu v předepsané kvalitě nutné vyspravení podkladu, případně zatření spar zdiva položení vrstvy v předepsané tloušťce
P | 18 | 6PC02 |  | Nátěr fasády - antivandal | M2 | 76.2 | 0 | 0 | 0 | 2
PP
VV |  |  |  | 3*(4*4,89+2*0,14*4+2*1,8+2*0,56)
TS |  |  |  | položka zahrnuje: dodávku veškerého materiálu potřebného pro předepsanou úpravu v předepsané kvalitě nutné vyspravení podkladu, případně zatření spar zdiva položení vrstvy v předepsané tloušťce potřebná lešení a podpěrné konstrukce
P | 19 | 763PC01 |  | Prefabrikované konstrukce - dodávka | M3 | 17.94 | 0 | 0 | 0 | 2
PP
VV |  |  |  | 5,98*3
TS |  |  |  | Položka zahrnuje veškerý materiál, výrobky a polotovary, včetně mimostaveništní a vnitrostaveništní dopravy (rovněž přesuny), včetně naložení a složení,případně s uložením. Prefabrikovaná železeobetonová konstrukce z prefabrikovaných dílců, včetně trubkov
P | 20 | 914411 |  | Informační tabule | KS | 3 | 0 | 0 | 0 | 2
PP
VV
TS |  |  |  | položka zahrnuje: - dodávku a montáž značek v požadovaném provedení
P | 21 | 91721 |  | CHODNÍKOVÉ OBRUBY Z BETONOVÝCH OBRUBNÍKŮ | m.b. | 37.2 | 0 | 0 | 0 | 2
PP
VV |  |  |  | zpevněná plocha: 3*(2*3,65+5,1)
TS |  |  |  | Položka zahrnuje veškerý materiál, výrobky a polotovary, včetně mimostaveništní a vnitrostaveništní dopravy (rovněž přesuny), včetně naložení a složení,případně s uložením. Položka obruby a zpomalovací prahy zahrnuje i betonové lože i boční betonovou opě
P | 22 | 9PC01 |  | Vybavení zastávky - sedáky, dělené - D+M | KS | 12 | 0 | 0 | 0 | 2
PP
VV
TS |  |  |  | Položka zahrnuje veškerý materiál, výrobky a polotovary, včetně mimostaveništní a vnitrostaveništní dopravy (rovněž přesuny), včetně naložení a složení,případně s uložením.
P | 23 | 9PC02 |  | Vybavení zastávky - betonový koš | KS | 3 | 0 | 0 | 0 | 2
PP
VV
TS |  |  |  | Položka zahrnuje veškerý materiál, výrobky a polotovary, včetně mimostaveništní a vnitrostaveništní dopravy (rovněž přesuny), včetně naložení a složení,případně s uložením.
P | 24 | 9PC07 |  | Měřící destičky pro měření bludných proudů - D+M | KS | 6 | 0 | 0 | 0 | 2
PP
VV
TS |  |  |  | položka zahrnuje: - dodávka měřících destiček dle specifikace objednatele - montáž měřících destiček do bednění, přivaření k výztuži - seřízení výrobků k jejich plné funkčnosti - případné zapravení venkovního i vnitřního ostění - zajištění prováděných pra
SD |  | m4 |  | 711 Izolace proti vodě |  |  |  | 0
P | 25 | 283763196 |  | Deska XPS 4000 CS 1265 x 615 x 100 mm | M2 | 45.236 | 0 | 0 | 0 | 2
PP
VV
TS |  |  |  | položka zahrnuje: dodání předepsaného izolačního materiálu, očištění a ošetření podkladu, zadávací dokumentace může zahrnout i případné vyspravení, zřízení izolace jako kompletního povlaku, případně komplet. soustavy nebo systému podle příslušného techn
P | 26 | 711111 |  | IZOLACE BĚŽNÝCH KONSTRUKCÍ PROTI ZEMNÍ VLHKOSTI ASFALTOVÝMI NÁTĚRY | M2 | 29.66 | 0 | 0 | 0 | 2
PP
VV |  |  |  | Izolace proti vlhkosti vodor. nátěr ALP za studena: 3*(2*0,6*(2*2,175+3,14))*1,1
TS |  |  |  | položka zahrnuje: dodání předepsaného izolačního materiálu, očištění a ošetření podkladu, zadávací dokumentace může zahrnout i případné vyspravení, zřízení izolace jako kompletního povlaku, případně komplet. soustavy nebo systému podle příslušného techn
P | 27 | 711111 | 1 | IZOLACE BĚŽNÝCH KONSTRUKCÍ PROTI ZEMNÍ VLHKOSTI ASFALTOVÝMI NÁTĚRY | M2 | 45.236 | 0 | 0 | 0 | 2
PP
VV |  |  |  | Izolace proti vlhkosti svis. nátěr ALP, za studena: 3*(2*0,6*(2*2,175+3,14)+2*0,6*0,6+4,0*1,0)*1,1
TS |  |  |  | položka zahrnuje: dodání předepsaného izolačního materiálu, očištění a ošetření podkladu, zadávací dokumentace může zahrnout i případné vyspravení, zřízení izolace jako kompletního povlaku, případně komplet. soustavy nebo systému podle příslušného techn
P | 28 | 711112 |  | IZOLACE BĚŽNÝCH KONSTRUKCÍ PROTI ZEMNÍ VLHKOSTI ASFALTOVÝMI PÁSY : Izolace proti vlhk. vodorovná pásy přitavením, ochranná textilie, vodorov | M2 | 29.66 | 0 | 0 | 0 | 2
PP |  |  |  | ná včetně dodávky textilie ~
VV
TS |  |  |  | položka zahrnuje: dodání předepsaného izolačního materiálu, očištění a ošetření podkladu, zadávací dokumentace může zahrnout i případné vyspravení, zřízení izolace jako kompletního povlaku, případně komplet. soustavy nebo systému podle příslušného techn
P | 29 | 711112 | 1 | IZOLACE BĚŽNÝCH KONSTRUKCÍ PROTI ZEMNÍ VLHKOSTI ASFALTOVÝMI PÁSY : Izolace proti vlhkosti svislá pásy přitavením, ochranná textilie, vodorov | M2 | 29.66 | 0 | 0 | 0 | 2
PP |  |  |  | ná včetně dodávky textilie ~
VV
TS |  |  |  | položka zahrnuje: dodání předepsaného izolačního materiálu, očištění a ošetření podkladu, zadávací dokumentace může zahrnout i případné vyspravení, zřízení izolace jako kompletního povlaku, případně komplet. soustavy nebo systému podle příslušného techn
P | 30 | 711131 |  | IZOLACE BĚŽNÝCH KONSTRUKCÍ PROTI VOLNĚ STÉKAJÍCÍ VODĚ ASFALTOVÝMI NÁTĚRY | M2 | 27.72 | 0 | 0 | 0 | 2
PP
VV |  |  |  | Nátěr střechy: 3*2,1*4,0*1,1
TS |  |  |  | položka zahrnuje: dodání předepsaného izolačního materiálu, očištění a ošetření podkladu, zadávací dokumentace může zahrnout i případné vyspravení, zřízení izolace jako kompletního povlaku, případně komplet. soustavy nebo systému podle příslušného techn
SD |  | m5 |  | 74 Elektromontážní práce |  |  |  | 0
P | 31 | 740991100 |  | Celková prohlídka, zkoušení, měření a vyhotovení výchozí revizní zprávy | KS | 3 | 0 | 0 | 0 | 2
PP
VV
TS |  |  |  | Celková prohlídka, zkoušení, měření a vyhotovení výchozí revizní zprávy
P | 32 | 746513721 |  | Elektroinstalce - osvětlovací těleso antivandal + přívod | KS | 3 | 0 | 0 | 0 | 2
PP
VV
TS |  |  |  | montáž zařízení
SD |  | m6 |  | 990 Poplatky za skládky |  |  |  | 0
P | 33 | 015113 |  | POPLATKY ZA LIKVIDACŮ ODPADŮ NEKONTAMINOVANÝCH - 17 05 04 VYTĚŽENÉ ZEMINY A HORNINY - III. TŘÍDA TĚŽITELNOSTI | T | 129.989 | 0 | 0 | 0 | 2
PP
VV |  |  |  | Výkopová zemina
TS |  |  |  | veškeré poplatky provozovateli skládky, recyklační linky nebo jiného zařízení na zpracování nebo likvidaci odpadů související s převzetím, uložením, zpracováním nebo likvidací odpadu
SD |  | m7 |  | 99 Staveništní přesun hmot |  |  |  | 0
P | 34 | 998011031R00 |  | Přesun hmot pro budovy z bloků výšky do 6 m | T | 383.108 | 0 | 0 | 0 | 2
PP
VV
TS |  |  |  | manipulace s materiálem na stavbě

## SO 05.1-oprava č.1
ASPE10 |  |  |  | Firma: Trakční vedení |  |  | OPRAVA č.1 ke dni 11.11.2016 |  |  | 3
|  |  |  | Příloha k formuláři pro ocenění nabídky | [5 empty] | 3
S | Stavba: | 15053 |  | Výstavba zastávky Havířov nemocnice |  |  | SO 05.1 | 0 | 0,00 | 2
O | Rozpočet: | SO 05.1 |  | Přístupové chodníky |  |  |  |  | 15,00 | 2
Typ | Poř. číslo | Kód položky | Varianta | Název položky | MJ | Množství | Cena |  | 21,00 | 2
[7 empty] | Jednotková | Celkem
0 | 1 | 2 | 3 | 4 | 5 | 6 | 9 | 10
SD |  | m1 |  | 1 Zemní práce |  |  |  | 0
P | 1 | 113138 |  | ODSTRANĚNÍ KRYTU VOZOVEK A CHODNÍKŮ S ASFALT POJIVEM, ODVOZ DO 20KM | M3 | 156.695 | 0 | 0 | 0 | 2
PP
VV |  |  |  | stávající komunikace: 3,50*(110,0+11,0)*(0,370) - 2*0,06 živice+ 250mm podklad
TS |  |  |  | Položka zahrnuje veškerou manipulaci s vybouranou sutí a s vybouranými hmotami vč. uložení na skládku. Nezahrnuje poplatek za skládku, který se vykazuje v položce 0141** (s výjimkou malého množství bouraného materiálu, kde je možné poplatek zahrnout do je
P | 2 | 115101321R00 |  | pohotovost čerp. Soupravy, přítok 500l | DEN | 15 | 0 | 0 | 0 | 2
PP
VV
TS
P | 3 | 115311 |  | ČERPÁNÍ VODY Z PODZEMÍ DO 500L/MIN VÝŠKY DO 20M | HOD | 20 | 0 | 0 | 0 | 2
PP
VV
TS |  |  |  | Položka čerpání vody v podzemí zahrnuje náklady na provoz čerpadla včetně nákladu na záložní čerpadlo, zřízení čerpací jímky v šachtě, svislé potrubí v šachtě, potrubí na povrchu zaústěné do usazovacích (čistících) jímek před vypouštěním vod mimo staveniš
P | 4 | 12110 |  | SEJMUTÍ ORNICE NEBO LESNÍ PŮDY | M3 | 255 | 0 | 0 | 0 | 2
PP
VV |  |  |  | nová komunikace: 107,50*0,3*4,0, opěrná zeď dl. 75m: 5,6*0,3*75
TS |  |  |  | položka zahrnuje sejmutí ornice bez ohledu na tloušťku vrstvy a její vodorovnou dopravu nezahrnuje uložení na trvalou skládku
P | 5 | 123938 |  | ODKOP PRO SPOD STAVBU SILNIC A ŽELEZNIC TŘ. III, ODVOZ DO 20KM | M3 | 102.25 | 0 | 0 | 0 | 2
PP
VV |  |  |  | stávající komunikace: 0,25*(110,0*3,50+4,0*6,0)
TS |  |  |  | položka zahrnuje: - vodorovná a svislá doprava, přemístění, přeložení, manipulace s výkopkem - kompletní provedení vykopávky nezapažené i zapažené - ošetření výkopiště po celou dobu práce v něm vč. klimatických opatření - ztížení vykopávek v blízkosti pod
P | 6 | 131938 |  | HLOUBENÍ JAM ZAPAŽ I NEPAŽ TŘ. III, ODVOZ DO 20KM, strojně a ručně v ochran. Pásmu inženýrských sítí | M3 | 1107.845 | 0 | 0 | 0 | 2
PP
VV |  |  |  | stávající komunikace: 0,60*0,5*(110,0+11,0)+5*3,0*2,80*1,50, opěrná zeď dl. 70m: 2,0*1,5*70, nová komunikace: 15,0*1,5*0,6+3,0*2,8*1,50, sloupky zábradl, vrtaný základí: 36*0,8*0,071
TS |  |  |  | položka zahrnuje: vodorovná a svislá doprava, přemístění, přeložení, manipulace s výkopkem, kompletní provedení vykopávky nezapažené i zapažené, ošetření výkopiště po celou dobu práce v něm vč. klimatických opatření, ztížení vykopávek v blízkosti podzemní
P | 7 | 17511 |  | OBSYP POTRUBÍ A OBJEKTŮ SE ZHUTNĚNÍM - zpětný zásyp 2/3 | M3 | 1069.3 | 0 | 0 | 0 | 2
PP
VV
TS |  |  |  | položka zahrnuje: - kompletní provedení zemní konstrukce vč. výběru vhodného materiálu - úprava ukládaného materiálu vlhčením, tříděním, promícháním nebo vysoušením, příp. jiné úpravy za účelem zlepšení jeho mech. vlastností - hutnění i různé mír
P | 8 | 17581 |  | OBSYP POTRUBÍ A OBJEKTŮ Z NAKUPOVANÝCH MATERIÁLŮ - obsyp - štěrkodrť - 1/3 | M3 | 534.65 | 0 | 0 | 0 | 2
PP
VV |  |  |  | stávající komunikace: 0,60*0,5*(110,0+11,0)+4*3,0*2,80*1,50, opěrná zeď dl. 70m: 1,4*1,5*70, nová komunikace+ opěrná zeď: 3,3*(75,0*3,50)+35,0*(4,0*6,0)*0,6
TS |  |  |  | kompletní provedení zemní konstrukce včetně nákupu a dopravy materiálu dle zadávací dokumentace, úprava ukládaného materiálu vlhčením, tříděním, promícháním nebo vysoušením, příp. jiné úpravy za účelem zlepšení jeho mech. vlastností, hutnění i rů
P | 9 | 18120 |  | ÚPRAVA PLÁNĚ SE ZHUTNĚNÍM V HORNINĚ TŘ. II | M2 | 1219.25 | 0 | 0 | 0 | 2
PP
VV |  |  |  | stávající komunikace: 4,0*(110,0+11,0), opěrná zeď dl. 70m: 1,125*70, nová komunikace: (110,0*3,50+4,0*6,0)+15,0*1,5, opěrná zeď dl. 75m: 75,0*3,0
TS |  |  |  | položka zahrnuje úpravu pláně včetně vyrovnání výškových rozdílů. Míru zhutnění určuje projekt.
P | 10 | 18210 |  | ÚPRAVA POVRCHŮ SROVNÁNÍM ÚZEMÍ | M2 | 924.375 | 0 | 0 | 0 | 2
PP
VV |  |  |  | stávající komunikace: (3,0*(110,0+11,0))*1,25, nová komunikace: ((110,0*3,00+4,0*6,0)+15,0*1,5)*1,25
TS
P | 11 | 18224 |  | ROZPROSTŘENÍ ORNICE VE SVAHU V TL DO 0,25M | M2 | 924.375 | 0 | 0 | 0 | 2
PP
VV
TS
P | 12 | 183311 |  | ZALOŽENÍ TRÁVNÍKU RUČNÍM VÝSEVEM | M2 | 924.375 | 0 | 0 | 0 | 2
PP
VV
TS |  |  |  | Zahrnuje dodání předepsané travní směsi, její výsev na ornici, zalévání, první pokosení, to vše bez ohledu na sklon terénu
P | 13 | 183403153R00 |  | SADOVNICKÉ OBDĚLÁNÍ PŮDY | M2 | 924.375 | 0 | 0 | 0 | 2
PP
VV
TS
P | 14 | 28323138 |  | Fólie nopová DELTA FLORAXX 2x20 m nopy 20mm | M2 | 1147.5 | 0 | 0 | 0 | 2
PP
VV |  |  |  | opěrná zeď dl. 70m: 70,0*3,0, opěrná zeď dl. 75m: 75,0*12,5
TS |  |  |  | položka zahrnuje: dodání předepsaného izolačního materiálu, očištění a ošetření podkladu, zadávací dokumentace může zahrnout i případné vyspravení, zřízení izolace jako kompletního povlaku, případně komplet. soustavy nebo systému podle příslušného techn
P | 15 | 583418024 |  | Kamenivo drcené frakce 16/32 B Moravskosl. kraj | T | 982.152 | 0 | 0 | 0 | 2
PP
VV
TS |  |  |  | dodání kameniva předepsané kvality a zrnitosti, rozprostření a zhutnění vrstvy v předepsané tloušťce, zřízení vrstvy bez rozlišení šířky, pokládání vrstvy po etapách
P | 16 | 693660198 |  | Textilie netkaná GETEX šíře 200 cm, 900 g/m2 | M2 | 1147.5 | 0 | 0 | 0 | 2
PP
VV |  |  |  | opěrná zeď dl. 70m: 70,0*3,0, opěrná zeď dl. 75m: 75,0*12,5
TS |  |  |  | položka zahrnuje: dodání předepsaného izolačního materiálu, očištění a ošetření podkladu, zadávací dokumentace může zahrnout i případné vyspravení, zřízení izolace jako kompletního povlaku, případně komplet. soustavy nebo systému podle příslušného techn
SD |  | m2 |  | 4 Kompletní konstrukce |  |  |  | 0
P | 17 | 27231 |  | ZÁKLADY Z PROSTÉHO BETONU | M3 | 10.545 | 0 | 0 | 0 | 2
PP
VV |  |  |  | betonová blomba - opěrná zeď dl. 70m: 8*1,0*1,0*0,5, betonová blomba - opěrná zeď dl. 75m: 9*1,0*1,0*0,5, sloupky zábradl, vrtaný základí: 36*0,8*0,071
TS |  |  |  | - dodání čerstvého betonu (betonové směsi) požadované kvality, jeho uložení do požadovaného tvaru při jakékoliv hustotě výztuže, konzistenci čerstvého betonu a způsobu hutnění, ošetření a ochranu betonu, - zhotovení nepropustného, mrazuvzdorného
P | 18 | 311325 |  | ZDI A STĚNY PODP A VOL ZE ŽELEZOBET DO C30/37 (B37) | M3 | 341.397 | 0 | 0 | 0 | 2
PP
VV |  |  |  | opěrná zeď dl. 70m: 0,695*18,34*7,0*1,1, opěrná zeď dl. 75m: 299*0,5+75*2,5*0,5
TS |  |  |  | dodání čerstvého betonu (betonové směsi) požadované kvality, jeho uložení do požadovaného tvaru při jakékoliv hustotě výztuže, konzistenci čerstvého betonu a způsobu hutnění, ošetření a ochranu betonu, zhotovení nepropustného, mrazuvzdorného atd.
P | 19 | 3223E1 |  | Zdi opěrné, zárubní z betonu - (betonářská) výztuž prutová (B 500) | T | 23.055 | 0 | 0 | 0 | 2
PP
VV |  |  |  | opěrná zeď dl. 70m: 6,1504, opěrná zeď dl. 75m: 16,90410
TS |  |  |  | veškerý materiál, výrobky a polotovary, včetně mimostaveništní a vnitrostaveništní dopravy (rovněž přesuny), včetně naložení a složení, případně s uložením – dodání betonářské výztuže v požadované kvalitě, stříhání, řezání, ohýbání a spojování do všech p
P | 20 | 592PC02 |  | Vtoková jímka - betonová včetně kompozitové mříže | KUS | 5 | 0 | 0 | 0 | 2
PP
VV
TS
P | 21 | 592PC03 |  | Žlab s můstkovým roštem | M | 6.5 | 0 | 0 | 0 | 2
PP
VV
TS
P | 22 | 592PC04 |  | PVC DN 65/1000 | KUS | 50 | 0 | 0 | 0 | 2
PP
VV
TS
P | 23 | 592PC05 |  | flexibilní drenážní potrubí DN 125, - odvodnění rubu zdí | M | 145 | 0 | 0 | 0 | 2
PP
VV
TS
P | 24 | 81457 |  | POTRUBÍ Z TRUB BETONOVÝCH DN DO 500MM | M | 25 | 0 | 0 | 0 | 2
PP
VV
TS |  |  |  | položky pro zhotovení potrubí platí bez ohledu na sklon zahrnuje: - výrobní dokumentaci (včetně technologického předpisu) - dodání veškerého trubního a pomocného materiálu (trouby, trubky, tvarovky, spojovací a těsnící materiál a pod.), podpěrných
P | 25 | 878181 |  | Plastové (PVC, PE, PP) chráničky půlené DN přes 150 do 200 mm | M | 18 | 0 | 0 | 0 | 2
PP
VV |  |  |  | ochrana stávajícího kabelového vedení - plast. Kabelová chránička dělená
TS |  |  |  | Položka obsahuje: – veškeré práce a materiál obsažený v názvu položky
P | 26 | 935842 |  | ŽLABY A RIGOLY DLÁŽDĚNÉ Z BETONOVÝCH DLAŽDIC DO BETONU TL 100MM | M2 | 191 | 0 | 0 | 0 | 2
PP
VV
TS |  |  |  | položka zahrnuje: - dodání a uložení předepsaného dlažebního materiálu v požadované kvalitě do předepsaného tvaru a v předepsané šířce - dodání a rozprostření lože z předepsaného materiálu v předepsané tloušťce a šířce - úravu napojení a ukončení - vnitro
SD |  | m3 |  | 5 Komunikace |  |  |  | 0
P | 27 | 451317777R00 |  | Podklad pod kamenný dvouřádek tl.do 10 cm | M2 | 52.8 | 0 | 0 | 0 | 2
PP
VV |  |  |  | stávající komunikace: ((110,0+4,0+6,0)*0,2*1,1*2
TS
P | 28 | 56323 |  | VOZOVKOVÉ VRSTVY Z VIBROVANÉHO ŠTĚRKU TL. DO 150MM | M2 | 414.15 | 0 | 0 | 0 | 2
PP
VV |  |  |  | stávající komunikace: ((110,0*3,00+4,0*6,0)+15,0*1,5)*1,1
TS |  |  |  | dodání kameniva předepsané kvality a zrnitosti, rozprostření a zhutnění vrstvy v předepsané tloušťce, zřízení vrstvy bez rozlišení šířky, pokládání vrstvy po etapách, nezahrnuje postřiky, nátěry
P | 29 | 56332 |  | VOZOVKOVÉ VRSTVY ZE ŠTĚRKODRTI TL. DO 100MM | M2 | 333.3 | 0 | 0 | 0 | 2
PP
VV |  |  |  | nová komunikace: 101,0*3,0*1,1
TS |  |  |  | dodání kameniva předepsané kvality a zrnitosti, rozprostření a zhutnění vrstvy v předepsané tloušťce, zřízení vrstvy bez rozlišení šířky, pokládání vrstvy po etapách, nezahrnuje postřiky, nátěry
P | 30 | 56334 |  | VOZOVKOVÉ VRSTVY ZE ŠTĚRKODRTI TL. DO 200MM | M2 | 52.8 | 0 | 0 | 0 | 2
PP
VV |  |  |  | stávající komunikace: ((110,0+4,0+6,0)*0,2*1,1*2
TS |  |  |  | dodání kameniva předepsané kvality a zrnitosti, rozprostření a zhutnění vrstvy v předepsané tloušťce, zřízení vrstvy bez rozlišení šířky, pokládání vrstvy po etapách, nezahrnuje postřiky, nátěry
P | 31 | 56413 |  | VOZOVKOVÉ VRSTVY Z ASFALTOCEMENT BETONU TL 40MM | M2 | 414.15 | 0 | 0 | 0 | 2
PP
VV |  |  |  | stávající komunikace: ((110,0*3,00+4,0*6,0)+15,0*1,5)*1,1
TS |  |  |  | dodání asfaltové směsi s vysokou mezerovitostí v požadované kvalitě a tekuté malty specifického složení na bázi cementu, očištění podkladu uložení směsi dle předepsaného technologického předpisu a zhutnění vrstvy v předepsané tloušťce, prolití nebo zavi
P | 32 | 56417 |  | VOZOVKOVÉ VRSTVY Z ASFALTOCEMENT BETONU TL 80MM | M2 | 414.15 | 0 | 0 | 0 | 2
PP
VV |  |  |  | stávající komunikace: ((110,0*3,00+4,0*6,0)+15,0*1,5)*1,1
TS |  |  |  | dodání asfaltové směsi s vysokou mezerovitostí v požadované kvalitě a tekuté malty specifického složení na bázi cementu, očištění podkladu uložení směsi dle předepsaného technologického předpisu a zhutnění vrstvy v předepsané tloušťce, prolití nebo zavi
P | 33 | 572131 |  | INFILTRAČNÍ POSTŘIK ASFALTOVÝ DO 1,5KG/M2 | M2 | 414.15 | 0 | 0 | 0 | 2
PP
VV |  |  |  | stávající komunikace: ((110,0*3,00+4,0*6,0)+15,0*1,5)*1,1
TS |  |  |  | dodání všech předepsaných materiálů pro postřiky v předepsaném množství, provedení dle předepsaného technologického předpisu, zřízení vrstvy bez rozlišení šířky, pokládání vrstvy po etapách, úpravu napojení, ukončení
P | 34 | 572212 |  | SPOJOVACÍ POSTŘIK Z MODIFIK ASFALTU DO 0,5KG/M2 | M2 | 414.15 | 0 | 0 | 0 | 2
PP
VV |  |  |  | stávající komunikace: ((110,0*3,00+4,0*6,0)+15,0*1,5)*1,1
TS |  |  |  | dodání všech předepsaných materiálů pro postřiky v předepsaném množství, provedení dle předepsaného technologického předpisu, zřízení vrstvy bez rozlišení šířky, pokládání vrstvy po etapách, úpravu napojení, ukončení
P | 35 | 58222 |  | DLÁŽDĚNÉ KRYTY Z DROBNÝCH KOSTEK DO LOŽE Z MC | M2 | 52.8 | 0 | 0 | 0 | 2
PP
VV |  |  |  | stávající komunikace: ((110,0+4,0+6,0)*0,2*1,1*2
TS |  |  |  | dodání dlažebního materiálu v požadované kvalitě, dodání materiálu pro předepsané lože v tloušťce předepsané dokumentací a pro předepsanou výplň spar, očištění podkladu, uložení dlažby dle předepsaného technologického předpisu včetně předepsané podkladní
P | 36 | 58261A |  | KRYTY Z BETON DLAŽDIC SE ZÁMKEM BAREV RELIÉF TL 60MM DO LOŽE Z KAM | M2 | 333.3 | 0 | 0 | 0 | 2
PP
VV |  |  |  | nová komunikace: 101,0*3,0*1,1
TS |  |  |  | - dodání dlažebního materiálu v požadované kvalitě, dodání materiálu pro předepsané lože v tloušťce předepsané dokumentací a pro předepsanou výplň spar - očištění podkladu - uložení dlažby dle předepsaného technologického předpisu včetně předepsané pod
P | 37 | 599632111R00 |  | Výplň spár dlažby z lomového kamene MC se zatřením | M2 | 52.8 | 0 | 0 | 0 | 2
PP
VV |  |  |  | stávající komunikace: ((110,0+4,0+6,0)*0,2*1,1*2
TS
P | 38 | 91722 |  | CHODNÍKOVÉ OBRUBY Z BETONOVÝCH OBRUBNÍKŮ | M | 211 | 0 | 0 | 0 | 2
PP
VV |  |  |  | stávající komunikace: 20+57, nová komunikace: 66+68
TS
P | 39 | 924911 |  | vodicí linie šířky 0,40 m z dlaždic s podélnými drážkami | M | 10 | 0 | 0 | 0 | 2
PP
VV
TS
P | 40 | 924912 |  | Varovný pás šířky 0,40 m z dlaždic s reliefním povrchem | M | 16.6 | 0 | 0 | 0 | 2
PP
VV |  |  |  | 3,6+2,0*4+5,0
TS
P | 41 | 924914 |  | signální pás z dlaždic s reliéfním povrchem | M | 20 | 0 | 0 | 0 | 2
PP
VV
TS
P | 42 | 924914 | 1 | STUPNĚ A PRAHY VODNÍCH KORYT Z PROSTÉHO BETONU C25/30 | M | 25 | 0 | 0 | 0 | 2
PP
VV
TS
SD |  | m4 |  | 711 - Izolace proti vodě |  |  |  | 0
P | 43 | 711111 |  | IZOLACE BĚŽNÝCH KONSTRUKCÍ PROTI ZEMNÍ VLHKOSTI ASFALTOVÝMI NÁTĚRY | M2 | 1334.15 | 0 | 0 | 0 | 2
PP
VV |  |  |  | opěrná zeď dl. 70m: 70,0*5,0,0+8*1,5, opěrná zeď dl. 75m: 12,5*75+9*(0,5*(3+4,7))
TS |  |  |  | položka zahrnuje: dodání předepsaného izolačního materiálu, očištění a ošetření podkladu, zadávací dokumentace může zahrnout i případné vyspravení, zřízení izolace jako kompletního povlaku, případně komplet. soustavy nebo systému podle příslušného techn
P | 44 | 711112 |  | IZOLACE BĚŽNÝCH KONSTRUKCÍ PROTI ZEMNÍ VLHKOSTI ASFALTOVÝMI PÁSY | M2 | 1334.15 | 0 | 0 | 0 | 2
PP
VV |  |  |  | opěrná zeď dl. 70m: 70,0*5,0,0+8*1,5, opěrná zeď dl. 75m: 12,5*75+9*(0,5*(3+4,7))
TS |  |  |  | položka zahrnuje: dodání předepsaného izolačního materiálu, očištění a ošetření podkladu, zadávací dokumentace může zahrnout i případné vyspravení, zřízení izolace jako kompletního povlaku, případně komplet. soustavy nebo systému podle příslušného techn
SD |  | m5 |  | 767 - Zámečnické konstrukce |  |  |  | 0
P | 45 | 711381022R00 |  | kotvení zábradlí - podlití kotevních desek | M2 | 5.56 | 0 | 0 | 0 | 2
PP
VV
TS
P | 46 | 767162140R00 |  | Zábradlí, dodávka + montáž | KG | 8328.84 | 0 | 0 | 0 | 2
PP
VV
TS |  |  |  | - položky doplňkových konstrukcí zahrnují vedle vlastních zámečnických výrobků i rámy, rošty, lišty, kování, podpěrné, závěsné, upevňovací prvky, spojovací a těsnící materiál, pomocný materiál, kompletní povrchovou úpravu
P | 47 | 78312 |  | PROTIKOROZ OCHRANA OCEL KONSTR NÁTĚREM VÍCEVRST | M2 | 314.27 | 0 | 0 | 0 | 2
PP
VV |  |  |  | Zábradlí - PKO, 1x zákl + 2x krycí, celk. 200mikrometrů
TS |  |  |  | položky nátěrů zahrnují kompletní povlaky (i různobarevné), včetně úpravy podkladu (odmaštění, odrezivění, odstranění starých nátěrů a nečistot) a jeho vyspravení, provedení nátěru předepsaným postupem a splnění všech požadavků daných technologickým předp
P | 48 | 953981102R00 |  | Chemické kotvy do betonu, hl. 90 mm, M 10, ampule | KUS | 556 | 0 | 0 | 0 | 2
PP
VV
TS
SD |  | m6 |  | 96 - Bourání konstrukcí |  |  |  | 0
P | 49 | 11352A |  | ODSTRANĚNÍ CHODNÍKOVÝCH OBRUBNÍKŮ BETONOVÝCH - BEZ DOPRAVY | M | 110 | 0 | 0 | 0 | 2
PP
VV
TS |  |  |  | Položka zahrnuje veškerou manipulaci s vybouranou sutí a s vybouranými hmotami, kromě vodorovné dopravy, vč. uložení na skládku. Nezahrnuje poplatek za skládku, který se vykazuje v položce 0141** (s výjimkou malého množství bouraného materiálu, kde je mož
P | 50 | 931971112R00 |  | Vložky do dilatačních spár, lepenka dvojitá | M2 | 46.65 | 0 | 0 | 0 | 2
PP
VV |  |  |  | opěrná zeď dl. 70m: 8*1,5, opěrná zeď dl. 75m: 9*(0,5*(3+4,7))
TS
P | 51 | 966158 |  | BOURÁNÍ KONSTRUKCÍ Z PROST BETONU S ODVOZEM DO 20KM | M3 | 10 | 0 | 0 | 0 | 2
PP
VV
TS
SD |  | m7 |  | 990 Poplatky za skládky |  |  |  | 0
P | 52 | 014130 |  | Poplatky za likvidaců odpadů nekontaminovaných - 17 03 02 Vybouraný asfaltový beton bez dehtu | T | 41.367 | 0 | 0 | 0 | 2
PP
VV
TS |  |  |  | Položka obsahuje veškeré poplatky provozovateli skládky související s převzetím, uložením, ppř. likvidací odpadu. Položka neobsahuje náklady spojené s dopravou z místa stavby na místo převzetí provozovatele skládky.
P | 53 | 014140 |  | Poplatky za likvidaců odpadů nekontaminovaných - 17 01 01 Beton z demolic objektů, základů TV | T | 23.2 | 0 | 0 | 0 | 2
PP
VV
TS |  |  |  | Položka obsahuje veškeré poplatky provozovateli skládky související s převzetím, uložením, ppř. likvidací odpadu. Položka neobsahuje náklady spojené s dopravou z místa stavby na místo převzetí provozovatele skládky.
P | 54 | 015113 |  | POPLATKY ZA LIKVIDACŮ ODPADŮ NEKONTAMINOVANÝCH - 17 05 04 VYTĚŽENÉ ZEMINY A HORNINY - III. TŘÍDA TĚŽITELNOSTI | T | 2178.171 | 0 | 0 | 0 | 2
PP
VV
TS |  |  |  | Položka obsahuje veškeré poplatky provozovateli skládky související s převzetím, uložením, ppř. likvidací odpadu. Položka neobsahuje náklady spojené s dopravou z místa stavby na místo převzetí provozovatele skládky.

## SO 05.2-oprava č.1
ASPE10 |  |  |  | Firma: Trakční vedení |  |  | OPRAVA č.1 ke dni 7.11.2016 |  |  | 3
|  |  |  | Příloha k formuláři pro ocenění nabídky | [5 empty] | 3
S | Stavba: | 15053 |  | Výstavba zastávky Havířov nemocnice |  |  | SO 05.2 | 0 | 0,00 | 2
O | Rozpočet: | SO 05.2 |  | Kácení, náhradní výsadby |  |  |  |  | 15,00 | 2
Typ | Poř. číslo | Kód položky | Varianta | Název položky | MJ | Množství | Cena |  | 21,00 | 2
[7 empty] | Jednotková | Celkem
0 | 1 | 2 | 3 | 4 | 5 | 6 | 9 | 10
SD |  | 1 |  | Kácení dřevin |  |  |  | 0
P | 1 | 111201102 |  | Odstranění křovin a stromů do průměru kmene 10cm i s kořeny,nad 1000m2 odklizení na hromady nebo uložení do dopr.prostř. | M2 | 100 | 0 | 0 | 0 | 2
PP
VV |  |  |  | viz.příloha TZ
TS |  |  |  | Odstranění křovin a stromů do průměru kmene 10cm i s kořeny,nad 1000m2 odklizení na hromady nebo uložení do dopr.prostř.
P | 2 | 111204 |  | Odstranění křovin s odvozem do 5 km | M2 | 100 | 0 | 0 | 0 | 2
PP
VV |  |  |  | viz.příloha TZ
TS |  |  |  | Odstranění křovin s odvozem do 5 km
P | 3 | 112103131 |  | Kácení stromů ve ztížených podmínkách bez odstranění pařezu D kmene do 0,2 m ve svahu do 1:2 | KUS | 56 | 0 | 0 | 0 | 2
PP
VV |  |  |  | viz.příloha TZ
TS |  |  |  | Kácení stromů ve ztížených podmínkách bez odstranění pařezu D kmene do 0,2 m ve svahu do 1:2
P | 4 | 112103132 |  | Kácení stromů ve ztížených podmínkách bez odstranění pařezu D kmene do 0,3 m ve svahu do 1:2 | KUS | 4 | 0 | 0 | 0 | 2
PP
VV |  |  |  | viz.příloha TZ
TS |  |  |  | Kácení stromů ve ztížených podmínkách bez odstranění pařezu D kmene do 0,3 m ve svahu do 1:2
P | 5 | 112103133 |  | Kácení stromů ve ztížených podmínkách bez odstranění pařezu D kmene do 0,4 m ve svahu do 1:2 | KUS | 3 | 0 | 0 | 0 | 2
PP
VV |  |  |  | viz.příloha TZ
TS |  |  |  | Kácení stromů ve ztížených podmínkách bez odstranění pařezu D kmene do 0,4 m ve svahu do 1:2
P | 6 | 112103134 |  | Kácení stromů ve ztížených podmínkách bez odstranění pařezu D kmene do 0,5 m ve svahu do 1:2 | KUS | 1 | 0 | 0 | 0 | 2
PP
VV |  |  |  | viz.příloha TZ
TS |  |  |  | Kácení stromů ve ztížených podmínkách bez odstranění pařezu D kmene do 0,5 m ve svahu do 1:2
P | 7 | 112203221 |  | Odstranění pařezů ve ztížených podmínkách D v místě řezu do 0,2 m ve svahu 1:2 | KUS | 56 | 0 | 0 | 0 | 2
PP
VV |  |  |  | viz.příloha TZ
TS |  |  |  | Odstranění pařezů ve ztížených podmínkách D v místě řezu do 0,2 m ve svahu 1:2
P | 8 | 112203222 |  | Odstranění pařezů ve ztížených podmínkách D v místě řezu do 0,3 m ve svahu 1:2 | KUS | 4 | 0 | 0 | 0 | 2
PP
VV |  |  |  | viz.příloha TZ
TS |  |  |  | Odstranění pařezů ve ztížených podmínkách D v místě řezu do 0,3 m ve svahu 1:2
P | 9 | 112203223 |  | Odstranění pařezů ve ztížených podmínkách D v místě řezu do 0,4 m ve svahu 1:2 | KUS | 3 | 0 | 0 | 0 | 2
PP
VV |  |  |  | viz.příloha TZ
TS |  |  |  | Odstranění pařezů ve ztížených podmínkách D v místě řezu do 0,4 m ve svahu 1:2
P | 10 | 112203224 |  | Odstranění pařezů ve ztížených podmínkách D v místě řezu do 0,5 m ve svahu 1:2 | KUS | 1 | 0 | 0 | 0 | 2
PP
VV |  |  |  | viz.příloha TZ
TS |  |  |  | Odstranění pařezů ve ztížených podmínkách D v místě řezu do 0,5 m ve svahu 1:2
P | 11 | 162301421 |  | Vodorovné přemístění pařezů do 5 km D do 300 mm | KUS | 60 | 0 | 0 | 0 | 2
PP
VV |  |  |  | viz.příloha TZ
TS |  |  |  | Vodorovné přemístění pařezů do 5 km D do 300 mm
P | 12 | 162301422 |  | Vodorovné přemístění pařezů do 5 km D do 500 mm | KUS | 4 | 0 | 0 | 0 | 2
PP
VV |  |  |  | viz.příloha TZ
TS |  |  |  | Vodorovné přemístění pařezů do 5 km D do 500 mm
P | 13 | 162301911 |  | Příplatek k vodorovnému přemístění kmenů stromů listnatých D kmene do 300 mm ZKD 5 km | KUS | 60 | 0 | 0 | 0 | 2
PP
VV |  |  |  | viz.příloha TZ
TS |  |  |  | Příplatek k vodorovnému přemístění kmenů stromů listnatých D kmene do 300 mm ZKD 5 km
P | 14 | 162301912 |  | Příplatek k vodorovnému přemístění kmenů stromů listnatých D kmene do 500 mm ZKD 5 km | KUS | 4 | 0 | 0 | 0 | 2
PP
VV |  |  |  | viz.příloha TZ
TS |  |  |  | Příplatek k vodorovnému přemístění kmenů stromů listnatých D kmene do 500 mm ZKD 5 km
P | 15 | 162301921 |  | Příplatek k vodorovnému přemístění pařezů D 300 mm ZKD 5 km | KUS | 60 | 0 | 0 | 0 | 2
PP
VV |  |  |  | viz.příloha TZ
TS |  |  |  | Příplatek k vodorovnému přemístění pařezů D 300 mm ZKD 5 km
P | 16 | 162301922 |  | Příplatek k vodorovnému přemístění pařezů D 500 mm ZKD 5 km | KUS | 4 | 0 | 0 | 0 | 2
PP
VV |  |  |  | viz.příloha TZ
TS |  |  |  | Příplatek k vodorovnému přemístění pařezů D 500 mm ZKD 5 km
SD |  | 2 |  | Náhradní výsadby - stromy |  |  |  | 0
P | 17 | 00510000 |  | Kotvení stromu - kůly 350 cm | KUS | 36 | 0 | 0 | 0 | 2
PP
VV |  |  |  | viz.příloha TZ
P | 18 | 00519000 |  | Půdní kondicioner | KG | 18 | 0 | 0 | 0 | 2
PP
VV |  |  |  | viz.příloha TZ
P | 19 | 00519001 |  | Hnojivo tablety | KUS | 240 | 0 | 0 | 0 | 2
PP
VV |  |  |  | viz.příloha TZ
P | 20 | 103715000 |  | Substrát zahradnický B VL | M3 | 3 | 0 | 0 | 0 | 2
PP
VV |  |  |  | viz.příloha TZ
P | 21 | 103911000 |  | Kůra mulčovací VL | M3 | 1.5 | 0 | 0 | 0 | 2
PP
VV |  |  |  | viz.příloha TZ
P | 22 | 183101214 |  | Jamky pro výsadbu s výměnou 50 % půdy horniny tř 1-4 objem do 0,125 m3 v rovině a svahu do 1:5 | KUS | 12 | 0 | 0 | 0 | 2
PP
VV |  |  |  | viz.příloha TZ
P | 23 | 184102113 |  | Výsadba dřeviny s balem do jamky se zalitím v rovině a svahu do 1:5 D balu do 0,4 m | KUS | 12 | 0 | 0 | 0 | 2
PP
VV |  |  |  | viz.příloha TZ
P | 24 | 184202112 |  | Ukotvení dřevin kůly D do 0,1 m l kůlu do 3 m | KUS | 36 | 0 | 0 | 0 | 2
PP
VV |  |  |  | viz.příloha TZ
P | 25 | 184801121 |  | Ošetřování vysazených dřevin soliterních v rovině a svahu do 1:5 | KUS | 12 | 0 | 0 | 0 | 2
PP
VV |  |  |  | viz.příloha TZ
P | 26 | 184921093 |  | Mulčování rostlin tl mulče do 0,1 m v rovině a svahu do 1:5 | M2 | 12 | 0 | 0 | 0 | 2
PP
VV |  |  |  | viz.příloha TZ
P | 27 | 185804311 |  | Zalití rostlin vodou plocha do 20 m2 | M3 | 1.2 | 0 | 0 | 0 | 2
PP
VV |  |  |  | viz.příloha TZ
P | 28 | 185851111 |  | Dovoz vody pro zálivku rostlin za vzdálenost do 6000 m | M3 | 1.2 | 0 | 0 | 0 | 2
PP
VV |  |  |  | viz.příloha TZ
P | 29 | R1 |  | Náklady na sazenici lípa velkolistá ( (Tilia platyphyllos Scop.) (alejový strom OK 14-16 cm; s balem) | KUS | 3 | 0 | 0 | 0 | 2
PP
VV |  |  |  | viz.příloha TZ
TS |  |  |  | Pozn. Náhradní výsadby dřevin stanoveny v Rozhodnutí o kácení dřevin
P | 30 | R2 |  | Náklady na sazenici javor babyka (Acer campestre) (alejový strom OK 12-14 cm; s balem) | KUS | 7 | 0 | 0 | 0 | 2
PP
VV |  |  |  | viz.příloha TZ
TS |  |  |  | Pozn. Náhradní výsadby dřevin stanoveny v Rozhodnutí o kácení dřevin
P | 31 | R3 |  | Náklady na sazenici habr obecný (Carpinus betulus), (alejový strom OK 12-14 cm; s balem) | KUS | 1 | 0 | 0 | 0 | 2
PP
VV |  |  |  | viz.příloha TZ
TS |  |  |  | Pozn. Náhradní výsadby dřevin stanoveny v Rozhodnutí o kácení dřevin
P | 32 | R4 |  | Douglaska tisolistá (Pseudotsuga menziesii) velikost rostliny 80-100 cm | KUS | 1 | 0 | 0 | 0 | 2
PP
VV |  |  |  | viz.příloha TZ
TS |  |  |  | Pozn. Náhradní výsadby dřevin stanoveny v Rozhodnutí o kácení dřevin
SD |  | 3 |  | Následná péče o výsadby - 5 let |  |  |  | 0
P | 33 | 184911111 |  | Znovuuvázání dřeviny ke kůlům | KUS | 25 | 0 | 0 | 0 | 2
PP
VV |  |  |  | viz.příloha TZ
TS
P | 34 | 185804311 |  | Zalití rostlin vodou stromy plocha do 20 m2 | M3 | 48 | 0 | 0 | 0 | 2
PP
VV |  |  |  | viz.příloha TZ
TS
P | 35 | 185804523 |  | Odplevelení dřevin soliterních na rovině a ve svahu do 1:5 | M2 | 120 | 0 | 0 | 0 | 2
PP
VV |  |  |  | viz.příloha TZ
TS
P | 36 | 185851111 |  | Dovoz vody pro zálivku rostlin za vzdálenost do 6000 m | M3 | 48 | 0 | 0 | 0 | 2
PP
VV |  |  |  | viz.příloha TZ
TS

## SO 06.1
ASPE10 |  |  |  | Firma: Trakční vedení |  |  | OPRAVA č.1 ke dni 11.11.2016 |  |  | 3
|  |  |  | Příloha k formuláři pro ocenění nabídky | [5 empty] | 3
S | Stavba: | 15053 |  | Výstavba zastávky Havířov nemocnice |  |  | SO 06.1 | 0 | 0,00 | 2
O | Rozpočet: | SO 06.1 |  | Schodiště |  |  |  |  | 15,00 | 2
Typ | Poř. číslo | Kód položky | Varianta | Název položky | MJ | Množství | Cena |  | 21,00 | 2
[7 empty] | Jednotková | Celkem
0 | 1 | 2 | 3 | 4 | 5 | 6 | 9 | 10
SD |  | m1 |  | 1 Zemní práce |  |  |  | 0
P | 1 | 12110 |  | SEJMUTÍ ORNICE NEBO LESNÍ PŮDY | M3 | 333.2 | 0 | 0 | 0 | 2
PP
VV |  |  |  | 157+(41+41+51+27)*1,1
TS |  |  |  | položka zahrnuje sejmutí ornice bez ohledu na tloušťku vrstvy a její vodorovnou dopravu nezahrnuje uložení na trvalou skládku
P | 2 | 131938 |  | HLOUBENÍ JAM ZAPAŽ I NEPAŽ TŘ. III, ODVOZ DO 20KM, strojně a ručně v ochran. Pásmu inženýrských sítí | M3 | 290.032 | 0 | 0 | 0 | 2
PP
VV |  |  |  | 2,3*(5,2*2,7*2,3)+1,2*(3,2*3,2)+0,8*(3,2*3,2)+1,1*(3,2*3,2)+2,0*(3,2*3,2)+1,5*(3,2*3,2)+0,5*(3,2*3,2)+0,5*2,4*7,0+3*2,4*1,6*0,8+3*(3,2*3,2)*1,0+(3,2*3,2)*1,0+3,2*7,9*2,0+3,2*5,3*2,0+8,28+14,91+15,68
TS |  |  |  | položka zahrnuje: vodorovná a svislá doprava, přemístění, přeložení, manipulace s výkopkem, kompletní provedení vykopávky nezapažené i zapažené, ošetření výkopiště po celou dobu práce v něm vč. klimatických opatření, ztížení vykopávek v blízkosti podzemní
P | 3 | 17581 |  | OBSYP POTRUBÍ A OBJEKTŮ Z NAKUPOVANÝCH MATERIÁLŮ - obsyp - štěrkodrť | M3 | 181.323 | 0 | 0 | 0 | 2
PP
VV |  |  |  | 2,3*(5,2*2,7*2,3-3,7*1,5)+1,2*(3,2*3,2-2,0*2,0)+0,8*(3,2*3,2-2,0*2,0)+1,1*(3,2*3,2-2,0*2,0)+2,0*(3,2*3,2-2,0*2,0)+1,5*(3,2*3,2-2,0*2,0)+0,5*(3,2*3,2-2,0*2,0)+0,5*2,4*7,0+3*2,4*1,6*0,8-2,4*0,3*7,0-3*2,4*0,4*0,8+3*(3,2*3,2-2,0*2,0)*1,0+(3,2*3,2-2,0*2,0)*1,0+3,2*7,9*2,0-6,7*2,0*2,0+3,2*5,3*2,0-2,0*4,350*2,0
TS |  |  |  | položka zahrnuje: - kompletní provedení zemní konstrukce vč. výběru vhodného materiálu - úprava ukládaného materiálu vlhčením, tříděním, promícháním nebo vysoušením, příp. jiné úpravy za účelem zlepšení jeho mech. vlastností - hutnění i různé mír
P | 4 | 18210 |  | ÚPRAVA POVRCHŮ SROVNÁNÍM ÚZEMÍ | M2 | 524 | 0 | 0 | 0 | 2
PP
VV
TS |  |  |  | položka zahrnuje srovnání výškových rozdílů terénu
P | 5 | 18224 |  | ROZPROSTŘENÍ ORNICE VE SVAHU V TL DO 0,25M | M2 | 524 | 0 | 0 | 0 | 2
PP
VV
TS |  |  |  | položka zahrnuje: nutné přemístění ornice z dočasných skládek vzdálených do 50m rozprostření ornice v předepsané tloušťce ve svahu přes 1:5
P | 6 | 183311 |  | ZALOŽENÍ TRÁVNÍKU RUČNÍM VÝSEVEM | M2 | 524 | 0 | 0 | 0 | 2
PP
VV
TS |  |  |  | Zahrnuje dodání předepsané travní směsi, její výsev na ornici, zalévání, první pokosení, to vše bez ohledu na sklon terénu
P | 7 | 183403153R00 |  | SADOVNICKÉ OBDĚLÁNÍ PŮDY | M2 | 524 | 0 | 0 | 0 | 2
PP
VV
TS |  |  |  | položka zahrnuje strojové obdělání nejsvrchnější vrstvy půdy původního horizontu nebo nově rozprostřené vrchní vrstvy půdy, dále zahrnuje urovnání pozemku, zejména základní výškové úpravy terénu tak, aby povrch podkladu byl bez prohlubní a výstupků
P | 8 | 583418024 |  | Kamenivo drcené frakce 16/32 B Moravskosl. kraj | T | 326.381 | 0 | 0 | 0 | 2
PP
VV |  |  |  | 11,5*4*2+(5,5+8,5)*1,50*4,0*2+5*1,5*4*2+17,0*1,5*4*2
TS
SD |  | m2 |  | 2 - Základy,zvláštní zakládání |  |  |  | 0
P | 9 | 226116 |  | samozavrtávací mikropilota TITAN 40/20, s korunkou 115mm, s osazením kořene do reliéfů štěrků | M | 60 | 0 | 0 | 0 | 2
PP
VV
TS |  |  |  | kompletní provedení zemní konstrukce vč. výběru vhodného materiálu, nákup materiálu dle zadávací dokumentace, úprava ukládaného materiálu vlhčením, tříděním, promícháním nebo vysoušením, příp. jiné úpravy za účelem zlepšení jeho mech. vlastností
P | 10 | 27231 |  | ZÁKLADY Z PROSTÉHO BETONU | M3 | 14.909 | 0 | 0 | 0 | 2
PP
VV |  |  |  | 2,2*2,2*(0,560+0,70)+2,2*2,2*(0,5+0,40)+2,2*2,2*0,3*2+2,2*2,350*0,30
TS |  |  |  | - dodání čerstvého betonu (betonové směsi) požadované kvality, jeho uložení do požadovaného tvaru při jakékoliv hustotě výztuže, konzistenci čerstvého betonu a způsobu hutnění, ošetření a ochranu betonu, - zhotovení nepropustného, mrazuvzdorného
P | 11 | 272324 |  | ZÁKLADY ZE ŽELEZOBETONU DO C25/30 (B30) | M3 | 154.391 | 0 | 0 | 0 | 2
PP
VV |  |  |  | 3,70*1,50*1,3+0,250*1,1*3,70+2,0*2,0*1,30+0,7*2,0*0,36+2,0*2,0*1,0+2,0*0,360*0,7+2,0*2,0*1,0+0,07*2,0*0,336+2,4*5,0*0,4+2,4*0,4*(1,80+0,90+0,60)+2,0*2,0*1,30+0,7*2,0*0,36+2,0*2,0*1,0+2,0*0,360*0,7+2,0*2,0*1,0+0,07*2,0*0,336+2,0*2,0*1,0+2,0*0,07*0,360+2*(2,0*2,0*1,0)+2,0*2,150*1,0+0,360*0,720*(2,0+1,790)+2,0*2,0*1,0+0,7*0,360*2,0+2,0*2,0*1,0+0,07*0,336*2,0+2,0*4,350*1,0+2,02*2,0*2,23+0,24*2,0*0,360+6,70*2,0*1,0+2,0*2,0*2,23+0,360*2,0*0,240+10*0,7*0,7*1,60
TS |  |  |  | - dodání čerstvého betonu (betonové směsi) požadované kvality, jeho uložení do požadovaného tvaru při jakékoliv hustotě výztuže, konzistenci čerstvého betonu a způsobu hutnění, ošetření a ochranu betonu, - zhotovení nepropustného, mrazuvzdorného
P | 12 | 272365 |  | VÝZTUŽ ZÁKLADŮ Z OCELI 10505 | T | 1.472 | 0 | 0 | 0 | 2
PP
VV |  |  |  | 1,17782+0,058508+0,23615
TS |  |  |  | Položka zahrnuje veškerý materiál, výrobky a polotovary, včetně mimostaveništní a vnitrostaveništní dopravy (rovněž přesuny), včetně naložení a složení, případně s uložením - dodání betonářské výztuže v požadované kvalitě, stříhání, řezání, ohýbání a spo
P | 13 | 272366 |  | VÝZTUŽ ZÁKLADŮ Z KARI SÍTÍ | T | 3.016 | 0 | 0 | 0 | 2
PP
VV |  |  |  | 13,22*4,4+2,96
TS |  |  |  | Položka zahrnuje veškerý materiál, výrobky a polotovary, včetně mimostaveništní a vnitrostaveništní dopravy (rovněž přesuny), včetně naložení a složení, případně s uložením - dodání betonářské výztuže v požadované kvalitě, stříhání, řezání, ohýbání a spo
P | 14 | 592PC04 |  | PVC DN 65/1000 - chráničky pro kabel. Vedení stožárů VO | KUS | 10 | 0 | 0 | 0 | 2
PP
VV
TS
P | 15 | 63131 |  | MAZANINA Z PROST BETONU | M3 | 8.284 | 0 | 0 | 0 | 2
PP
VV |  |  |  | 3,9*1,7*0,1+2,2*2,2*0,1+2,2*2,2*0,1+2,2*2,2*0,1+3*2,2*2,2*0,1+4,4*2,2*0,1+6,6*2,2*0,1+10*0,8*0,8*0,1
TS |  |  |  | - dodání čerstvého betonu (betonové směsi) požadované kvality, jeho uložení do požadovaného tvaru při jakékoliv hustotě výztuže, konzistenci čerstvého betonu a způsobu hutnění, ošetření a ochranu betonu, - zhotovení nepropustného, mrazuvzdorného
P | 16 | 9PC01 |  | Měřící destičky pro měření bludných proudů - D+M | KS | 32 | 0 | 0 | 0 | 2
PP
VV
TS
SD |  | m3 |  | Dlažby a předlažby pozemních komunikací a zpevněných ploch |  |  |  | 0
P | 17 | 56332 |  | VOZOVKOVÉ VRSTVY ZE ŠTĚRKODRTI TL. DO 100MM | M2 | 27.45 | 0 | 0 | 0 | 2
PP
VV |  |  |  | 7,7*2,25+1,5*2,25+3,0*2,25
TS |  |  |  | dodání kameniva předepsané kvality a zrnitosti, rozprostření a zhutnění vrstvy v předepsané tloušťce, zřízení vrstvy bez rozlišení šířky, pokládání vrstvy po etapách, nezahrnuje postřiky, nátěry
P | 18 | 56334 |  | VOZOVKOVÉ VRSTVY ZE ŠTĚRKODRTI TL. DO 200MM | M2 | 27.45 | 0 | 0 | 0 | 2
PP
VV |  |  |  | 7,7*2,25+1,5*2,25+3,0*2,25
TS |  |  |  | dodání kameniva předepsané kvality a zrnitosti, rozprostření a zhutnění vrstvy v předepsané tloušťce, zřízení vrstvy bez rozlišení šířky, pokládání vrstvy po etapách, nezahrnuje postřiky, nátěry
P | 19 | 58261A |  | KRYTY Z BETON DLAŽDIC SE ZÁMKEM BAREV TL 60MM DO LOŽE Z KAM | M2 | 27.45 | 0 | 0 | 0 | 2
PP
VV |  |  |  | 7,7*2,25+1,5*2,25+3,0*2,25
TS |  |  |  | - dodání dlažebního materiálu v požadované kvalitě, dodání materiálu pro předepsané lože v tloušťce předepsané dokumentací a pro předepsanou výplň spar - očištění podkladu - uložení dlažby dle předepsaného technologického předpisu včetně předepsané pod
P | 20 | 91722 |  | CHODNÍKOVÉ OBRUBY Z BETONOVÝCH OBRUBNÍKŮ | M | 23.65 | 0 | 0 | 0 | 2
PP
VV |  |  |  | 2*7,7+3,0+2*1,5+2,25
TS |  |  |  | Položka zahrnuje veškerý materiál, výrobky a polotovary, včetně mimostaveništní a vnitrostaveništní dopravy (rovněž přesuny), včetně naložení a složení,případně s uložením. Položka obruby a zpomalovací prahy zahrnuje i betonové lože i boční betonovou opě
P | 21 | 924911 |  | vodicí linie šířky 0,40 m z dlaždic s podélnými drážkami | M | 10 | 0 | 0 | 0 | 2
PP
VV
TS
P | 22 | 924912 |  | Varovný pás šířky 0,40 m z dlaždic s reliefním povrchem | M | 7.5 | 0 | 0 | 0 | 2
PP
VV |  |  |  | 3*2,5
TS
P | 23 | PC01 |  | Zatravňovací dlažba betonová, tl.60mm | M2 | 176 | 0 | 0 | 0 | 2
PP
VV |  |  |  | (41+41+51+27)*1,1
TS
P | 24 | PC02 |  | Výplň dilatační spáry - polystyren tl.40mm | M2 | 15.876 | 0 | 0 | 0 | 2
PP
VV |  |  |  | 1,8*2,205*4
TS
P | 25 | PC03 |  | Příkopová tvárnice | m.b. | 78 | 0 | 0 | 0 | 2
PP
VV |  |  |  | (3+4+5+5+5+10+5+5+10)*1,5
TS
P | 26 | PC04 |  | vyrovnávací schodiště Iia | KS | 16 | 0 | 0 | 0 | 2
PP
VV
TS |  |  |  | prefabrikované schodišťové stupně 155/320 - dl. 2500
SD |  | m4 |  | 711 Izolace proti vodě |  |  |  | 0
P | 27 | 28323138 |  | Fólie nopová DELTA FLORAXX 2x20 m nopy 20mm | M2 | 387.518 | 0 | 0 | 0 | 2
PP
VV
TS |  |  |  | položka zahrnuje: dodání předepsaného izolačního materiálu, očištění a ošetření podkladu, zadávací dokumentace může zahrnout i případné vyspravení, zřízení izolace jako kompletního povlaku, případně komplet. soustavy nebo systému podle příslušného techn
P | 28 | 693660198 |  | Textilie netkaná GETEX šíře 200 cm, 900 g/m2 | M2 | 387.518 | 0 | 0 | 0 | 2
PP
VV
TS |  |  |  | položka zahrnuje: dodání předepsaného izolačního materiálu, očištění a ošetření podkladu, zadávací dokumentace může zahrnout i případné vyspravení, zřízení izolace jako kompletního povlaku, případně komplet. soustavy nebo systému podle příslušného techn
P | 29 | 711111 |  | IZOLACE BĚŽNÝCH KONSTRUKCÍ PROTI ZEMNÍ VLHKOSTI ASFALTOVÝMI NÁTĚRY | M2 | 387.518 | 0 | 0 | 0 | 2
PP
VV |  |  |  | 3,70*(1,3+2,40)+2*1,3*1,5+2*1,1*0,25+3,7*1,5+3*2,0*2,0+3*4*2,0*(1,3+1,0+1,0)+3*2,0*(0,7+0,7+0,07)+3*2*(0,07*0,336+0,7*0,360+0,360*0,7)+2,4*(1,80+0,90+0,60)+2*0,4*(1,80+0,90+0,60)+3*2,0*2,0+3*4*2,0*(1,3+1,0+1,0)+3*2,0*(0,7+0,7+0,07)+3*2*(0,07*0,336+0,7*0,360+0,360*0,7)+2,0*2,0+3*2,0*1,0+1,07*2,0+2*0,07*0,36+2*(2,0*2,0+4*2,0*1,0)+2*2,0*2,0+4*1,0*2,0+0,7*2,0+2*0,360*07+3*1,0*2,0+1,07*2,0+2*0,07*0,336+2,150*2,0+1,720*2,150+1,720*2,0+2*0,720*0,360+2,0*1,0+2,150*1,0+4,350*2,0+2,0*1,0+2*4,350*1,0+2*1,8*2,23+2,23*2,0+2,0*0,24+2*0,360*0,240+6,70*2,0+1,0*2,0+3,470*2,0+2*2,23*2,0+2*0,360*0
TS |  |  |  | položka zahrnuje: dodání předepsaného izolačního materiálu, očištění a ošetření podkladu, zadávací dokumentace může zahrnout i případné vyspravení, zřízení izolace jako kompletního povlaku, případně komplet. soustavy nebo systému podle příslušného techn
P | 30 | 711112 |  | IZOLACE BĚŽNÝCH KONSTRUKCÍ PROTI ZEMNÍ VLHKOSTI ASFALTOVÝMI PÁSY | M2 | 387.518 | 0 | 0 | 0 | 2
PP
VV
TS |  |  |  | položka zahrnuje: dodání předepsaného izolačního materiálu, očištění a ošetření podkladu, zadávací dokumentace může zahrnout i případné vyspravení, zřízení izolace jako kompletního povlaku, případně komplet. soustavy nebo systému podle příslušného techn
SD |  | m5 |  | 763 dodávka konstrukcí OK a konstrukcí zámečnických |  |  |  | 0
P | 31 | 354 41120 |  | Pásek uzemňovací 30x4 mm | KG | 150.72 | 0 | 0 | 0 | 2
PP
VV
TS |  |  |  | Položka obsahuje : Dodávku pásku včetně dopravy
P | 32 | 743612111 |  | Montáž uzemňov vedení v zemi vodičů FeZn do 120mm2 v měst zást | M | 146 | 0 | 0 | 0 | 2
PP
VV
TS |  |  |  | Položka obsahuje : Montáž pásku včetně dopravy, manipulace a jeho upevnění, propojení a připojení pomocí svorek, plastové štítky. Dále obsahuje cenu za pom. mechanismy včetně všech ostatních vedlejších nákladů
P | 33 | 763PC01 |  | Zhotovení kotvení (vrtání, lepení chemických kotev) - M30 | KS | 76 | 0 | 0 | 0 | 2
PP
VV
TS |  |  |  | chemické kotvy do vrtaných kanálků, pro kotvení OK, včetně chem. Kotev, provedení vrtu do betonu, zaměření
P | 34 | 763PC02 |  | Zhotovení kotvení (vrtání, lepení chemických kotev) - M20 | KS | 20 | 0 | 0 | 0 | 2
PP
VV
TS |  |  |  | chemické kotvy do vrtaných kanálků, pro kotvení OK, včetně chem. Kotev, provedení vrtu do betonu, zaměření
P | 35 | 998767103R00 |  | Přesun hmot pro zámečnické konstr., výšky do 24 m | T | 60.159 | 0 | 0 | 0 | 2
PP
VV
TS
P | 36 | R1 |  | Dodávka kovových atypických konstrukcí OK , včetně spojovacích prvklů a PKO, D+M | KG | 60159.193 | 0 | 0 | 0 | 2
PP
VV |  |  |  | 1,58281+325,38+13172,07+1127,33+516,6+224,84+8365,31+1117,09+222,80+8418,98+2673,04+552,46+22090,91+1350,8
TS |  |  |  | - položky doplňkových konstrukcí zahrnují vedle vlastních zámečnických výrobků i rámy, rošty, lišty, kování, podpěrné, závěsné, upevňovací prvky, spojovací a těsnící materiál, pomocný materiál, kompletní povrchovou úpravu, u doplňkových stavebních konstru
P | 37 | R2 |  | Výplň schodišťových stupňů a podest - betonová zálivka s minerálním vsypem, včetně kontsrtních páů 1. a posl schdo stupně v rameni | M2 | 176 | 0 | 0 | 0 | 2
PP
VV
TS
SD |  | m6 |  | Přeložky a ochrany vedení |  |  |  | 0
P | 38 | R3 |  | Přeložka vodovodní přípojky - výkop, zásyp, PE potrubí, ochranná fólie, tlaková zkouška, kabel CYY | M | 60 | 0 | 0 | 0 | 2
PP
VV
TS
P | 39 | R4 |  | Přeložka elektropřípojky - výkop, zásyp, kabelové vedení dle stáv. Stavu, revize, ochranná fólie | M | 60 | 0 | 0 | 0 | 2
PP
VV
TS
P | 40 | R5 |  | Přeložkareklamní tabule Kaufland | KS | 1 | 0 | 0 | 0 | 2
PP
VV
TS
SD |  | m7 |  | 990Poplatky za skládky |  |  |  | 0
P | 41 | 17 05 04 |  | Výkopová zemina čistá (splňující limity pro uložení na povrch terénu) | T | 522.057 | 0 | 0 | 0 | 2
PP
VV
TS |  |  |  | Položka obsahuje veškeré poplatky provozovateli skládky související s převzetím, uložením, ppř. likvidací odpadu. Položka neobsahuje náklady spojené s dopravou z místa stavby na místo převzetí provozovatele skládky.

## SO 06.2
ASPE10 |  |  |  | Firma: Trakční vedení |  |  | OPRAVA č.1 ke dni 11.11.2016 |  |  | 3
|  |  |  | Příloha k formuláři pro ocenění nabídky | [5 empty] | 3
S | Stavba: | 15053 |  | Výstavba zastávky Havířov nemocnice |  |  | SO 06.2 | 0 | 0,00 | 2
O | Rozpočet: | SO 06.2 |  | Úprava mostu ev.č.4746-1 na silnici III/4746 |  |  |  |  | 15,00 | 2
Typ | Poř. číslo | Kód položky | Varianta | Název položky | MJ | Množství | Cena |  | 21,00 | 2
[7 empty] | Jednotková | Celkem
0 | 1 | 2 | 3 | 4 | 5 | 6 | 9 | 10
SD |  | m1 |  | 6 Úpravy povrchů, podlahy a osazování výplní |  |  |  | 0
P | 1 | 628611131 |  | Nátěr betonu mostu akrylátový 2x ochranný pružný OS-C, hydrofobní ochranný sjednocující protikarbonatační nátěr: | M2 | 465.91 | 0 | 0 | 0 | 2
PP
VV |  |  |  | viz. 01: podhled středního pole NK: 296,6 m2, úložné prahy pilířů: 30,8 m2, sloupy pilířů: 138,51 m2
TS |  |  |  | položky nátěrů zahrnují kompletní povlaky (i různobarevné), včetně úpravy podkladu (odmaštění, odrezivění, odstranění starých nátěrů a nečistot) a jeho vyspravení, provedení nátěru předepsaným postupem a splnění všech požadavků daných technologickým předpisem, včetně pomocného lešení, nebo plošiny
SD |  | m2 |  | 9 Ostatní konstrukce a práce, bourání |  |  |  | 0
P | 2 | 966075311 |  | Demontáž ochranných štítů z plechu pod nosnou mostní konstrukcí | M2 | 22.5 | 0 | 0 | 0 | 2
PP
VV |  |  |  | viz. 01: 7,5*1,5*2
TS |  |  |  | odstranění konstrukce bez ohledu na použitou technologii, veškeré pomocné konstrukce (lešení a pod.)zahrnuje veškerou manipulaci s vybouraným materiálem včetně uložení na skládku., zahrnuje veškeré další práce plynoucí z technologického předpisu a z platných předpisů o bezpečnosti práce
P | 3 | 985121122 |  | Tryskání degradovaného betonu stěn a rubu kleneb vodou pod tlakem do 1250 barů | M2 | 169.31 | 0 | 0 | 0 | 2
PP
VV |  |  |  | viz. 01:otryskání spodní stavby: úložné prahy: 30,8 m2, sloupy členěných pilířů: 138,51
TS |  |  |  | položka zahrnuje očištění předepsaným způsobem včetně odklizení vzniklého odpadu a jeho přemístění a uložení na skládku, skládkovné
P | 4 | 985121222 |  | Tryskání degradovaného betonu líce kleneb vodou pod tlakem do 1250 barů | M2 | 296.6 | 0 | 0 | 0 | 2
PP
VV |  |  |  | viz. 01:otryskání podhledu středního pole NK
TS |  |  |  | položka zahrnuje očištění předepsaným způsobem včetně odklizení vzniklého odpadu a jeho přemístění a uložení na skládku, skládkovné
P | 5 | 985311111 |  | Reprofilace stěn cementovými sanačními maltami tl 10 mm | M2 | 92 | 0 | 0 | 0 | 2
PP
VV |  |  |  | viz.: 01
TS |  |  |  | položka zahrnuje: dodávku veškerého materiálu potřebného pro předepsanou úpravu v předepsané kvalitě nutné vyspravení podkladu, případně zatření spar zdiva položení vrstvy v předepsané tloušťce potřebná lešení a podpěrné konstrukce
P | 6 | 985311112 |  | Reprofilace stěn cementovými sanačními maltami tl 20 mm | M2 | 6.5 | 0 | 0 | 0 | 2
PP
VV |  |  |  | viz.: 01
TS |  |  |  | položka zahrnuje: dodávku veškerého materiálu potřebného pro předepsanou úpravu v předepsané kvalitě nutné vyspravení podkladu, případně zatření spar zdiva položení vrstvy v předepsané tloušťce potřebná lešení a podpěrné konstrukce
P | 7 | 985311211 |  | Reprofilace líce kleneb a podhledů cementovými sanačními maltami tl 10 mm | M2 | 168.2 | 0 | 0 | 0 | 2
PP
VV |  |  |  | viz.: 01
TS |  |  |  | položka zahrnuje: dodávku veškerého materiálu potřebného pro předepsanou úpravu v předepsané kvalitě nutné vyspravení podkladu, případně zatření spar zdiva položení vrstvy v předepsané tloušťce potřebná lešení a podpěrné konstrukce
P | 8 | 985311212 |  | Reprofilace líce kleneb a podhledů cementovými sanačními maltami tl 20 mm | M2 | 67.2 | 0 | 0 | 0 | 2
PP
VV |  |  |  | viz.: 01 nosná konstrukce
TS |  |  |  | položka zahrnuje: dodávku veškerého materiálu potřebného pro předepsanou úpravu v předepsané kvalitě nutné vyspravení podkladu, případně zatření spar zdiva položení vrstvy v předepsané tloušťce potřebná lešení a podpěrné konstrukce
P | 9 | 985311215 |  | Reprofilace líce kleneb a podhledů cementovými sanačními maltami tl 50 mm | M2 | 7.9 | 0 | 0 | 0 | 2
PP
VV |  |  |  | viz.: 01 nosná konstrukce
TS |  |  |  | položka zahrnuje: dodávku veškerého materiálu potřebného pro předepsanou úpravu v předepsané kvalitě nutné vyspravení podkladu, případně zatření spar zdiva položení vrstvy v předepsané tloušťce potřebná lešení a podpěrné konstrukce
P | 10 | 985312114 |  | Stěrka k vyrovnání betonových ploch stěn tl 5 mm | M2 | 24 | 0 | 0 | 0 | 2
PP
VV |  |  |  | viz.: 01- spodní stavba
TS |  |  |  | položka zahrnuje: dodávku veškerého materiálu potřebného pro předepsanou úpravu v předepsané kvalitě nutné vyspravení podkladu, případně zatření spar zdiva položení vrstvy v předepsané tloušťce potřebná lešení a podpěrné konstrukce
P | 11 | 985312124 |  | Stěrka k vyrovnání betonových ploch líce kleneb a podhledů tl 5 mm | M2 | 53.3 | 0 | 0 | 0 | 2
PP
VV |  |  |  | viz.: 01 nosná konstrukce
TS |  |  |  | položka zahrnuje: dodávku veškerého materiálu potřebného pro předepsanou úpravu v předepsané kvalitě nutné vyspravení podkladu, případně zatření spar zdiva položení vrstvy v předepsané tloušťce potřebná lešení a podpěrné konstrukce
P | 12 | 985321111 |  | Ochranný nátěr výztuže na cementové bázi stěn, líce kleneb a podhledů 1 vrstva tl 1 mm | M2 | 69.89 | 0 | 0 | 0 | 2
PP
VV |  |  |  | viz.01: pasivační nátěr obnažené výztuže (odhad 15%) - podhled NK: 44,49 m2, úložné prahy: 4,62 m2, sloupy členěných pilířů: 20,78 m2
TS |  |  |  | položky nátěrů zahrnují kompletní povlaky (i různobarevné), včetně úpravy podkladu (odmaštění, odrezivění, odstranění starých nátěrů a nečistot) a jeho vyspravení, provedení nátěru předepsaným postupem a splnění všech požadavků daných technologickým předpisem, včetně pomocného lešení, nebo plošiny
P | 13 | R966 - PC01 |  | Okapový svod | M2 | 41.71 | 0 | 0 | 0 | 2
PP
VV |  |  |  | viz.: 01
TS |  |  |  | dodávka + montáž plastových okapových svodů , včetně kotevních táhel pro uchycení do NK a kotevních objímek pro uchycení do mostních pilířů
P | 14 | R966 - PC02 |  | Lapač střešeních splavenin | KS | 4 | 0 | 0 | 0 | 2
PP
VV |  |  |  | viz.: 01
TS |  |  |  | montáž lapače střešních splavenin s napojením na deš´tovou kanalizaci pomocí plast. Potrubí dN 160/ dl. 2500mm
SD |  | m3 |  | 998 Přesun hmot |  |  |  | 0
P | 15 | 998212111 |  | Přesun hmot pro mosty zděné, monolitické betonové nebo ocelové v do 20 m | T | 9.76 | 0 | 0 | 0 | 2
PP
VV |  |  |  | viz.: 01
TS |  |  |  | přesuny hmot na staveništi

## SO 07-oprava č.1
ASPE10 |  |  |  | Firma: Trakční vedení |  |  | OPRAVA č.1 ke dni 7.11.2016 |  |  | 3
|  |  |  | Příloha k formuláři pro ocenění nabídky | [5 empty] | 3
S | Stavba: | 15053 |  | Výstavba zastávky Havířov nemocnice |  |  | SO 07 | 0 | 0,00 | 2
O | Rozpočet: | SO 07 |  | Technologický domek |  |  |  |  | 15,00 | 2
Typ | Poř. číslo | Kód položky | Varianta | Název položky | MJ | Množství | Cena |  | 21,00 | 2
[7 empty] | Jednotková | Celkem
0 | 1 | 2 | 3 | 4 | 5 | 6 | 9 | 10
SD |  | 1 |  | 1 Zemní práce |  |  |  | 0
P | 1 | 12110 |  | SEJMUTÍ ORNICE NEBO LESNÍ PŮDY | M3 | 16.38 | 0 | 0 | 0 | 2
PP
VV |  |  |  | (5,4*7,0+7,0*2,4)*0,3
TS |  |  |  | položka zahrnuje sejmutí ornice bez ohledu na tloušťku vrstvy a její vodorovnou dopravu nezahrnuje uložení na trvalou skládku
P | 2 | 131938 |  | HLOUBENÍ JAM ZAPAŽ I NEPAŽ TŘ. III, ODVOZ DO 20KM, strojně a ručně v ochran. Pásmu inženýrských sítí | M3 | 80.858 | 0 | 0 | 0 | 2
PP
VV |  |  |  | 13,8*5,78+2*2,48*0,80+2*3,33*0,79+2*4,18*0,79+2*0,6*0,5+2*0,82*0,5+2*0,22*0,5
TS |  |  |  | položka zahrnuje: vodorovná a svislá doprava, přemístění, přeložení, manipulace s výkopkem, kompletní provedení vykopávky nezapažené i zapažené, ošetření výkopiště po celou dobu práce v něm vč. klimatických opatření, ztížení vykopávek v blízkosti podzemní
P | 3 | 17511 |  | OBSYP POTRUBÍ A OBJEKTŮ SE ZHUTNĚNÍM - zpětný zásyp | M3 | 48.26 | 0 | 0 | 0 | 2
PP
VV |  |  |  | (80,86+16,38)-1,17-10,01-37,80
TS |  |  |  | položka zahrnuje: - kompletní provedení zemní konstrukce vč. výběru vhodného materiálu - úprava ukládaného materiálu vlhčením, tříděním, promícháním nebo vysoušením, příp. jiné úpravy za účelem zlepšení jeho mech. vlastností - hutnění i různé mír
P | 4 | 17581 |  | OBSYP POTRUBÍ A OBJEKTŮ Z NAKUPOVANÝCH MATERIÁLŮ - obsyp základů | M3 | 37.8 | 0 | 0 | 0 | 2
PP
VV |  |  |  | 7,00*(2,0+2,4+1,0)
TS |  |  |  | kompletní provedení zemní konstrukce včetně nákupu a dopravy materiálu dle zadávací dokumentace, úprava ukládaného materiálu vlhčením, tříděním, promícháním nebo vysoušením, příp. jiné úpravy za účelem zlepšení jeho mech. vlastností, hutnění i rů
P | 5 | 18210 |  | ÚPRAVA POVRCHŮ SROVNÁNÍM ÚZEMÍ | M2 | 39 | 0 | 0 | 0 | 2
PP
VV |  |  |  | 2*(7+6)*1,5
TS |  |  |  | položka zahrnuje srovnání výškových rozdílů terénu
P | 6 | 18224 |  | ROZPROSTŘENÍ ORNICE VE SVAHU V TL DO 0,25M | M2 | 39 | 0 | 0 | 0 | 2
PP
VV
TS |  |  |  | položka zahrnuje: nutné přemístění ornice z dočasných skládek vzdálených do 50m rozprostření ornice v předepsané tloušťce ve svahu přes 1:5
P | 7 | 183311 |  | ZALOŽENÍ TRÁVNÍKU RUČNÍM VÝSEVEM | M2 | 39 | 0 | 0 | 0 | 2
PP
VV
TS |  |  |  | Zahrnuje dodání předepsané travní směsi, její výsev na ornici, zalévání, první pokosení, to vše bez ohledu na sklon terénu
P | 8 | 183403153R00 |  | SADOVNICKÉ OBDĚLÁNÍ PŮDY | M2 | 39 | 0 | 0 | 0 | 2
PP
VV
TS |  |  |  | položka zahrnuje strojové obdělání nejsvrchnější vrstvy půdy původního horizontu nebo nově rozprostřené vrchní vrstvy půdy, dále zahrnuje urovnání pozemku, zejména základní výškové úpravy terénu tak, aby povrch podkladu byl bez prohlubní a výstupků
P | 9 | 5634 |  | Štěrkopísek | T | 69.552 | 0 | 0 | 0 | 2
PP
VV |  |  |  | zásypy: kubatura *1,84
TS |  |  |  | dodání kameniva předepsané kvality a zrnitosti, rozprostření a zhutnění vrstvy v předepsané tloušťce, zřízení vrstvy bez rozlišení šířky, pokládání vrstvy po etapách
P | 10 | 58333665 |  | Kamenivo těžené frakce 22-32 kačírek praný VL | M3 | 1.109 | 0 | 0 | 0 | 2
PP
VV |  |  |  | střecha : 14,4*0,07*1,1
TS |  |  |  | dodání kameniva předepsané kvality a zrnitosti, rozprostření a zhutnění vrstvy v předepsané tloušťce, zřízení vrstvy bez rozlišení šířky, pokládání vrstvy po etapách
SD |  | 2 |  | 2 Základy |  |  |  | 0
P | 11 | 272324 |  | Základy (včetně podezdívek) z betonu vodonepropustného C 25/30 | M3 | 10.425 | 0 | 0 | 0 | 2
PP
VV |  |  |  | 0,5*0,5*5,78+0,5*1,48*5,78+2*2,38*0,5+2*0,49*1,58+2*0,49*0,79
TS |  |  |  | dodání čerstvého betonu (betonové směsi) požadované kvality, jeho uložení do požadovaného tvaru při jakékoliv hustotě výztuže, konzistenci čerstvého betonu a způsobu hutnění, ošetření a ochranu betonu, - zhotovení nepropustného, mrazuvzdornéhobe
P | 12 | 272368 |  | VÝZTUŽ ZÁKLADŮ ZE SVAŘ SÍTÍ | T | 1.427 | 0 | 0 | 0 | 2
PP
VV |  |  |  | 0,01*(1,43*5,38+2*1,43*2,02+2*2,44+3,22*5,38)*4
TS |  |  |  | Položka zahrnuje veškerý materiál, výrobky a polotovary, včetně mimostaveništní a vnitrostaveništní dopravy (rovněž přesuny), včetně naložení a složení, případně s uložením - dodání betonářské výztuže v požadované kvalitě, stříhání, řezání, ohýbání a spo
P | 13 | 63131 |  | MAZANINA Z PROST BETONU tl. 8 - 12 cm B 10 (C 8/10) | M3 | 1.176 | 0 | 0 | 0 | 2
PP
VV |  |  |  | 0,10*(6,0+2,4)*0,7*2
TS |  |  |  | zřízení pracovních a dilatačních spar, včetně potřebných úprav, výplně, vložek, opracování, očištění a ošetření, bednění požadovaných konstr. (i ztracené) s úpravou dle požadované kvality povrchu betonu, včetně odbedňovacích a odskružovacích prostředk
SD |  | 3 |  | 38 Kompletní konstrukce |  |  |  | 0
P | 14 | 320101114PC02 |  | Prefabrikované konstrukce - doprava + montáž, včetně kotevních trnů do základových konstrukcí (chemické kotvy), dle technologického postupu výrobce pr | M3 | 11.814 | 0 | 0 | 0 | 2
PP |  |  |  | efabrik konstrukcí, včetně kotevních destiček pro propojení jednotlivých prefabrikovaných konstrukcí, TEC ~
VV |  |  |  | okapový chodník: 3*0,5
TS |  |  |  | Osazení bet.a ŽB prefabrikátů hmotnosti do 10000kg za použití jeřábu a pomocných mechanismů, včetně kotevních trnů do základových konstrukcí (chemické kotvy), dle technologického postupu výrobce prefabrik konstrukcí, včetně kotevních destiček pro ppropoje
P | 15 | 58251 |  | DLÁŽDĚNÉ KRYTY Z BETONOVÝCH DLAŽDIC DO LOŽE Z KAMENIVA - Chodník z dlažby zámkové, podklad štěrkopísek | M2 | 1.5 | 0 | 0 | 0 | 2
PP |  |  |  | okapový chodník: 3*0,5
VV
TS |  |  |  | dodání dlažebního materiálu v požadované kvalitě, dodání materiálu pro předepsané lože v tloušťce předepsané dokumentací a pro předepsanou výplň spar, očištění podkladu, uložení dlažby dle předepsaného technologického předpisu včetně předepsané podkladní
P | 16 | 622311131RT3 |  | Zateplovací systém, fasáda, EPS F tl. 60 mm | M2 | 50.706 | 0 | 0 | 0 | 2
PP
VV |  |  |  | 2,68*2*(5,5+3,1)*1,1
TS |  |  |  | položka zahrnuje: dodávku veškerého materiálu potřebného pro předepsanou úpravu v předepsané kvalitě nutné vyspravení podkladu, případně zatření spar zdiva položení vrstvy v předepsané tloušťce potřebná lešení a podpěrné konstrukce
P | 17 | 763PC01 |  | Prefabrikované konstrukce - dodávka | M3 | 11.814 | 0 | 0 | 0 | 2
PP
VV |  |  |  | (2*0,53+3*0,28)*3,22+16*0,12+14,4*0,18+3,7*0,32
TS |  |  |  | Položka zahrnuje veškerý materiál, výrobky a polotovary, včetně mimostaveništní a vnitrostaveništní dopravy (rovněž přesuny), včetně naložení a složení,případně s uložením. Prefabrikovaná železeobetonová konstrukce z prefabrikovaných dílců, včetně trubkov
P | 18 | 91721 |  | CHODNÍKOVÉ OBRUBY Z BETONOVÝCH OBRUBNÍKŮ | m.b. | 3 | 0 | 0 | 0 | 2
PP
VV
TS |  |  |  | Položka zahrnuje veškerý materiál, výrobky a polotovary, včetně mimostaveništní a vnitrostaveništní dopravy (rovněž přesuny), včetně naložení a složení,případně s uložením. Položka obruby a zpomalovací prahy zahrnuje i betonové lože i boční betonovou opě
P | 19 | 9PC01 |  | Dveře, včetně zárubně, a kování a fabkového zámku, oceloplechové komaxit. | KS | 2 | 0 | 0 | 0 | 2
PP
VV
TS |  |  |  | položka zahrnuje: - dodávka dveří dle specifikace objednatele - montáž nových dveří do připravených otvorů (tj. zakotvení do ostění a zapěnění spáry PUR pěnou) - seřízení výrobků k jejich plné funkčnosti - případné zapravení venkovního i vnitřního ostění
P | 20 | 9PC02 |  | Ventilační mříčky - komaxit, D+M | M2 | 2 | 0 | 0 | 0 | 2
PP
VV
TS |  |  |  | položka zahrnuje: - dodávka ventilační mřížky dle specifikace objednatele - montáž ventilační mřížky do připravených otvorů (tj. zakotvení do ostění a zapěnění spáry PUR pěnou) - seřízení výrobků k jejich plné funkčnosti - případné zapravení venkovního i
P | 21 | 9PC03 |  | Rošty - včetně PKO, D+M | M2 | 10.2 | 0 | 0 | 0 | 2
PP
VV |  |  |  | (2,680+2,40)*2,780
TS |  |  |  | položka zahrnuje: - dodávka roštů pro kabelové vedení dle specifikace objednatele - montáž roštů - seřízení výrobků k jejich plné funkčnosti - případné zapravení venkovního i vnitřního ostění - zajištění prováděných prací tak, aby nebyly znečištěny a pošk
P | 22 | 9PC04 |  | Dvojitá podlaha - Panel z vysoce hutné dřevotřísky - rozměr panelu 600x600x38,5 mm, lícová strana je opatřena vybraným povrchem (antistatické PVC), ru | M2 | 14.122 | 0 | 0 | 0 | 2
PP |  |  |  | bová strana pozink plech 0,5 mm, boky panelů jsou kryty páskou z plastické hmoty, která zaručuje maximáln ~
VV
TS |  |  |  | položka zahrnuje: - dodávka dvojité podlahy dle specifikace objednatele - montáž dvojité podlahy - seřízení výrobků k jejich plné funkčnosti - případné zapravení venkovního i vnitřního ostění - zajištění prováděných prací tak, aby nebyly znečištěny a pošk
P | 23 | 9PC05 |  | Chráničky do objektu | KS | 15 | 0 | 0 | 0 | 2
PP
VV
TS |  |  |  | položka zahrnuje: - dodávka chrániček dle specifikace objednatele - montáž chrániček do připravených otvorů (tj. zakotvení do ostění a zapěnění spáry PUR pěnou) - seřízení výrobků k jejich plné funkčnosti - případné zapravení venkovního i vnitřního ostění
P | 24 | 9PC06 |  | Protipožární ucpávky | KS | 15 | 0 | 0 | 0 | 2
PP
VV
TS |  |  |  | položka zahrnuje: - dodávka protipožární ucpávky dle specifikace objednatele - montáž protipožární ucpávky do připravených otvorů (tj. zakotvení do ostění a zapěnění spáry PUR pěnou) - seřízení výrobků k jejich plné funkčnosti - případné zapravení venkovn
P | 25 | 9PC07 |  | Odvodňovací žlab - prefabrikované žlabovky osazené do betonového lože | M | 0 | 0 | 0 | 0 | 2
PP |  |  |  | množství 8m je již součástí SO 03
VV
TS |  |  |  | položka zahrnuje: - dodávka ventilační mřížky dle specifikace objednatele - montáž ventilační mřížky do připravených otvorů (tj. zakotvení do ostění a zapěnění spáry PUR pěnou) - seřízení výrobků k jejich plné funkčnosti - případné zapravení venkovního i
P | 26 | 9PC09 |  | Kanalizační potrubí DN 160 | M | 10.2 | 0 | 0 | 0 | 2
PP
VV
TS
P | 27 | 9PC10 |  | Kanalizační vpusť | KS | 1 | 0 | 0 | 0 | 2
PP
VV
TS
P | 28 | 9PC11 |  | Měřící destičky pro měření bludných proudů | KS | 2 | 0 | 0 | 0 | 2
PP
VV
TS |  |  |  | položka zahrnuje: - dodávka měřících destiček dle specifikace objednatele - montáž měřících destiček do bednění, přivaření k výztuži - seřízení výrobků k jejich plné funkčnosti - případné zapravení venkovního i vnitřního ostění - zajištění prováděných pra
SD |  | 6 |  | 6 Úpravy povrchů |  |  |  | 0
P | 29 | 6PC01 |  | Obklad soklu - štípaný beton, obklad do dlepidla na výztužnou plast síťku nalepenou na tep. Izolaci | M2 | 5.088 | 0 | 0 | 0 | 2
PP
VV |  |  |  | 0,3*(5,380+3,10)*2
TS |  |  |  | položka zahrnuje: dodávku veškerého materiálu potřebného pro předepsanou úpravu v předepsané kvalitě nutné vyspravení podkladu, případně zatření spar zdiva položení vrstvy v předepsané tloušťce
P | 30 | 6PC02 |  | Protiprašný nátěr podlah | M2 | 35.402 | 0 | 0 | 0 | 2
PP
VV |  |  |  | (2,680+2,40)*2,780+2*(2,4+2,680+2*2,780)*1,0
TS |  |  |  | položka zahrnuje: dodávku veškerého materiálu potřebného pro předepsanou úpravu v předepsané kvalitě nutné vyspravení podkladu, případně zatření spar zdiva položení vrstvy v předepsané tloušťce
SD |  | 711 |  | 711 Izolace proti vodě |  |  |  | 0
P | 31 | 283763196 |  | Deska XPS 4000 CS 1265 x 615 x 60 mm | M2 | 68.527 | 0 | 0 | 0 | 2
PP
VV |  |  |  | 2*2*1,1*(5,6+2,7)*1,1+4*0,5*1,1*1,1+5,0*3,25+2*2,98*3,25/2
TS |  |  |  | položka zahrnuje: dodání předepsaného izolačního materiálu, očištění a ošetření podkladu, zadávací dokumentace může zahrnout i případné vyspravení, zřízení izolace jako kompletního povlaku, případně komplet. soustavy nebo systému podle příslušného techn
P | 32 | 283763196 | 1 | Deska XPS 4000 CS 1265 x 615 x 100 mm | M2 | 19.906 | 0 | 0 | 0 | 2
PP
VV |  |  |  | skladba S1: 5,62*3,22*1,1
TS |  |  |  | položka zahrnuje: dodání předepsaného izolačního materiálu, očištění a ošetření podkladu, zadávací dokumentace může zahrnout i případné vyspravení, zřízení izolace jako kompletního povlaku, případně komplet. soustavy nebo systému podle příslušného techn
P | 33 | 62547 |  | ÚPRAVA POVRCHŮ VNĚJŠ KONSTR ZDĚNÝCH OMÍT Z MALTY ZVLÁŠTNÍ - tepelně izolační omítka, včetně fasádního nátěru | M2 | 24.278 | 0 | 0 | 0 | 2
PP
VV |  |  |  | 2,490*5,50+(2,490+0,6)/2*2,980*2+5,50*0,25
TS |  |  |  | položka zahrnuje: dodávku veškerého materiálu potřebného pro předepsanou úpravu v předepsané kvalitě nutné vyspravení podkladu, případně zatření spar zdiva položení vrstvy v předepsané tloušťce potřebná lešení a podpěrné konstrukce
P | 34 | 69370584 |  | Geotextilie HQ PP UV 1000g/m2 š.do 6 m | M2 | 103.449 | 0 | 0 | 0 | 2
PP
VV |  |  |  | 2*2*1,1*(5,6+2,7)*1,1+4*2,35*1,1+5,5*3,25*1,1+2*2,98*3,25/2*1,1+5,620*3,22*1,25
TS |  |  |  | položka zahrnuje: dodání předepsaného izolačního materiálu, očištění a ošetření podkladu, zadávací dokumentace může zahrnout i případné vyspravení, zřízení izolace jako kompletního povlaku, případně komplet. soustavy nebo systému podle příslušného techn
P | 35 | 711111 |  | IZOLACE BĚŽNÝCH KONSTRUKCÍ PROTI ZEMNÍ VLHKOSTI ASFALTOVÝMI NÁTĚRY | M2 | 19.774 | 0 | 0 | 0 | 2
PP
VV |  |  |  | Izolace proti vlhkosti vodor. nátěr ALP za studena: 2*2*0,5*(5,6+2,7)*1,1
TS |  |  |  | položka zahrnuje: dodání předepsaného izolačního materiálu, očištění a ošetření podkladu, zadávací dokumentace může zahrnout i případné vyspravení, zřízení izolace jako kompletního povlaku, případně komplet. soustavy nebo systému podle příslušného techn
P | 36 | 711111 | 1 | IZOLACE BĚŽNÝCH KONSTRUKCÍ PROTI ZEMNÍ VLHKOSTI ASFALTOVÝMI NÁTĚRY | M2 | 80.828 | 0 | 0 | 0 | 2
PP
VV |  |  |  | Izolace proti vlhkosti svis. nátěr ALP, za studena: 2*2*1,1*(5,6+2,7)*1,1+4*2,35*1,1+5,5*3,25*1,1+2*2,98*3,25/2*1,1
TS |  |  |  | položka zahrnuje: dodání předepsaného izolačního materiálu, očištění a ošetření podkladu, zadávací dokumentace může zahrnout i případné vyspravení, zřízení izolace jako kompletního povlaku, případně komplet. soustavy nebo systému podle příslušného techn
P | 37 | 711112 |  | IZOLACE BĚŽNÝCH KONSTRUKCÍ PROTI ZEMNÍ VLHKOSTI ASFALTOVÝMI PÁSY | M2 | 21.716 | 0 | 0 | 0 | 2
PP
VV |  |  |  | Izolace proti vlhk. vodorovná pásy přitavením: 3,22*5,620*1,2
TS |  |  |  | položka zahrnuje: dodání předepsaného izolačního materiálu, očištění a ošetření podkladu, zadávací dokumentace může zahrnout i případné vyspravení, zřízení izolace jako kompletního povlaku, případně komplet. soustavy nebo systému podle příslušného techn
P | 38 | 711112 | 1 | IZOLACE BĚŽNÝCH KONSTRUKCÍ PROTI ZEMNÍ VLHKOSTI ASFALTOVÝMI PÁSY | M2 | 80.828 | 0 | 0 | 0 | 2
PP
VV |  |  |  | Izolace proti vlhkosti svislá pásy přitavením: 2*2*1,1*(5,6+2,7)*1,1+4*2,35*1,1+5,5*3,25*1,1+2*2,98*3,25/2*1,1
TS |  |  |  | položka zahrnuje: dodání předepsaného izolačního materiálu, očištění a ošetření podkladu, zadávací dokumentace může zahrnout i případné vyspravení, zřízení izolace jako kompletního povlaku, případně komplet. soustavy nebo systému podle příslušného techn
P | 39 | 711131 |  | IZOLACE BĚŽNÝCH KONSTRUKCÍ PROTI VOLNĚ STÉKAJÍCÍ VODĚ ASFALTOVÝMI NÁTĚRY | M2 | 21.662 | 0 | 0 | 0 | 2
PP
VV |  |  |  | Nátěr střechy: 3,22*5,62*1,1
TS |  |  |  | položka zahrnuje: dodání předepsaného izolačního materiálu, očištění a ošetření podkladu, zadávací dokumentace může zahrnout i případné vyspravení, zřízení izolace jako kompletního povlaku, případně komplet. soustavy nebo systému podle příslušného techn
P | 40 | 711137 |  | IZOLACE BĚŽN KONSTR PROTI VOL STÉK VODĚ Z PE FÓLIÍ | M2 | 21.662 | 0 | 0 | 0 | 2
PP
VV |  |  |  | PE fólie tl. 2mm: 3,22*5,62*1,1
TS |  |  |  | položka zahrnuje: - dodání předepsaného izolačního materiálu - očištění a ošetření podkladu, zadávací dokumentace může zahrnout i případné vyspravení - zřízení izolace jako kompletního povlaku, případně komplet. soustavy nebo systému podle příslušného technolog. předpisu - zřízení izolace i jednotlivých vrstev po etapách, včetně pracovních spár a spojů - úprava u okrajů, rohů, hran, dilatačních i pracovních spojů, kotev, obrubníků, dilatačních zařízení, odvodnění, otvorů, neizolovaných míst a pod. - zajištění odvodnění povrchu izolace, včetně odvodnění nejnižších míst, pokud dokumentace pro zadání stavby nestanoví jinak - ochrana izolace do doby zřízení definitivní ochranné vrstvy nebo konstrukce - úprava, očištění a ošetření prostoru kolem izolace - provedení požadovaných zkoušek - nezahrnuje ochranné vrstvy, např. geotextilii
P | 41 | 78445 |  | MALBY POVRCHŮ Z MALÍŘSKÝCH SMĚSÍ | M2 | 80.516 | 0 | 0 | 0 | 2
PP
VV |  |  |  | 3,12*(4*2,780+2*5,08)+2,780*(2,68+2,4)
TS |  |  |  | Položka zahrnuje veškerý materiál, výrobky a polotovary, včetně mimostaveništní a vnitrostaveništní dopravy (rovněž přesuny), včetně naložení a složení,případně s uložením.
SD |  | 741 |  | 741 Elektroinstalační materiál, ocelové konstrukce, uzemnění |  |  |  | 0
P | 42 | 242010310R00 |  | Ventilátor axiální ARB, ARD velikost d 710 | KUS | 2 | 0 | 0 | 0 | 2
PP
VV
TS |  |  |  | Položka obsahuje : Dodávku a montáž vodiče včetně dopravy, manipulace a jeho upevnění, propojení a připojení pomocí svorek, plastové štítky. Dále obsahuje cenu za pom. mechanismy včetně všech ostatních vedlejších nákladů
P | 43 | 429172010 |  | Klimatizace podstropní/nástěnné HFC 187 HP | KUS | 1 | 0 | 0 | 0 | 2
PP
VV
TS |  |  |  | Položka obsahuje : Dodávku a montáž jímací tyče včetně upevňovacích prvků a svorek, připojení, včetně dopravy, manipulace. Dále obsahuje cenu za pom. mechanismy včetně všech ostatních vedlejších nákladů
P | 44 | 741ABB |  | Lišta PVC tuhá elektroinstalační 32-50mm uložená volně | M | 50 | 0 | 0 | 0 | 2
PP
VV
TS |  |  |  | Položka obsahuje: Dodávku a montáž trubky včetně přípravných prácí ( naznačení trasy, rozměření, řezání trubek, kladení, osazení, zajištění a upevnění ). Dále obsahuje cenu za pom. mechanismy včetně všech ostatních vedlejších nákladů.
P | 45 | 741BBA |  | Krabice přístrojová bez zapojení | KUS | 6 | 0 | 0 | 0 | 2
PP
VV
TS |  |  |  | Položka obsahuje: Dodávku a montáž krabice vč.podružného materiálu pro upevnění nebo uchycení krabice ( zhotovení otvoru pro krabici, drobné konzolky, šroubový materiál, sádra, šrouby, vruty, hřeby apod. ). Dále obsahuje cenu za pom. mechanismy včetně vše
P | 46 | 741BBC |  | Krabice odbočná s víčkem a svorkovnicí vč.zapojení | KUS | 2 | 0 | 0 | 0 | 2
PP
VV
TS |  |  |  | Položka obsahuje: Dodávku a montáž krabice vč.podružného materiálu pro upevnění nebo uchycení krabice ( zhotovení otvoru pro krabici, drobné konzolky, šroubový materiál, sádra, šrouby, vruty, hřeby apod. ). Dále obsahuje cenu za pom. mechanismy včetně vše
P | 47 | 741BCA |  | Spínač kolébkový velkoplošný jednopol. vypínač řaz.1, vč.ovl.krytu a rámečku, 250V/10A, IP20 | KUS | 2 | 0 | 0 | 0 | 2
PP
VV
TS |  |  |  | Položka obsahuje: Dodávku a montáž spínače vč.podružného materiálu pro upevnění nebo uchycení, dále zapojení a osazení. Dále obsahuje cenu za pom. mechanismy včetně všech ostatních vedlejších nákladů.
P | 48 | 741BDB |  | Zásuvka domovní dvojitá 10/16A, 250V, IP20, komplet | KUS | 4 | 0 | 0 | 0 | 2
PP
VV
TS |  |  |  | Položka obsahuje: Dodávku a montáž zásuvky vč.podružného materiálu pro upevnění nebo uchycení, dále zapojení a osazení. Dále obsahuje cenu za pom. mechanismy včetně všech ostatních vedlejších nákladů.
P | 49 | 741BEE |  | Svítidlo zářivkové 2x36W, IP20, s krytem, vč.zářivky a elektronického předřadníku | KUS | 2 | 0 | 0 | 0 | 2
PP
VV
TS |  |  |  | Položka obsahuje: Dodávku a montáž svítidla vč.podružného materiálu pro upevnění nebo uchycení, dále zapojení a osazení. Dále obsahuje cenu za pom. mechanismy včetně všech ostatních vedlejších nákladů.
P | 50 | 741BFA |  | Elektrický přímotopný konvektor do 1000W, s termostatem | KUS | 2 | 0 | 0 | 0 | 2
PP
VV
TS |  |  |  | Položka obsahuje: Dodávku a montáž konvektoru vč.podružného materiálu pro upevnění nebo uchycení, dále zapojení a osazení. Dále obsahuje cenu za pom. mechanismy včetně všech ostatních vedlejších nákladů.
P | 51 | 741EBB |  | Protipožární ucpávka stěnou / stropem, tl. do 50cm, do EI 90 min. | M2 | 0.25 | 0 | 0 | 0 | 2
PP
VV
TS |  |  |  | Položka obsahuje: Dodávku a montáž protipožární ucpávky vč. příslušenství a pomocného materiálu, vyhotovéní a dodání atestu. Dále obsahuje cenu za pom. mechanismy včetně všech ostatních vedlejších nákladů.
SD |  | 742 |  | 742 Silnoproudé rozvody |  |  |  | 0
P | 52 | 742GEA |  | CYKY do 3 x 2,5 mm2, kabel silový izolace plastová | M | 40 | 0 | 0 | 0 | 2
PP
VV
TS |  |  |  | Položka obsahuje : Dodávku a montáž kabelu včetně dovozu, manipulace a uložení kabelu (do země, do chráničky, na rošty, pod omítku a pod.). Dále obsahuje cenu za pom. mechanismy včetně všech ostatních vedlejších nákladů
P | 53 | 742GFA |  | CYKY 4/5 x 1,5 - 2,5 mm2, kabel silový izolace plastová | M | 10 | 0 | 0 | 0 | 2
PP
VV
TS |  |  |  | Položka obsahuje : Dodávku a montáž kabelu včetně dovozu, manipulace a uložení kabelu (do země, do chráničky, na rošty, pod omítku a pod.). Dále obsahuje cenu za pom. mechanismy včetně všech ostatních vedlejších nákladů
P | 54 | 742JAC |  | Ukončení 2 - 5-ti žílových vodičů a kabelů izolovaných s označením a zapojením v rozvaděči nebo na přístroji do 2,5 mm2 | KUS | 18 | 0 | 0 | 0 | 2
PP
VV
TS |  |  |  | Položka obsahuje : Dodávku a montáž ventilátorů včetně dopravy, manipulace a jeho upevnění, propojení a připojení pomocí svorek, plastové štítky. Dále obsahuje cenu za pom. mechanismy včetně všech ostatních vedlejších nákladů
P | 55 | 742KAC |  | Označovací štítek na kabel | KUS | 3 | 0 | 0 | 0 | 2
PP
VV
TS |  |  |  | Položka obsahuje : průmyslové splitové klimatizační jednotky nástěnné, podstropní venkovní i vnitřní jednotka chladivo R 410 A elekktonika,diagnostika dálkové ovládání, noční režim chlazení, možnost topení kód: 07008365, Dodávku a montáž klimatizační j
SD |  | 744 |  | 744 Rozvaděče nn |  |  |  | 0
P | 56 | 744AAB |  | Rozvodnice pro 24 - 36 modulů, min. IP 30 | KUS | 1 | 0 | 0 | 0 | 2
PP
VV
TS |  |  |  | Položka obsahuje : Cenu rozvodnice, včetně ceny montáže rozvodnice do/na zeď nebo konstrukci. Dále obsahuje cenu za podružný materiál ( včetně můstků a pod ), nosnou konstrukci, kotevní a spojovací prvky, za dopravu na staveniště, provedení zkoušek, dodán
P | 57 | 744CAB |  | Jistič jednopólový 4 - 10A ( 10kA ) | KUS | 9 | 0 | 0 | 0 | 2
PP
VV
TS |  |  |  | Položka obsahuje : Dodávku a montáž přístroje do skříně nebo rozvaděče včetně dovozu a manipulace s ním. Dále obsahuje cenu za pom. mechanismy včetně všech ostatních vedlejších nákladů
P | 58 | 744CAC |  | Jistič jednopólový 13 - 20A ( 10kA ) | KUS | 13 | 0 | 0 | 0 | 2
PP
VV
TS |  |  |  | Položka obsahuje : Dodávku a montáž přístroje do skříně nebo rozvaděče včetně dovozu a manipulace s ním. Dále obsahuje cenu za pom. mechanismy včetně všech ostatních vedlejších nákladů
P | 59 | 744DEB |  | Proudový chránič s nadproudovou ochranou dvoupólový 16A, 30mA ( 10kA ), AC | KUS | 2 | 0 | 0 | 0 | 2
PP
VV
TS |  |  |  | Položka obsahuje : Dodávku a montáž přístroje do skříně nebo rozvaděče včetně dovozu a manipulace s ním. Dále obsahuje cenu za pom. mechanismy včetně všech ostatních vedlejších nákladů
P | 60 | 744R09 |  | Páčkový vypínač do 400V AC instalační 3f, 3f/N do 63A | KUS | 3 | 0 | 0 | 0 | 2
PP
VV
TS |  |  |  | Položka obsahuje : Dodávku a montáž vypínače včetně podružného materiálu a příslušenství. Dále obsahuje cenu za dovoz a pom. mechanismy včetně všech ostatních vedlejších nákladů.
SD |  | 747 |  | 747 Zkoušky, revize a HZS |  |  |  | 0
P | 61 | 747BAB |  | Celková prohlídka, zkoušení, měření a vyhotovení výchozí revizní zprávy, pro objem IN přes 100 do 500 tis. Kč | KUS | 1 | 0 | 0 | 0 | 2
PP
VV
TS |  |  |  | Položka obsahuje: Cenu za celkovou prohlídku zařízení PS/SO, vč. měření, komplexních zkoušek a revizi zařízení tohoto PS/SO autorizovaným revizním technikem na silnoproudá zařízení podle požadavku ČSN, včetně hodnocení a vyhotovení celkové revizní zprávy.
P | 62 | 747CAA |  | Provedení prohlídky a zkoušky právnickou osobou, vydání průkazu způsobilosti (pro funkční celek, provizorní stav) | KUS | 1 | 0 | 0 | 0 | 2
PP
VV
TS |  |  |  | Položka obsahuje: Cenu za vyhotovení dokladu právnickou osobou o silnoproudých zařízeních a vydání průkazu způsobilosti. Dále obsahuje cenu za pom. mechanismy včetně všech ostatních vedlejších nákladů.
P | 63 | 747EDA |  | Měření intenzity osvětlení instalovaného v rozsahu 1000 m2 zjišťované plochy | KUS | 1 | 0 | 0 | 0 | 2
PP
VV
TS |  |  |  | Položka obsahuje: Cenu za provedení měření intenzity umělého osvětlení v rozsahu tohoto SO dle ČSN EN 12464-1/2 vč. vyhotovení protokolu. Dále obsahuje cenu za pom. mechanismy včetně všech ostatních vedlejších nákladů.
P | 64 | 747GAA |  | Dokončovací montážní práce na elektrickém zařízení | HOD | 10 | 0 | 0 | 0 | 2
PP
VV
TS |  |  |  | Položka obsahuje: Montáž - práce spojené s uváděním zařízení do provozu, drobné montážní práce v rozvaděčích, koordinaci se zhotoviteli souvisejících zařízení apod. Dále obsahuje cenu za pom. mechanismy včetně všech ostatních vedlejších nákladů.
P | 65 | 747GAE |  | Manipulace na zařízeních prováděné provozovatelem | HOD | 5 | 0 | 0 | 0 | 2
PP
VV
TS |  |  |  | Položka obsahuje : Cenu za manipulace na zařízeních prováděné provozovatelem nutných pro další práce zhotovitele na technologickém souboru. Položka dále obsahuje cenu za pom. mechanismy včetně všech ostatních vedlejších nákladů
SD |  | 764 |  | 764 Konstrukce klempířské |  |  |  | 0
P | 66 | 76425 |  | Okapový nos TiZn R.Š. 500 | M | 1 | 0 | 0 | 0 | 2
PP
VV
TS |  |  |  | položky klempířských konstrukcí zahrnují zejména kompletní konstrukci včetně úprav plechů (i povrchové úpravy a pod.), spojovací a ochranné prostředky, podkladovou lepenku, upevňovací prvky, lemování, spárování, úpravy u okapů, prostupů, výčnělků, rohů, s
P | 67 | 76425 | 1 | Okapový svod TiZn R.Š. 330mm, včetně kotevních objímek a háků atd. - D+M | M | 4 | 0 | 0 | 0 | 2
PP
VV
TS |  |  |  | položky klempířských konstrukcí zahrnují zejména kompletní konstrukci včetně úprav plechů (i povrchové úpravy a pod.), spojovací a ochranné prostředky, podkladovou lepenku, upevňovací prvky, lemování, spárování, úpravy u okapů, prostupů, výčnělků, rohů, s
P | 68 | 76425 | 2 | Oplechování atiky TiZn R.Š. 500mm - D+M | M | 19.91 | 0 | 0 | 0 | 2
PP
VV
TS |  |  |  | položky klempířských konstrukcí zahrnují zejména kompletní konstrukci včetně úprav plechů (i povrchové úpravy a pod.), spojovací a ochranné prostředky, podkladovou lepenku, upevňovací prvky, lemování, spárování, úpravy u okapů, prostupů, výčnělků, rohů, s
SD |  | 99 |  | 99 Staveništní přesun hmot |  |  |  | 0
P | 69 | 998011031R00 |  | Přesun hmot | T | 59.477 | 0 | 0 | 0 | 2
PP
VV
TS |  |  |  | manipulace s materiálem na stavbě
SD |  | 990 |  | 990 Poplatky za skládky |  |  |  | 0
P | 70 | 015113 |  | POPLATKY ZA LIKVIDACŮ ODPADŮ NEKONTAMINOVANÝCH - 17 05 04 VYTĚŽENÉ ZEMINY A HORNINY - III. TŘÍDA TĚŽITELNOSTI | T | 32.598 | 0 | 0 | 0 | 2
PP
VV
TS |  |  |  | Položka obsahuje veškeré poplatky provozovateli skládky související s převzetím, uložením, ppř. likvidací odpadu. Položka neobsahuje náklady spojené s dopravou z místa stavby na místo převzetí provozovatele skládky.
SD |  | 990.1 |  | 990 Poplatky za skládky |  |  |  | 0
P | 71 | 170411-O |  | Zbytky kabelů, vodičů | T | 0.5 | 0 | 0 | 0 | 2
PP
VV
TS |  |  |  | Položka obsahuje cenu za uložení materiálu na skládku

## SO 08-oprava č.1
ASPE10 |  |  |  | Firma: Trakční vedení |  |  | OPRAVA č.1 ke dni 11.11.2016 |  |  | 3
|  |  |  | Příloha k formuláři pro ocenění nabídky | [5 empty] | 3
S | Stavba: | 15053 |  | Výstavba zastávky Havířov nemocnice |  |  | SO 08 | 0 | 0,00 | 2
O | Rozpočet: | SO 08 |  | Trakční vedení |  |  |  |  | 15,00 | 2
Typ | Poř. číslo | Kód položky | Varianta | Název položky | MJ | Množství | Cena |  | 21,00 | 2
[7 empty] | Jednotková | Celkem
0 | 1 | 2 | 3 | 4 | 5 | 6 | 9 | 10
SD |  | 990 |  | 990 Poplatky za skládky |  |  |  | 0
P | 1 | 014113 |  | Poplatky za likvidaců odpadů nekontaminovaných - 17 05 04 Vytěžené zeminy a horniny | T | 108 | 0 | 0 | 0 | 2
PP
VV |  |  |  | 1: (56+2*2)*1,8; přepočet kubíků zeminy na tuny
TS |  |  |  | 1. Položka obsahuje: – veškeré poplatky provozovateli skládky, recyklační linky nebo jiného zařízení na zpracování nebo likvidaci odpadů související s převzetím, uložením, zpracováním nebo likvidací odpadu2. Položka neobsahuje: – náklady spojené s dopravou odpadu z místa stavby na místo převzetí provozovatelem skládky, recyklační linky nebo jiného zařízení na zpracování nebo likvidaci odpadů3. Způsob měření:Tunou se rozumí hmotnost odpadu vytříděného v souladu se zákonem č. 185/2001 Sb., o nakládání s odpady, v platném znění.
P | 2 | 014220 |  | Poplatky za likvidaců odpadů nekontaminovaných - 17 01 01 Beton z demolice základů TV, betonových stožárů | T | 35.28 | 0 | 0 | 0 | 2
PP
VV |  |  |  | 1: 16,8*2,1; přepočet kubíků betonu na tuny
TS |  |  |  | 1. Položka obsahuje: – veškeré poplatky provozovateli skládky, recyklační linky nebo jiného zařízení na zpracování nebo likvidaci odpadů související s převzetím, uložením, zpracováním nebo likvidací odpadu2. Položka neobsahuje: – náklady spojené s dopravou odpadu z místa stavby na místo převzetí provozovatelem skládky, recyklační linky nebo jiného zařízení na zpracování nebo likvidaci odpadů3. Způsob měření:Tunou se rozumí hmotnost odpadu vytříděného v souladu se zákonem č. 185/2001 Sb., o nakládání s odpady, v platném znění.
P | 3 | 014270 |  | Poplatky za likvidaců odpadů nekontaminovaných - 17 01 03 Izolátory porcelánové | T | 0.198 | 0 | 0 | 0 | 2
PP
VV |  |  |  | 1: viz soupis sestavení
TS |  |  |  | 1. Položka obsahuje: – veškeré poplatky provozovateli skládky, recyklační linky nebo jiného zařízení na zpracování nebo likvidaci odpadů související s převzetím, uložením, zpracováním nebo likvidací odpadu2. Položka neobsahuje: – náklady spojené s dopravou odpadu z místa stavby na místo převzetí provozovatelem skládky, recyklační linky nebo jiného zařízení na zpracování nebo likvidaci odpadů3. Způsob měření:Tunou se rozumí hmotnost odpadu vytříděného v souladu se zákonem č. 185/2001 Sb., o nakládání s odpady, v platném znění.
SD |  | B.1.1.6 |  | Revize a zkoušky TV |  |  |  | 0
P | 4 | 74F312 |  | Měření parametrů TV statické | KM | 2 | 0 | 0 | 0 | 2
PP
VV |  |  |  | 1: viz technická zpráva
TS |  |  |  | 1. Položka obsahuje: – kolejové mechanizmy pro tažení závěsného kabelu na stožárech TV – dopravu kolejových mechanismů z mateřského depa do prostoru stavby a zpět2. Položka neobsahuje: X3. Způsob měření:Měří se projeté kilometry při měření, tj. bez režijních jízd.
P | 5 | 74F313 |  | Měření elektrických vlastností TV | KUS | 2 | 0 | 0 | 0 | 2
PP
VV |  |  |  | 1: viz technická zpráva
TS |  |  |  | 1. Položka obsahuje: – kolejové mechanizmy pro tažení závěsného kabelu na stožárech TV – dopravu kolejových mechanismů z mateřského depa do prostoru stavby a zpět2. Položka neobsahuje: X3. Způsob měření:Udává se počet kusů kompletní konstrukce nebo práce.
P | 6 | 74F314 |  | Měření dotykového napětí u vodivé konstrukce | KUS | 8 | 0 | 0 | 0 | 2
PP
VV |  |  |  | 1: viz technická zpráva
TS |  |  |  | 1. Položka obsahuje: – kolejové mechanizmy pro tažení závěsného kabelu na stožárech TV – dopravu kolejových mechanismů z mateřského depa do prostoru stavby a zpět2. Položka neobsahuje: X3. Způsob měření:Udává se počet kusů kompletní konstrukce nebo práce.
P | 7 | 74F321 |  | Protokol způsobilosti | KUS | 1 | 0 | 0 | 0 | 2
PP
VV |  |  |  | 1: viz technická zpráva
TS |  |  |  | 1. Položka obsahuje: – vyhotovení dokladu právnickou osobou o trolejových vedení a trakčních zařízení2. Položka neobsahuje: X3. Způsob měření:Udává se počet kusů kompletní konstrukce nebo práce.
P | 8 | 74F322 |  | Revizní zpráva | KUS | 1 | 0 | 0 | 0 | 2
PP
VV |  |  |  | 1: viz technická zpráva
TS |  |  |  | 1. Položka obsahuje: – revizi autorizovaným revizním technikem na zařízeních trakčního vedení podle požadavku ČSN, včetně hodnocení2. Položka neobsahuje: X3. Způsob měření:Udává se počet kusů kompletní konstrukce nebo práce.
P | 9 | 74F323 |  | Protokol UTZ | KUS | 1 | 0 | 0 | 0 | 2
PP
VV |  |  |  | 1: viz technická zpráva
TS |  |  |  | 1. Položka obsahuje: – protokol autorizovaným revizním technikem na zařízeních trakčního vedení podle požadavku ČSN, včetně hodnocení2. Položka neobsahuje: X3. Způsob měření:Udává se počet kusů kompletní konstrukce nebo práce.
P | 10 | 74F332 |  | Výkon organizačních jednotek správce | HOD | 8.833 | 0 | 0 | 0 | 2
PP
VV |  |  |  | 1: viz technická zpráva
TS |  |  |  | 1. Položka obsahuje: – zajištění pracoviště správcem TV (zkratování TV) ,zajištění přejezdů správcem TV vč. nájmu pracovníků a použitých mechanismů nutných k výkonu2. Položka neobsahuje: X3. Způsob měření:Udává se čas v hodinách.
SD |  | m1 |  | 74A Základy TV |  |  |  | 0
P | 11 | 74A110 |  | Základ TV hloubený v jakékoliv třídě zeminy | M3 | 56 | 0 | 0 | 0 | 2
PP
VV |  |  |  | 1: viz výkaz základů a stožárů
TS |  |  |  | 1. Položka obsahuje: – zemní práce – pažení – dodávku, dopravu, montáž, pronájem a demontáž bednění – dodávku, dopravu a montáž svorníkového koše, technologické výztuže, kovaných svorníků aj. – provedení dutiny pro upevnění stožáru TV – dodávku, dopravu a uložení betonové směsi2. Položka neobsahuje: – přídavnou výztuž, svorníky, koše – odvoz výkopku (nacení se pol. 74A150) – poplatek za likvidaci odpadů (nacení se dle SSD 0)3. Způsob měření:Měří se metry kubické uložené betonové směsi.
P | 12 | 74A310 |  | Přídavná výztuž pro základ TV | KUS | 20 | 0 | 0 | 0 | 2
PP
VV |  |  |  | 1: viz výkaz základů a stožárů
TS |  |  |  | 1. Položka obsahuje: – železnou výztuž základu TV2. Položka neobsahuje: X3. Způsob měření:Udává se počet kusů kompletní konstrukce nebo práce.
P | 13 | 74A320 |  | Kovaný svorník pro základ TV | KUS | 24 | 0 | 0 | 0 | 2
PP
VV |  |  |  | 1: viz výkaz základů a stožárů
TS |  |  |  | 1. Položka obsahuje: – cenu materiálu kovaného svorníku pro základ TV2. Položka neobsahuje: X3. Způsob měření:Udává se počet kusů kompletní konstrukce nebo práce.
P | 14 | 74A330 |  | Svorníkový koš pro základ TV | KUS | 6 | 0 | 0 | 0 | 2
PP
VV |  |  |  | 1: viz výkaz základů a stožárů
TS |  |  |  | 1. Položka obsahuje: – cenu materiálu svorníkového koše pro základ TV2. Položka neobsahuje: X3. Způsob měření:Udává se počet kusů kompletní konstrukce nebo práce.
P | 15 | 74A440 |  | Zajištění svahu u základu prefabrikátem | KUS | 2 | 0 | 0 | 0 | 2
PP
VV |  |  |  | 1: viz výkaz základů a stožárů
TS |  |  |  | 1. Položka obsahuje: – odtěžení zeminy a jeho stabilizaci v terénu nebo betonáž včetně pažení a bednění2. Položka neobsahuje: X3. Způsob měření:Udává se počet kusů kompletní konstrukce nebo práce.
P | 16 | 74A450 |  | Úprava kabelů u základu TV | KUS | 8 | 0 | 0 | 0 | 2
PP
VV |  |  |  | 1: viz výkaz základů a stožárů
TS |  |  |  | 1. Položka obsahuje: – ruční výkop v průměrné hloubce 80 cm a šíři 50 cm – pažení – případné čerpání vody – včetně ověření kabelové trasy2. Položka neobsahuje: X3. Způsob měření:Udává se počet kusů kompletní konstrukce nebo práce.
P | 17 | 74F111 |  | Hnací kolejová vozidla montážních souprav - základy TV | HOD | 57 | 0 | 0 | 0 | 2
PP
VV |  |  |  | 1: viz technická zpráva
TS |  |  |  | 1. Položka obsahuje: – kolejové mechanizmy pro tažení závěsného kabelu na stožárech TV – dopravu kolejových mechanismů z mateřského depa do prostoru stavby a zpět2. Položka neobsahuje: X3. Způsob měření:Udává se čas v hodinách bez pohotovostních stavů vozidla.
P | 18 | 74F491 |  | Odvoz zeminy z výkopu na určené místo (na skládku) | m3.km | 1260 | 0 | 0 | 0 | 2
PP
VV |  |  |  | 1: viz výkaz základů a stožárů
TS |  |  |  | 1. Položka obsahuje: – odvoz jakýmkoliv dopravním prostředkem a složení – případné překládky na trase2. Položka neobsahuje: – naložení – poplatek za likvidaci odpadů (nacení se dle SSD 0)3. Způsob měření:Výměra je součtem součinů metrů krychlových vytěženého nebo vybouraného materiálu v rostlém (původním) stavu a jednotlivých vzdáleností v kilometrech.
SD |  | m2 |  | 74B Stožáry TV |  |  |  | 0
P | 19 | 74B231 |  | Stožáry TV ocelové trubkové jednoduché na svorníky, typu TBS, TBSI 219, 245, délky do 10 m | KUS | 6 | 0 | 0 | 0 | 2
PP
VV |  |  |  | 1: viz výkaz základů a stožárů
TS |  |  |  | 1. Položka obsahuje: – stožár typového provedení – protikorozní ošetření stožáru dle TKP – betonáž hlavičky základu2. Položka neobsahuje: – základovou konstrukci3. Způsob měření:Udává se počet kusů trakčních podpěr.
P | 20 | 74B602 |  | Stožáry TV ocelové příhradové typu BP délky 10 m | KUS | 2 | 0 | 0 | 0 | 2
PP
VV |  |  |  | 1: viz výkaz základů a stožárů
TS |  |  |  | 1. Položka obsahuje: – stožár typového provedení – protikorozní ošetření stožáru dle TKP – betonáž hlavičky základu2. Položka neobsahuje: – základovou konstrukci3. Způsob měření:Udává se počet kusů trakčních podpěr.
P | 21 | 74B711 |  | Stožáry TV - břevna typu 23L | M | 58 | 0 | 0 | 0 | 2
PP
VV |  |  |  | 1: viz výkaz základů a stožárů
TS |  |  |  | 1. Položka obsahuje: – stožár typového provedení – protikorozní ošetření stožáru dle TKP – betonáž hlavičky základu2. Položka neobsahuje: – základovou konstrukci3. Způsob měření:Měří se metr délkový.
P | 22 | 74B721 |  | Stožáry TV - připevnění břevna s ukončením A na 1T | KUS | 6 | 0 | 0 | 0 | 2
PP
VV |  |  |  | 1: viz výkaz základů a stožárů
TS |  |  |  | 1. Položka obsahuje: – stožár typového provedení – protikorozní ošetření stožáru dle TKP – betonáž hlavičky základu2. Položka neobsahuje: – základovou konstrukci3. Způsob měření:Udává se počet kusů trakčních podpěr.
P | 23 | 74B723 |  | Stožáry TV - připevnění břevna s ukončením C na BP | KUS | 1 | 0 | 0 | 0 | 2
PP
VV |  |  |  | 1: viz výkaz základů a stožárů
TS |  |  |  | 1. Položka obsahuje: – stožár typového provedení – protikorozní ošetření stožáru dle TKP – betonáž hlavičky základu2. Položka neobsahuje: – základovou konstrukci3. Způsob měření:Udává se počet kusů trakčních podpěr.
P | 24 | 74B731 |  | Stožáry TV - kluzné uložení břevna s ukončením D na BP | KUS | 1 | 0 | 0 | 0 | 2
PP
VV |  |  |  | 1: viz výkaz základů a stožárů
TS |  |  |  | 1. Položka obsahuje: – stožár typového provedení – protikorozní ošetření stožáru dle TKP – betonáž hlavičky základu2. Položka neobsahuje: – základovou konstrukci3. Způsob měření:Udává se počet kusů trakčních podpěr.
P | 25 | 74B911 |  | Stožáry TV - příplatek za montáž nad stávajícím vedením | KUS | 4 | 0 | 0 | 0 | 2
PP
VV |  |  |  | 1: viz výkaz základů a stožárů
TS |  |  |  | 1. Položka obsahuje: – příplatek za montáž bran nad stávajícím TV včetně použitých mechanizmů2. Položka neobsahuje: X3. Způsob měření:Udává se počet kusů kompletní konstrukce nebo práce.
P | 26 | 74F111 |  | Hnací kolejová vozidla montážních souprav - stožáry TV | HOD | 17 | 0 | 0 | 0 | 2
PP
VV |  |  |  | 1: viz technická zpráva
TS |  |  |  | 1. Položka obsahuje: – kolejové mechanizmy pro tažení závěsného kabelu na stožárech TV – dopravu kolejových mechanismů z mateřského depa do prostoru stavby a zpět2. Položka neobsahuje: X3. Způsob měření:Udává se čas v hodinách bez pohotovostních stavů vozidla.
SD |  | m3 |  | 74C Vodiče TV |  |  |  | 0
P | 27 | 74C11R |  | Odrazná tyč na silničním nadjezdu | KUS | 4 | 0 | 0 | 0 | 2
PP
VV |  |  |  | 1: viz soupis sestavení
TS |  |  |  | 1. Položka obsahuje: – protikorozní ošetřenípodle TKP2. Položka neobsahuje: X3. Způsob měření:Udává se počet kusů kompletní konstrukce nebo práce.
P | 28 | 74C121 |  | Příplatek za plastový izolátor | KUS | 12 | 0 | 0 | 0 | 2
PP
VV |  |  |  | 1: viz soupis sestavení
TS |  |  |  | 1. Položka obsahuje: – protikorozní ošetřenípodle TKP2. Položka neobsahuje: X3. Způsob měření:Udává se počet kusů kompletní konstrukce nebo práce.
P | 29 | 74C232 |  | Závěs SIK s přídavným lanem | KUS | 8 | 0 | 0 | 0 | 2
PP
VV |  |  |  | 1: viz soupis sestavení
TS |  |  |  | 1. Položka obsahuje: – všechny náklady na montáž a materiál dodaného zařízení protikorozně ošetřeného podle TKP se všemi pomocnými doplňujícími součástmi a pracemi s použitím mechanizmů2. Položka neobsahuje: X3. Způsob měření:Udává se počet kusů kompletní konstrukce nebo práce.
P | 30 | 74C312 |  | Věšák troleje (pevný nebo kluzný) | KUS | 68 | 0 | 0 | 0 | 2
PP
VV |  |  |  | 1: viz soupis sestavení
TS |  |  |  | 1. Položka obsahuje: – všechny náklady na montáž a materiál dodaného zařízení protikorozně ošetřeného podle TKP se všemi pomocnými doplňujícími součástmi a pracemi s použitím mechanizmů2. Položka neobsahuje: X3. Způsob měření:Udává se počet kusů kompletní konstrukce nebo práce.
P | 31 | 74C342 |  | Kotvení PB na stožáru (všech typů), 1 lano | KUS | 2 | 0 | 0 | 0 | 2
PP
VV |  |  |  | 1: viz soupis sestavení
TS |  |  |  | 1. Položka obsahuje: – všechny náklady na montáž a materiál dodaného zařízení protikorozně ošetřeného podle TKP se všemi pomocnými doplňujícími součástmi a pracemi s použitím mechanizmů2. Položka neobsahuje: X3. Způsob měření:Udává se počet kusů kompletní konstrukce nebo práce.
P | 32 | 74C351 |  | Lana pevných bodů a odtahů 50 mm2 Bz, Fe | M | 82 | 0 | 0 | 0 | 2
PP
VV |  |  |  | 1: viz soupis sestavení
TS |  |  |  | 1. Položka obsahuje: – protikorozní ošetřenípodle TKP2. Položka neobsahuje: X3. Způsob měření:Měří se metr délkový v ose vodiče nebo lana.
P | 33 | 74C591 |  | Výšková regulace troleje | M | 500 | 0 | 0 | 0 | 2
PP
VV |  |  |  | 1: viz soupis sestavení
TS |  |  |  | 1. Položka obsahuje: – všechny náklady na regulaci TD s použitím mechanizmů – cena položky je vč. ostatních rozpočtových nákladů 2. Položka neobsahuje: X3. Způsob měření:Měří se metr délkový v ose vodiče nebo lana.
P | 34 | 74C632 |  | Připevnění konzoly ZV, NV, OV pro "V" závěs na stožár | KUS | 1 | 0 | 0 | 0 | 2
PP
VV |  |  |  | 1: viz soupis sestavení
TS |  |  |  | 1. Položka obsahuje: – všechny náklady na montáž a materiál dodaného zařízení protikorozně ošetřeného podle TKP se všemi pomocnými doplňujícími součástmi a pracemi s použitím mechanizmů – cena položky je vč. ostatních rozpočtových nákladů 2. Položka neobsahuje: X3. Způsob měření:Udává se počet kusů kompletní konstrukce nebo práce.
P | 35 | 74C643 |  | "V" závěsy 1-2 lan ZV, NV, OV | KUS | 9 | 0 | 0 | 0 | 2
PP
VV |  |  |  | 1: viz soupis sestavení
TS |  |  |  | 1. Položka obsahuje: – všechny náklady na montáž a materiál dodaného zařízení protikorozně ošetřeného podle TKP se všemi pomocnými doplňujícími součástmi a pracemi s použitím mechanizmů – cena položky je vč. ostatních rozpočtových nákladů 2. Položka neobsahuje: X3. Způsob měření:Udává se počet kusů kompletní konstrukce nebo práce.
P | 36 | 74C655 |  | Připojení ZV, NV, OV 1-2 lana na TV | KUS | 4 | 0 | 0 | 0 | 2
PP
VV |  |  |  | 1: viz soupis sestavení
TS |  |  |  | 1. Položka obsahuje: – všechny náklady na montáž a materiál dodaného zařízení protikorozně ošetřeného podle TKP se všemi pomocnými doplňujícími součástmi a pracemi s použitím mechanizmů – cena položky je vč. ostatních rozpočtových nákladů 2. Položka neobsahuje: X3. Způsob měření:Udává se počet kusů kompletní konstrukce nebo práce.
P | 37 | 74C81R |  | Upevnění odrazné tyče na silniční nadjezd | KUS | 8 | 0 | 0 | 0 | 2
PP
VV |  |  |  | 1: viz soupis sestavení
TS |  |  |  | 1. Položka obsahuje: – všechny náklady na montáž a materiál dodaného zařízení protikorozně ošetřeného podle TKP se všemi pomocnými doplňujícími součástmi a pracemi s použitím mechanizmů – cena položky je vč. ostatních rozpočtových nákladů 2. Položka neobsahuje: X3. Způsob měření:Udává se počet kusů kompletní konstrukce nebo práce.
P | 38 | 74C923 |  | Nepřímé ukolejnění konstrukce všech typů (včetně výztužných dvojic) - 1 vodič | KUS | 12 | 0 | 0 | 0 | 2
PP
VV |  |  |  | 1: viz soupis sestavení
TS |  |  |  | 1. Položka obsahuje: – všechny náklady na montáž a materiál dodaného zařízení protikorozně ošetřeného podle TKP se všemi pomocnými doplňujícími součástmi a pracemi s použitím mechanizmů – cena položky je vč. ostatních rozpočtových nákladů 2. Položka neobsahuje: X3. Způsob měření:Udává se počet kusů kompletní konstrukce nebo práce.
P | 39 | 74C967 |  | Výstražná tabulka na stožáru TV nebo konstrukci | KUS | 12 | 0 | 0 | 0 | 2
PP
VV |  |  |  | 1: viz soupis sestavení
TS |  |  |  | 1. Položka obsahuje: – všechny náklady na montáž a materiál dodaného zařízení protikorozně ošetřeného podle TKP se všemi pomocnými doplňujícími součástmi a pracemi s použitím mechanizmů – cena položky je vč. ostatních rozpočtových nákladů 2. Položka neobsahuje: X3. Způsob měření:Udává se počet kusů kompletní konstrukce nebo práce.
P | 40 | 74C968 |  | Číslování stožárů a pohonů odpojovačů | KUS | 10 | 0 | 0 | 0 | 2
PP
VV |  |  |  | 1: viz soupis sestavení
TS |  |  |  | 1. Položka obsahuje: – všechny náklady na montáž a materiál dodaného zařízení protikorozně ošetřeného podle TKP se všemi pomocnými doplňujícími součástmi a pracemi s použitím mechanizmů – cena položky je vč. ostatních rozpočtových nákladů 2. Položka neobsahuje: X3. Způsob měření:Udává se počet kusů kompletní konstrukce nebo práce.
P | 41 | 74F111 |  | Hnací kolejová vozidla montážních souprav - vodiče TV | HOD | 28 | 0 | 0 | 0 | 2
PP
VV |  |  |  | 1: viz technická zpráva
TS |  |  |  | 1. Položka obsahuje: – kolejové mechanizmy pro tažení závěsného kabelu na stožárech TV – dopravu kolejových mechanismů z mateřského depa do prostoru stavby a zpět2. Položka neobsahuje: X3. Způsob měření:Udává se čas v hodinách bez pohotovostních stavů vozidla.
SD |  | m6 |  | 74F Demontáže TV |  |  |  | 0
P | 42 | 74F111 |  | Hnací kolejová vozidla montážních souprav - demontáže TV | HOD | 4 | 0 | 0 | 0 | 2
PP
VV |  |  |  | 1: viz technická zpráva
TS |  |  |  | 1. Položka obsahuje: – kolejové mechanizmy pro tažení závěsného kabelu na stožárech TV – dopravu kolejových mechanismů z mateřského depa do prostoru stavby a zpět2. Položka neobsahuje: X3. Způsob měření:Udává se čas v hodinách bez pohotovostních stavů vozidla.
P | 43 | 74F411 |  | Demontáž betonových základů TV | M3 | 16.8 | 0 | 0 | 0 | 2
PP
VV |  |  |  | 1: viz soupis sestavení
TS |  |  |  | 1. Položka obsahuje: – demontáž stávajícího betonového základu se všemi pomocnými doplňujícími úpravami pro uvedení do požadovaného stavu a s přepravou a dovozem potřebných mechanizmů k uvedené činnosti2. Položka neobsahuje: – odvoz výkopku – poplatek za likvidaci odpadů (nacení se dle SSD 0)3. Způsob měření:Udává se objem materiálu demontované konstrukce v metrech krychlových.
P | 44 | 74F421 |  | Demontáž kotevních sloupků | KUS | 2 | 0 | 0 | 0 | 2
PP
VV |  |  |  | 1: viz soupis sestavení
TS |  |  |  | 1. Položka obsahuje: – všechny náklady na demontáž stávajícího zařízení se všemi pomocnými doplňujícími úpravami pro jeho likvidaci2. Položka neobsahuje: X3. Způsob měření:Udává se počet kusů kompletní konstrukce nebo práce.
P | 45 | 74F422 |  | Demontáž ocelových stožárů trubkových nebo profilových | KUS | 6 | 0 | 0 | 0 | 2
PP
VV |  |  |  | 1: viz soupis sestavení
TS |  |  |  | 1. Položka obsahuje: – všechny náklady na demontáž stávajícího zařízení se všemi pomocnými doplňujícími úpravami pro jeho likvidaci2. Položka neobsahuje: X3. Způsob měření:Udává se počet kusů kompletní konstrukce nebo práce.
P | 46 | 74F429 |  | Demontáž nestandartních kovových konstrukcí | KG | 400 | 0 | 0 | 0 | 2
PP
VV |  |  |  | 1: viz soupis sestavení
TS |  |  |  | 1. Položka obsahuje: – všechny náklady na demontáž stávajícího zařízení se všemi pomocnými doplňujícími úpravami pro jeho likvidaci2. Položka neobsahuje: X3. Způsob měření:Udává se hmotnost v kilogramech.
P | 47 | 74F433 |  | Demontáž konzol TV včetně upevnění | KUS | 6 | 0 | 0 | 0 | 2
PP
VV |  |  |  | 1: viz soupis sestavení
TS |  |  |  | 1. Položka obsahuje: – všechny náklady na demontáž stávajícího zařízení se všemi pomocnými doplňujícími úpravami pro jeho likvidaci2. Položka neobsahuje: X3. Způsob měření:Udává se počet kusů kompletní konstrukce nebo práce.
P | 48 | 74F437 |  | Demontáž konzol ZV nebo OV včetně závěsů | KUS | 6 | 0 | 0 | 0 | 2
PP
VV |  |  |  | 1: viz soupis sestavení
TS |  |  |  | 1. Položka obsahuje: – všechny náklady na demontáž stávajícího zařízení se všemi pomocnými doplňujícími úpravami pro jeho likvidaci2. Položka neobsahuje: X3. Způsob měření:Udává se počet kusů kompletní konstrukce nebo práce.
P | 49 | 74F442 |  | Demontáž pevných bodů včetně zakotvení | KUS | 2 | 0 | 0 | 0 | 2
PP
VV |  |  |  | 1: viz soupis sestavení
TS |  |  |  | 1. Položka obsahuje: – všechny náklady na demontáž stávajícího zařízení se všemi pomocnými doplňujícími úpravami pro jeho likvidaci2. Položka neobsahuje: X3. Způsob měření:Udává se počet kusů kompletní konstrukce nebo práce.
P | 50 | 74F451 |  | Demontáž věšáků troleje | KUS | 68 | 0 | 0 | 0 | 2
PP
VV |  |  |  | 1: viz soupis sestavení
TS |  |  |  | 1. Položka obsahuje: – všechny náklady na demontáž stávajícího zařízení se všemi pomocnými doplňujícími úpravami pro jeho likvidaci2. Položka neobsahuje: X3. Způsob měření:Udává se počet kusů kompletní konstrukce nebo práce.
P | 51 | 74F452 |  | Demontáž proudových propojení podélných, příčných | KUS | 4 | 0 | 0 | 0 | 2
PP
VV |  |  |  | 1: viz soupis sestavení
TS |  |  |  | 1. Položka obsahuje: – všechny náklady na demontáž stávajícího zařízení se všemi pomocnými doplňujícími úpravami pro jeho likvidaci2. Položka neobsahuje: X3. Způsob měření:Udává se počet kusů kompletní konstrukce nebo práce.
P | 52 | 74F456 |  | Demontáž ukolejnění konstrukcí a podpěr včetně uchycení a vodiče | KUS | 14 | 0 | 0 | 0 | 2
PP
VV |  |  |  | 1: viz soupis sestavení
TS |  |  |  | 1. Položka obsahuje: – všechny náklady na demontáž stávajícího zařízení se všemi pomocnými doplňujícími úpravami pro jeho likvidaci2. Položka neobsahuje: X3. Způsob měření:Udává se počet kusů kompletní konstrukce nebo práce.
P | 53 | 74F491 |  | Demontáž - odvoz (na likvidaci odpadů nebo jiné určené místo) | m3.km | 354.69 | 0 | 0 | 0 | 2
PP
VV |  |  |  | 1: viz soupis sestavení
TS |  |  |  | 1. Položka obsahuje: – odvoz jakýmkoliv dopravním prostředkem a složení – případné překládky na trase2. Položka neobsahuje: – naložení – poplatek za likvidaci odpadů (nacení se dle SSD 0)3. Způsob měření:Výměra je součtem součinů metrů krychlových vytěženého nebo vybouraného materiálu v rostlém (původním) stavu a jednotlivých vzdáleností v kilometrech.

## SO 09-oprava č.1
ASPE10 |  |  |  | Firma: Trakční vedení |  |  | OPRAVA č.1 ke dni 11.11.2016 |  |  | 3
|  |  |  | Příloha k formuláři pro ocenění nabídky | [5 empty] | 3
S | Stavba: | 15053 |  | Výstavba zastávky Havířov nemocnice |  |  | SO 09 | 0 | 0,00 | 2
O | Rozpočet: | SO 09 |  | Ochrana kabelu 6kV |  |  |  |  | 15,00 | 2
Typ | Poř. číslo | Kód položky | Varianta | Název položky | MJ | Množství | Cena |  | 21,00 | 2
[7 empty] | Jednotková | Celkem
0 | 1 | 2 | 3 | 4 | 5 | 6 | 9 | 10
SD |  | 0 |  | Všeobecné konstrukce a práce |  |  |  | 0
P | 1 | 015111 |  | POPLATKY ZA LIKVIDACŮ ODPADŮ NEKONTAMINOVANÝCH - 17 05 04 VYTĚŽENÉ ZEMINY A HORNINY - I. TŘÍDA TĚŽITELNOSTI | T | 4 | 0 | 0 | 0 | 2
PP
VV |  |  |  | viz. příloha č.1
TS |  |  |  | 1. Položka obsahuje: – veškeré poplatky provozovateli skládky, recyklační linky nebo jiného zařízení na zpracování nebo likvidaci odpadů související s převzetím, uložením, zpracováním nebo likvidací odpadu 2. Položka neobsahuje: – náklady spojené s dopravou odpadu z místa stavby na místo převzetí provozovatelem skládky, recyklační linky nebo jiného zařízení na zpracování nebo likvidaci odpadů 3. Způsob měření: Tunou se rozumí hmotnost odpadu vytříděného v souladu se zákonem č. 185/2001 Sb., o nakládání s odpady, v platném znění.
SD |  | 1 |  | Zemní práce |  |  |  | 0
P | 2 | 11090 |  | VŠEOBECNÉ VYKLIZENÍ OSTATNÍCH PLOCH | M2 | 50 | 0 | 0 | 0 | 2
PP
VV |  |  |  | viz. příloha č.1, 2
TS |  |  |  | zahrnuje odstranění všech překážek pro uskutečnění stavby
P | 3 | 11120 |  | ODSTRANĚNÍ KŘOVIN | M2 | 15 | 0 | 0 | 0 | 2
PP
VV |  |  |  | viz. příloha č.1, 2
TS |  |  |  | odstranění křovin a stromů do průměru 100 mm doprava dřevin bez ohledu na vzdálenost spálení na hromadách nebo štěpkování
P | 4 | 11130 |  | SEJMUTÍ DRNU | M2 | 50 | 0 | 0 | 0 | 2
PP
VV |  |  |  | viz. příloha č.1, 2
TS |  |  |  | včetně vodorovné dopravy a uložení na skládku
P | 5 | 13273 |  | HLOUBENÍ RÝH ŠÍŘ DO 2M PAŽ I NEPAŽ TŘ. I | M3 | 15 | 0 | 0 | 0 | 2
PP
VV |  |  |  | viz. příloha č.1, 2
TS |  |  |  | položka zahrnuje: - vodorovná a svislá doprava, přemístění, přeložení, manipulace s výkopkem - kompletní provedení vykopávky nezapažené i zapažené - ošetření výkopiště po celou dobu práce v něm vč. klimatických opatření - ztížení vykopávek v blízkosti podzemního vedení, konstrukcí a objektů vč. jejich dočasného zajištění - ztížení pod vodou, v okolí výbušnin, ve stísněných prostorech a pod. - příplatek za lepivost - těžení po vrstvách, pásech a po jiných nutných částech (figurách) - čerpání vody vč. čerpacích jímek, potrubí a pohotovostní čerpací soupravy (viz ustanovení k pol. 1151,2) - potřebné snížení hladiny podzemní vody - těžení a rozpojování jednotlivých balvanů - vytahování a nošení výkopku - svahování a přesvah. svahů do konečného tvaru, výměna hornin v podloží a v pláni znehodnocené klimatickými vlivy - ruční vykopávky, odstranění kořenů a napadávek - pažení, vzepření a rozepření vč. přepažování (vyjma štětových stěn) - úpravu, ochranu a očištění dna, základové spáry, stěn a svahů - odvedení nebo obvedení vody v okolí výkopiště a ve výkopišti - třídění výkopku - veškeré pomocné konstrukce umožňující provedení vykopávky (příjezdy, sjezdy, nájezdy, lešení, podpěr. konstr., přemostění, zpevněné plochy, zakrytí a pod.) - nezahrnuje uložení zeminy (na skládku, do násypu) ani poplatky za skládku, vykazují se v položce č.0141**
P | 6 | 13273B |  | HLOUBENÍ RÝH ŠÍŘ DO 2M PAŽ I NEPAŽ TŘ. I - DOPRAVA | M3KM | 60 | 0 | 0 | 0 | 2
PP
VV |  |  |  | viz. příloha č.1, 2
TS |  |  |  | Položka zahrnuje samostatnou dopravu zeminy. Množství se určí jako součin kubatutry [m3] a požadované vzdálenosti [km].
P | 7 | 17411 |  | ZÁSYP JAM A RÝH ZEMINOU SE ZHUTNĚNÍM | M3 | 13 | 0 | 0 | 0 | 2
PP
VV |  |  |  | viz. příloha č.1, 2
TS |  |  |  | položka zahrnuje: - kompletní provedení zemní konstrukce vč. výběru vhodného materiálu - úprava ukládaného materiálu vlhčením, tříděním, promícháním nebo vysoušením, příp. jiné úpravy za účelem zlepšení jeho mech. vlastností - hutnění i různé míry hutnění - ošetření úložiště po celou dobu práce v něm vč. klimatických opatření - ztížení v okolí vedení, konstrukcí a objektů a jejich dočasné zajištění - ztížení provádění vč. hutnění ve ztížených podmínkách a stísněných prostorech - ztížené ukládání sypaniny pod vodu - ukládání po vrstvách a po jiných nutných částech (figurách) vč. dosypávek - spouštění a nošení materiálu - výměna částí zemní konstrukce znehodnocené klimatickými vlivy - ruční hutnění - udržování úložiště a jeho ochrana proti vodě - odvedení nebo obvedení vody v okolí úložiště a v úložišti - veškeré pomocné konstrukce umožňující provedení zemní konstrukce (příjezdy, sjezdy, nájezdy, lešení, podpěrné konstrukce, přemostění, zpevněné plochy, zakrytí a pod.)
P | 8 | 18090 |  | VŠEOBECNÉ ÚPRAVY OSTATNÍCH PLOCH | M2 | 50 | 0 | 0 | 0 | 2
PP
VV |  |  |  | viz. příloha č.1, 2
TS |  |  |  | Všeobecné úpravy musí zahrnovat úpravu území po uskutečnění stavby, tak jak je požadováno v zadávací dokumentaci s výjimkou těch prací, pro které jsou uvedeny samostatné položky.
SD |  | 4 |  | Vodorovné konstrukce |  |  |  | 0
P | 9 | 45157 |  | PODKLADNÍ A VÝPLŇOVÉ VRSTVY Z KAMENIVA TĚŽENÉHO | M3 | 1.5 | 0 | 0 | 0 | 2
PP
VV |  |  |  | viz. příloha č.1, 2
TS |  |  |  | položka zahrnuje dodávku předepsaného kameniva, mimostaveništní a vnitrostaveništní dopravu a jeho uložení není-li v zadávací dokumentaci uvedeno jinak, jedná se o nakupovaný materiál
SD |  | 7 |  | Přidružená stavební výroba |  |  |  | 0
P | 10 | 701001 |  | OZNAČOVACÍ ŠTÍTEK KABELOVÉHO VEDENÍ, SPOJKY NEBO KABELOVÉ SKŘÍNĚ (VČETNĚ OBJÍMKY) | KUS | 4 | 0 | 0 | 0 | 2
PP
VV |  |  |  | viz. příloha č.1, 2
TS |  |  |  | 1. Položka obsahuje: – veškeré práce a materiál obsažený v názvu položky 2. Položka neobsahuje: X 3. Způsob měření: Udává se počet kusů kompletní konstrukce nebo práce.
P | 11 | 702111 |  | KABELOVÝ ŽLAB ZEMNÍ VČETNĚ KRYTU SVĚTLÉ ŠÍŘKY DO 120 MM | M | 30 | 0 | 0 | 0 | 2
PP
VV |  |  |  | viz. příloha č.1, 2
TS |  |  |  | 1. Položka obsahuje: – přípravu podkladu pro osazení 2. Položka neobsahuje: X 3. Způsob měření: Měří se metr délkový.
P | 12 | 702232 |  | KABELOVÁ CHRÁNIČKA ZEMNÍ DĚLENÁ DN PŘES 100 DO 200 MM | M | 30 | 0 | 0 | 0 | 2
PP
VV |  |  |  | viz. příloha č.1, 2
TS |  |  |  | 1. Položka obsahuje: – přípravu podkladu pro osazení 2. Položka neobsahuje: X 3. Způsob měření: Měří se metr délkový.
P | 13 | 709110 |  | PROVIZORNÍ ZAJIŠTĚNÍ KABELU VE VÝKOPU | KUS | 6 | 0 | 0 | 0 | 2
PP
VV |  |  |  | viz. příloha č.1, 2
TS |  |  |  | 1. Položka obsahuje: – obsahuje i demontáž po skončení provizorního stavu – dopravu do skladu nebo na likvidaci – obrátkovost, opotřebení zapůjčeného materiálu – poplatek za likvidaci odpadů, pokud je materiál likvidován 2. Položka neobsahuje: X 3. Způsob měření: Udává se počet kusů kompletní konstrukce nebo práce.
P | 14 | 709110 | 1 | PROVIZORNÍ ZAJIŠTĚNÍ KABELU VE VÝKOPU | KUS | 4 | 0 | 0 | 0 | 2
PP
VV |  |  |  | viz. příloha č.1, 2
TS |  |  |  | 1. Položka obsahuje: – obsahuje i demontáž po skončení provizorního stavu – dopravu do skladu nebo na likvidaci – obrátkovost, opotřebení zapůjčeného materiálu – poplatek za likvidaci odpadů, pokud je materiál likvidován 2. Položka neobsahuje: X 3. Způsob měření: Udává se počet kusů kompletní konstrukce nebo práce.
P | 15 | 742611 |  | KABEL VN - TŘÍŽÍLOVÝ 6-AYKCY DO 70 MM2 | M | 30 | 0 | 0 | 0 | 2
PP
VV |  |  |  | viz. příloha č.1, 2
TS |  |  |  | 1. Položka obsahuje: – manipulace a uložení kabelu (do země, chráničky, kanálu, na rošty, na TV a pod.) 2. Položka neobsahuje: – příchytky, spojky, koncovky, chráničky apod. 3. Způsob měření: Měří se metr délkový.
P | 16 | 742811 |  | KABELOVÁ SPOJKA VN, SADA TŘÍ ŽIL NEBO TŘÍŽÍLOVÁ PRO KABELY DO 6 KV DO 70 MM2 | KUS | 4 | 0 | 0 | 0 | 2
PP
VV |  |  |  | viz. příloha č.1, 2
TS |  |  |  | 1. Položka obsahuje: – všechny práce spojené s úpravou kabelů pro montáž včetně veškerého příslušentsví 2. Položka neobsahuje: X 3. Způsob měření: Udává se počet kusů kompletní konstrukce nebo práce.
P | 17 | 742O14 |  | ZATAŽENÍ KABELU DO CHRÁNIČKY - KABEL PŘES 4 KG/M | M | 30 | 0 | 0 | 0 | 2
PP
VV |  |  |  | viz. příloha č.1, 2
TS |  |  |  | 1. Položka obsahuje: – montáž kabelu o váze nad 4 kg/m do chráničky/ kolektoru 2. Položka neobsahuje: X 3. Způsob měření: Měří se metr délkový.
P | 18 | 742O17 |  | VYHLEDÁNÍ STÁVAJÍCÍHO KABELU (MĚŘENÍ, SONDA) | KUS | 4 | 0 | 0 | 0 | 2
PP
VV |  |  |  | viz. příloha č.1, 2
TS |  |  |  | 1. Položka obsahuje: – vyhledání stávajícího kabelu vn/nn v obvodu žel. stanice, na trati vč. výkopu sondy a veškerého příslušenství 2. Položka neobsahuje: X 3. Způsob měření: Udává se počet kusů kompletní konstrukce nebo práce.
P | 19 | 747212 |  | CELKOVÁ PROHLÍDKA, ZKOUŠENÍ, MĚŘENÍ A VYHOTOVENÍ VÝCHOZÍ REVIZNÍ ZPRÁVY, PRO OBJEM IN PŘES 100 DO 500 TIS. KČ | KUS | 1 | 0 | 0 | 0 | 2
PP
VV |  |  |  | viz. příloha č.1
TS |  |  |  | 1. Položka obsahuje: – cenu za celkovou prohlídku zařízení PS/SO, vč. měření, komplexních zkoušek a revizi zařízení tohoto PS/SO autorizovaným revizním technikem na silnoproudá zařízení podle požadavku ČSN, včetně hodnocení a vyhotovení celkové revizní zprávy 2. Položka neobsahuje: X 3. Způsob měření: Udává se počet kusů kompletní konstrukce nebo práce.
P | 20 | 747303 |  | VYDÁNÍ PŘÍKAZU "B" - SLOŽITÉ PRACOVIŠTĚ | KUS | 1 | 0 | 0 | 0 | 2
PP
VV |  |  |  | viz. příloha č.1
TS |  |  |  | 1. Položka obsahuje: – cenu za vyhotovení příkazu "B" pro zajištění pracoviště při práci na vypnutém a zajištěném zařízení vn 2. Položka neobsahuje: X 3. Způsob měření: Udává se počet kusů kompletní konstrukce nebo práce.
P | 21 | 747531 |  | ZKOUŠKY VODIČŮ A KABELŮ VN ZVÝŠENÝM NAPĚTÍM DO 35 KV | KUS | 1 | 0 | 0 | 0 | 2
PP
VV |  |  |  | viz. příloha č.1
TS |  |  |  | 1. Položka obsahuje: – cenu za provedení měření kabelu/ vodiče vč. vyhotovení protokolu 2. Položka neobsahuje: X 3. Způsob měření: Udává se počet kusů kompletní konstrukce nebo práce.
P | 22 | 747532 |  | ZKOUŠKY VODIČŮ A KABELŮ VN - PROVOZ MĚŘÍCÍHO VOZU PO DOBU ZKOUŠEK VN KABELŮ | KUS | 1 | 0 | 0 | 0 | 2
PP
VV |  |  |  | viz. příloha č.1
TS |  |  |  | 1. Položka obsahuje: – cenu za provedení měření kabelu/ vodiče vč. vyhotovení protokolu 2. Položka neobsahuje: X 3. Způsob měření: Udává se počet kusů kompletní konstrukce nebo práce.
P | 23 | 747701 |  | DOKONČOVACÍ MONTÁŽNÍ PRÁCE NA ELEKTRICKÉM ZAŘÍZENÍ | HOD | 24 | 0 | 0 | 0 | 2
PP
VV |  |  |  | viz. příloha č.1
TS |  |  |  | 1. Položka obsahuje: – cenu za práce spojené s uváděním zařízení do provozu, drobné montážní práce v rozvaděčích, koordinaci se zhotoviteli souvisejících zařízení apod. 2. Položka neobsahuje: X 3. Způsob měření: Udává se čas v hodinách.
P | 24 | 747705 |  | MANIPULACE NA ZAŘÍZENÍCH PROVÁDĚNÉ PROVOZOVATELEM | HOD | 24 | 0 | 0 | 0 | 2
PP
VV |  |  |  | viz. příloha č.1
TS |  |  |  | 1. Položka obsahuje: – cenu za manipulace na zařízeních prováděné provozovatelem nutných pro další práce zhotovitele na technologickém souboru 2. Položka neobsahuje: X 3. Způsob měření: Udává se čas v hodinách.
SD |  | 8 |  | Potrubí |  |  |  | 0
P | 25 | 89952 |  | OBETONOVÁNÍ POTRUBÍ Z PROSTÉHO BETONU | M3 | 2.5 | 0 | 0 | 0 | 2
PP
VV |  |  |  | viz. příloha č.1 2, 4
TS |  |  |  | - dodání čerstvého betonu (betonové směsi) požadované kvality, jeho uložení do požadovaného tvaru při jakékoliv hustotě výztuže, konzistenci čerstvého betonu a způsobu hutnění, ošetření a ochranu betonu, - zhotovení nepropustného, mrazuvzdorného betonu a betonu požadované trvanlivosti a vlastností, - užití potřebných přísad a technologií výroby betonu, - zřízení pracovních a dilatačních spar, včetně potřebných úprav, výplně, vložek, opracování, očištění a ošetření, - bednění požadovaných konstr. (i ztracené) s úpravou dle požadované kvality povrchu betonu, včetně odbedňovacích a odskružovacích prostředků, - podpěrné konstr. (skruže) a lešení všech druhů pro bednění, uložení čerstvého betonu, výztuže a doplňkových konstr., vč. požadovaných otvorů, ochranných a bezpečnostních opatření a základů těchto konstrukcí a lešení, - vytvoření kotevních čel, kapes, nálitků, a sedel, - zřízení všech požadovaných otvorů, kapes, výklenků, prostupů, dutin, drážek a pod., vč. ztížení práce a úprav kolem nich, - úpravy pro osazení výztuže, doplňkových konstrukcí a vybavení, - úpravy povrchu pro položení požadované izolace, povlaků a nátěrů, případně vyspravení, - ztížení práce u kabelových a injektážních trubek a ostatních zařízení osazovaných do betonu, - konstrukce betonových kloubů, upevnění kotevních prvků a doplňkových konstrukcí, - nátěry zabraňující soudržnost betonu a bednění, - výplň, těsnění a tmelení spar a spojů, - opatření povrchů betonu izolací proti zemní vlhkosti v částech, kde přijdou do styku se zeminou nebo kamenivem, - případné zřízení spojovací vrstvy u základů, - úpravy pro osazení zařízení ochrany konstrukce proti vlivu bludných proudů

## SO 10-oprava č.1
ASPE10 |  |  |  | Firma: Trakční vedení |  |  | OPRAVA č.1 ke dni 11.11.2016 |  |  | 3
|  |  |  | Příloha k formuláři pro ocenění nabídky | [5 empty] | 3
S | Stavba: | 15053 |  | Výstavba zastávky Havířov nemocnice |  |  | SO 10 | 0 | 0,00 | 2
O | Rozpočet: | SO 10 |  | Rozvody nn a osvětlení |  |  |  |  | 15,00 | 2
Typ | Poř. číslo | Kód položky | Varianta | Název položky | MJ | Množství | Cena |  | 21,00 | 2
[7 empty] | Jednotková | Celkem
0 | 1 | 2 | 3 | 4 | 5 | 6 | 9 | 10
SD |  | 0 |  | Všeobecné konstrukce a práce |  |  |  | 0
P | 1 | 015111 |  | POPLATKY ZA LIKVIDACŮ ODPADŮ NEKONTAMINOVANÝCH - 17 05 04 VYTĚŽENÉ ZEMINY A HORNINY - I. TŘÍDA TĚŽITELNOSTI | T | 50 | 0 | 0 | 0 | 2
PP
VV |  |  |  | viz. příloha č.1
TS |  |  |  | 1. Položka obsahuje: – veškeré poplatky provozovateli skládky, recyklační linky nebo jiného zařízení na zpracování nebo likvidaci odpadů související s převzetím, uložením, zpracováním nebo likvidací odpadu 2. Položka neobsahuje: – náklady spojené s dopravou odpadu z místa stavby na místo převzetí provozovatelem skládky, recyklační linky nebo jiného zařízení na zpracování nebo likvidaci odpadů 3. Způsob měření: Tunou se rozumí hmotnost odpadu vytříděného v souladu se zákonem č. 185/2001 Sb., o nakládání s odpady, v platném znění.
P | 2 | 015160 |  | POPLATKY ZA LIKVIDACŮ ODPADŮ NEKONTAMINOVANÝCH - 02 01 03 SMÝCENÉ STROMY A KEŘE | T | 0.5 | 0 | 0 | 0 | 2
PP
VV |  |  |  | viz. příloha č.1, 2
TS |  |  |  | 1. Položka obsahuje: – veškeré poplatky provozovateli skládky, recyklační linky nebo jiného zařízení na zpracování nebo likvidaci odpadů související s převzetím, uložením, zpracováním nebo likvidací odpadu 2. Položka neobsahuje: – náklady spojené s dopravou odpadu z místa stavby na místo převzetí provozovatelem skládky, recyklační linky nebo jiného zařízení na zpracování nebo likvidaci odpadů 3. Způsob měření: Tunou se rozumí hmotnost odpadu vytříděného v souladu se zákonem č. 185/2001 Sb., o nakládání s odpady, v platném znění.
P | 3 | 015240 |  | POPLATKY ZA LIKVIDACŮ ODPADŮ NEKONTAMINOVANÝCH - 20 03 99 ODPAD PODOBNÝ KOMUNÁLNÍMU ODPADU | T | 0.5 | 0 | 0 | 0 | 2
PP
VV |  |  |  | viz. příloha č.1
TS |  |  |  | 1. Položka obsahuje: – veškeré poplatky provozovateli skládky, recyklační linky nebo jiného zařízení na zpracování nebo likvidaci odpadů související s převzetím, uložením, zpracováním nebo likvidací odpadu 2. Položka neobsahuje: – náklady spojené s dopravou odpadu z místa stavby na místo převzetí provozovatelem skládky, recyklační linky nebo jiného zařízení na zpracování nebo likvidaci odpadů 3. Způsob měření: Tunou se rozumí hmotnost odpadu vytříděného v souladu se zákonem č. 185/2001 Sb., o nakládání s odpady, v platném znění.
SD |  | 1 |  | Zemní práce |  |  |  | 0
P | 4 | 11090 |  | VŠEOBECNÉ VYKLIZENÍ OSTATNÍCH PLOCH | M2 | 150 | 0 | 0 | 0 | 2
PP
VV |  |  |  | viz. příloha č.1, 2
TS |  |  |  | zahrnuje odstranění všech překážek pro uskutečnění stavby
P | 5 | 11120 |  | ODSTRANĚNÍ KŘOVIN | M2 | 30 | 0 | 0 | 0 | 2
PP
VV |  |  |  | viz. příloha č.1, 2
TS |  |  |  | odstranění křovin a stromů do průměru 100 mm doprava dřevin bez ohledu na vzdálenost spálení na hromadách nebo štěpkování
P | 6 | 11130 |  | SEJMUTÍ DRNU | M2 | 30 | 0 | 0 | 0 | 2
PP
VV |  |  |  | viz. příloha č.1, 2
TS |  |  |  | včetně vodorovné dopravy a uložení na skládku
P | 7 | 13173 |  | HLOUBENÍ JAM ZAPAŽ I NEPAŽ TŘ. I | M3 | 26 | 0 | 0 | 0 | 2
PP
VV |  |  |  | viz. příloha č.1, 2, 19
TS |  |  |  | položka zahrnuje: - vodorovná a svislá doprava, přemístění, přeložení, manipulace s výkopkem - kompletní provedení vykopávky nezapažené i zapažené - ošetření výkopiště po celou dobu práce v něm vč. klimatických opatření - ztížení vykopávek v blízkosti podzemního vedení, konstrukcí a objektů vč. jejich dočasného zajištění - ztížení pod vodou, v okolí výbušnin, ve stísněných prostorech a pod. - příplatek za lepivost - těžení po vrstvách, pásech a po jiných nutných částech (figurách) - čerpání vody vč. čerpacích jímek, potrubí a pohotovostní čerpací soupravy (viz ustanovení k pol. 1151,2) - potřebné snížení hladiny podzemní vody - těžení a rozpojování jednotlivých balvanů - vytahování a nošení výkopku - svahování a přesvah. svahů do konečného tvaru, výměna hornin v podloží a v pláni znehodnocené klimatickými vlivy - ruční vykopávky, odstranění kořenů a napadávek - pažení, vzepření a rozepření vč. přepažování (vyjma štětových stěn) - úpravu, ochranu a očištění dna, základové spáry, stěn a svahů - odvedení nebo obvedení vody v okolí výkopiště a ve výkopišti - třídění výkopku - veškeré pomocné konstrukce umožňující provedení vykopávky (příjezdy, sjezdy, nájezdy, lešení, podpěr. konstr., přemostění, zpevněné plochy, zakrytí a pod.) - nezahrnuje uložení zeminy (na skládku, do násypu) ani poplatky za skládku, vykazují se v položce č.0141**
P | 8 | 13173B |  | HLOUBENÍ JAM ZAPAŽ I NEPAŽ TŘ. I - DOPRAVA | M3KM | 260 | 0 | 0 | 0 | 2
PP
VV |  |  |  | viz. příloha č.1, 2, 19
TS |  |  |  | Položka zahrnuje samostatnou dopravu zeminy. Množství se určí jako součin kubatutry [m3] a požadované vzdálenosti [km].
P | 9 | 13273 |  | HLOUBENÍ RÝH ŠÍŘ DO 2M PAŽ I NEPAŽ TŘ. I | M3 | 80 | 0 | 0 | 0 | 2
PP
VV |  |  |  | viz. příloha č.1, 2, 26, 27, 28
TS |  |  |  | položka zahrnuje: - vodorovná a svislá doprava, přemístění, přeložení, manipulace s výkopkem - kompletní provedení vykopávky nezapažené i zapažené - ošetření výkopiště po celou dobu práce v něm vč. klimatických opatření - ztížení vykopávek v blízkosti podzemního vedení, konstrukcí a objektů vč. jejich dočasného zajištění - ztížení pod vodou, v okolí výbušnin, ve stísněných prostorech a pod. - příplatek za lepivost - těžení po vrstvách, pásech a po jiných nutných částech (figurách) - čerpání vody vč. čerpacích jímek, potrubí a pohotovostní čerpací soupravy (viz ustanovení k pol. 1151,2) - potřebné snížení hladiny podzemní vody - těžení a rozpojování jednotlivých balvanů - vytahování a nošení výkopku - svahování a přesvah. svahů do konečného tvaru, výměna hornin v podloží a v pláni znehodnocené klimatickými vlivy - ruční vykopávky, odstranění kořenů a napadávek - pažení, vzepření a rozepření vč. přepažování (vyjma štětových stěn) - úpravu, ochranu a očištění dna, základové spáry, stěn a svahů - odvedení nebo obvedení vody v okolí výkopiště a ve výkopišti - třídění výkopku - veškeré pomocné konstrukce umožňující provedení vykopávky (příjezdy, sjezdy, nájezdy, lešení, podpěr. konstr., přemostění, zpevněné plochy, zakrytí a pod.) - nezahrnuje uložení zeminy (na skládku, do násypu) ani poplatky za skládku, vykazují se v položce č.0141**
P | 10 | 13273B |  | HLOUBENÍ RÝH ŠÍŘ DO 2M PAŽ I NEPAŽ TŘ. I - DOPRAVA | M3KM | 350 | 0 | 0 | 0 | 2
PP
VV |  |  |  | viz. příloha č.1, 2, 26, 27, 28
TS |  |  |  | Položka zahrnuje samostatnou dopravu zeminy. Množství se určí jako součin kubatutry [m3] a požadované vzdálenosti [km].
P | 11 | 17411 |  | ZÁSYP JAM A RÝH ZEMINOU SE ZHUTNĚNÍM | M3 | 75 | 0 | 0 | 0 | 2
PP
VV |  |  |  | viz. příloha č.1, 2
TS |  |  |  | položka zahrnuje: - kompletní provedení zemní konstrukce vč. výběru vhodného materiálu - úprava ukládaného materiálu vlhčením, tříděním, promícháním nebo vysoušením, příp. jiné úpravy za účelem zlepšení jeho mech. vlastností - hutnění i různé míry hutnění - ošetření úložiště po celou dobu práce v něm vč. klimatických opatření - ztížení v okolí vedení, konstrukcí a objektů a jejich dočasné zajištění - ztížení provádění vč. hutnění ve ztížených podmínkách a stísněných prostorech - ztížené ukládání sypaniny pod vodu - ukládání po vrstvách a po jiných nutných částech (figurách) vč. dosypávek - spouštění a nošení materiálu - výměna částí zemní konstrukce znehodnocené klimatickými vlivy - ruční hutnění - udržování úložiště a jeho ochrana proti vodě - odvedení nebo obvedení vody v okolí úložiště a v úložišti - veškeré pomocné konstrukce umožňující provedení zemní konstrukce (příjezdy, sjezdy, nájezdy, lešení, podpěrné konstrukce, přemostění, zpevněné plochy, zakrytí a pod.)
P | 12 | 18090 |  | VŠEOBECNÉ ÚPRAVY OSTATNÍCH PLOCH | M2 | 150 | 0 | 0 | 0 | 2
PP
VV |  |  |  | viz. příloha č.1, 2
TS |  |  |  | Všeobecné úpravy musí zahrnovat úpravu území po uskutečnění stavby, tak jak je požadováno v zadávací dokumentaci s výjimkou těch prací, pro které jsou uvedeny samostatné položky.
SD |  | 2 |  | Základy |  |  |  | 0
P | 13 | 272314 |  | ZÁKLADY Z PROSTÉHO BETONU DO C25/30 (B30) | M3 | 13 | 0 | 0 | 0 | 2
PP
VV |  |  |  | viz. příloha č.1, 19
TS |  |  |  | - dodání čerstvého betonu (betonové směsi) požadované kvality, jeho uložení do požadovaného tvaru při jakékoliv hustotě výztuže, konzistenci čerstvého betonu a způsobu hutnění, ošetření a ochranu betonu, - zhotovení nepropustného, mrazuvzdorného betonu a betonu požadované trvanlivosti a vlastností, - užití potřebných přísad a technologií výroby betonu, - zřízení pracovních a dilatačních spar, včetně potřebných úprav, výplně, vložek, opracování, očištění a ošetření, - bednění požadovaných konstr. (i ztracené) s úpravou dle požadované kvality povrchu betonu, včetně odbedňovacích a odskružovacích prostředků, - podpěrné konstr. (skruže) a lešení všech druhů pro bednění, uložení čerstvého betonu, výztuže a doplňkových konstr., vč. požadovaných otvorů, ochranných a bezpečnostních opatření a základů těchto konstrukcí a lešení, - vytvoření kotevních čel, kapes, nálitků, a sedel, - zřízení všech požadovaných otvorů, kapes, výklenků, prostupů, dutin, drážek a pod., vč. ztížení práce a úprav kolem nich, - úpravy pro osazení výztuže, doplňkových konstrukcí a vybavení, - úpravy povrchu pro položení požadované izolace, povlaků a nátěrů, případně vyspravení, - ztížení práce u kabelových a injektážních trubek a ostatních zařízení osazovaných do betonu, - konstrukce betonových kloubů, upevnění kotevních prvků a doplňkových konstrukcí, - nátěry zabraňující soudržnost betonu a bednění, - výplň, těsnění a tmelení spar a spojů, - opatření povrchů betonu izolací proti zemní vlhkosti v částech, kde přijdou do styku se zeminou nebo kamenivem, - případné zřízení spojovací vrstvy u základů, - úpravy pro osazení zařízení ochrany konstrukce proti vlivu bludných proudů,
SD |  | 4 |  | Vodorovné konstrukce |  |  |  | 0
P | 14 | 45157 |  | PODKLADNÍ A VÝPLŇOVÉ VRSTVY Z KAMENIVA TĚŽENÉHO | M3 | 7 | 0 | 0 | 0 | 2
PP
VV |  |  |  | viz. příloha č.1, 2, 26
TS |  |  |  | položka zahrnuje dodávku předepsaného kameniva, mimostaveništní a vnitrostaveništní dopravu a jeho uložení není-li v zadávací dokumentaci uvedeno jinak, jedná se o nakupovaný materiál
SD |  | 7 |  | Přidružená stavební výroba |  |  |  | 0
P | 15 | 701001 |  | OZNAČOVACÍ ŠTÍTEK KABELOVÉHO VEDENÍ, SPOJKY NEBO KABELOVÉ SKŘÍNĚ (VČETNĚ OBJÍMKY) | KUS | 60 | 0 | 0 | 0 | 2
PP
VV |  |  |  | viz. příloha č.1, 9
TS |  |  |  | 1. Položka obsahuje: – veškeré práce a materiál obsažený v názvu položky 2. Položka neobsahuje: X 3. Způsob měření: Udává se počet kusů kompletní konstrukce nebo práce.
P | 16 | 702111 |  | KABELOVÝ ŽLAB ZEMNÍ VČETNĚ KRYTU SVĚTLÉ ŠÍŘKY DO 120 MM | M | 330 | 0 | 0 | 0 | 2
PP
VV |  |  |  | viz. příloha č.1, 2, 26, 27, 28
TS |  |  |  | 1. Položka obsahuje: – přípravu podkladu pro osazení 2. Položka neobsahuje: X 3. Způsob měření: Měří se metr délkový.
P | 17 | 702211 |  | KABELOVÁ CHRÁNIČKA ZEMNÍ DN DO 100 MM | M | 120 | 0 | 0 | 0 | 2
PP
VV |  |  |  | viz. příloha č.1, 2, 19
TS |  |  |  | 1. Položka obsahuje: – přípravu podkladu pro osazení 2. Položka neobsahuje: X 3. Způsob měření: Měří se metr délkový.
P | 18 | 702521 |  | PRŮRAZ ZDIVEM (PŘÍČKOU) BETONOVÝM TLOUŠŤKY DO 45 CM | KUS | 2 | 0 | 0 | 0 | 2
PP
VV |  |  |  | viz. příloha č.1
TS |  |  |  | 1. Položka obsahuje: – proražení otvoru zdivem o průřezu od 0,01 do 0,025m2 – úpravu a začištění omítky po montáži vedení – pomocné mechanismy 2. Položka neobsahuje: – protipožární ucpávku 3. Způsob měření: Udává se počet kusů kompletní konstrukce nebo práce.
P | 19 | 703421 |  | ELEKTROINSTALAČNÍ TRUBKA PLASTOVÁ UV STABILNÍ VČETNĚ UPEVNĚNÍ A PŘÍSLUŠENSTVÍ DN PRŮMĚRU DO 25 MM | M | 10 | 0 | 0 | 0 | 2
PP
VV |  |  |  | viz. příloha č.1
TS |  |  |  | 1. Položka obsahuje: – kompletní montáž, rozměření, upevnění, řezání, spojování a pod. – veškerý spojovací a montážní materiál vč. upevňovacího materiálu ( držáky apod.) – pomocné mechanismy 2. Položka neobsahuje: X 3. Způsob měření: Měří se metr délkový.
P | 20 | 703511 |  | ELEKTROINSTALAČNÍ LIŠTA ŠÍŘKY DO 30 MM | M | 10 | 0 | 0 | 0 | 2
PP
VV |  |  |  | viz. příloha č.1
TS |  |  |  | 1. Položka obsahuje: – kompletní montáž, rozměření, upevnění, řezání, spojování a pod. – veškerý spojovací a montážní materiál vč. upevňovacího materiálu ( držáky apod.) – pomocné mechanismy 2. Položka neobsahuje: X 3. Způsob měření: Měří se metr délkový.
P | 21 | 703512 |  | ELEKTROINSTALAČNÍ LIŠTA ŠÍŘKY PŘES 30 DO 60 MM | M | 15 | 0 | 0 | 0 | 2
PP
VV |  |  |  | viz. příloha č.1
TS |  |  |  | 1. Položka obsahuje: – kompletní montáž, rozměření, upevnění, řezání, spojování a pod. – veškerý spojovací a montážní materiál vč. upevňovacího materiálu ( držáky apod.) – pomocné mechanismy 2. Položka neobsahuje: X 3. Způsob měření: Měří se metr délkový.
P | 22 | 703721 |  | KABELOVÁ PŘÍCHYTKA PRO ROZSAH UPNUTÍ DO 25 MM | KUS | 30 | 0 | 0 | 0 | 2
PP
VV |  |  |  | viz. příloha č.1,
TS |  |  |  | 1. Položka obsahuje: – kompletní montáž, rozměření, upevnění, řezání, spojování a pod. – veškerý spojovací a montážní materiál vč. upevňovacího materiálu ( držáky apod.) – pomocné mechanismy 2. Položka neobsahuje: X 3. Způsob měření: Udává se počet kusů kompletní konstrukce nebo práce.
P | 23 | 706110 |  | PROTIPOŽÁRNÍ UCPÁVKA do EI 90 | M2 | 1 | 0 | 0 | 0 | 2
PP
VV |  |  |  | viz. příloha č.1
TS
P | 24 | 706211 |  | VODĚ A PLYNOTĚSNÁ UCPÁVKA PRO DN OTVORU DO 60mm | KS | 9 | 0 | 0 | 0 | 2
PP
VV |  |  |  | viz. příloha č.1
TS |  |  |  | 1. Položka obsahuje: – dodávku a montáž kabelové ucpávky vč. příslušenství ( utěsňovací spony apod. ) a pomocného materiálu, vyhotovení a dodání atestu. – pomocné mechanismy 2. Položka neobsahuje: X 3. Způsob měření: Udává se počet kusů kompletní konstrukce nebo práce.
P | 25 | 709110 |  | PROVIZORNÍ ZAJIŠTĚNÍ KABELU VE VÝKOPU | KUS | 5 | 0 | 0 | 0 | 2
PP
VV |  |  |  | viz. příloha č.1, 2
TS |  |  |  | 1. Položka obsahuje: – obsahuje i demontáž po skončení provizorního stavu – dopravu do skladu nebo na likvidaci – obrátkovost, opotřebení zapůjčeného materiálu – poplatek za likvidaci odpadů, pokud je materiál likvidován 2. Položka neobsahuje: X 3. Způsob měření: Udává se počet kusů kompletní konstrukce nebo práce.
P | 26 | 709120 |  | PROVIZORNÍ ZAJIŠTĚNÍ POTRUBÍ VE VÝKOPU | KUS | 2 | 0 | 0 | 0 | 2
PP
VV |  |  |  | viz. příloha č.1, 2
TS |  |  |  | 1. Položka obsahuje: – obsahuje i demontáž po skončení provizorního stavu – dopravu do skladu nebo na likvidaci – obrátkovost, opotřebení zapůjčeného materiálu – poplatek za likvidaci odpadů, pokud je materiál likvidován 2. Položka neobsahuje: X 3. Způsob měření: Udává se počet kusů kompletní konstrukce nebo práce.
P | 27 | 709210 |  | KŘIŽOVATKA KABELOVÝCH VEDENÍ SE STÁVAJÍCÍ INŽENÝRSKOU SÍTÍ (KABELEM, POTRUBÍM APOD.) | KUS | 5 | 0 | 0 | 0 | 2
PP
VV |  |  |  | viz. příloha č.1, 2
TS |  |  |  | 1. Položka obsahuje: – úprava dna výkopu – položení betonového žlabu / chráničky včetně zakrytí – pomocné mechanismy 2. Položka neobsahuje: X 3. Způsob měření: Udává se počet kusů kompletní konstrukce nebo práce.
P | 28 | 741811 |  | UZEMŇOVACÍ VODIČ NA POVRCHU FEZN DO 120 MM2 | M | 30 | 0 | 0 | 0 | 2
PP
VV |  |  |  | viz. příloha č.1, 12
TS |  |  |  | 1. Položka obsahuje: – uchycení vodiče na povrch vč. podpěr, konzol, svorek a pod. – měření, dělení, spojování – nátěr 2. Položka neobsahuje: X 3. Způsob měření: Měří se metr délkový.
P | 29 | 741911 |  | UZEMŇOVACÍ VODIČ V ZEMI FEZN DO 120 MM2 | M | 300 | 0 | 0 | 0 | 2
PP
VV |  |  |  | viz. příloha č.1, 13
TS |  |  |  | 1. Položka obsahuje: – přípravu podkladu pro osazení – měření, dělení, spojování, tvarování – ochranný nátěr spojů a při průchodu vodiče nad terén apod. dle příslušných norem 2. Položka neobsahuje: – zemní práce – ochranu vodiče - chráničky apod. 3. Způsob měření: Měří se metr délkový.
P | 30 | 741B11 |  | ZEMNÍCÍ TYČ FEZN DÉLKY DO 2 M | KUS | 10 | 0 | 0 | 0 | 2
PP
VV |  |  |  | viz. příloha č.1, 13
TS |  |  |  | 1. Položka obsahuje: – přípravu podkladu pro osazení – spojování – ochranný nátěr spoje dle příslušných norem 2. Položka neobsahuje: X 3. Způsob měření: Udává se počet kusů kompletní konstrukce nebo práce.
P | 31 | 741C01 |  | EKVIPOTENCIÁLNÍ PŘÍPOJNICE | KUS | 1 | 0 | 0 | 0 | 2
PP
VV |  |  |  | viz. příloha č.1, 12
TS |  |  |  | 1. Položka obsahuje: – veškeré práce a materiál obsažený v názvu položky 2. Položka neobsahuje: X 3. Způsob měření: Udává se počet kusů kompletní konstrukce nebo práce.
P | 32 | 741C02 |  | UZEMŇOVACÍ SVORKA | KUS | 30 | 0 | 0 | 0 | 2
PP
VV |  |  |  | viz. příloha č.1, 13
TS |  |  |  | 1. Položka obsahuje: – veškeré příslušenství 2. Položka neobsahuje: X 3. Způsob měření: Udává se počet kusů kompletní konstrukce nebo práce.
P | 33 | 741C03 |  | POUZDRO PRO PRŮCHOD PÁSKU STĚNOU | KUS | 2 | 0 | 0 | 0 | 2
PP
VV |  |  |  | viz. příloha č.1, 12, 13
TS |  |  |  | 1. Položka obsahuje: – vyhotovení otvoru pro pouzdro a jeho zatěsnění 2. Položka neobsahuje: X 3. Způsob měření: Udává se počet kusů kompletní konstrukce nebo práce.
P | 34 | 741C04 |  | OCHRANNÉ POSPOJOVÁNÍ CU VODIČEM DO 16 MM2 | KUS | 8 | 0 | 0 | 0 | 2
PP
VV |  |  |  | viz. příloha č.1, 12
TS |  |  |  | 1. Položka obsahuje: – připojení zařízení vodičem do Cu 16mm2 k zemnícímu vodiči délky do 2m vč. ukončení 2. Položka neobsahuje: X 3. Způsob měření: Udává se počet kusů kompletní konstrukce nebo práce.
P | 35 | 741C05 |  | SPOJOVÁNÍ UZEMŇOVACÍCH VODIČŮ | KUS | 30 | 0 | 0 | 0 | 2
PP
VV |  |  |  | viz. příloha č.1, 13
TS |  |  |  | 1. Položka obsahuje: – tvarování, přípravu spojů – svařování – ochranný nátěr spoje dle příslušných norem 2. Položka neobsahuje: X 3. Způsob měření: Udává se počet kusů kompletní konstrukce nebo práce.
P | 36 | 741C06 |  | VYVEDENÍ UZEMŇOVACÍCH VODIČŮ NA POVRCH/KONSTRUKCI | KUS | 20 | 0 | 0 | 0 | 2
PP
VV |  |  |  | viz. příloha č.1, 2, 13
TS |  |  |  | 1. Položka obsahuje: – vodivé připojení vodiče na konstrukci – dělení, tvarování, spojování – ochranný i barevný nátěr spoje dle příslušných norem 2. Položka neobsahuje: X 3. Způsob měření: Udává se počet kusů kompletní konstrukce nebo práce.
P | 37 | 741C11 |  | ZKUŠEBNÍ JÍMKA, UZEMNĚNÍ VENKOVNÍ DO VOLNÉHO TERÉNU | KOMPLET | 2 | 0 | 0 | 0 | 2
PP
VV |  |  |  | viz. příloha č.1, 13
TS |  |  |  | 1. Položka obsahuje: – výkop a zához díry pro trubku v zemině tř.4 o velikosti 1000x1000x1000mm – zemnící jímku do volného terénu sestávající z : trubky o průměru 400/5mm o délce 80cm, víko – uzemňovací kruh s Fezn 30x4mm do trubky vč. montáže, štěrkového zásypu v trubce po montáži do výšky 60cm a úpravy povrchu terénu v okolí uzemňovací jímky 2. Položka neobsahuje: X 3. Způsob měření: Udává se komplet odlišných materiálů a činností, které tvoří funkční nedělitelný celek daný názvem položky.
P | 38 | 741C11-R |  | ZKUŠEBNÍ JÍMKA, UZEMNĚNÍ VENKOVNÍ DO VOLNÉHO TERÉNU | KOMPLET | 8 | 0 | 0 | 0 | 2
PP
VV |  |  |  | viz. příloha č.1, 3, 24
TS |  |  |  | 1. Položka obsahuje: – výkop a zához díry pro trubku v zemině tř.1 o velikosti 600x600x600mm – kabelovoú jímku do volného terénu sestávající z : trubky o průměru 400/5mm o délce 50cm, víko – úpravy povrchu terénu v okolí uzemňovací jímky 2. Položka neobsahuje: X 3. Způsob měření: Udává se komplet odlišných materiálů a činností, které tvoří funkční nedělitelný celek daný názvem položky.
P | 39 | 742F43 |  | KABEL NN NEBO VODIČ JEDNOŽÍLOVÝ CU FLEXIBILNÍ OD 25 DO 50 MM2 | M | 5 | 0 | 0 | 0 | 2
PP
VV |  |  |  | viz. příloha č.1
TS |  |  |  | 1. Položka obsahuje: – manipulace a uložení kabelu (do země, chráničky, kanálu, na rošty, na TV a pod.) 2. Položka neobsahuje: – příchytky, spojky, koncovky, chráničky apod. 3. Způsob měření: Měří se metr délkový.
P | 40 | 742G11 |  | KABEL NN DVOU- A TŘÍŽÍLOVÝ CU S PLASTOVOU IZOLACÍ DO 2,5 MM2 | M | 450 | 0 | 0 | 0 | 2
PP
VV |  |  |  | viz. příloha č.1, 9
TS |  |  |  | 1. Položka obsahuje: – manipulace a uložení kabelu (do země, chráničky, kanálu, na rošty, na TV a pod.) 2. Položka neobsahuje: – příchytky, spojky, koncovky, chráničky apod. 3. Způsob měření: Měří se metr délkový.
P | 41 | 742G12 |  | KABEL NN DVOU- A TŘÍŽÍLOVÝ CU S PLASTOVOU IZOLACÍ OD 4 DO 16 MM2 | M | 345 | 0 | 0 | 0 | 2
PP
VV |  |  |  | viz. příloha č.1, 9
TS |  |  |  | 1. Položka obsahuje: – manipulace a uložení kabelu (do země, chráničky, kanálu, na rošty, na TV a pod.) 2. Položka neobsahuje: – příchytky, spojky, koncovky, chráničky apod. 3. Způsob měření: Měří se metr délkový.
P | 42 | 742H12 |  | KABEL NN ČTYŘ- A PĚTIŽÍLOVÝ CU S PLASTOVOU IZOLACÍ OD 4 DO 16 MM2 | M | 558 | 0 | 0 | 0 | 2
PP
VV |  |  |  | viz. příloha č.1, 9
TS |  |  |  | 1. Položka obsahuje: – manipulace a uložení kabelu (do země, chráničky, kanálu, na rošty, na TV a pod.) 2. Položka neobsahuje: – příchytky, spojky, koncovky, chráničky apod. 3. Způsob měření: Měří se metr délkový.
P | 43 | 742K11 |  | UKONČENÍ DVOU AŽ PĚTIŽÍLOVÉHO KABELU V ROZVADĚČI NEBO NA PŘÍSTROJI DO 2,5 MM2 | KUS | 50 | 0 | 0 | 0 | 2
PP
VV |  |  |  | viz. příloha č.1, 9
TS |  |  |  | 1. Položka obsahuje: – všechny práce spojené s úpravou kabelů pro montáž včetně veškerého příslušentsví 2. Položka neobsahuje: X 3. Způsob měření: Udává se počet kusů kompletní konstrukce nebo práce.
P | 44 | 742K12 |  | UKONČENÍ DVOU AŽ PĚTIŽÍLOVÉHO KABELU V ROZVADĚČI NEBO NA PŘÍSTROJI OD 4 DO 16 MM2 | KUS | 45 | 0 | 0 | 0 | 2
PP
VV |  |  |  | viz. příloha č.1, 9
TS |  |  |  | 1. Položka obsahuje: – všechny práce spojené s úpravou kabelů pro montáž včetně veškerého příslušentsví 2. Položka neobsahuje: X 3. Způsob měření: Udává se počet kusů kompletní konstrukce nebo práce.
P | 45 | 742O13 |  | ZATAŽENÍ KABELU DO CHRÁNIČKY - KABEL DO 4 KG/M | M | 150 | 0 | 0 | 0 | 2
PP
VV |  |  |  | viz. příloha č.1, 2
TS |  |  |  | 1. Položka obsahuje: – montáž kabelu o váze do 4 kg/m do chráničky/ kolektoru 2. Položka neobsahuje: X 3. Způsob měření: Měří se metr délkový.
P | 46 | 743111 |  | OSVĚTLOVACÍ STOŽÁR SKLOPNÝ ŽÁROVĚ ZINKOVANÝ DÉLKY DO 6 M | KUS | 18 | 0 | 0 | 0 | 2
PP
VV |  |  |  | viz. příloha č.1, 2, 17, 18, 28
TS |  |  |  | 1. Položka obsahuje: – základovou konstrukci a veškeré příslušenství – připojovací svorkovnici ve třídě izolace II ( pro 2x svítidlo ) a kabelové vedení ke svítidlům – uzavírací nátěr, technický popis viz. projektová dokumentace 2. Položka neobsahuje: – zemní práce, betonový základ, svítidlo, výložník 3. Způsob měření: Udává se počet kusů kompletní konstrukce nebo práce.
P | 47 | 743151 |  | OSVĚTLOVACÍ STOŽÁR - STOŽÁROVÁ ROZVODNICE S 1-2 JISTÍCÍMI PRVKY | KUS | 18 | 0 | 0 | 0 | 2
PP
VV |  |  |  | viz. příloha č.1, 16
TS |  |  |  | 1. Položka obsahuje: – veškeré příslušenství, technický popis viz. projektová dokumentace 2. Položka neobsahuje: X 3. Způsob měření: Udává se počet kusů kompletní konstrukce nebo práce.
P | 48 | 743161 |  | OSVĚTLOVACÍ STOŽÁR - ÚPRAVA PRO MONTÁŽ PŘÍDAVNÉHO ZAŘÍZENÍ (ROZHLAS, KAMERA, ČIDLO APOD.) | KUS | 14 | 0 | 0 | 0 | 2
PP
VV |  |  |  | viz. příloha č.1, 17, 18, 25
TS |  |  |  | 1. Položka obsahuje: – veškeré příslušenství, technický popis viz. projektová dokumentace 2. Položka neobsahuje: X 3. Způsob měření: Udává se počet kusů kompletní konstrukce nebo práce.
P | 49 | 743164 |  | OSVĚTLOVACÍ STOŽÁR - PRUŽINOVÉ SKLOPNÉ ZAŘÍZENÍ | KUS | 1 | 0 | 0 | 0 | 2
PP
VV |  |  |  | viz. příloha č.1, 25
TS |  |  |  | 1. Položka obsahuje: – veškeré příslušenství a uzavírací nátěr, technický popis viz. projektová dokumentace 2. Položka neobsahuje: X 3. Způsob měření: Udává se počet kusů kompletní konstrukce nebo práce.
P | 50 | 743311 |  | VÝLOŽNÍK PRO MONTÁŽ SVÍTIDLA NA STOŽÁR JEDNORAMENNÝ DÉLKA VYLOŽENÍ DO 1 M | KUS | 14 | 0 | 0 | 0 | 2
PP
VV |  |  |  | viz. příloha č.1, 17, 18, 25
TS |  |  |  | 1. Položka obsahuje: – veškeré příslušenství a uzavírací nátěr, technický popis viz. projektová dokumentace 2. Položka neobsahuje: X 3. Způsob měření: Udává se počet kusů kompletní konstrukce nebo práce.
P | 51 | 743321 |  | VÝLOŽNÍK PRO MONTÁŽ SVÍTIDLA NA STOŽÁR DVOURAMENNÝ DÉLKA VYLOŽENÍ DO 1 M | KUS | 1 | 0 | 0 | 0 | 2
PP
VV |  |  |  | viz. příloha č.1, 17, 18, 25
TS |  |  |  | 1. Položka obsahuje: – veškeré příslušenství a uzavírací nátěr, technický popis viz. projektová dokumentace 2. Položka neobsahuje: X 3. Způsob měření: Udává se počet kusů kompletní konstrukce nebo práce.
P | 52 | 743411 |  | SVÍTIDLO DRÁŽNÍ VÝBOJKOVÉ KOVOVÉ, MIN.IP 54 DO 150 W | KUS | 19 | 0 | 0 | 0 | 2
PP
VV |  |  |  | viz. příloha č.1, 2, 3, 10, 25
TS |  |  |  | 1. Položka obsahuje: – zdroj a veškeré příslušenství – technický popis viz. projektová dokumentace 2. Položka neobsahuje: X 3. Způsob měření: Udává se počet kusů kompletní konstrukce nebo práce.
P | 53 | 743472 |  | SVÍTIDLO DRÁŽNÍ LED, MIN. IP 54, ELEKTRONICKÝ PŘEDŘADNÍK, PŘES 10 DO 25 W | KUS | 3 | 0 | 0 | 0 | 2
PP
VV |  |  |  | viz. příloha č.1, 2, 3, 10, 25
TS |  |  |  | 1. Položka obsahuje: – zdroj a veškeré příslušenství – technický popis viz. projektová dokumentace 2. Položka neobsahuje: X 3. Způsob měření: Udává se počet kusů kompletní konstrukce nebo práce.
P | 54 | 743611 |  | ROZVADĚČ PRO DRÁŽNÍ OSVĚTLENÍ SILOVÝ NAPÁJECÍ S PLC ŘÍDÍCÍM SYSTÉMEM DO 6 KUSŮ TŘÍFÁZOVÝCH VĚTVÍ | KUS | 1 | 0 | 0 | 0 | 2
PP
VV |  |  |  | viz. příloha č.1, 7, 25
TS |  |  |  | 1. Položka obsahuje: – instalaci rozvaděče do terénu/rozvodny včetně softwaru k PLC pro možnost chodu rozvaděče a jeho oživení, zhotovení výrobní dokumentace – technický popis viz. projektová dokumentace 2. Položka neobsahuje: – zemní práce 3. Způsob měření: Udává se počet kusů kompletní konstrukce nebo práce.
P | 55 | 743641-R |  | ROZVADĚČ PRO DRÁŽNÍ OSVĚTLENÍ - SOFTWARE PRO ZAČLENĚNÍ TECHNOLOGICKÉHO CELKU OSVĚTLENÍ DO STÁVAJÍCÍHO SYSTÉMU OSVETLENÍ OŘ OSTRAVA | KUS | 1 | 0 | 0 | 0 | 2
PP
VV |  |  |  | viz. příloha č.1, 7
TS |  |  |  | 1. Položka obsahuje: – instalaci software pro začlenění technologického celku do dálkové diagnostiky TS ŽDC – technický popis viz. projektová dokumentace 2. Položka neobsahuje: X 3. Způsob měření: Udává se počet kusů kompletní konstrukce nebo práce.
P | 56 | 744111-R1 |  | ROZVADĚČ RT DLE TOS | KUS | 1 | 0 | 0 | 0 | 2
PP
VV |  |  |  | viz. příloha č.1, 5, 25
TS |  |  |  | Položka obsahuje : Dodávku a montáž zařízení včetně podružného materiálu, dovoz a manipulace se zařízením, uvedení zařízení do provozu včetně předepsaných zkoušek a atestů. Dále obsahuje cenu za pom. mechanismy včetně všech ostatních vedlejších nákladů.
P | 57 | 744111-R2 |  | ROZVADĚČ R1 DLE TOS | KUS | 1 | 0 | 0 | 0 | 2
PP
VV |  |  |  | viz. příloha č.1, 6, 25
TS |  |  |  | Položka obsahuje : Dodávku a montáž zařízení včetně podružného materiálu, dovoz a manipulace se zařízením, uvedení zařízení do provozu včetně předepsaných zkoušek a atestů. Dále obsahuje cenu za pom. mechanismy včetně všech ostatních vedlejších nákladů.
P | 58 | 744111-R3 |  | ROZVADĚČ R-sděl. DLE TOS | KUS | 1 | 0 | 0 | 0 | 2
PP
VV |  |  |  | viz. příloha č.1, 8, 25
TS |  |  |  | Položka obsahuje : Dodávku a montáž zařízení včetně podružného materiálu, dovoz a manipulace se zařízením, uvedení zařízení do provozu včetně předepsaných zkoušek a atestů. Dále obsahuje cenu za pom. mechanismy včetně všech ostatních vedlejších nákladů.
P | 59 | 745721 |  | TRANSFORMÁTOR NN/NN 3-F V KRYTU DO 63 KVA DLE TOS | KUS | 1 | 0 | 0 | 0 | 2
PP
VV |  |  |  | viz přílohy č. 1, 25
TS |  |  |  | 1. Položka obsahuje: – veškerý podružný, pomocný a upevňovací materiál – technický popis viz. projektová dokumentace – uvedení do provozu, předepsané zkoušky, revize a atesty 2. Položka neobsahuje: X 3. Způsob měření: Udává se počet kusů kompletní konstrukce nebo práce.
P | 60 | 747111 |  | KONTROLA SILOVÝCH ROZVADĚČŮ NN, 1 POLE | KUS | 4 | 0 | 0 | 0 | 2
PP
VV |  |  |  | viz. příloha č. 1, 5, 6, 7, 8
TS |  |  |  | 1. Položka obsahuje: – cenu za kontrolu, revizi, seřízení a uvedení do provozu zařízení dle příslušných norem a předpisů, včetně vystavení protokolu 2. Položka neobsahuje: X 3. Způsob měření: Udává se počet kusů kompletní konstrukce nebo práce.
P | 61 | 747131 |  | UVEDENÍ DO PROVOZU TRANSFORMÁTORU TŘÍFÁZOVÉHO NN | KUS | 1 | 0 | 0 | 0 | 2
PP
VV |  |  |  | viz příloha č.1, 25
TS |  |  |  | 1. Položka obsahuje: – cenu za kontrolu, revizi, seřízení a uvedení do provozu zařízení dle příslušných norem a předpisů, včetně vystavení protokolu 2. Položka neobsahuje: X 3. Způsob měření: Udává se počet kusů kompletní konstrukce nebo práce.
P | 62 | 747142 |  | MĚŘENÍ IMPEDANCE NULOVÉ SMYČKY OKRUHU VEDENÍ TŘÍFÁZOVÉHO | KUS | 1 | 0 | 0 | 0 | 2
PP
VV |  |  |  | viz. příloha č.1
TS |  |  |  | 1. Položka obsahuje: – cenu za měření dle příslušných norem a předpisů, včetně vystavení protokolu 2. Položka neobsahuje: X 3. Způsob měření: Udává se počet kusů kompletní konstrukce nebo práce.
P | 63 | 747213 |  | CELKOVÁ PROHLÍDKA, ZKOUŠENÍ, MĚŘENÍ A VYHOTOVENÍ VÝCHOZÍ REVIZNÍ ZPRÁVY, PRO OBJEM IN PŘES 500 DO 1000 TIS. KČ | KUS | 1 | 0 | 0 | 0 | 2
PP
VV |  |  |  | viz. příloha č.1
TS |  |  |  | 1. Položka obsahuje: – cenu za celkovou prohlídku zařízení PS/SO, vč. měření, komplexních zkoušek a revizi zařízení tohoto PS/SO autorizovaným revizním technikem na silnoproudá zařízení podle požadavku ČSN, včetně hodnocení a vyhotovení celkové revizní zprávy 2. Položka neobsahuje: X 3. Způsob měření: Udává se počet kusů kompletní konstrukce nebo práce.
P | 64 | 747214 |  | CELKOVÁ PROHLÍDKA, ZKOUŠENÍ, MĚŘENÍ A VYHOTOVENÍ VÝCHOZÍ REVIZNÍ ZPRÁVY, PRO OBJEM IN - PŘÍPLATEK ZA KAŽDÝCH DALŠÍCH I ZAPOČATÝCH 500 TIS. KČ | KUS | 2 | 0 | 0 | 0 | 2
PP
VV
TS |  |  |  | 1. Položka obsahuje: – cenu za celkovou prohlídku zařízení PS/SO, vč. měření, komplexních zkoušek a revizi zařízení tohoto PS/SO autorizovaným revizním technikem na silnoproudá zařízení podle požadavku ČSN, včetně hodnocení a vyhotovení celkové revizní zprávy 2. Položka neobsahuje: X 3. Způsob měření: Udává se počet kusů kompletní konstrukce nebo práce.
P | 65 | 747301 |  | PROVEDENÍ PROHLÍDKY A ZKOUŠKY PRÁVNICKOU OSOBOU, VYDÁNÍ PRŮKAZU ZPŮSOBILOSTI | KUS | 1 | 0 | 0 | 0 | 2
PP
VV |  |  |  | viz. příloha č.1
TS |  |  |  | 1. Položka obsahuje: – cenu za vyhotovení dokladu právnickou osobou o silnoproudých zařízeních a vydání průkazu způsobilosti 2. Položka neobsahuje: X 3. Způsob měření: Udává se počet kusů kompletní konstrukce nebo práce.
P | 66 | 747413 |  | MĚŘENÍ ZEMNÍCH ODPORŮ - ZEMNICÍ SÍTĚ DÉLKY PÁSKU DO 100 M | KUS | 1 | 0 | 0 | 0 | 2
PP
VV |  |  |  | viz. příloha č.1, 13
TS |  |  |  | 1. Položka obsahuje: – cenu za měření dle příslušných norem a předpisů, včetně vystavení protokolu 2. Položka neobsahuje: X 3. Způsob měření: Udává se počet kusů kompletní konstrukce nebo práce.
P | 67 | 747421 |  | MĚŘENÍ KOROZNÍCH VLIVŮ NA UZEMŇOVACÍ SÍŤ | KUS | 1 | 0 | 0 | 0 | 2
PP
VV |  |  |  | viz. příloha č.1, 13
TS |  |  |  | 1. Položka obsahuje: – cenu za měření dle příslušných norem a předpisů, včetně vystavení protokolu 2. Položka neobsahuje: X 3. Způsob měření: Udává se počet kusů kompletní konstrukce nebo práce.
P | 68 | 747511 |  | ZKOUŠKY VODIČŮ A KABELŮ NN PRŮŘEZU ŽÍLY DO 5X25 MM2 | KUS | 33 | 0 | 0 | 0 | 2
PP
VV |  |  |  | viz. příloha č.1, 9
TS |  |  |  | 1. Položka obsahuje: – cenu za provedení měření kabelu/ vodiče vč. vyhotovení protokolu 2. Položka neobsahuje: X 3. Způsob měření: Udává se počet kusů kompletní konstrukce nebo práce.
P | 69 | 747541 |  | MĚŘENÍ INTENZITY OSVĚTLENÍ INSTALOVANÉHO V ROZSAHU TOHOTO SO/PS | KUS | 1 | 0 | 0 | 0 | 2
PP
VV |  |  |  | viz. příloha č.1, 2, 15
TS |  |  |  | 1. Položka obsahuje: – cenu za měření dle příslušných norem a předpisů, včetně vystavení protokolu 2. Položka neobsahuje: X 3. Způsob měření: Udává se počet kusů kompletní konstrukce nebo práce.
P | 70 | 747701 |  | DOKONČOVACÍ MONTÁŽNÍ PRÁCE NA ELEKTRICKÉM ZAŘÍZENÍ | HOD | 48 | 0 | 0 | 0 | 2
PP
VV |  |  |  | viz. příloha č.1
TS |  |  |  | 1. Položka obsahuje: – cenu za práce spojené s uváděním zařízení do provozu, drobné montážní práce v rozvaděčích, koordinaci se zhotoviteli souvisejících zařízení apod. 2. Položka neobsahuje: X 3. Způsob měření: Udává se čas v hodinách.
P | 71 | 747703 |  | ZKUŠEBNÍ PROVOZ | HOD | 24 | 0 | 0 | 0 | 2
PP
VV |  |  |  | viz. příloha č.1
TS |  |  |  | 1. Položka obsahuje: – cenu za dobu kdy je zařízení po individálních zkouškách dáno do provozu s prokázáním technických a kvalitativních parametrů zařízení 2. Položka neobsahuje: X 3. Způsob měření: Udává se čas v hodinách.
P | 72 | 747704 |  | ZAŠKOLENÍ OBSLUHY | HOD | 24 | 0 | 0 | 0 | 2
PP
VV |  |  |  | viz. příloha č.1
TS |  |  |  | 1. Položka obsahuje: – cenu za dobu kdy je s funkcí seznamována obsluha zařízení, včetně odevzdání dokumentace skutečného provedení 2. Položka neobsahuje: X 3. Způsob měření: Udává se čas v hodinách.
P | 73 | 748112 |  | KOMPLETNÍ OSOBNÍ OCHRANNÉ PROSTŘEDKY A PRACOVNÍ POMŮCKY PRO ROZVODNU NN | KUS | 1 | 0 | 0 | 0 | 2
PP
VV |  |  |  | viz. příloha č.1, 25
TS |  |  |  | 1. Položka obsahuje: – dodávku a montáž kompletní sady osobních ochranných prostředků a pracovních pomůcek pro elektrickou stanici dle požadavku provozovatele a v intencích normy TNŽ 38 1981 2. Položka neobsahuje: X 3. Způsob měření: Udává se počet kusů kompletní konstrukce nebo práce.
P | 74 | 748221 |  | NÁTĚR BEZPEČNOSTNÍCH PRUHŮ NA OSVĚTLOVACÍM STOŽÁRU NEBO VĚŽI | KUS | 18 | 0 | 0 | 0 | 2
PP
VV |  |  |  | viz. příloha č.1, 20
TS |  |  |  | 1. Položka obsahuje: – očistění konstrukce před nátěrem barvou ocelovým kartáčem, oprášení zbytku prachu z povrchu a následné odmaštění, nátěr základní barvou, 2x nátěr vrchní barvou, dodávku barvy základní, vrchní a ředidla včetně podružného materiálu štětce pro nanášení barvy – typy barev a odstín dle požadavku provozovatele 2. Položka neobsahuje: X 3. Způsob měření: Udává se počet kusů kompletní konstrukce nebo práce.
P | 75 | 748242 |  | PÍSMENA A ČÍSLICE VÝŠKY PŘES 40 DO 100 MM | KUS | 63 | 0 | 0 | 0 | 2
PP
VV |  |  |  | viz. příloha č.1, 20
TS |  |  |  | 1. Položka obsahuje: – zhotovení nápisu barvou pomocí šablon vč. podružného materiálu, rozměření, dodání barvy a ředidla 2. Položka neobsahuje: X 3. Způsob měření: Udává se počet kusů kompletní konstrukce nebo práce.
P | 76 | 75IH71 |  | Ukončení kabelu smršťovací koncovka do 40 mm | KUS | 2 | 0 | 0 | 0 | 2
PP
VV |  |  |  | viz. příloha č.1
TS |  |  |  | 1. Položka obsahuje: – dodávku specifikovaného bloku/zařízení včetně potřebného drobného montážního materiálu – dopravu a skladování 2. Položka neobsahuje: X 3. Způsob měření: Udává se počet kusů kompletní konstrukce nebo práce.
P | 77 | 75J212 |  | Kabel sdělovací pro vnitřní použití do 10 párů průměru 0,5 mm | KMPÁR | 0.06 | 0 | 0 | 0 | 2
PP
VV |  |  |  | viz. příloha č.1, 9
TS |  |  |  | 1. Položka obsahuje: – dodávku specifikovaného kabelu včetně potřebného drobného montážního materiálu – dopravu a skladování – práce spojené s uložením specifikovaného kabelu specifikovaným způsobem – veškeré potřebné mechanizmy, včetně obsluhy, náklady na mzdy a přibližné (průměrné) náklady na pořízení potřebných materiálů 2. Položka neobsahuje: X 3. Způsob měření: Dodávka specifikovaného kabelu se měří v délce kabelu udané v kmpárech.
P | 78 | 75J311 |  | Kabel sdělovací pro strukturovanou kabeláž UTP - dodávka | KMPÁR | 0.04 | 0 | 0 | 0 | 2
PP
VV |  |  |  | viz. příloha č.1, 9
TS |  |  |  | 1. Položka obsahuje: – dodávku specifikované kabelizace včetně potřebného drobného montážního materiálu – dopravu a skladování 2. Položka neobsahuje: X 3. Způsob měření: Dodávka specifikované kabelizace se měří v délce udané v kmpárech.
P | 79 | 75J31X |  | Kabel sdělovací pro strukturovanou kabeláž UTP - montáž | KMPÁR | 0.04 | 0 | 0 | 0 | 2
PP
VV |  |  |  | viz. příloha č.1, 9
TS |  |  |  | 1. Položka obsahuje: – práce spojené s montáží specifikované kabelizace specifikovaným způsobem – veškeré potřebné mechanizmy, včetně obsluhy, náklady na mzdy a přibližné (průměrné) náklady na pořízení potřebných materiálů 2. Položka neobsahuje: X 3. Způsob měření: Práce specifikovaného se měří délce kabelizace udané v kmpárech.

## SO 11-oprava č.1
ASPE10 |  |  |  | Firma: Trakční vedení |  |  | OPRAVA č.1 ke dni 11.11.2016 |  |  | 3
|  |  |  | Příloha k formuláři pro ocenění nabídky | [5 empty] | 3
S | Stavba: | 15053 |  | Výstavba zastávky Havířov nemocnice |  |  | SO 11 | 0 | 0,00 | 2
O | Rozpočet: | SO 11 |  | Přípojka nn |  |  |  |  | 15,00 | 2
Typ | Poř. číslo | Kód položky | Varianta | Název položky | MJ | Množství | Cena |  | 21,00 | 2
[7 empty] | Jednotková | Celkem
0 | 1 | 2 | 3 | 4 | 5 | 6 | 9 | 10
SD |  | 0 |  | Všeobecné konstrukce a práce |  |  |  | 0
P | 1 | 015111 |  | POPLATKY ZA LIKVIDACŮ ODPADŮ NEKONTAMINOVANÝCH - 17 05 04 VYTĚŽENÉ ZEMINY A HORNINY - I. TŘÍDA TĚŽITELNOSTI | T | 10 | 0 | 0 | 0 | 2
PP
VV |  |  |  | viz. příloha č.1
TS |  |  |  | 1. Položka obsahuje: – veškeré poplatky provozovateli skládky, recyklační linky nebo jiného zařízení na zpracování nebo likvidaci odpadů související s převzetím, uložením, zpracováním nebo likvidací odpadu 2. Položka neobsahuje: – náklady spojené s dopravou odpadu z místa stavby na místo převzetí provozovatelem skládky, recyklační linky nebo jiného zařízení na zpracování nebo likvidaci odpadů 3. Způsob měření: Tunou se rozumí hmotnost odpadu vytříděného v souladu se zákonem č. 185/2001 Sb., o nakládání s odpady, v platném znění.
P | 2 | 015130 |  | POPLATKY ZA LIKVIDACŮ ODPADŮ NEKONTAMINOVANÝCH - 17 03 02 VYBOURANÝ ASFALTOVÝ BETON BEZ DEHTU | T | 0.5 | 0 | 0 | 0 | 2
PP
VV |  |  |  | viz. příloha č.1
TS |  |  |  | 1. Položka obsahuje: – veškeré poplatky provozovateli skládky, recyklační linky nebo jiného zařízení na zpracování nebo likvidaci odpadů související s převzetím, uložením, zpracováním nebo likvidací odpadu 2. Položka neobsahuje: – náklady spojené s dopravou odpadu z místa stavby na místo převzetí provozovatelem skládky, recyklační linky nebo jiného zařízení na zpracování nebo likvidaci odpadů 3. Způsob měření: Tunou se rozumí hmotnost odpadu vytříděného v souladu se zákonem č. 185/2001 Sb., o nakládání s odpady, v platném znění.
SD |  | 1 |  | Zemní práce |  |  |  | 0
P | 3 | 11090 |  | VŠEOBECNÉ VYKLIZENÍ OSTATNÍCH PLOCH | M2 | 35 | 0 | 0 | 0 | 2
PP
VV |  |  |  | viz. příloha č.1, 2
TS |  |  |  | zahrnuje odstranění všech překážek pro uskutečnění stavby
P | 4 | 11120 |  | ODSTRANĚNÍ KŘOVIN | M2 | 30 | 0 | 0 | 0 | 2
PP
VV |  |  |  | viz. příloha č.1, 2
TS |  |  |  | odstranění křovin a stromů do průměru 100 mm doprava dřevin bez ohledu na vzdálenost spálení na hromadách nebo štěpkování
P | 5 | 11130 |  | SEJMUTÍ DRNU | M2 | 35 | 0 | 0 | 0 | 2
PP
VV |  |  |  | viz. příloha č.1, 2
TS |  |  |  | včetně vodorovné dopravy a uložení na skládku
P | 6 | 113438 |  | ODSTRAN KRYTU ZPEVNĚNÝCH PLOCH S ASFALT POJIVEM VČET PODKLADU, ODVOZ DO 20KM | M3 | 2 | 0 | 0 | 0 | 2
PP
VV |  |  |  | viz. příloha č.1, 2
TS |  |  |  | Položka zahrnuje veškerou manipulaci s vybouranou sutí a s vybouranými hmotami vč. uložení na skládku. Nezahrnuje poplatek za skládku, který se vykazuje v položce 0141** (s výjimkou malého množství bouraného materiálu, kde je možné poplatek zahrnout do jednotkové ceny bourání – tento fakt musí být uveden v doplňujícím textu k položce).
P | 7 | 11352 |  | ODSTRANĚNÍ CHODNÍKOVÝCH OBRUBNÍKŮ BETONOVÝCH | M | 2 | 0 | 0 | 0 | 2
PP
VV |  |  |  | viz. příloha č.1, 2
TS |  |  |  | Položka zahrnuje veškerou manipulaci s vybouranou sutí a s vybouranými hmotami vč. uložení na skládku. Nezahrnuje poplatek za skládku, který se vykazuje v položce 0141** (s výjimkou malého množství bouraného materiálu, kde je možné poplatek zahrnout do jednotkové ceny bourání – tento fakt musí být uveden v doplňujícím textu k položce).
P | 8 | 11352B |  | ODSTRANĚNÍ CHODNÍKOVÝCH OBRUBNÍKŮ BETONOVÝCH - DOPRAVA | tkm | 0.8 | 0 | 0 | 0 | 2
PP
VV |  |  |  | viz. příloha č.1, 2
TS |  |  |  | Položka zahrnuje samostatnou dopravu suti a vybouraných hmot. Množství se určí jako součin hmotnosti [t] a požadované vzdálenosti [km].
P | 9 | 13273 |  | HLOUBENÍ RÝH ŠÍŘ DO 2M PAŽ I NEPAŽ TŘ. I | M3 | 32 | 0 | 0 | 0 | 2
PP
VV |  |  |  | viz. příloha č.1, 2, 6
TS |  |  |  | položka zahrnuje: - vodorovná a svislá doprava, přemístění, přeložení, manipulace s výkopkem - kompletní provedení vykopávky nezapažené i zapažené - ošetření výkopiště po celou dobu práce v něm vč. klimatických opatření - ztížení vykopávek v blízkosti podzemního vedení, konstrukcí a objektů vč. jejich dočasného zajištění - ztížení pod vodou, v okolí výbušnin, ve stísněných prostorech a pod. - příplatek za lepivost - těžení po vrstvách, pásech a po jiných nutných částech (figurách) - čerpání vody vč. čerpacích jímek, potrubí a pohotovostní čerpací soupravy (viz ustanovení k pol. 1151,2) - potřebné snížení hladiny podzemní vody - těžení a rozpojování jednotlivých balvanů - vytahování a nošení výkopku - svahování a přesvah. svahů do konečného tvaru, výměna hornin v podloží a v pláni znehodnocené klimatickými vlivy - ruční vykopávky, odstranění kořenů a napadávek - pažení, vzepření a rozepření vč. přepažování (vyjma štětových stěn) - úpravu, ochranu a očištění dna, základové spáry, stěn a svahů - odvedení nebo obvedení vody v okolí výkopiště a ve výkopišti - třídění výkopku - veškeré pomocné konstrukce umožňující provedení vykopávky (příjezdy, sjezdy, nájezdy, lešení, podpěr. konstr., přemostění, zpevněné plochy, zakrytí a pod.) - nezahrnuje uložení zeminy (na skládku, do násypu) ani poplatky za skládku, vykazují se v položce č.0141**
P | 10 | 13273B |  | HLOUBENÍ RÝH ŠÍŘ DO 2M PAŽ I NEPAŽ TŘ. I - DOPRAVA | M3KM | 150 | 0 | 0 | 0 | 2
PP
VV |  |  |  | viz. příloha č.1, 2, 6
TS |  |  |  | Položka zahrnuje samostatnou dopravu zeminy. Množství se určí jako součin kubatutry [m3] a požadované vzdálenosti [km].
P | 11 | 17411 |  | ZÁSYP JAM A RÝH ZEMINOU SE ZHUTNĚNÍM | M3 | 27 | 0 | 0 | 0 | 2
PP
VV |  |  |  | viz. příloha č.1, 2, 6
TS |  |  |  | položka zahrnuje: - kompletní provedení zemní konstrukce vč. výběru vhodného materiálu - úprava ukládaného materiálu vlhčením, tříděním, promícháním nebo vysoušením, příp. jiné úpravy za účelem zlepšení jeho mech. vlastností - hutnění i různé míry hutnění - ošetření úložiště po celou dobu práce v něm vč. klimatických opatření - ztížení v okolí vedení, konstrukcí a objektů a jejich dočasné zajištění - ztížení provádění vč. hutnění ve ztížených podmínkách a stísněných prostorech - ztížené ukládání sypaniny pod vodu - ukládání po vrstvách a po jiných nutných částech (figurách) vč. dosypávek - spouštění a nošení materiálu - výměna částí zemní konstrukce znehodnocené klimatickými vlivy - ruční hutnění - udržování úložiště a jeho ochrana proti vodě - odvedení nebo obvedení vody v okolí úložiště a v úložišti - veškeré pomocné konstrukce umožňující provedení zemní konstrukce (příjezdy, sjezdy, nájezdy, lešení, podpěrné konstrukce, přemostění, zpevněné plochy, zakrytí a pod.)
P | 12 | 18090 |  | VŠEOBECNÉ ÚPRAVY OSTATNÍCH PLOCH | M2 | 35 | 0 | 0 | 0 | 2
PP
VV |  |  |  | viz. příloha č.1, 2
TS |  |  |  | Všeobecné úpravy musí zahrnovat úpravu území po uskutečnění stavby, tak jak je požadováno v zadávací dokumentaci s výjimkou těch prací, pro které jsou uvedeny samostatné položky.
P | 13 | 18241 |  | ZALOŽENÍ TRÁVNÍKU RUČNÍM VÝSEVEM | M2 | 35 | 0 | 0 | 0 | 2
PP
VV |  |  |  | viz. příloha č.1, 2
TS |  |  |  | Zahrnuje dodání předepsané travní směsi, její výsev na ornici, zalévání, první pokosení, to vše bez ohledu na sklon terénu
SD |  | 4 |  | Vodorovné konstrukce |  |  |  | 0
P | 14 | 45157 |  | PODKLADNÍ A VÝPLŇOVÉ VRSTVY Z KAMENIVA TĚŽENÉHO | M3 | 2 | 0 | 0 | 0 | 2
PP
VV |  |  |  | viz. příloha č.1, 2, 6
TS |  |  |  | položka zahrnuje dodávku předepsaného kameniva, mimostaveništní a vnitrostaveništní dopravu a jeho uložení není-li v zadávací dokumentaci uvedeno jinak, jedná se o nakupovaný materiál
SD |  | 5 |  | Komunikace |  |  |  | 0
P | 15 | 56414 |  | VOZOVKOVÉ VRSTVY Z ASFALTOCEMENT BETONU TL 50MM | M2 | 2 | 0 | 0 | 0 | 2
PP
VV |  |  |  | viz. příloha č.1, 2
TS |  |  |  | - dodání asfaltové směsi s vysokou mezerovitostí v požadované kvalitě a tekuté malty specifického složení na bázi cementu - očištění podkladu - uložení směsi dle předepsaného technologického předpisu a zhutnění vrstvy v předepsané tloušťce, prolití nebo zavibrování výplňové malty - zřízení vrstvy bez rozlišení šířky, pokládání vrstvy po etapách, včetně pracovních spar a spojů - úpravu napojení, ukončení - úpravu dilatačních spar včetně předepsané výztuže - nezahrnuje postřiky, nátěry - nezahrnuje úpravu povrchu krytu
P | 16 | 57132 |  | UZAVŘENÉ OBALOVANÉ KAMENIVO TL DO 100MM | M2 | 2 | 0 | 0 | 0 | 2
PP
VV |  |  |  | viz. příloha č.1, 2
TS |  |  |  | - dodání základfní vrstvy z obalovaného kameniva velmi hrubého nebo typu makadam předepsané kvality a zrnitosti, dodání vtlačované směsi z asfaltového betonu nebo asfaltového koberce tenkého předepsané kvality – dle ČSN 73 6128 - očištění podkladu - rozprostření a zhutnění základní vrstvy, rozprostření a zhutnění vtlačované směsi – dle ČSN 73 6128 - zřízení vrstvy bez rozlišení šířky, pokládání vrstvy po etapách, včetně pracovních spar a spojů - nezahrnuje postřiky, nátěry
SD |  | 7 |  | Přidružená stavební výroba |  |  |  | 0
P | 17 | 702211 |  | KABELOVÁ CHRÁNIČKA ZEMNÍ DN DO 100 MM | M | 240 | 0 | 0 | 0 | 2
PP
VV |  |  |  | viz. příloha č.1, 2, 6
TS |  |  |  | 1. Položka obsahuje: – přípravu podkladu pro osazení 2. Položka neobsahuje: X 3. Způsob měření: Měří se metr délkový.
P | 18 | 702312 |  | ZAKRYTÍ KABELŮ VÝSTRAŽNOU FÓLIÍ ŠÍŘKY PŘES 20 DO 40 CM | M | 65 | 0 | 0 | 0 | 2
PP
VV |  |  |  | viz. příloha č.1, 2, 6
TS |  |  |  | 1. Položka obsahuje: – přípravu podkladu pro osazení 2. Položka neobsahuje: X 3. Způsob měření: Měří se metr délkový.
P | 19 | 706110 |  | PROTIPOŽÁRNÍ UCPÁVKA do EI 90 | M2 | 0.1 | 0 | 0 | 0 | 2
PP
VV |  |  |  | viz. příloha č.1
TS
P | 20 | 706211 |  | VODĚ A PLYNOTĚSNÁ UCPÁVKA PRO DN OTVORU DO 60mm | KS | 1 | 0 | 0 | 0 | 2
PP
VV |  |  |  | viz. příloha č.1
TS |  |  |  | 1. Položka obsahuje: – dodávku a montáž kabelové ucpávky vč. příslušenství ( utěsňovací spony apod. ) a pomocného materiálu, vyhotovení a dodání atestu. – pomocné mechanismy 2. Položka neobsahuje: X 3. Způsob měření: Udává se počet kusů kompletní konstrukce nebo práce.
P | 21 | 709110 |  | PROVIZORNÍ ZAJIŠTĚNÍ KABELU VE VÝKOPU | KUS | 5 | 0 | 0 | 0 | 2
PP
VV |  |  |  | viz. příloha č.1
TS |  |  |  | 1. Položka obsahuje: – obsahuje i demontáž po skončení provizorního stavu – dopravu do skladu nebo na likvidaci – obrátkovost, opotřebení zapůjčeného materiálu – poplatek za likvidaci odpadů, pokud je materiál likvidován 2. Položka neobsahuje: X 3. Způsob měření: Udává se počet kusů kompletní konstrukce nebo práce.
P | 22 | 709210 |  | KŘIŽOVATKA KABELOVÝCH VEDENÍ SE STÁVAJÍCÍ INŽENÝRSKOU SÍTÍ (KABELEM, POTRUBÍM APOD.) | KUS | 5 | 0 | 0 | 0 | 2
PP
VV |  |  |  | viz. příloha č.1
TS |  |  |  | 1. Položka obsahuje: – úprava dna výkopu – položení betonového žlabu / chráničky včetně zakrytí – pomocné mechanismy 2. Položka neobsahuje: X 3. Způsob měření: Udává se počet kusů kompletní konstrukce nebo práce.
P | 23 | 709310 |  | VYPODLOŽENÍ, ODDĚLENÍ A KRYTÍ SPOJKY NEBO ODBOČNICE PRO KABEL DO 10 KV | KUS | 1 | 0 | 0 | 0 | 2
PP
VV |  |  |  | viz. příloha č.1
TS |  |  |  | 1. Položka obsahuje: – úprava dna výkopu, provedení podkladové a zásypové vrstvy písku – dodání a přemísťování cihel, uložení do rýhy – pomocné mechanismy 2. Položka neobsahuje: X 3. Způsob měření: Udává se počet kusů kompletní konstrukce nebo práce.
P | 24 | 742G12 |  | KABEL NN DVOU- A TŘÍŽÍLOVÝ CU S PLASTOVOU IZOLACÍ OD 4 DO 16 MM2 | M | 15 | 0 | 0 | 0 | 2
PP
VV |  |  |  | viz. příloha č.1, 5
TS |  |  |  | 1. Položka obsahuje: – manipulace a uložení kabelu (do země, chráničky, kanálu, na rošty, na TV a pod.) 2. Položka neobsahuje: – příchytky, spojky, koncovky, chráničky apod. 3. Způsob měření: Měří se metr délkový.
P | 25 | 742G23 |  | KABEL NN DVOU- A TŘÍŽÍLOVÝ AL S PLASTOVOU IZOLACÍ OD 25 DO 50 MM2 | M | 250 | 0 | 0 | 0 | 2
PP
VV |  |  |  | viz. příloha č.1, 5
TS |  |  |  | 1. Položka obsahuje: – manipulace a uložení kabelu (do země, chráničky, kanálu, na rošty, na TV a pod.) 2. Položka neobsahuje: – příchytky, spojky, koncovky, chráničky apod. 3. Způsob měření: Měří se metr délkový.
P | 26 | 742K12 |  | UKONČENÍ DVOU AŽ PĚTIŽÍLOVÉHO KABELU V ROZVADĚČI NEBO NA PŘÍSTROJI OD 4 DO 16 MM2 | KUS | 4 | 0 | 0 | 0 | 2
PP
VV |  |  |  | viz. příloha č.1, 5
TS |  |  |  | 1. Položka obsahuje: – všechny práce spojené s úpravou kabelů pro montáž včetně veškerého příslušentsví 2. Položka neobsahuje: X 3. Způsob měření: Udává se počet kusů kompletní konstrukce nebo práce.
P | 27 | 742K13 |  | UKONČENÍ DVOU AŽ PĚTIŽÍLOVÉHO KABELU V ROZVADĚČI NEBO NA PŘÍSTROJI OD 25 DO 50 MM2 | KUS | 2 | 0 | 0 | 0 | 2
PP
VV |  |  |  | viz. příloha č.1, 5
TS |  |  |  | 1. Položka obsahuje: – všechny práce spojené s úpravou kabelů pro montáž včetně veškerého příslušentsví 2. Položka neobsahuje: X 3. Způsob měření: Udává se počet kusů kompletní konstrukce nebo práce.
P | 28 | 742K23 |  | UKONČENÍ DVOU AŽ PĚTIŽÍLOVÉHO KABELU KABELOVOU SPOJKOU OD 25 DO 50 MM2 | KUS | 1 | 0 | 0 | 0 | 2
PP
VV |  |  |  | viz. příloha č.1, 5
TS |  |  |  | 1. Položka obsahuje: – všechny práce spojené s úpravou kabelů pro montáž včetně veškerého příslušentsví 2. Položka neobsahuje: X 3. Způsob měření: Udává se počet kusů kompletní konstrukce nebo práce.
P | 29 | 742O13 |  | ZATAŽENÍ KABELU DO CHRÁNIČKY - KABEL DO 4 KG/M | M | 240 | 0 | 0 | 0 | 2
PP
VV |  |  |  | viz. příloha č.1, 5
TS |  |  |  | 1. Položka obsahuje: – montáž kabelu o váze do 4 kg/m do chráničky/ kolektoru 2. Položka neobsahuje: X 3. Způsob měření: Měří se metr délkový.
P | 30 | 742O15 |  | OZNAČOVACÍ ŠTÍTEK NA KABEL | KUS | 10 | 0 | 0 | 0 | 2
PP
VV |  |  |  | viz. příloha č.1
TS |  |  |  | 1. Položka obsahuje: – veškeré příslušentsví 2. Položka neobsahuje: X 3. Způsob měření: Udává se počet kusů kompletní konstrukce nebo práce.
P | 31 | 743D11 |  | SKŘÍŇ PŘÍPOJKOVÁ POJISTKOVÁ KOMPAKTNÍ PILÍŘOVÁ DO 63 A, DO 50 MM2, S 1-2 SADAMI JISTÍCÍCH PRVKŮ DLE TOS | KUS | 1 | 0 | 0 | 0 | 2
PP
VV |  |  |  | viz. příloha č.1, 4
TS |  |  |  | 1. Položka obsahuje: – instalaci do terénu vč. prefabrikovaného základu a zapojení – technický popis viz. projektová dokumentace 2. Položka neobsahuje: – zemní práce 3. Způsob měření: Udává se počet kusů kompletní konstrukce nebo práce.
P | 32 | 743F21 |  | SKŘÍŇ ELEKTROMĚROVÁ V KOMPAKTNÍM PILÍŘI PRO PŘÍMÉ MĚŘENÍ DO 80 A JEDNOSAZBOVÉ VČETNĚ VÝSTROJE DLE TOS | KUS | 1 | 0 | 0 | 0 | 2
PP
VV |  |  |  | viz. příloha č.1, 4
TS |  |  |  | 1. Položka obsahuje: – instalaci do terénu vč. prefabrikovaného základu a zapojení – technický popis viz. projektová dokumentace 2. Položka neobsahuje: – zemní práce 3. Způsob měření: Udává se počet kusů kompletní konstrukce nebo práce.
P | 33 | 747212 |  | CELKOVÁ PROHLÍDKA, ZKOUŠENÍ, MĚŘENÍ A VYHOTOVENÍ VÝCHOZÍ REVIZNÍ ZPRÁVY, PRO OBJEM IN PŘES 100 DO 500 TIS. KČ | KUS | 1 | 0 | 0 | 0 | 2
PP
VV |  |  |  | viz. příloha č.1
TS |  |  |  | 1. Položka obsahuje: – cenu za celkovou prohlídku zařízení PS/SO, vč. měření, komplexních zkoušek a revizi zařízení tohoto PS/SO autorizovaným revizním technikem na silnoproudá zařízení podle požadavku ČSN, včetně hodnocení a vyhotovení celkové revizní zprávy 2. Položka neobsahuje: X 3. Způsob měření: Udává se počet kusů kompletní konstrukce nebo práce.
P | 34 | 747301 |  | PROVEDENÍ PROHLÍDKY A ZKOUŠKY PRÁVNICKOU OSOBOU, VYDÁNÍ PRŮKAZU ZPŮSOBILOSTI | KUS | 1 | 0 | 0 | 0 | 2
PP
VV |  |  |  | viz. příloha č.1
TS |  |  |  | 1. Položka obsahuje: – cenu za vyhotovení dokladu právnickou osobou o silnoproudých zařízeních a vydání průkazu způsobilosti 2. Položka neobsahuje: X 3. Způsob měření: Udává se počet kusů kompletní konstrukce nebo práce.
P | 35 | 747511 |  | ZKOUŠKY VODIČŮ A KABELŮ NN PRŮŘEZU ŽÍLY DO 5X25 MM2 | KUS | 3 | 0 | 0 | 0 | 2
PP
VV |  |  |  | viz. příloha č.1, 5
TS |  |  |  | 1. Položka obsahuje: – cenu za provedení měření kabelu/ vodiče vč. vyhotovení protokolu 2. Položka neobsahuje: X 3. Způsob měření: Udává se počet kusů kompletní konstrukce nebo práce.
P | 36 | 747701 |  | DOKONČOVACÍ MONTÁŽNÍ PRÁCE NA ELEKTRICKÉM ZAŘÍZENÍ | HOD | 40 | 0 | 0 | 0 | 2
PP
VV |  |  |  | viz. příloha č.1
TS |  |  |  | 1. Položka obsahuje: – cenu za práce spojené s uváděním zařízení do provozu, drobné montážní práce v rozvaděčích, koordinaci se zhotoviteli souvisejících zařízení apod. 2. Položka neobsahuje: X 3. Způsob měření: Udává se čas v hodinách.
P | 37 | 747705 |  | MANIPULACE NA ZAŘÍZENÍCH PROVÁDĚNÉ PROVOZOVATELEM | HOD | 16 | 0 | 0 | 0 | 2
PP
VV |  |  |  | viz. příloha č.1
TS |  |  |  | 1. Položka obsahuje: – cenu za manipulace na zařízeních prováděné provozovatelem nutných pro další práce zhotovitele na technologickém souboru 2. Položka neobsahuje: X 3. Způsob měření: Udává se čas v hodinách.
SD |  | 9 |  | Ostatní konstrukce a práce |  |  |  | 0
P | 38 | 917224 |  | SILNIČNÍ A CHODNÍKOVÉ OBRUBY Z BETONOVÝCH OBRUBNÍKŮ ŠÍŘ 150MM | M | 2 | 0 | 0 | 0 | 2
PP
VV |  |  |  | viz. příloha č.1, 2
TS |  |  |  | Položka zahrnuje: dodání a pokládku betonových obrubníků o rozměrech předepsaných zadávací dokumentací betonové lože i boční betonovou opěrku.

## SO 12-oprava č.1
ASPE10 |  |  |  | Firma: Trakční vedení |  |  | OPRAVA č.1 ke dni 11.11.2016 |  |  | 3
|  |  |  | Příloha k formuláři pro ocenění nabídky | [5 empty] | 3
S | Stavba: | 15053 |  | Výstavba zastávky Havířov nemocnice |  |  | SO 12 | 0 | 0,00 | 2
O | Rozpočet: | SO 12 |  | Osvětlení přístupových cest |  |  |  |  | 15,00 | 2
Typ | Poř. číslo | Kód položky | Varianta | Název položky | MJ | Množství | Cena |  | 21,00 | 2
[7 empty] | Jednotková | Celkem
0 | 1 | 2 | 3 | 4 | 5 | 6 | 9 | 10
SD |  | 0 |  | Všeobecné konstrukce a práce |  |  |  | 0
P | 1 | 015111 |  | POPLATKY ZA LIKVIDACŮ ODPADŮ NEKONTAMINOVANÝCH - 17 05 04 VYTĚŽENÉ ZEMINY A HORNINY - I. TŘÍDA TĚŽITELNOSTI | T | 90.4 | 0 | 0 | 0 | 2
PP
VV |  |  |  | viz příloha č.1-12
TS |  |  |  | 1. Položka obsahuje: – veškeré poplatky provozovateli skládky, recyklační linky nebo jiného zařízení na zpracování nebo likvidaci odpadů související s převzetím, uložením, zpracováním nebo likvidací odpadu 2. Položka neobsahuje: – náklady spojené s dopravou odpadu z místa stavby na místo převzetí provozovatelem skládky, recyklační linky nebo jiného zařízení na zpracování nebo likvidaci odpadů 3. Způsob měření: Tunou se rozumí hmotnost odpadu vytříděného v souladu se zákonem č. 185/2001 Sb., o nakládání s odpady, v platném znění.
P | 2 | 015130 |  | POPLATKY ZA LIKVIDACŮ ODPADŮ NEKONTAMINOVANÝCH - 17 03 02 VYBOURANÝ ASFALTOVÝ BETON BEZ DEHTU | T | 159.6 | 0 | 0 | 0 | 2
PP
VV |  |  |  | viz příloha č.1-12
TS |  |  |  | 1. Položka obsahuje: – veškeré poplatky provozovateli skládky, recyklační linky nebo jiného zařízení na zpracování nebo likvidaci odpadů související s převzetím, uložením, zpracováním nebo likvidací odpadu 2. Položka neobsahuje: – náklady spojené s dopravou odpadu z místa stavby na místo převzetí provozovatelem skládky, recyklační linky nebo jiného zařízení na zpracování nebo likvidaci odpadů 3. Způsob měření: Tunou se rozumí hmotnost odpadu vytříděného v souladu se zákonem č. 185/2001 Sb., o nakládání s odpady, v platném znění.
P | 3 | 015140 |  | POPLATKY ZA LIKVIDACŮ ODPADŮ NEKONTAMINOVANÝCH - 17 01 01 BETON Z DEMOLIC OBJEKTŮ, ZÁKLADŮ TV | T | 20.8 | 0 | 0 | 0 | 2
PP
VV |  |  |  | viz příloha č.1-12
TS |  |  |  | 1. Položka obsahuje: – veškeré poplatky provozovateli skládky, recyklační linky nebo jiného zařízení na zpracování nebo likvidaci odpadů související s převzetím, uložením, zpracováním nebo likvidací odpadu 2. Položka neobsahuje: – náklady spojené s dopravou odpadu z místa stavby na místo převzetí provozovatelem skládky, recyklační linky nebo jiného zařízení na zpracování nebo likvidaci odpadů 3. Způsob měření: Tunou se rozumí hmotnost odpadu vytříděného v souladu se zákonem č. 185/2001 Sb., o nakládání s odpady, v platném znění.
P | 4 | 015240 |  | POPLATKY ZA LIKVIDACŮ ODPADŮ NEKONTAMINOVANÝCH - 20 03 99 ODPAD PODOBNÝ KOMUNÁLNÍMU ODPADU | T | 1 | 0 | 0 | 0 | 2
PP
VV |  |  |  | viz příloha č.1-12
TS |  |  |  | 1. Položka obsahuje: – veškeré poplatky provozovateli skládky, recyklační linky nebo jiného zařízení na zpracování nebo likvidaci odpadů související s převzetím, uložením, zpracováním nebo likvidací odpadu 2. Položka neobsahuje: – náklady spojené s dopravou odpadu z místa stavby na místo převzetí provozovatelem skládky, recyklační linky nebo jiného zařízení na zpracování nebo likvidaci odpadů 3. Způsob měření: Tunou se rozumí hmotnost odpadu vytříděného v souladu se zákonem č. 185/2001 Sb., o nakládání s odpady, v platném znění.
P | 5 | 015310 |  | POPLATKY ZA LIKVIDACŮ ODPADŮ NEKONTAMINOVANÝCH - 16 02 14 ELEKTROŠROT (VYŘAZENÁ EL. ZAŘÍZENÍ A PŘÍSTR. - AL, CU A VZ. KOVY) | T | 1.4 | 0 | 0 | 0 | 2
PP
VV |  |  |  | viz příloha č.1-12
TS |  |  |  | 1. Položka obsahuje: – veškeré poplatky provozovateli skládky, recyklační linky nebo jiného zařízení na zpracování nebo likvidaci odpadů související s převzetím, uložením, zpracováním nebo likvidací odpadu 2. Položka neobsahuje: – náklady spojené s dopravou odpadu z místa stavby na místo převzetí provozovatelem skládky, recyklační linky nebo jiného zařízení na zpracování nebo likvidaci odpadů 3. Způsob měření: Tunou se rozumí hmotnost odpadu vytříděného v souladu se zákonem č. 185/2001 Sb., o nakládání s odpady, v platném znění.
P | 6 | 015330 |  | POPLATKY ZA LIKVIDACŮ ODPADŮ NEKONTAMINOVANÝCH - 17 05 04 KAMENNÁ SUŤ | T | 136.8 | 0 | 0 | 0 | 2
PP
VV |  |  |  | viz příloha č.1-12
TS |  |  |  | 1. Položka obsahuje: – veškeré poplatky provozovateli skládky, recyklační linky nebo jiného zařízení na zpracování nebo likvidaci odpadů související s převzetím, uložením, zpracováním nebo likvidací odpadu 2. Položka neobsahuje: – náklady spojené s dopravou odpadu z místa stavby na místo převzetí provozovatelem skládky, recyklační linky nebo jiného zařízení na zpracování nebo likvidaci odpadů 3. Způsob měření: Tunou se rozumí hmotnost odpadu vytříděného v souladu se zákonem č. 185/2001 Sb., o nakládání s odpady, v platném znění.
SD |  | 1 |  | Zemní práce |  |  |  | 0
P | 7 | 11090 |  | VŠEOBECNÉ VYKLIZENÍ OSTATNÍCH PLOCH | M2 | 560 | 0 | 0 | 0 | 2
PP
VV |  |  |  | viz příloha č.1-12
TS |  |  |  | zahrnuje odstranění všech překážek pro uskutečnění stavby
P | 8 | 113138 |  | ODSTRANĚNÍ KRYTU ZPEVNĚNÝCH PLOCH S ASFALT POJIVEM, ODVOZ DO 20KM | M3 | 57 | 0 | 0 | 0 | 2
PP
VV |  |  |  | viz příloha č.1-12
TS |  |  |  | Položka zahrnuje veškerou manipulaci s vybouranou sutí a s vybouranými hmotami vč. uložení na skládku. Nezahrnuje poplatek za skládku, který se vykazuje v položce 0141** (s výjimkou malého množství bouraného materiálu, kde je možné poplatek zahrnout do jednotkové ceny bourání – tento fakt musí být uveden v doplňujícím textu k položce).
P | 9 | 113338 |  | ODSTRAN PODKL ZPEVNĚNÝCH PLOCH S ASFALT POJIVEM, ODVOZ DO 20KM | M3 | 85.5 | 0 | 0 | 0 | 2
PP
VV |  |  |  | viz příloha č.1-12
TS |  |  |  | Položka zahrnuje veškerou manipulaci s vybouranou sutí a s vybouranými hmotami vč. uložení na skládku. Nezahrnuje poplatek za skládku, který se vykazuje v položce 0141** (s výjimkou malého množství bouraného materiálu, kde je možné poplatek zahrnout do jednotkové ceny bourání – tento fakt musí být uveden v doplňujícím textu k položce).
P | 10 | 13173 |  | HLOUBENÍ JAM ZAPAŽ I NEPAŽ TŘ. I | M3 | 37 | 0 | 0 | 0 | 2
PP
VV |  |  |  | viz příloha č.1-12
TS |  |  |  | položka zahrnuje: - vodorovná a svislá doprava, přemístění, přeložení, manipulace s výkopkem - kompletní provedení vykopávky nezapažené i zapažené - ošetření výkopiště po celou dobu práce v něm vč. klimatických opatření - ztížení vykopávek v blízkosti podzemního vedení, konstrukcí a objektů vč. jejich dočasného zajištění - ztížení pod vodou, v okolí výbušnin, ve stísněných prostorech a pod. - příplatek za lepivost - těžení po vrstvách, pásech a po jiných nutných částech (figurách) - čerpání vody vč. čerpacích jímek, potrubí a pohotovostní čerpací soupravy (viz ustanovení k pol. 1151,2) - potřebné snížení hladiny podzemní vody - těžení a rozpojování jednotlivých balvanů - vytahování a nošení výkopku - svahování a přesvah. svahů do konečného tvaru, výměna hornin v podloží a v pláni znehodnocené klimatickými vlivy - ruční vykopávky, odstranění kořenů a napadávek - pažení, vzepření a rozepření vč. přepažování (vyjma štětových stěn) - úpravu, ochranu a očištění dna, základové spáry, stěn a svahů - odvedení nebo obvedení vody v okolí výkopiště a ve výkopišti - třídění výkopku - veškeré pomocné konstrukce umožňující provedení vykopávky (příjezdy, sjezdy, nájezdy, lešení, podpěr. konstr., přemostění, zpevněné plochy, zakrytí a pod.) - nezahrnuje uložení zeminy (na skládku, do násypu) ani poplatky za skládku, vykazují se v položce č.0141**
P | 11 | 13173B |  | HLOUBENÍ JAM ZAPAŽ I NEPAŽ TŘ. I - DOPRAVA | M3KM | 370 | 0 | 0 | 0 | 2
PP
VV |  |  |  | viz příloha č.1-12
TS |  |  |  | Položka zahrnuje samostatnou dopravu zeminy. Množství se určí jako součin kubatutry [m3] a požadované vzdálenosti [km].
P | 12 | 13273 |  | HLOUBENÍ RÝH ŠÍŘ DO 2M PAŽ I NEPAŽ TŘ. I | M3 | 130 | 0 | 0 | 0 | 2
PP
VV |  |  |  | viz příloha č.1-12
TS |  |  |  | položka zahrnuje: - vodorovná a svislá doprava, přemístění, přeložení, manipulace s výkopkem - kompletní provedení vykopávky nezapažené i zapažené - ošetření výkopiště po celou dobu práce v něm vč. klimatických opatření - ztížení vykopávek v blízkosti podzemního vedení, konstrukcí a objektů vč. jejich dočasného zajištění - ztížení pod vodou, v okolí výbušnin, ve stísněných prostorech a pod. - příplatek za lepivost - těžení po vrstvách, pásech a po jiných nutných částech (figurách) - čerpání vody vč. čerpacích jímek, potrubí a pohotovostní čerpací soupravy (viz ustanovení k pol. 1151,2) - potřebné snížení hladiny podzemní vody - těžení a rozpojování jednotlivých balvanů - vytahování a nošení výkopku - svahování a přesvah. svahů do konečného tvaru, výměna hornin v podloží a v pláni znehodnocené klimatickými vlivy - ruční vykopávky, odstranění kořenů a napadávek - pažení, vzepření a rozepření vč. přepažování (vyjma štětových stěn) - úpravu, ochranu a očištění dna, základové spáry, stěn a svahů - odvedení nebo obvedení vody v okolí výkopiště a ve výkopišti - třídění výkopku - veškeré pomocné konstrukce umožňující provedení vykopávky (příjezdy, sjezdy, nájezdy, lešení, podpěr. konstr., přemostění, zpevněné plochy, zakrytí a pod.) - nezahrnuje uložení zeminy (na skládku, do násypu) ani poplatky za skládku, vykazují se v položce č.0141**
P | 13 | 13273B |  | HLOUBENÍ RÝH ŠÍŘ DO 2M PAŽ I NEPAŽ TŘ. I - DOPRAVA | M3KM | 1130 | 0 | 0 | 0 | 2
PP
VV |  |  |  | viz příloha č.1-12
TS |  |  |  | Položka zahrnuje samostatnou dopravu zeminy. Množství se určí jako součin kubatutry [m3] a požadované vzdálenosti [km].
P | 14 | 17411 |  | ZÁSYP JAM A RÝH ZEMINOU SE ZHUTNĚNÍM | M3 | 81.5 | 0 | 0 | 0 | 2
PP
VV |  |  |  | viz příloha č.1-12
TS |  |  |  | položka zahrnuje: - kompletní provedení zemní konstrukce vč. výběru vhodného materiálu - úprava ukládaného materiálu vlhčením, tříděním, promícháním nebo vysoušením, příp. jiné úpravy za účelem zlepšení jeho mech. vlastností - hutnění i různé míry hutnění - ošetření úložiště po celou dobu práce v něm vč. klimatických opatření - ztížení v okolí vedení, konstrukcí a objektů a jejich dočasné zajištění - ztížení provádění vč. hutnění ve ztížených podmínkách a stísněných prostorech - ztížené ukládání sypaniny pod vodu - ukládání po vrstvách a po jiných nutných částech (figurách) vč. dosypávek - spouštění a nošení materiálu - výměna částí zemní konstrukce znehodnocené klimatickými vlivy - ruční hutnění - udržování úložiště a jeho ochrana proti vodě - odvedení nebo obvedení vody v okolí úložiště a v úložišti - veškeré pomocné konstrukce umožňující provedení zemní konstrukce (příjezdy, sjezdy, nájezdy, lešení, podpěrné konstrukce, přemostění, zpevněné plochy, zakrytí a pod.)
P | 15 | 17481 |  | ZÁSYP JAM A RÝH Z NAKUPOVANÝCH MATERIÁLŮ | M3 | 31.4 | 0 | 0 | 0 | 2
PP
VV |  |  |  | viz příloha č.1-12
TS |  |  |  | položka zahrnuje: - kompletní provedení zemní konstrukce včetně nákupu a dopravy materiálu dle zadávací dokumentace - úprava ukládaného materiálu vlhčením, tříděním, promícháním nebo vysoušením, příp. jiné úpravy za účelem zlepšení jeho mech. vlastností - hutnění i různé míry hutnění - ošetření úložiště po celou dobu práce v něm vč. klimatických opatření - ztížení v okolí vedení, konstrukcí a objektů a jejich dočasné zajištění - ztížení provádění vč. hutnění ve ztížených podmínkách a stísněných prostorech - ztížené ukládání sypaniny pod vodu - ukládání po vrstvách a po jiných nutných částech (figurách) vč. dosypávek - spouštění a nošení materiálu - výměna částí zemní konstrukce znehodnocené klimatickými vlivy - udržování úložiště a jeho ochrana proti vodě - odvedení nebo obvedení vody v okolí úložiště a v úložišti - veškeré pomocné konstrukce umožňující provedení zemní konstrukce (příjezdy, sjezdy, nájezdy, lešení, podpěrné konstrukce, přemostění, zpevněné plochy, zakrytí a pod.)
P | 16 | 18090 |  | VŠEOBECNÉ ÚPRAVY OSTATNÍCH PLOCH | M2 | 560 | 0 | 0 | 0 | 2
PP
VV |  |  |  | viz příloha č.1-12
TS |  |  |  | Všeobecné úpravy musí zahrnovat úpravu území po uskutečnění stavby, tak jak je požadováno v zadávací dokumentaci s výjimkou těch prací, pro které jsou uvedeny samostatné položky.
SD |  | 2 |  | Základy |  |  |  | 0
P | 17 | 272314 |  | ZÁKLADY Z PROSTÉHO BETONU DO C25/30 (B30) | M3 | 18.5 | 0 | 0 | 0 | 2
PP
VV |  |  |  | viz příloha č.1-12
TS |  |  |  | - dodání čerstvého betonu (betonové směsi) požadované kvality, jeho uložení do požadovaného tvaru při jakékoliv hustotě výztuže, konzistenci čerstvého betonu a způsobu hutnění, ošetření a ochranu betonu, - zhotovení nepropustného, mrazuvzdorného betonu a betonu požadované trvanlivosti a vlastností, - užití potřebných přísad a technologií výroby betonu, - zřízení pracovních a dilatačních spar, včetně potřebných úprav, výplně, vložek, opracování, očištění a ošetření, - bednění požadovaných konstr. (i ztracené) s úpravou dle požadované kvality povrchu betonu, včetně odbedňovacích a odskružovacích prostředků, - podpěrné konstr. (skruže) a lešení všech druhů pro bednění, uložení čerstvého betonu, výztuže a doplňkových konstr., vč. požadovaných otvorů, ochranných a bezpečnostních opatření a základů těchto konstrukcí a lešení, - vytvoření kotevních čel, kapes, nálitků, a sedel, - zřízení všech požadovaných otvorů, kapes, výklenků, prostupů, dutin, drážek a pod., vč. ztížení práce a úprav kolem nich, - úpravy pro osazení výztuže, doplňkových konstrukcí a vybavení, - úpravy povrchu pro položení požadované izolace, povlaků a nátěrů, případně vyspravení, - ztížení práce u kabelových a injektážních trubek a ostatních zařízení osazovaných do betonu, - konstrukce betonových kloubů, upevnění kotevních prvků a doplňkových konstrukcí, - nátěry zabraňující soudržnost betonu a bednění, - výplň, těsnění a tmelení spar a spojů, - opatření povrchů betonu izolací proti zemní vlhkosti v částech, kde přijdou do styku se zeminou nebo kamenivem, - případné zřízení spojovací vrstvy u základů, - úpravy pro osazení zařízení ochrany konstrukce proti vlivu bludných proudů,
P | 18 | 272362 |  | VÝZTUŽ ZÁKLADŮ Z OCELI 10216, 11373, 11375 | T | 0.14 | 0 | 0 | 0 | 2
PP
VV |  |  |  | viz příloha č.1-12
TS |  |  |  | Položka zahrnuje veškerý materiál, výrobky a polotovary, včetně mimostaveništní a vnitrostaveništní dopravy (rovněž přesuny), včetně naložení a složení, případně s uložením - dodání betonářské výztuže v požadované kvalitě, stříhání, řezání, ohýbání a spojování do všech požadovaných tvarů (vč. armakošů) a uložení s požadovaným zajištěním polohy a krytí výztuže betonem, - veškeré svary nebo jiné spoje výztuže, - pomocné konstrukce a práce pro osazení a upevnění výztuže, - zednické výpomoci pro montáž betonářské výztuže, - úpravy výztuže pro osazení doplňkových konstrukcí, - ochranu výztuže do doby jejího zabetonování, - úpravy výztuže pro zřízení železobetonových kloubů, kotevních prvků, závěsných ok a doplňkových konstrukcí, - veškerá opatření pro zajištění soudržnosti výztuže a betonu, - vodivé propojení výztuže, které je součástí ochrany konstrukce proti vlivům bludných proudů, vyvedení do měřících skříní nebo míst pro měření bludných proudů (vlastní měřící skříně se uvádějí položkami SD 74), - povrchovou antikorozní úpravu výztuže, - separaci výztuže, - osazení měřících zařízení a úpravy pro ně, - osazení měřících skříní nebo míst pro měření bludných proudů.
SD |  | 4 |  | Vodorovné konstrukce |  |  |  | 0
P | 19 | 45157 |  | PODKLADNÍ A VÝPLŇOVÉ VRSTVY Z KAMENIVA TĚŽENÉHO | M3 | 49.5 | 0 | 0 | 0 | 2
PP
VV |  |  |  | viz příloha č.1-12
TS |  |  |  | položka zahrnuje dodávku předepsaného kameniva, mimostaveništní a vnitrostaveništní dopravu a jeho uložení není-li v zadávací dokumentaci uvedeno jinak, jedná se o nakupovaný materiál
SD |  | 5 |  | Komunikace |  |  |  | 0
P | 20 | 582612 |  | KRYTY Z BETON DLAŽDIC SE ZÁMKEM ŠEDÝCH TL 80MM DO LOŽE Z KAM | M2 | 570 | 0 | 0 | 0 | 2
PP
VV |  |  |  | viz příloha č.1-12
TS |  |  |  | - dodání dlažebního materiálu v požadované kvalitě, dodání materiálu pro předepsané lože v tloušťce předepsané dokumentací a pro předepsanou výplň spar - očištění podkladu - uložení dlažby dle předepsaného technologického předpisu včetně předepsané podkladní vrstvy a předepsané výplně spar - zřízení vrstvy bez rozlišení šířky, pokládání vrstvy po etapách - úpravu napojení, ukončení podél obrubníků, dilatačních zařízení, odvodňovacích proužků, odvodňovačů, vpustí, šachet a pod., nestanoví-li zadávací dokumentace jinak - nezahrnuje postřiky, nátěry - nezahrnuje těsnění podél obrubníků, dilatačních zařízení, odvodňovacích proužků, odvodňovačů, vpustí, šachet a pod.
SD |  | 7 |  | Přidružená stavební výroba |  |  |  | 0
P | 21 | 701001 |  | OZNAČOVACÍ ŠTÍTEK KABELOVÉHO VEDENÍ, SPOJKY NEBO KABELOVÉ SKŘÍNĚ (VČETNĚ OBJÍMKY) | KUS | 44 | 0 | 0 | 0 | 2
PP
VV |  |  |  | viz příloha č.1-12
TS |  |  |  | 1. Položka obsahuje: – veškeré práce a materiál obsažený v názvu položky 2. Položka neobsahuje: X 3. Způsob měření: Udává se počet kusů kompletní konstrukce nebo práce.
P | 22 | 702211 |  | KABELOVÁ CHRÁNIČKA ZEMNÍ DN DO 100 MM | M | 1420 | 0 | 0 | 0 | 2
PP
VV |  |  |  | viz příloha č.1-12
TS |  |  |  | 1. Položka obsahuje: – přípravu podkladu pro osazení 2. Položka neobsahuje: X 3. Způsob měření: Měří se metr délkový.
P | 23 | 702312 |  | ZAKRYTÍ KABELŮ VÝSTRAŽNOU FÓLIÍ ŠÍŘKY PŘES 20 DO 40 CM | M | 560 | 0 | 0 | 0 | 2
PP
VV |  |  |  | viz příloha č.1-12
TS |  |  |  | 1. Položka obsahuje: – přípravu podkladu pro osazení 2. Položka neobsahuje: X 3. Způsob měření: Měří se metr délkový.
P | 24 | 703422 |  | ELEKTROINSTALAČNÍ TRUBKA PLASTOVÁ UV STABILNÍ VČETNĚ UPEVNĚNÍ A PŘÍSLUŠENSTVÍ DN PRŮMĚRU PŘES 25 DO 40 MM | M | 65 | 0 | 0 | 0 | 2
PP
VV |  |  |  | viz příloha č.1-12
TS |  |  |  | 1. Položka obsahuje: – kompletní montáž, rozměření, upevnění, řezání, spojování a pod. – veškerý spojovací a montážní materiál vč. upevňovacího materiálu ( držáky apod.) – pomocné mechanismy 2. Položka neobsahuje: X 3. Způsob měření: Měří se metr délkový.
P | 25 | 706211 |  | VODĚ A PLYNOTĚSNÁ UCPÁVKA PRO DN OTVORU DO 60mm | KS | 2 | 0 | 0 | 0 | 2
PP
VV |  |  |  | viz. příloha č.1
TS |  |  |  | 1. Položka obsahuje: – dodávku a montáž kabelové ucpávky vč. příslušenství ( utěsňovací spony apod. ) a pomocného materiálu, vyhotovení a dodání atestu. – pomocné mechanismy 2. Položka neobsahuje: X 3. Způsob měření: Udává se počet kusů kompletní konstrukce nebo práce.
P | 26 | 709210 |  | KŘIŽOVATKA KABELOVÝCH VEDENÍ SE STÁVAJÍCÍ INŽENÝRSKOU SÍTÍ (KABELEM, POTRUBÍM APOD.) | KUS | 10 | 0 | 0 | 0 | 2
PP
VV |  |  |  | viz příloha č.1-12
TS |  |  |  | 1. Položka obsahuje: – úprava dna výkopu – položení betonového žlabu / chráničky včetně zakrytí – pomocné mechanismy 2. Položka neobsahuje: X 3. Způsob měření: Udává se počet kusů kompletní konstrukce nebo práce.
P | 27 | 709400 |  | ZATAŽENÍ LANKA DO CHRÁNIČKY NEBO ŽLABU | M | 1420 | 0 | 0 | 0 | 2
PP
VV |  |  |  | viz příloha č.1-12
TS |  |  |  | 1. Položka obsahuje: – odvinutí, napojení a zatažení lana do kanálku nebo tvárnicové trasy – pomocné mechanismy 2. Položka neobsahuje: X 3. Způsob měření: Měří se metr délkový.
P | 28 | 741172 |  | KRABICE (ROZVODKA) INSTALAČNÍ KABELOVÁ VE VYŠŠÍM KRYTÍ - MIN. IP 44 VČETNĚ PRŮCHODEK SE SVORKAMI 3-F DO 10 MM2 | KUS | 7 | 0 | 0 | 0 | 2
PP
VV |  |  |  | viz příloha č.1-12
TS |  |  |  | 1. Položka obsahuje: – přípravu podkladu pro osazení – veškerý materiál a práce pro upevnění nebo uchycení krabice 2. Položka neobsahuje: X 3. Způsob měření: Udává se počet kusů kompletní konstrukce nebo práce.
P | 29 | 741811 |  | UZEMŇOVACÍ VODIČ NA POVRCHU FEZN DO 120 MM2 | M | 14 | 0 | 0 | 0 | 2
PP
VV |  |  |  | viz příloha č.1-12
TS |  |  |  | 1. Položka obsahuje: – uchycení vodiče na povrch vč. podpěr, konzol, svorek a pod. – měření, dělení, spojování – nátěr 2. Položka neobsahuje: X 3. Způsob měření: Měří se metr délkový.
P | 30 | 741911 |  | UZEMŇOVACÍ VODIČ V ZEMI FEZN DO 120 MM2 | M | 560 | 0 | 0 | 0 | 2
PP
VV |  |  |  | viz příloha č.1-12
TS |  |  |  | 1. Položka obsahuje: – přípravu podkladu pro osazení – měření, dělení, spojování, tvarování – ochranný nátěr spojů a při průchodu vodiče nad terén apod. dle příslušných norem 2. Položka neobsahuje: – zemní práce – ochranu vodiče - chráničky apod. 3. Způsob měření: Měří se metr délkový.
P | 31 | 741C05 |  | SPOJOVÁNÍ UZEMŇOVACÍCH VODIČŮ | KUS | 30 | 0 | 0 | 0 | 2
PP
VV |  |  |  | viz příloha č.1-12
TS |  |  |  | 1. Položka obsahuje: – tvarování, přípravu spojů – svařování – ochranný nátěr spoje dle příslušných norem 2. Položka neobsahuje: X 3. Způsob měření: Udává se počet kusů kompletní konstrukce nebo práce.
P | 32 | 741C06 |  | VYVEDENÍ UZEMŇOVACÍCH VODIČŮ NA POVRCH/KONSTRUKCI | KUS | 20 | 0 | 0 | 0 | 2
PP
VV |  |  |  | viz příloha č.1-12
TS |  |  |  | 1. Položka obsahuje: – vodivé připojení vodiče na konstrukci – dělení, tvarování, spojování – ochranný i barevný nátěr spoje dle příslušných norem 2. Položka neobsahuje: X 3. Způsob měření: Udává se počet kusů kompletní konstrukce nebo práce.
P | 33 | 742G11 |  | KABEL NN DVOU- A TŘÍŽÍLOVÝ CU S PLASTOVOU IZOLACÍ DO 2,5 MM2 | M | 210 | 0 | 0 | 0 | 2
PP
VV |  |  |  | viz příloha č.1-12
TS |  |  |  | 1. Položka obsahuje: – manipulace a uložení kabelu (do země, chráničky, kanálu, na rošty, na TV a pod.) 2. Položka neobsahuje: – příchytky, spojky, koncovky, chráničky apod. 3. Způsob měření: Měří se metr délkový.
P | 34 | 742H12 |  | KABEL NN ČTYŘ- A PĚTIŽÍLOVÝ CU S PLASTOVOU IZOLACÍ OD 4 DO 16 MM2 | M | 990 | 0 | 0 | 0 | 2
PP
VV |  |  |  | viz příloha č.1-12
TS |  |  |  | 1. Položka obsahuje: – manipulace a uložení kabelu (do země, chráničky, kanálu, na rošty, na TV a pod.) 2. Položka neobsahuje: – příchytky, spojky, koncovky, chráničky apod. 3. Způsob měření: Měří se metr délkový.
P | 35 | 742K11 |  | UKONČENÍ DVOU AŽ PĚTIŽÍLOVÉHO KABELU V ROZVADĚČI NEBO NA PŘÍSTROJI DO 2,5 MM2 | KUS | 44 | 0 | 0 | 0 | 2
PP
VV |  |  |  | viz příloha č.1-12
TS |  |  |  | 1. Položka obsahuje: – všechny práce spojené s úpravou kabelů pro montáž včetně veškerého příslušentsví 2. Položka neobsahuje: X 3. Způsob měření: Udává se počet kusů kompletní konstrukce nebo práce.
P | 36 | 742K12 |  | UKONČENÍ DVOU AŽ PĚTIŽÍLOVÉHO KABELU V ROZVADĚČI NEBO NA PŘÍSTROJI OD 4 DO 16 MM2 | KUS | 50 | 0 | 0 | 0 | 2
PP
VV |  |  |  | viz příloha č.1-12
TS |  |  |  | 1. Položka obsahuje: – všechny práce spojené s úpravou kabelů pro montáž včetně veškerého příslušentsví 2. Položka neobsahuje: X 3. Způsob měření: Udává se počet kusů kompletní konstrukce nebo práce.
P | 37 | 742K22 |  | UKONČENÍ DVOU AŽ PĚTIŽÍLOVÉHO KABELU KABELOVOU SPOJKOU OD 4 DO 16 MM2 | KUS | 5 | 0 | 0 | 0 | 2
PP
VV |  |  |  | viz příloha č.1-12
TS |  |  |  | 1. Položka obsahuje: – všechny práce spojené s úpravou kabelů pro montáž včetně veškerého příslušentsví 2. Položka neobsahuje: X 3. Způsob měření: Udává se počet kusů kompletní konstrukce nebo práce.
P | 38 | 742O13 |  | ZATAŽENÍ KABELU DO CHRÁNIČKY - KABEL DO 4 KG/M | M | 990 | 0 | 0 | 0 | 2
PP
VV |  |  |  | viz příloha č.1-12
TS |  |  |  | 1. Položka obsahuje: – montáž kabelu o váze do 4 kg/m do chráničky/ kolektoru 2. Položka neobsahuje: X 3. Způsob měření: Měří se metr délkový.
P | 39 | 742O15 |  | OZNAČOVACÍ ŠTÍTEK NA KABEL | KUS | 22 | 0 | 0 | 0 | 2
PP
VV |  |  |  | viz příloha č.1-12
TS |  |  |  | 1. Položka obsahuje: – veškeré příslušentsví 2. Položka neobsahuje: X 3. Způsob měření: Udává se počet kusů kompletní konstrukce nebo práce.
P | 40 | 742Z23 |  | DEMONTÁŽ KABELOVÉHO VEDENÍ NN | M | 300 | 0 | 0 | 0 | 2
PP
VV |  |  |  | viz příloha č.1-12
TS |  |  |  | 1. Položka obsahuje: – všechny náklady na demontáž stávajícího zařízení se všemi pomocnými doplňujícími úpravami pro jeho likvidaci – naložení vybouraného materiálu na dopravní prostředek 2. Položka neobsahuje: – odvoz vybouraného materiálu – poplatek za likvidaci odpadů (nacení se dle SSD 0) 3. Způsob měření: Měří se metr délkový.
P | 41 | 742Z92 |  | DEMONTÁŽ - ODVOZ (NA LIKVIDACI ODPADŮ NEBO JINÉ URČENÉ MÍSTO) | T.KM | 40 | 0 | 0 | 0 | 2
PP
VV |  |  |  | viz příloha č.1-12
TS |  |  |  | 1. Položka obsahuje: – odvoz jakýmkoliv dopravním prostředkem a složení – případné překládky na trase 2. Položka neobsahuje: – naložení vybouraného materiálu na dopravní prostředek (je zahrnuto ve zdrojové položce) – poplatky za likvidaci odpadů, nacení se položkami ze ssd 0 3. Způsob měření: Výměra je součtem součinů metrů krychlových tun vybouraného materiálu v původním stavu a jednotlivých vzdáleností v kilometrech.
P | 42 | 743151 |  | OSVĚTLOVACÍ STOŽÁR - STOŽÁROVÁ ROZVODNICE S 1-2 JISTÍCÍMI PRVKY | KUS | 8 | 0 | 0 | 0 | 2
PP
VV |  |  |  | viz příloha č.1-12
TS |  |  |  | 1. Položka obsahuje: – veškeré příslušenství, technický popis viz. projektová dokumentace 2. Položka neobsahuje: X 3. Způsob měření: Udává se počet kusů kompletní konstrukce nebo práce.
P | 43 | 743E21 |  | SKŘÍŇ ROZPOJOVACÍ POJISTKOVÁ DO 400 A, DO 240 MM2, V KOMPAKTNÍM PILÍŘI S POJISTKOVÝMI SPODKY S 2-4 SADAMI JISTÍCÍCH PRVKŮ | KUS | 1 | 0 | 0 | 0 | 2
PP
VV |  |  |  | viz příloha č.1-12
TS |  |  |  | 1. Položka obsahuje: – instalaci do terénu vč. prefabrikovaného základu a zapojení – technický popis viz. projektová dokumentace 2. Položka neobsahuje: – zemní práce 3. Způsob měření: Udává se počet kusů kompletní konstrukce nebo práce.
P | 44 | 743R1 |  | SESTAVA1 - OSVĚTLOVACÍ STOŽÁR 8,2m, jednoramenný výložník 2m, žárově zinkovaný, vč. výstroje a svítidla 100W HST dle specifikace v příloze č.7 | KUS | 5 | 0 | 0 | 0 | 2
PP
VV |  |  |  | viz příloha č.1-12
TS |  |  |  | 1. Položka obsahuje: – základovou konstrukci a veškeré příslušenství – připojovací svorkovnici ve třídě izolace II ( pro 2x svítidlo ) a kabelové vedení ke svítidlům – uzavírací nátěr, technický popis viz. projektová dokumentace 2. Položka neobsahuje: – zemní práce, betonový základ, svítidlo, výložník 3. Způsob měření: Udává se počet kusů kompletní konstrukce nebo práce.
P | 45 | 743R2 |  | SESTAVA2 - OSVĚTLOVACÍ STOŽÁR 8,2m, dvouramenný výložník 2m, žárově zinkovaný, vč. výstroje a 2xsvítidla 100W HST dle specifikace v příloze č.7 | KUS | 2 | 0 | 0 | 0 | 2
PP
VV |  |  |  | viz příloha č.1-12
TS |  |  |  | 1. Položka obsahuje: – základovou konstrukci a veškeré příslušenství – připojovací svorkovnici ve třídě izolace II ( pro 2x svítidlo ) a kabelové vedení ke svítidlům – uzavírací nátěr, technický popis viz. projektová dokumentace 2. Položka neobsahuje: – zemní práce, betonový základ, svítidlo, výložník 3. Způsob měření: Udává se počet kusů kompletní konstrukce nebo práce.
P | 46 | 743R3 |  | SESTAVA3 - OSVĚTLOVACÍ STOŽÁR kónický 6m, jednoramenný výložník 0,5m, žárově zinkovaný, vč. výstroje a svítidla 70W HST dle specifikace v příloze č.7 | KUS | 7 | 0 | 0 | 0 | 2
PP
VV |  |  |  | viz příloha č.1-12
TS |  |  |  | 1. Položka obsahuje: – základovou konstrukci a veškeré příslušenství – připojovací svorkovnici ve třídě izolace II ( pro 2x svítidlo ) a kabelové vedení ke svítidlům – uzavírací nátěr, technický popis viz. projektová dokumentace 2. Položka neobsahuje: – zemní práce, betonový základ, svítidlo, výložník 3. Způsob měření: Udává se počet kusů kompletní konstrukce nebo práce.
P | 47 | 743R4 |  | SESTAVA4/5 - Svítidlo pro osvětlení schodiště do 100W HST dle specifikace v příloze č.7 | KUS | 8 | 0 | 0 | 0 | 2
PP
VV |  |  |  | viz příloha č.1-12
TS |  |  |  | 1. Položka obsahuje: – základovou konstrukci a veškeré příslušenství – připojovací svorkovnici ve třídě izolace II ( pro 2x svítidlo ) a kabelové vedení ke svítidlům – uzavírací nátěr, technický popis viz. projektová dokumentace 2. Položka neobsahuje: – zemní práce, betonový základ, svítidlo, výložník 3. Způsob měření: Udává se počet kusů kompletní konstrukce nebo práce.
P | 48 | 743Z11 |  | DEMONTÁŽ OSVĚTLOVACÍHO STOŽÁRU ULIČNÍHO VÝŠKY DO 15 M | KUS | 7 | 0 | 0 | 0 | 2
PP
VV |  |  |  | viz příloha č.1-12
TS |  |  |  | 1. Položka obsahuje: – všechny náklady na demontáž stávajícího zařízení se všemi pomocnými doplňujícími úpravami pro jeho likvidaci – naložení vybouraného materiálu na dopravní prostředek 2. Položka neobsahuje: – odvoz vybouraného materiálu – poplatek za likvidaci odpadů (nacení se dle SSD 0) 3. Způsob měření: Udává se počet kusů kompletní konstrukce nebo práce.
P | 49 | 743Z92 |  | DEMONTÁŽ - ODVOZ (NA LIKVIDACI ODPADŮ NEBO JINÉ URČENÉ MÍSTO) | T.KM | 50 | 0 | 0 | 0 | 2
PP
VV |  |  |  | viz příloha č.1-12
TS |  |  |  | 1. Položka obsahuje: – odvoz jakýmkoliv dopravním prostředkem a složení – případné překládky na trase 2. Položka neobsahuje: – naložení vybouraného materiálu na dopravní prostředek (je zahrnuto ve zdrojové položce) – poplatky za likvidaci odpadů, nacení se položkami ze ssd 0 3. Způsob měření: Výměra je součtem součinů metrů krychlových tun vybouraného materiálu v původním stavu a jednotlivých vzdáleností v kilometrech.
P | 50 | 747213 |  | CELKOVÁ PROHLÍDKA, ZKOUŠENÍ, MĚŘENÍ A VYHOTOVENÍ VÝCHOZÍ REVIZNÍ ZPRÁVY, PRO OBJEM IN PŘES 500 DO 1000 TIS. KČ | KUS | 1 | 0 | 0 | 0 | 2
PP
VV |  |  |  | viz příloha č.1-12
TS |  |  |  | 1. Položka obsahuje: – cenu za celkovou prohlídku zařízení PS/SO, vč. měření, komplexních zkoušek a revizi zařízení tohoto PS/SO autorizovaným revizním technikem na silnoproudá zařízení podle požadavku ČSN, včetně hodnocení a vyhotovení celkové revizní zprávy 2. Položka neobsahuje: X 3. Způsob měření: Udává se počet kusů kompletní konstrukce nebo práce.
P | 51 | 747214 |  | CELKOVÁ PROHLÍDKA, ZKOUŠENÍ, MĚŘENÍ A VYHOTOVENÍ VÝCHOZÍ REVIZNÍ ZPRÁVY, PRO OBJEM IN - PŘÍPLATEK ZA KAŽDÝCH DALŠÍCH I ZAPOČATÝCH 500 TIS. KČ | KUS | 1 | 0 | 0 | 0 | 2
PP
VV |  |  |  | viz příloha č.1-12
TS |  |  |  | 1. Položka obsahuje: – cenu za celkovou prohlídku zařízení PS/SO, vč. měření, komplexních zkoušek a revizi zařízení tohoto PS/SO autorizovaným revizním technikem na silnoproudá zařízení podle požadavku ČSN, včetně hodnocení a vyhotovení celkové revizní zprávy 2. Položka neobsahuje: X 3. Způsob měření: Udává se počet kusů kompletní konstrukce nebo práce.
P | 52 | 747301 |  | PROVEDENÍ PROHLÍDKY A ZKOUŠKY PRÁVNICKOU OSOBOU, VYDÁNÍ PRŮKAZU ZPŮSOBILOSTI | KUS | 1 | 0 | 0 | 0 | 2
PP
VV |  |  |  | viz příloha č.1-12
TS |  |  |  | 1. Položka obsahuje: – cenu za vyhotovení dokladu právnickou osobou o silnoproudých zařízeních a vydání průkazu způsobilosti 2. Položka neobsahuje: X 3. Způsob měření: Udává se počet kusů kompletní konstrukce nebo práce.
P | 53 | 747511 |  | ZKOUŠKY VODIČŮ A KABELŮ NN PRŮŘEZU ŽÍLY DO 5X25 MM2 | KUS | 8 | 0 | 0 | 0 | 2
PP
VV |  |  |  | viz příloha č.1-12
TS |  |  |  | 1. Položka obsahuje: – cenu za provedení měření kabelu/ vodiče vč. vyhotovení protokolu 2. Položka neobsahuje: X 3. Způsob měření: Udává se počet kusů kompletní konstrukce nebo práce.
P | 54 | 747541 |  | MĚŘENÍ INTENZITY OSVĚTLENÍ INSTALOVANÉHO V ROZSAHU TOHOTO SO/PS | KUS | 1 | 0 | 0 | 0 | 2
PP
VV |  |  |  | viz příloha č.1-12
TS |  |  |  | 1. Položka obsahuje: – cenu za měření dle příslušných norem a předpisů, včetně vystavení protokolu 2. Položka neobsahuje: X 3. Způsob měření: Udává se počet kusů kompletní konstrukce nebo práce.
P | 55 | 747701 |  | DOKONČOVACÍ MONTÁŽNÍ PRÁCE NA ELEKTRICKÉM ZAŘÍZENÍ | HOD | 40 | 0 | 0 | 0 | 2
PP
VV |  |  |  | viz příloha č.1-12
TS |  |  |  | 1. Položka obsahuje: – cenu za práce spojené s uváděním zařízení do provozu, drobné montážní práce v rozvaděčích, koordinaci se zhotoviteli souvisejících zařízení apod. 2. Položka neobsahuje: X 3. Způsob měření: Udává se čas v hodinách.
P | 56 | 747702 |  | ÚPRAVA ZAPOJENÍ STÁVAJÍCÍCH KABELOVÝCH SKŘÍNÍ/ROZVADĚČŮ | HOD | 20 | 0 | 0 | 0 | 2
PP
VV |  |  |  | viz příloha č.1-12
TS |  |  |  | 1. Položka obsahuje: – cenu za veškeré náklady na provedení provizorních úprav zapojení stávajících kabelových skříní / rozvaděčů v průběhu výstavy ( pro montáž nových i provizorních kabelů, drobné úpravy výstroje apod. ) 2. Položka neobsahuje: X 3. Způsob měření: Udává se čas v hodinách.
P | 57 | 747705 |  | MANIPULACE NA ZAŘÍZENÍCH PROVÁDĚNÉ PROVOZOVATELEM | HOD | 60 | 0 | 0 | 0 | 2
PP
VV |  |  |  | viz příloha č.1-12
TS |  |  |  | 1. Položka obsahuje: – cenu za manipulace na zařízeních prováděné provozovatelem nutných pro další práce zhotovitele na technologickém souboru 2. Položka neobsahuje: X 3. Způsob měření: Udává se čas v hodinách.
P | 58 | 748242 |  | PÍSMENA A ČÍSLICE VÝŠKY PŘES 40 DO 100 MM | KUS | 132 | 0 | 0 | 0 | 2
PP
VV |  |  |  | viz příloha č.1-12
TS |  |  |  | 1. Položka obsahuje: – zhotovení nápisu barvou pomocí šablon vč. podružného materiálu, rozměření, dodání barvy a ředidla 2. Položka neobsahuje: X 3. Způsob měření: Udává se počet kusů kompletní konstrukce nebo práce.
SD |  | 9 |  | Ostatní konstrukce a práce |  |  |  | 0
P | 59 | 966118 |  | BOURÁNÍ KONSTRUKCÍ Z BETON DÍLCŮ S ODVOZEM DO 20KM | M3 | 8 | 0 | 0 | 0 | 2
PP
VV |  |  |  | viz příloha č.1-12
TS |  |  |  | položka zahrnuje: - rozbourání konstrukce bez ohledu na použitou technologii - veškeré pomocné konstrukce (lešení a pod.) - veškerou manipulaci s vybouranou sutí a hmotami včetně uložení na skládku. Nezahrnuje poplatek za skládku, který se vykazuje v položce 0141** (s výjimkou malého množství bouraného materiálu, kde je možné poplatek zahrnout do jednotkové ceny bourání – tento fakt musí být uveden v doplňujícím textu k položce) - veškeré další práce plynoucí z technologického předpisu a z platných předpisů