## soupis zař.
SOUPIS ZAŘÍZENÍ Kolín - Záboří 1 KOLEJ
Výměny zesilovacího vedení |  | Dokumentace | skutečnost |  |  |  | celkem
Délka úseků ZV | m | 6272.3 | 6277 |  |  |  | 6277
Skutečně naměřeno | m | [5 empty] | 0
st.č. 53*- 63* skutečně naměřeno Záboří |  | 271.8 | 271.8 | [5 empty] | není v dokumentaci
st.č. 63* - 31 skutečně naměřeno | m | 1056.5 | 1055.2
st.č. 31- 65 skutěčně naměřeno | m | 993 | 993.5
st.č.65 - 105 skutečně naměřeno | m | 1165 | 1165.7
st.č.105 - 131 skutečně naměřeno | m | 728 | 730.7
st.č.131 - 165 skutečně naměřeno | m | 984 | 988.6
st.č.165 - 201 skutečně naměřeno | m | 1074 | 1071.5
ZV lano Cu 120 mm2 (čistá délka) | m |  | 6277 |  |  |  | 6277
Tažení ZV lana Cu 120 mm2, L25/I | m |  | 6277 |  |  |  | 6277
Montáž závězů Cu 120 mm2 na TPst.č. 53* - 63* | ks | 5
Montáž závěsu Cu 120 mm2 na TP, st.č. 63*- 31 | ks | 18
Montáž závěsu Cu 120 mm2 na TP, st.č. 31 - 65 | ks | 17 |  |  | 108
Montáž závěsu Cu 120 mm2 na TP, st.č. 65 - 105 | ks | 20 |  |  | V65/IV
Montáž závěsu Cu 120 mm2 na TP, st.č. 105 - 131 | ks | 13
Montáž závěsu Cu 120 mm2 na TP, st.č. 131 - 165 | ks | 17
Montáž závěsu Cu 120 mm2 na TP, st.č. 165 - 201 | ks | 18
Montáž spojky lana 120 mm2 Cu s izolací, K31/II st.č.53*,63*,31,65,105,131,165,201 | ks | 14 |  |  |  | kotvení ZV s izolátorem K31/II + D12/I | 14
Montáž lisované spojky lana 120 mm2 Cu s lanem 120mm2 Cu, D55/III (31,65,105,131,165,201) | ks | 6 |  |  |  | lis obcházečky D55/III | 6
Montáž lana 95 mm2 Cu proudového propojení ZV-NL-TD, st.č.53* - 63* | ks | 3
Montáž lana 95 mm2 Cu proudového propojení ZV-NL-TD, st.č. 63* - 31 | ks | 6
Montáž lana 95 mm2 Cu proudového propojení ZV-NL-TD, st.č. 31 - 65 | ks | 6 |  |  | 45
Montáž lana 95 mm2 Cu proudového propojení ZV-NL-TD, st.č. 65 - 105 | ks | 9 |  |  | L24/I
Montáž lana 95 mm2 Cu proudového propojení ZV-NL-TD, st.č. 105 - 131 | ks | 6 |  |  | 1ks=cca 5m
Montáž lana 95 mm2 Cu proudového propojení ZV-NL-TD, st.č. 131 - 165 | ks | 7
Montáž lana 95 mm2 Cu proudového propojení ZV-NL-TD, st.č. 165 - 201 | ks | 8
Proudové propojení ZV-NL-TD, D52/III, A65/II, T67/I st.č. 53* - 63* | ks | 3
Proudové propojení ZV-NL-TD, D52/III, A65/II, T67/I st.č. 63* - 31 | ks | 6
Proudové propojení ZV-NL-TD, D52/III, A65/II, T67/I st.č. 31 - 65 | ks | 6 |  | 45 | 45 x D52/III
Proudové propojení ZV-NL-TD, D52/III, A65/II, T67/I st.č. 65 - 105 | ks | 9 |  |  | 45 x A65/II
Proudové propojení ZV-NL-TD, D52/III, A65/II, T67/I st.č. 105 - 131 | ks | 6 |  |  | 45 x T67/1
Proudové propojení ZV-NL-TD, D52/III, A65/II, T67/I st.č. 131 - 165 | ks | 7
Proudové propojení ZV-NL-TD, D52/III, A65/II, T67/I st.č. 165 - 201 | ks | 8
Montáž lana 120 mm2 Cu ZV z ÚO 411 st.63* Záboří | ks | 2
izolátory oko-oko | ks | 58 |  |  |  |  | 58 | spirel
izolátor podpěrný | ks | 0 |  | 151 |  |  | 0
izolátory kompozitní oko-vidlička | ks | 93 |  |  |  |  | 93
podpěrný izolátor | ks | 0 |  |  |  |  | 0
Demontáž ZV lana Al Fe 240 mm2 + stříhání + Záboří | m | 6272.3 | 6277 |  |  |  | 6277
Demontáž závěsu AlFe 240 mm2 na TP | ks | 108 |  |  |  |  | 108
Demontáž lana Cu 120 mm/2 ZV z ÚO st.63* | ks | 2 |  |  |  |  | 2
Demontáž spojky lana 240 mm2 AlFe s izolací st.č.53*,63*,31,65,105,131,165,201 | ks | 14 |  |  |  |  | 14
Demontáž proudového propojení ZV-NL-TD | ks | 45 |  |  |  |  | 45
0
Regulace parametrů zesilovacího lana | m | 6277 |  |  |  |  | 6277