## soupis zař.
SOUPIS ZAŘÍZENÍ Záboří - Kolín 2 KOLEJ
Výměny zesilovacího vedení |  | Dokumentace | skutečnost |  |  |  | celkem
Délka úseků ZV | m | 6295 |  |  |  |  | 6295
Skutečně naměřeno | m |  | 6299.7 |  |  |  | 6300
st.č. 52*- 64* skutečně naměřeno Záboří |  | 294.5 | 294.5 |  |  |  |  | není v dokumentaci
st.č. 64* - 32 skutečně naměřeno | m | 1056.5 | 1055.2
st.č. 32- 66 skutěčně naměřeno | m | 993 | 993.5
st.č.66 - 106 skutečně naměřeno | m | 1165 | 1165.7
st.č.106 - 132 skutečně naměřeno | m | 728 | 730.7
st.č.132 - 166 skutečně naměřeno | m | 984 | 988.6
st.č.166 - 202 skutečně naměřeno | m | 1074 | 1071.5
ZV lano Cu 120 mm2 (čistá délka) | m |  | 6300 |  |  |  | 6300
Tažení ZV lana Cu 120 mm2, L25/I | m |  | 6300 |  |  |  | 6300
Montáž závězů Cu 120 mm2 na TPst.č. 52* - 64* | ks | 6
Montáž závěsu Cu 120 mm2 na TP, st.č. 64*- 32 | ks | 18
Montáž závěsu Cu 120 mm2 na TP, st.č. 32 - 66 | ks | 17 |  |  | 109
Montáž závěsu Cu 120 mm2 na TP, st.č. 66 - 106 | ks | 20 |  |  | V65/IV
Montáž závěsu Cu 120 mm2 na TP, st.č. 106 - 132 | ks | 13
Montáž závěsu Cu 120 mm2 na TP, st.č. 132 - 166 | ks | 17
Montáž závěsu Cu 120 mm2 na TP, st.č. 166 - 202 | ks | 18
Montáž spojky lana 120 mm2 Cu s izolací, K31/II st.č.52*,64*,32,66,106,132,166,202 | ks | 14 |  |  |  | kotvení ZV s izolátorem K31/II + D12/I | 14
Montáž lisované spojky lana 120 mm2 Cu s lanem 120mm2 Cu, D55/III (32,66,106,132,166,202) | ks | 6 |  |  |  | lis obcházečky D55/III | 6
Montáž lana 95 mm2 Cu proudového propojení ZV-NL-TD, st.č.52* - 64* | ks | 3
Montáž lana 95 mm2 Cu proudového propojení ZV-NL-TD, st.č. 64* - 32 | ks | 6
Montáž lana 95 mm2 Cu proudového propojení ZV-NL-TD, st.č. 32 - 66 | ks | 6 |  |  | 45
Montáž lana 95 mm2 Cu proudového propojení ZV-NL-TD, st.č. 66 - 106 | ks | 9 |  |  | L24/I
Montáž lana 95 mm2 Cu proudového propojení ZV-NL-TD, st.č. 106 - 132 | ks | 6 |  |  | 1ks=cca 5m
Montáž lana 95 mm2 Cu proudového propojení ZV-NL-TD, st.č. 132 - 166 | ks | 7
Montáž lana 95 mm2 Cu proudového propojení ZV-NL-TD, st.č. 166 - 202 | ks | 8
Proudové propojení ZV-NL-TD, D52/III, A65/II, T67/I st.č. 52* - 64* | ks | 3
Proudové propojení ZV-NL-TD, D52/III, A65/II, T67/I st.č. 64* - 32 | ks | 6
Proudové propojení ZV-NL-TD, D52/III, A65/II, T67/I st.č. 32- 66 | ks | 6 |  | 45 | 45 x D52/III
Proudové propojení ZV-NL-TD, D52/III, A65/II, T67/I st.č. 66 - 106 | ks | 9 |  |  | 45 x A65/II
Proudové propojení ZV-NL-TD, D52/III, A65/II, T67/I st.č. 106 - 132 | ks | 6 |  |  | 45 x T67/1
Proudové propojení ZV-NL-TD, D52/III, A65/II, T67/I st.č. 132 - 166 | ks | 7
Proudové propojení ZV-NL-TD, D52/III, A65/II, T67/I st.č. 166 - 202 | ks | 8
Montáž lana 120 mm2 Cu ZV z ÚO 412 st.64* Záboří | ks | 2
izolátory oko-oko | ks | 61 | [5 empty] | z toho 1x španělák st.č. 112
izolátor podpěrný | ks | 0 |  |  | 153
izolátory kompozitní oko-vidlička | ks | 92
podpěrný izolátor | ks | 0
Demontáž ZV lana Al Fe 240 mm2 + stříhání + Záboří | m | 6272.3 | 6300 |  |  |  | 6300
Demontáž závěsu AlFe 240 mm2 na TP | ks | 109 |  |  |  |  | 109
Demontáž lana Cu 120 mm/2 ZV z ÚO st.64* | ks | 2 |  |  |  |  | 2
Demontáž spojky lana 240 mm2 AlFe s izolací st.č.52*,64*,32,66,106,132,166,202 | ks | 14 |  |  |  |  | 14
Demontáž proudového propojení ZV-NL-TD | ks | 45 |  |  |  |  | 45
0
Regulace parametrů zesilovacího lana | m | 6300 |  |  |  |  | 6300