## Rekapitulace stavby
Export Komplet | [27 empty] | 2.0 | ZAMOK |  |  |  |  | False | False | {559d8007-24a6-414f-b4c4-cf1fb9bcfd72}
[33 empty] | 0,01 | 21
[33 empty] | 0,01 | 15
|  | REKAPITULACE STAVBY | [17 empty] | v --- níže se nacházejí doplnkové a pomocné údaje k sestavám --- v | [11 empty] | Návod na vyplnění | 0,001
|  | Kód: |  |  |  |  | 65420127 | [24 empty] | Měnit lze pouze buňky se žlutým podbarvením! 1) na prvním listu Rekapitulace stavby vyplňte v sestavě a) Souhrnný list - údaje o Uchazeči (přenesou se do ostatních sestav i v jiných listech) b) Rekapitulace objektů - potřebné Ostatní náklady 2) na vybraných listech vyplňte v sestavě a) Krycí list - údaje o Uchazeči, pokud se liší od údajů o Uchazeči na Souhrnném listu (údaje se přenesou do ostatních sestav v daném listu) b) Rekapitulace rozpočtu - potřebné Ostatní náklady c) Celkové náklady za stavbu - ceny u položek - množství, pokud má žluté podbarvení - a v případě potřeby poznámku (ta je ve skrytém sloupci) | 0,01
|  | Stavba: |  |  |  |  | Ševětín ON - oprava výpravní budovy | [25 empty] | 0,01
|  | KSO: | [13 empty] | CC-CZ: | [16 empty] | 0,01
|  | Místo: | [13 empty] | Datum: |  | 16. 1. 2020 | [14 empty] | 0,01
0,01
|  | Zadavatel: | [13 empty] | IČ: | [16 empty] | 0,01
[16 empty] | DIČ: | [16 empty] | 0,01
0,01
|  | Uchazeč: | [13 empty] | IČ: |  | Vyplň údaj | [14 empty] | 0,01
|  |  | Vyplň údaj | [12 empty] | DIČ: |  | Vyplň údaj | [14 empty] | 0,01
False
|  | Projektant: | [13 empty] | IČ: | [16 empty] | False
[16 empty] | DIČ: | [16 empty] | True
0,01
|  | Zpracovatel: | [13 empty] | IČ: | [16 empty] | 0,01
[16 empty] | DIČ: | [16 empty] | True
Poznámka:
|  | Cena bez DPH | [13 empty] | 0
[8 empty] | Sazba daně |  |  | Základ daně |  |  |  |  | Výše daně
|  | DPH |  | základní |  |  |  | 21% |  |  | 0 |  |  |  |  | 0
|  |  |  | snížená |  |  |  | 15% |  |  | 0 |  |  |  |  | 0
|  | DPH |  | zákl. přenesená |  |  |  | 21% |  |  | 0 |  |  |  |  | 0
|  |  |  | sníž. přenesená |  |  |  | 15% |  |  | 0 |  |  |  |  | 0
|  |  |  | nulová |  |  |  | 0% |  |  | 0 |  |  |  |  | 0
|  | Cena s DPH | [6 empty] | v |  |  | CZK |  |  |  | 0
|  | Projektant | [11 empty] | Zpracovatel
|  | Datum a podpis: | [7 empty] | Razítko |  |  |  | Datum a podpis: |  |  | Razítko
|  | Objednavatel | [11 empty] | Uchazeč
|  | Datum a podpis: | [7 empty] | Razítko |  |  |  | Datum a podpis: |  |  | Razítko
REKAPITULACE OBJEKTŮ STAVBY A SOUPISŮ PRACÍ
| Kód: | [6 empty] | 65420127
| Stavba: | [6 empty] | Ševětín ON - oprava výpravní budovy
| Místo: | [13 empty] | Datum: |  | 16. 1. 2020
| Zadavatel: | [13 empty] | Projektant: |  |  |  |  | Informatívní údaje z listů zakázek
| Uchazeč: | [13 empty] | Zpracovatel:
| Kód |  |  |  | Popis | [7 empty] | Cena bez DPH [CZK] |  |  |  |  | Cena s DPH [CZK] | Typ | z toho Ostat. náklady [CZK] | DPH [CZK] | Normohodiny [h] | DPH základní [CZK] | DPH snížená [CZK] | DPH základní přenesená [CZK] | DPH snížená přenesená [CZK] | Základna DPH základní | Základna DPH snížená | Základna DPH zákl. přenesená | Základna DPH sníž. přenesená | Základna DPH nulová
| Náklady z rozpočtů | [11 empty] | 0 |  |  |  |  | 0 |  | 0 | 0 | 0 | 0 | 0 | 0 | 0 | 0 | 0 | 0 | 0 | 0 |  | D | 0 | ###NOIMPORT### | IMPORT | {559d8007-24a6-414f-b4c4-cf1fb9bcfd72} | {00000000-0000-0000-0000-000000000000}
/ |  | SO 01 |  |  |  | Oprava fasády | [6 empty] | 0 |  |  |  |  | 0 | STA | 0 | 0 | 0 | 0 | 0 | 0 | 0 | 0 | 0 | 0 | 0 | 0 |  |  | 1 |  | IMPORT | {843a7937-961f-4e8c-a670-f66aa6b1c166} | {559d8007-24a6-414f-b4c4-cf1fb9bcfd72} | 2
/ |  | SO 02 |  |  |  | Oprava fasády WC pro cestující | [6 empty] | 0 |  |  |  |  | 0 | STA | 0 | 0 | 0 | 0 | 0 | 0 | 0 | 0 | 0 | 0 | 0 | 0 |  |  | 1 |  | IMPORT | {74bd476b-52b0-4245-bf60-3daa68bf1bdc} | {559d8007-24a6-414f-b4c4-cf1fb9bcfd72} | 2
/ |  | SO 03 |  |  |  | Demolice stavědla č. 1 | [6 empty] | 0 |  |  |  |  | 0 | STA | 0 | 0 | 0 | 0 | 0 | 0 | 0 | 0 | 0 | 0 | 0 | 0 |  |  | 1 |  | IMPORT | {4c412432-1504-466b-86ab-65234331dc54} | {559d8007-24a6-414f-b4c4-cf1fb9bcfd72} | 2
/ |  | SO 04 |  |  |  | Oprava skladů | [6 empty] | 0 |  |  |  |  | 0 | STA | 0 | 0 | 0 | 0 | 0 | 0 | 0 | 0 | 0 | 0 | 0 | 0 |  |  | 1 |  | IMPORT | {e544a083-c068-4d7a-816f-f419d33ba4af} | {559d8007-24a6-414f-b4c4-cf1fb9bcfd72} | 2

## SO 01 - Oprava fasády
{843a7937-961f-4e8c-a670-f66aa6b1c166}
2
| KRYCÍ LIST SOUPISU PRACÍ | [7 empty] | v --- níže se nacházejí doplnkové a pomocné údaje k sestavám --- v | [8 empty] | True
Stavba:
Ševětín ON - oprava výpravní budovy
Objekt:
SO 01 - Oprava fasády
| KSO: |  |  |  |  | CC-CZ:
| Místo: |  |  |  |  | Datum: | 16. 1. 2020
| Zadavatel: |  |  |  |  | IČ:
DIČ:
| Uchazeč: |  |  |  |  | IČ: | Vyplň údaj
|  | Vyplň údaj |  |  |  | DIČ: | Vyplň údaj
| Projektant: |  |  |  |  | IČ:
DIČ:
| Zpracovatel: |  |  |  |  | IČ:
DIČ:
Poznámka:
| Cena bez DPH | [5 empty] | 0
|  |  | Základ daně |  |  | Sazba daně | Výše daně
| DPH | základní | 0 |  |  | 21% | 0
|  | snížená | 0 |  |  | 15% | 0
| DPH | zákl. přenesená | 0 |  |  | 21% | 0
|  | sníž. přenesená | 0 |  |  | 15% | 0
|  | nulová | 0 |  |  | 0% | 0
| Cena s DPH |  |  | v | CZK |  | 0
| Projektant |  |  | Zpracovatel
| Datum a podpis: |  | Razítko | Datum a podpis: |  |  | Razítko
| Objednavatel |  |  | Uchazeč
| Datum a podpis: |  | Razítko | Datum a podpis: |  |  | Razítko
REKAPITULACE ČLENĚNÍ SOUPISU PRACÍ
Stavba:
Ševětín ON - oprava výpravní budovy
Objekt:
SO 01 - Oprava fasády
Místo: | [5 empty] | Datum: | 16. 1. 2020
Zadavatel: | [5 empty] | Projektant:
Uchazeč: |  |  | Vyplň údaj |  |  | Zpracovatel:
Kód dílu - Popis | [6 empty] | Cena celkem [CZK]
Náklady ze soupisu prací | [6 empty] | 0 | [11 empty] | -1
| HSV - Práce a dodávky HSV | [5 empty] | 0
| 1 - Zemní práce | [5 empty] | 0
| 3 - Svislé a kompletní konstrukce | [5 empty] | 0
| 4 - Vodorovné konstrukce | [5 empty] | 0
| 5 - Komunikace pozemní | [5 empty] | 0
| 6 - Úpravy povrchů, podlahy a osazování výplní | [5 empty] | 0
| 8 - Trubní vedení | [5 empty] | 0
| 9 - Ostatní konstrukce a práce, bourání | [5 empty] | 0
| 997 - Přesun sutě | [5 empty] | 0
| 998 - Přesun hmot | [5 empty] | 0
| PSV - Práce a dodávky PSV | [5 empty] | 0
| 711 - Izolace proti vodě, vlhkosti a plynům | [5 empty] | 0
| 741 - Elektroinstalace - silnoproud | [5 empty] | 0
| 742 - Elektroinstalace - slaboproud | [5 empty] | 0
| 764 - Konstrukce klempířské | [5 empty] | 0
| 767 - Konstrukce zámečnické | [5 empty] | 0
| 782 - Dokončovací práce - obklady z kamene | [5 empty] | 0
| 783 - Dokončovací práce - nátěry | [5 empty] | 0
| HZS - Hodinové zúčtovací sazby | [5 empty] | 0
| VRN - Vedlejší rozpočtové náklady | [5 empty] | 0
| VRN1 - Průzkumné, geodetické a projektové práce | [5 empty] | 0
| VRN3 - Zařízení staveniště | [5 empty] | 0
| VRN7 - Provozní vlivy | [5 empty] | 0
SOUPIS PRACÍ
Stavba:
Ševětín ON - oprava výpravní budovy
Objekt:
SO 01 - Oprava fasády
Místo: | [5 empty] | Datum: | 16. 1. 2020
Zadavatel: | [5 empty] | Projektant:
Uchazeč: |  |  | Vyplň údaj |  |  | Zpracovatel:
PČ | Typ | Kód | Popis | MJ | Množství | J.cena [CZK] | Cena celkem [CZK] | Cenová soustava |  | DPH | J. Nh [h] | Nh celkem [h] | J. hmotnost [t] | Hmotnost celkem [t] | J. suť [t] | Suť Celkem [t]
Náklady soupisu celkem | [6 empty] | 0 |  |  |  |  | 0 |  | 250.8514 |  | 89.8476 |  | D | -1 | [10 empty] | 0
| D | HSV | Práce a dodávky HSV |  |  |  | 0 |  |  |  |  | 0 |  | 250.2195 |  | 89.5636 | 1 | D | 0 |  |  |  | ROZPOCET | [6 empty] | 0
| D | 1 | Zemní práce |  |  |  | 0 |  |  |  |  | 0 |  | 9.0946 |  | 82.0487 | 1 | D | 1 |  |  |  | ROZPOCET | [6 empty] | 0
1 | K | 113106121 | Rozebrání dlažeb komunikací pro pěší s přemístěním hmot na skládku na vzdálenost do 3 m nebo s naložením na dopravní prostředek s ložem z kameniva nebo živice a s jakoukoliv výplní spár ručně z betonových nebo kameninových dlaždic, desek nebo tvarovek | m2 | 72.21 |  | 0 | CS ÚRS 2020 01 |  | zákl. přenesená |  | 0 | 0 | 0 | 0.255 | 18.4135 | 4 | K | 2 |  |  |  | ROZPOCET | 0 | 0 | 0 | 0 | 0 | 4 | 0 | 4 | -796101939
| VV |  | 2,9*24,9"pod peronem" |  | 72.21 | [12 empty] | VV | 2 | 2 | True | 1 | ROZPOCET
2 | K | 113107126 | Odstranění podkladů nebo krytů ručně s přemístěním hmot na skládku na vzdálenost do 3 m nebo s naložením na dopravní prostředek z kameniva hrubého drceného se štětem, o tl. vrstvy přes 250 do 450 mm | m2 | 72.21 |  | 0 | CS ÚRS 2020 01 |  | zákl. přenesená |  | 0 | 0 | 0 | 0.62 | 44.7702 | 4 | K | 2 |  |  |  | ROZPOCET | 0 | 0 | 0 | 0 | 0 | 4 | 0 | 4 | 463733615
| VV |  | 2,9*24,9 |  | 72.21 | [12 empty] | VV | 2 | 2 | True | 1 | ROZPOCET
3 | K | 113201112 | Vytrhání obrub s vybouráním lože, s přemístěním hmot na skládku na vzdálenost do 3 m nebo s naložením na dopravní prostředek silničních ležatých | m | 24.9 |  | 0 | CS ÚRS 2020 01 |  | zákl. přenesená |  | 0 | 0 | 0 | 0.29 | 7.221 | 4 | K | 2 |  |  |  | ROZPOCET | 0 | 0 | 0 | 0 | 0 | 4 | 0 | 4 | -2134424198
| VV |  | 24,9 |  | 24.9 | [12 empty] | VV | 2 | 2 | True | 1 | ROZPOCET
4 | K | 113202111 | Vytrhání obrub s vybouráním lože, s přemístěním hmot na skládku na vzdálenost do 3 m nebo s naložením na dopravní prostředek z krajníků nebo obrubníků stojatých | m | 56.8 |  | 0 | CS ÚRS 2020 01 |  | zákl. přenesená |  | 0 | 0 | 0 | 0.205 | 11.644 | 4 | K | 2 |  |  |  | ROZPOCET | 0 | 0 | 0 | 0 | 0 | 4 | 0 | 4 | -450186644
| VV |  | 24+11+5+16,8 |  | 56.8 | [12 empty] | VV | 2 | 2 | True | 1 | ROZPOCET
5 | K | 122251104 | Odkopávky a prokopávky nezapažené strojně v hornině třídy těžitelnosti I skupiny 3 přes 100 do 500 m3 | m3 | 229.28 |  | 0 | CS ÚRS 2020 01 |  | zákl. přenesená |  | 0 | 0 | 0 | 0 | 0 | 4 | K | 2 |  |  |  | ROZPOCET | 0 | 0 | 0 | 0 | 0 | 4 | 0 | 4 | 184578571
| VV |  | 573,200*0,4 |  | 229.28 | [12 empty] | VV | 2 | 2 | True | 1 | ROZPOCET
6 | K | 131213102 | Hloubení jam ručně zapažených i nezapažených s urovnáním dna do předepsaného profilu a spádu v hornině třídy těžitelnosti I skupiny 3 nesoudržných | m3 | 1 |  | 0 | CS ÚRS 2020 01 |  | zákl. přenesená |  | 0 | 0 | 0 | 0 | 0 | 4 | K | 2 |  |  |  | ROZPOCET | 0 | 0 | 0 | 0 | 0 | 4 | 0 | 4 | 1732424251
| VV |  | 0,5*0,5*0,8*5 |  | 1 | [12 empty] | VV | 2 | 2 | True | 1 | ROZPOCET
7 | K | 132212112 | Hloubení rýh šířky do 800 mm ručně zapažených i nezapažených, s urovnáním dna do předepsaného profilu a spádu v hornině třídy těžitelnosti I skupiny 3 nesoudržných | m3 | 4.716 |  | 0 | CS ÚRS 2020 01 |  | zákl. přenesená |  | 0 | 0 | 0 | 0 | 0 | 4 | K | 2 |  |  |  | ROZPOCET | 0 | 0 | 0 | 0 | 0 | 4 | 0 | 4 | 972845553
| VV |  | 0,9*0,3*0,8*2*4+24,9*0,4*0,3 |  | 4.716 | [12 empty] | VV | 2 | 2 | True | 1 | ROZPOCET
8 | K | 132351252 | Hloubení nezapažených rýh šířky přes 800 do 2 000 mm strojně s urovnáním dna do předepsaného profilu a spádu v hornině třídy těžitelnosti II skupiny 4 přes 20 do 50 m3 | m3 | 57.84 |  | 0 | CS ÚRS 2020 01 |  | zákl. přenesená |  | 0 | 0 | 0 | 0 | 0 | 4 | K | 2 |  |  |  | ROZPOCET | 0 | 0 | 0 | 0 | 0 | 4 | 0 | 4 | 496349348
| VV |  | 10,5*1,2*2+13,6*1,2*2 |  | 57.84 | [12 empty] | VV | 2 | 2 | True | 1 | ROZPOCET
9 | K | 139001101 | Příplatek k cenám hloubených vykopávek za ztížení vykopávky v blízkosti podzemního vedení nebo výbušnin pro jakoukoliv třídu horniny | m3 | 1.728 |  | 0 | CS ÚRS 2020 01 |  | zákl. přenesená |  | 0 | 0 | 0 | 0 | 0 | 4 | K | 2 |  |  |  | ROZPOCET | 0 | 0 | 0 | 0 | 0 | 4 | 0 | 4 | -1357464890
| VV |  | 0,9*0,3*0,8*2*4 |  | 1.728 | [12 empty] | VV | 2 | 2 | True | 1 | ROZPOCET
10 | K | 151101102 | Zřízení pažení a rozepření stěn rýh pro podzemní vedení příložné pro jakoukoliv mezerovitost, hloubky do 4 m | m2 | 41.6 |  | 0 | CS ÚRS 2020 01 |  | zákl. přenesená |  | 0 | 0.00085 | 0.03536 | 0 | 0 | 4 | K | 2 |  |  |  | ROZPOCET | 0 | 0 | 0 | 0 | 0 | 4 | 0 | 4 | 1200547252
| VV |  | 10,4*2*2 |  | 41.6 | [12 empty] | VV | 2 | 2 | True | 1 | ROZPOCET
11 | K | 151101112 | Odstranění pažení a rozepření stěn rýh pro podzemní vedení s uložením materiálu na vzdálenost do 3 m od kraje výkopu příložné, hloubky přes 2 do 4 m | m2 | 41.6 |  | 0 | CS ÚRS 2020 01 |  | zákl. přenesená |  | 0 | 0 | 0 | 0 | 0 | 4 | K | 2 |  |  |  | ROZPOCET | 0 | 0 | 0 | 0 | 0 | 4 | 0 | 4 | -905659017
| VV |  | 41,6 |  | 41.6 | [12 empty] | VV | 2 | 2 | True | 1 | ROZPOCET
12 | K | 162251121 | Vodorovné přemístění výkopku nebo sypaniny po suchu na obvyklém dopravním prostředku, bez naložení výkopku, avšak se složením bez rozhrnutí z horniny třídy těžitelnosti II na vzdálenost skupiny 4 a 5 na vzdálenost do 20 m | m3 | 4.992 |  | 0 | CS ÚRS 2020 01 |  | zákl. přenesená |  | 0 | 0 | 0 | 0 | 0 | 4 | K | 2 |  |  |  | ROZPOCET | 0 | 0 | 0 | 0 | 0 | 4 | 0 | 4 | 1077608131
| VV |  | 4,992 |  | 4.992 | [12 empty] | VV | 2 | 2 | True | 1 | ROZPOCET
13 | K | 162702111 | Vodorovné přemístění drnu na suchu na vzdálenost přes 5000 do 6000 m | m2 | 1.728 |  | 0 | CS ÚRS 2020 01 |  | zákl. přenesená |  | 0 | 0 | 0 | 0 | 0 | 4 | K | 2 |  |  |  | ROZPOCET | 0 | 0 | 0 | 0 | 0 | 4 | 0 | 4 | 2104040692
14 | K | 162751137 | Vodorovné přemístění výkopku nebo sypaniny po suchu na obvyklém dopravním prostředku, bez naložení výkopku, avšak se složením bez rozhrnutí z horniny třídy těžitelnosti II na vzdálenost skupiny 4 a 5 na vzdálenost přes 9 000 do 10 000 m | m3 | 4.992 |  | 0 | CS ÚRS 2020 01 |  | zákl. přenesená |  | 0 | 0 | 0 | 0 | 0 | 4 | K | 2 |  |  |  | ROZPOCET | 0 | 0 | 0 | 0 | 0 | 4 | 0 | 4 | 364879688
| VV |  | 4,992 |  | 4.992 | [12 empty] | VV | 2 | 2 | True | 1 | ROZPOCET
15 | K | 162751139 | Vodorovné přemístění výkopku nebo sypaniny po suchu na obvyklém dopravním prostředku, bez naložení výkopku, avšak se složením bez rozhrnutí z horniny třídy těžitelnosti II na vzdálenost skupiny 4 a 5 na vzdálenost Příplatek k ceně za každých dalších i zap | m3 | 1639.904 |  | 0 | CS ÚRS 2020 01 |  | zákl. přenesená |  | 0 | 0 | 0 | 0 | 0 | 4 | K | 2 |  |  |  | ROZPOCET | 0 | 0 | 0 | 0 | 0 | 4 | 0 | 4 | 659989001
| VV |  | 4,992*7+229,280*7 |  | 1639.904 | [12 empty] | VV | 2 | 2 | True | 1 | ROZPOCET
16 | K | 167151102 | Nakládání, skládání a překládání neulehlého výkopku nebo sypaniny strojně nakládání, množství do 100 m3, z horniny třídy těžitelnosti II, skupiny 4 a 5 | m3 | 234.272 |  | 0 | CS ÚRS 2020 01 |  | zákl. přenesená |  | 0 | 0 | 0 | 0 | 0 | 4 | K | 2 |  |  |  | ROZPOCET | 0 | 0 | 0 | 0 | 0 | 4 | 0 | 4 | -195214462
| VV |  | 4,992+229,280 |  | 234.272 | [12 empty] | VV | 2 | 2 | True | 1 | ROZPOCET
17 | K | 171152501 | Zhutnění podloží pod násypy z rostlé horniny třídy těžitelnosti I a II, skupiny 1 až 4 z hornin soudružných a nesoudržných | m2 | 573.2 |  | 0 | CS ÚRS 2020 01 |  | zákl. přenesená |  | 0 | 0 | 0 | 0 | 0 | 4 | K | 2 |  |  |  | ROZPOCET | 0 | 0 | 0 | 0 | 0 | 4 | 0 | 4 | -1655027963
| VV |  | 573,200 |  | 573.2 | [12 empty] | VV | 2 | 2 | True | 1 | ROZPOCET
18 | K | 171201221 | Poplatek za uložení stavebního odpadu na skládce (skládkovné) zeminy a kamení zatříděného do Katalogu odpadů pod kódem 17 05 04 | t | 440.431 |  | 0 | CS ÚRS 2020 01 |  | zákl. přenesená |  | 0 | 0 | 0 | 0 | 0 | 4 | K | 2 |  |  |  | ROZPOCET | 0 | 0 | 0 | 0 | 0 | 4 | 0 | 4 | 1725062286
| VV |  | 4,992*1,880+229,280*1,880 |  | 440.431 | [12 empty] | VV | 2 | 2 | True | 1 | ROZPOCET
19 | K | 174151101 | Zásyp sypaninou z jakékoliv horniny strojně s uložením výkopku ve vrstvách se zhutněním jam, šachet, rýh nebo kolem objektů v těchto vykopávkách | m3 | 52.848 |  | 0 | CS ÚRS 2020 01 |  | zákl. přenesená |  | 0 | 0 | 0 | 0 | 0 | 4 | K | 2 |  |  |  | ROZPOCET | 0 | 0 | 0 | 0 | 0 | 4 | 0 | 4 | -58341149
| VV |  | 57,840-4,992 |  | 52.848 | [12 empty] | VV | 2 | 2 | True | 1 | ROZPOCET
20 | K | 175151101 | Obsypání potrubí strojně sypaninou z vhodných třídy těžitelnosti I a II, skupiny 1 až 4 nebo materiálem připraveným podél výkopu ve vzdálenosti do 3 m od jeho kraje, pro jakoukoliv hloubku výkopu a míru zhutnění bez prohození sypaniny | m3 | 4.992 |  | 0 | CS ÚRS 2020 01 |  | zákl. přenesená |  | 0 | 0 | 0 | 0 | 0 | 4 | K | 2 |  |  |  | ROZPOCET | 0 | 0 | 0 | 0 | 0 | 4 | 0 | 4 | 1263914482
| VV |  | 10,4*0,4*1,2 |  | 4.992 | [12 empty] | VV | 2 | 2 | True | 1 | ROZPOCET
21 | M | 58337331 | štěrkopísek frakce 0/22 | t | 8.886 |  | 0 | CS ÚRS 2020 01 |  | zákl. přenesená |  | 0 | 1 | 8.886 | 0 | 0 | 8 | M | 2 |  |  |  | ROZPOCET | 0 | 0 | 0 | 0 | 0 | 4 | 0 | 4 | -974641352
| VV |  | 4,992*1,780 |  | 8.886 | [12 empty] | VV | 2 | 2 | True | 1 | ROZPOCET
22 | K | 184911311 | Položení mulčovací textilie proti prorůstání plevelů kolem vysázených rostlin v rovině nebo na svahu do 1:5 | m2 | 33.36 |  | 0 | CS ÚRS 2020 01 |  | zákl. přenesená |  | 0 | 0 | 0 | 0 | 0 | 4 | K | 2 |  |  |  | ROZPOCET | 0 | 0 | 0 | 0 | 0 | 4 | 0 | 4 | 822300345
| VV |  | 16,8*1,2+5,5*1,2*2 |  | 33.36 | [12 empty] | VV | 2 | 2 | True | 1 | ROZPOCET
23 | M | 69311089 | geotextilie netkaná separační, ochranná, filtrační, drenážní PES 600g/m2 | m2 | 33.36 |  | 0 | CS ÚRS 2020 01 |  | zákl. přenesená |  | 0 | 0.0006 | 0.020016 | 0 | 0 | 8 | M | 2 |  |  |  | ROZPOCET | 0 | 0 | 0 | 0 | 0 | 4 | 0 | 4 | 2105980311
24 | K | 184911431 | Mulčování vysazených rostlin mulčovací kůrou, tl. přes 100 do 150 mm v rovině nebo na svahu do 1:5 | m2 | 33.36 |  | 0 | CS ÚRS 2020 01 |  | zákl. přenesená |  | 0 | 0 | 0 | 0 | 0 | 4 | K | 2 |  |  |  | ROZPOCET | 0 | 0 | 0 | 0 | 0 | 4 | 0 | 4 | -764237535
25 | M | 10391100 | kůra mulčovací VL | m3 | 0.766 |  | 0 | CS ÚRS 2020 01 |  | zákl. přenesená |  | 0 | 0.2 | 0.1532 | 0 | 0 | 8 | M | 2 |  |  |  | ROZPOCET | 0 | 0 | 0 | 0 | 0 | 4 | 0 | 4 | -326543376
| VV |  | 33,360*0,15 |  | 5.004 | [12 empty] | VV | 2 | 2 | True | 0 | ROZPOCET
| VV |  | 5,004*0,153 "Přepočtené koeficientem množství |  | 0.766 | [12 empty] | VV | 2 | 2 | True | 1 | ROZPOCET
| D | 3 | Svislé a kompletní konstrukce |  |  |  | 0 |  |  |  |  | 0 |  | 5.2349 |  | 0.000234 | 1 | D | 1 |  |  |  | ROZPOCET | [6 empty] | 0
26 | K | 319202114 | Dodatečná izolace zdiva injektáží nízkotlakou metodou silikonovou mikroemulzí, tloušťka zdiva přes 450 do 600 mm | m | 23.4 |  | 0 | CS ÚRS 2020 01 |  | zákl. přenesená |  | 0 | 0.00119 | 0.027846 | 1e-05 | 0.000234 | 4 | K | 2 |  |  |  | ROZPOCET | 0 | 0 | 0 | 0 | 0 | 4 | 0 | 4 | -1697750092
| VV |  | 13,6+9,8 |  | 23.4 | [12 empty] | VV | 2 | 2 | True | 1 | ROZPOCET
27 | K | 338121123 | Osazování sloupků a vzpěr plotových železobetonových se zabetonováním patky, o objemu do 0,15 m3 | kus | 5 |  | 0 | CS ÚRS 2020 01 |  | zákl. přenesená |  | 0 | 0.36435 | 1.8217 | 0 | 0 | 4 | K | 2 |  |  |  | ROZPOCET | 0 | 0 | 0 | 0 | 0 | 4 | 0 | 4 | -201568456
| VV |  | 5 |  | 5 | [12 empty] | VV | 2 | 2 | True | 1 | ROZPOCET
28 | M | 59231007 | sloupek betonový plotový průběžný pro skládané plné ploty šedý 150x150x4000mm | kus | 5 |  | 0 | CS ÚRS 2020 01 |  | zákl. přenesená |  | 0 | 0 | 0 | 0 | 0 | 8 | M | 2 |  |  |  | ROZPOCET | 0 | 0 | 0 | 0 | 0 | 4 | 0 | 4 | -378253918
29 | K | 338171113 | Montáž sloupků a vzpěr plotových ocelových trubkových nebo profilovaných výšky do 2,00 m se zabetonováním do 0,08 m3 do připravených jamek | kus | 8 |  | 0 | CS ÚRS 2020 01 |  | zákl. přenesená |  | 0 | 0.17489 | 1.3991 | 0 | 0 | 4 | K | 2 |  |  |  | ROZPOCET | 0 | 0 | 0 | 0 | 0 | 4 | 0 | 4 | 1647133472
| VV |  | 5+3 |  | 8 | [12 empty] | VV | 2 | 2 | True | 1 | ROZPOCET
30 | M | 55342264 | sloupek plotový koncový Pz a komaxitový 2750/48x1,5mm | kus | 5 |  | 0 | CS ÚRS 2020 01 |  | zákl. přenesená |  | 0 | 0.0047 | 0.0235 | 0 | 0 | 8 | M | 2 |  |  |  | ROZPOCET | 0 | 0 | 0 | 0 | 0 | 4 | 0 | 4 | -1887219100
| VV |  | 2+3 |  | 5 | [12 empty] | VV | 2 | 2 | True | 1 | ROZPOCET
31 | M | 55342153 | plotový sloupek pro svařované panely profilovaný oválný 50x70mm dl 2,5-3,0m povrchová úprava Pz a komaxit | kus | 3 |  | 0 | CS ÚRS 2020 01 |  | zákl. přenesená |  | 0 | 0.0071 | 0.0213 | 0 | 0 | 8 | M | 2 |  |  |  | ROZPOCET | 0 | 0 | 0 | 0 | 0 | 4 | 0 | 4 | -993025658
| VV |  | 3 |  | 3 | [12 empty] | VV | 2 | 2 | True | 1 | ROZPOCET
32 | K | 348101210 | Osazení vrat a vrátek k oplocení na sloupky ocelové, plochy jednotlivě do 2 m2 | kus | 1 |  | 0 | CS ÚRS 2020 01 |  | zákl. přenesená |  | 0 | 0 | 0 | 0 | 0 | 4 | K | 2 |  |  |  | ROZPOCET | 0 | 0 | 0 | 0 | 0 | 4 | 0 | 4 | -226095893
| VV |  | 1 |  | 1 | [12 empty] | VV | 2 | 2 | True | 1 | ROZPOCET
33 | M | 55342333 | branka plotová jednokřídlá Pz s PVC vrstvou 1000x1530mm | kus | 1 |  | 0 | CS ÚRS 2020 01 |  | zákl. přenesená |  | 0 | 0 | 0 | 0 | 0 | 8 | M | 2 |  |  |  | ROZPOCET | 0 | 0 | 0 | 0 | 0 | 4 | 0 | 4 | -395937412
34 | M | 55342360 | brána plotová dvoukřídlá Pz s PVC vrstvou 3500x1530mm | kus | 1 |  | 0 | CS ÚRS 2020 01 |  | zákl. přenesená |  | 0 | 0 | 0 | 0 | 0 | 8 | M | 2 |  |  |  | ROZPOCET | 0 | 0 | 0 | 0 | 0 | 4 | 0 | 4 | -2086045888
35 | K | 348101330 | Osazení vrat a vrátek k oplocení na sloupky dřevěné, plochy jednotlivě přes 4 do 6 m2 | kus | 1 |  | 0 | CS ÚRS 2020 01 |  | zákl. přenesená |  | 0 | 0 | 0 | 0 | 0 | 4 | K | 2 |  |  |  | ROZPOCET | 0 | 0 | 0 | 0 | 0 | 4 | 0 | 4 | 219993181
36 | K | 348121122 | Osazování desek plotových železobetonových prefabrikovaných do drážek předem osazených sloupků na cementovou maltu se zatřením ložných a styčných spár, při rozměru desek 300x50x3000 mm | kus | 20 |  | 0 | CS ÚRS 2020 01 |  | zákl. přenesená |  | 0 | 0.00702 | 0.1404 | 0 | 0 | 4 | K | 2 |  |  |  | ROZPOCET | 0 | 0 | 0 | 0 | 0 | 4 | 0 | 4 | 1496411520
| VV |  | 20 |  | 20 | [12 empty] | VV | 2 | 2 | True | 1 | ROZPOCET
37 | M | 59233119AD | betonová deska plotová armovaná, pro zasunutí do drážek sloupků betonového plotu, oboustranný vzor skládaného kamene, 2070x400x55mm, barva přírodní | kus | 20 |  | 0 |  |  | zákl. přenesená |  | 0 | 0.066 | 1.32 | 0 | 0 | 8 | M | 2 |  |  |  | ROZPOCET | 0 | 0 | 0 | 0 | 0 | 4 | 0 | 4 | 598758505
38 | K | 348401120 | Montáž oplocení z pletiva strojového s napínacími dráty do 1,6 m | m | 6.5 |  | 0 | CS ÚRS 2020 01 |  | zákl. přenesená |  | 0 | 0 | 0 | 0 | 0 | 4 | K | 2 |  |  |  | ROZPOCET | 0 | 0 | 0 | 0 | 0 | 4 | 0 | 4 | 1618294346
| VV |  | 6,5 |  | 6.5 | [12 empty] | VV | 2 | 2 | True | 1 | ROZPOCET
39 | M | 31324811 | svařované plotové pletivo v rolích 25m výšky 1,75m průměr drátu 3mm rozměr oka 38x76mm povrchová úprava Pz a komaxit | m | 6.5 |  | 0 | CS ÚRS 2020 01 |  | zákl. přenesená |  | 0 | 0.074 | 0.481 | 0 | 0 | 8 | M | 2 |  |  |  | ROZPOCET | 0 | 0 | 0 | 0 | 0 | 4 | 0 | 4 | -1985487321
| D | 4 | Vodorovné konstrukce |  |  |  | 0 |  |  |  |  | 0 |  | 5.1673 |  | 0 | 1 | D | 1 |  |  |  | ROZPOCET | [6 empty] | 0
40 | K | 430321414 | Schodišťové konstrukce a rampy z betonu železového (bez výztuže) stupně, schodnice, ramena, podesty s nosníky tř. C 25/30 | m3 | 1.728 |  | 0 | CS ÚRS 2020 01 |  | zákl. přenesená |  | 0 | 2.4534 | 4.2394 | 0 | 0 | 4 | K | 2 |  |  |  | ROZPOCET | 0 | 0 | 0 | 0 | 0 | 4 | 0 | 4 | 1681142384
| VV |  | 0,9*0,3*0,8*2*4 |  | 1.728 | [12 empty] | VV | 2 | 2 | True | 1 | ROZPOCET
41 | K | 434121415 | Osazování schodišťových stupňů železobetonových s vyspárováním styčných spár, s provizorním dřevěným zábradlím a dočasným zakrytím stupnic prkny na schodnice, stupňů broušených nebo leštěných | m | 6 |  | 0 | CS ÚRS 2020 01 |  | zákl. přenesená |  | 0 | 0.03465 | 0.2079 | 0 | 0 | 4 | K | 2 |  |  |  | ROZPOCET | 0 | 0 | 0 | 0 | 0 | 4 | 0 | 4 | 569233108
| VV |  | 2*3 |  | 6 | [12 empty] | VV | 2 | 2 | True | 1 | ROZPOCET
42 | M | 59373757 | stupeň schodišťový nosný ŽB 180x35x14,5cm | kus | 6 |  | 0 | CS ÚRS 2020 01 |  | zákl. přenesená |  | 0 | 0.12 | 0.72 | 0 | 0 | 8 | M | 2 |  |  |  | ROZPOCET | 0 | 0 | 0 | 0 | 0 | 4 | 0 | 4 | 1705647085
| D | 5 | Komunikace pozemní |  |  |  | 0 |  |  |  |  | 0 |  | 129.9823 |  | 0 | 1 | D | 1 |  |  |  | ROZPOCET | [6 empty] | 0
43 | K | 564811111 | Podklad ze štěrkodrti ŠD s rozprostřením a zhutněním, po zhutnění tl. 50 mm | m2 | 72.21 |  | 0 | CS ÚRS 2020 01 |  | zákl. přenesená |  | 0 | 0 | 0 | 0 | 0 | 4 | K | 2 |  |  |  | ROZPOCET | 0 | 0 | 0 | 0 | 0 | 4 | 0 | 4 | 853635320
| VV |  | 2,9*24,9 |  | 72.21 | [12 empty] | VV | 2 | 2 | True | 1 | ROZPOCET
44 | K | 564851111 | Podklad ze štěrkodrti ŠD s rozprostřením a zhutněním, po zhutnění tl. 150 mm | m2 | 645.41 |  | 0 | CS ÚRS 2020 01 |  | zákl. přenesená |  | 0 | 0 | 0 | 0 | 0 | 4 | K | 2 |  |  |  | ROZPOCET | 0 | 0 | 0 | 0 | 0 | 4 | 0 | 4 | -1176748715
| VV |  | 72,210+573,2 |  | 645.41 | [12 empty] | VV | 2 | 2 | True | 1 | ROZPOCET
45 | K | 564861111 | Podklad ze štěrkodrti ŠD s rozprostřením a zhutněním, po zhutnění tl. 200 mm | m2 | 645.41 |  | 0 | CS ÚRS 2020 01 |  | zákl. přenesená |  | 0 | 0 | 0 | 0 | 0 | 4 | K | 2 |  |  |  | ROZPOCET | 0 | 0 | 0 | 0 | 0 | 4 | 0 | 4 | 874279714
| VV |  | 72,210+573,200 |  | 645.41 | [12 empty] | VV | 2 | 2 | True | 1 | ROZPOCET
46 | K | 596211113 | Kladení dlažby z betonových zámkových dlaždic komunikací pro pěší s ložem z kameniva těženého nebo drceného tl. do 40 mm, s vyplněním spár s dvojitým hutněním, vibrováním a se smetením přebytečného materiálu na krajnici tl. 60 mm skupiny A, pro plochy pře | m2 | 533.2 |  | 0 | CS ÚRS 2020 01 |  | zákl. přenesená |  | 0 | 0.08425 | 44.9221 | 0 | 0 | 4 | K | 2 |  |  |  | ROZPOCET | 0 | 0 | 0 | 0 | 0 | 4 | 0 | 4 | -2052716126
| VV |  | 11*1,2+24*8+20*5,5+25*1,5+5*14+17*6,5 |  | 533.2 | [12 empty] | VV | 2 | 2 | True | 1 | ROZPOCET
47 | M | 59245008 | dlažba tvar obdélník betonová 200x100x60mm barevná | m2 | 493.45 |  | 0 | CS ÚRS 2020 01 |  | zákl. přenesená |  | 0 | 0.131 | 64.6419 | 0 | 0 | 8 | M | 2 |  |  |  | ROZPOCET | 0 | 0 | 0 | 0 | 0 | 4 | 0 | 4 | 1546142173
| VV |  | 533,200-39,750 |  | 493.45 | [12 empty] | VV | 2 | 2 | True | 1 | ROZPOCET
48 | M | 59245019 | dlažba tvar obdélník betonová pro nevidomé 200x100x60mm přírodní | m2 | 39.75 |  | 0 | CS ÚRS 2020 01 |  | zákl. přenesená |  | 0 | 0.131 | 5.2073 | 0 | 0 | 8 | M | 2 |  |  |  | ROZPOCET | 0 | 0 | 0 | 0 | 0 | 4 | 0 | 4 | 1528886978
| VV |  | (11+24+7,5+17+20)*0,5 |  | 39.75 | [12 empty] | VV | 2 | 2 | True | 1 | ROZPOCET
49 | K | 596211211 | Kladení dlažby z betonových zámkových dlaždic komunikací pro pěší s ložem z kameniva těženého nebo drceného tl. do 40 mm, s vyplněním spár s dvojitým hutněním, vibrováním a se smetením přebytečného materiálu na krajnici tl. 80 mm skupiny A, pro plochy pře | m2 | 70.21 |  | 0 | CS ÚRS 2020 01 |  | zákl. přenesená |  | 0 | 0.08565 | 6.0135 | 0 | 0 | 4 | K | 2 |  |  |  | ROZPOCET | 0 | 0 | 0 | 0 | 0 | 4 | 0 | 4 | 571576683
| VV |  | 2,9*24,9-1*1*2 |  | 70.21 | [12 empty] | VV | 2 | 2 | True | 1 | ROZPOCET
50 | M | BET.K06C01 | dlažba BEST-KLASIKO 20x10x6cm přírodní | m2 | 70.21 |  | 0 |  |  | zákl. přenesená |  | 0 | 0.131 | 9.1975 | 0 | 0 | 8 | M | 2 |  |  |  | ROZPOCET | 0 | 0 | 0 | 0 | 0 | 4 | 0 | 4 | 1709348415
| D | 6 | Úpravy povrchů, podlahy a osazování výplní |  |  |  | 0 |  |  |  |  | 0 |  | 19.2437 |  | 0.19464 | 1 | D | 1 |  |  |  | ROZPOCET | [6 empty] | 0
51 | K | 622111111 | Vyspravení povrchu neomítaných vnějších ploch betonových nebo železobetonových konstrukcí s rozetřením vysprávky do ztracena maltou cementovou celoplošně stěn | m2 | 27.2 |  | 0 | CS ÚRS 2020 01 |  | zákl. přenesená |  | 0 | 0.0063 | 0.17136 | 0 | 0 | 4 | K | 2 |  |  |  | ROZPOCET | 0 | 0 | 0 | 0 | 0 | 4 | 0 | 4 | -1743047400
| VV |  | 13,6*2 |  | 27.2 | [12 empty] | VV | 2 | 2 | True | 1 | ROZPOCET
52 | K | 622142001 | Potažení vnějších ploch pletivem v ploše nebo pruzích, na plném podkladu sklovláknitým vtlačením do tmelu stěn | m2 | 795.485 |  | 0 | CS ÚRS 2020 01 |  | zákl. přenesená |  | 0 | 0.00438 | 3.4842 | 0 | 0 | 4 | K | 2 |  |  |  | ROZPOCET | 0 | 0 | 0 | 0 | 0 | 4 | 0 | 4 | 1406706481
| VV |  | 795,485 |  | 795.485 | [12 empty] | VV | 2 | 2 | True | 1 | ROZPOCET
53 | K | 622143002 | Montáž omítkových profilů plastových, pozinkovaných nebo dřevěných upevněných vtlačením do podkladní vrstvy nebo přibitím dilatačních s tkaninou | m | 102 |  | 0 | CS ÚRS 2020 01 |  | zákl. přenesená |  | 0 | 0 | 0 | 0 | 0 | 4 | K | 2 |  |  |  | ROZPOCET | 0 | 0 | 0 | 0 | 0 | 4 | 0 | 4 | 758286867
| VV |  | 8,5*2*6 |  | 102 | [12 empty] | VV | 2 | 2 | True | 1 | ROZPOCET
54 | M | 28342200 | profil začišťovací PVC 6mm pro tenkovrstvé omítky | m | 107.1 |  | 0 | CS ÚRS 2020 01 |  | zákl. přenesená |  | 0 | 0.0001 | 0.01071 | 0 | 0 | 8 | M | 2 |  |  |  | ROZPOCET | 0 | 0 | 0 | 0 | 0 | 4 | 0 | 4 | -832057510
| VV |  | 102*1,05 "Přepočtené koeficientem množství |  | 107.1 | [12 empty] | VV | 2 | 2 | True | 1 | ROZPOCET
55 | K | 622143003 | Montáž omítkových profilů plastových nebo pozinkovaných, upevněných vtlačením do podkladní vrstvy nebo přibitím rohových s tkaninou | m | 308.2 |  | 0 | CS ÚRS 2019 02 |  | zákl. přenesená |  | 0 | 0 | 0 | 0 | 0 | 4 | K | 2 |  |  |  | ROZPOCET | 0 | 0 | 0 | 0 | 0 | 4 | 0 | 4 | -1484596014
| VV |  | 205,800+(13,6*4)+(9*4)+(3*4) |  | 308.2 | [12 empty] | VV | 2 | 2 | True | 1 | ROZPOCET
56 | K | 622143004 | Montáž omítkových profilů plastových nebo pozinkovaných, upevněných vtlačením do podkladní vrstvy nebo přibitím začišťovacích samolepících pro vytvoření dilatujícího spoje s okenním rámem | m | 205.8 |  | 0 | CS ÚRS 2019 02 |  | zákl. přenesená |  | 0 | 0 | 0 | 0 | 0 | 4 | K | 2 |  |  |  | ROZPOCET | 0 | 0 | 0 | 0 | 0 | 4 | 0 | 4 | -1443270051
| VV |  | (1,5+4,2)*25+(0,7+3,3)*6+(0,5+1,8)*2+1,5+1,8+(1,5+4,2)*2+(3+2)*2+5+5 |  | 205.8 | [12 empty] | VV | 2 | 2 | True | 1 | ROZPOCET
57 | M | 59051476 | profil okenní začišťovací se sklovláknitou armovací tkaninou 9mm/2,4m | m | 216.09 |  | 0 | CS ÚRS 2019 02 |  | zákl. přenesená |  | 0 | 4e-05 | 0.0086436 | 0 | 0 | 8 | M | 2 |  |  |  | ROZPOCET | 0 | 0 | 0 | 0 | 0 | 4 | 0 | 4 | 1428122825
| VV |  | 205,8*1,05 "Přepočtené koeficientem množství |  | 216.09 | [12 empty] | VV | 2 | 2 | True | 1 | ROZPOCET
58 | K | 622325102 | Oprava vápenocementové omítky vnějších ploch stupně členitosti 1 hladké stěn, v rozsahu opravované plochy přes 10 do 30% | m2 | 815.735 |  | 0 | CS ÚRS 2020 01 |  | zákl. přenesená |  | 0 | 0.01146 | 9.3483 | 0 | 0 | 4 | K | 2 |  |  |  | ROZPOCET | 0 | 0 | 0 | 0 | 0 | 4 | 0 | 4 | 1544202913
| VV |  | 8,5*13,6+6,8*4,5-0,7*1,65*3-1,5*2,1*5"jih" |  | 126.985 | [12 empty] | VV | 2 | 2 | True | 0 | ROZPOCET
| VV |  | 8,5*13,6+6,8*4,5-0,7*1,65*3-1,5*2,1*3-1,5*0,9"sever" |  | 131.935 | [12 empty] | VV | 2 | 2 | True | 0 | ROZPOCET
| VV |  | 25,6*9+3*4,5+0,5*2*11,5+3*4-1,5*2,1*10-1,4*3,1*2"východ" |  | 227.22 | [12 empty] | VV | 2 | 2 | True | 0 | ROZPOCET
| VV |  | 25,6*9+3*4+3*4+0,9*2*11,5-1,5*2,1*7-1,8*1,5-1*2*3-1,2*2,2"západ" |  | 241.71 | [12 empty] | VV | 2 | 2 | True | 0 | ROZPOCET
| VV |  | (0,7+3,3)*0,15*6+(1,5+4,4)*0,15*25+(2+3)*0,15*4"špalety" |  | 28.725 | [12 empty] | VV | 2 | 2 | True | 0 | ROZPOCET
| VV |  | 2,9*4,5*4 +0,6*2,9*4"bok přístřešku" |  | 59.16 | [12 empty] | VV | 2 | 2 | True | 0 | ROZPOCET
| VV |  | Součet |  | 815.735 | [12 empty] | VV | 2 | 4 | True | 1 | ROZPOCET
59 | K | 622532011 | Omítka tenkovrstvá silikonová vnějších ploch probarvená, včetně penetrace podkladu hydrofilní, s regulací vlhkosti na povrchu a se zvýšenou ochranou proti mikroorganismům zrnitá, tloušťky 1,5 mm stěn | m2 | 795.485 |  | 0 | CS ÚRS 2019 02 |  | zákl. přenesená |  | 0 | 0.00268 | 2.1319 | 0 | 0 | 4 | K | 2 |  |  |  | ROZPOCET | 0 | 0 | 0 | 0 | 0 | 4 | 0 | 4 | -1222561536
| VV |  | 808,775-(7+7)*2*0,5-(2,5*2,5)*2*0,5+0,6*2,9*4 |  | 795.485 | [12 empty] | VV | 2 | 2 | True | 1 | ROZPOCET
60 | M | 63127464 | profil rohový Al 15x15mm s výztužnou tkaninou š 100mm pro ETICS | m | 323.61 |  | 0 | CS ÚRS 2020 01 |  | zákl. přenesená |  | 0 | 0.0001 | 0.032361 | 0 | 0 | 8 | M | 2 |  |  |  | ROZPOCET | 0 | 0 | 0 | 0 | 0 | 4 | 0 | 4 | -909575512
| VV |  | 308,200*1,05 |  | 323.61 | [12 empty] | VV | 2 | 2 | True | 1 | ROZPOCET
61 | K | 629135102 | Vyrovnávací vrstva z cementové malty pod klempířskými prvky šířky přes 150 do 300 mm | m | 47.4 |  | 0 | CS ÚRS 2020 01 |  | zákl. přenesená |  | 0 | 0.02065 | 0.97881 | 0 | 0 | 4 | K | 2 |  |  |  | ROZPOCET | 0 | 0 | 0 | 0 | 0 | 4 | 0 | 4 | 584428193
| VV |  | 47,400 |  | 47.4 | [12 empty] | VV | 2 | 2 | True | 1 | ROZPOCET
62 | K | 629991001 | Zakrytí vnějších ploch před znečištěním včetně pozdějšího odkrytí ploch podélných rovných (např. chodníků) fólií položenou volně | m2 | 162.75 |  | 0 | CS ÚRS 2019 02 |  | zákl. přenesená |  | 0 | 0 | 0 | 0 | 0 | 4 | K | 2 |  |  |  | ROZPOCET | 0 | 0 | 0 | 0 | 0 | 4 | 0 | 4 | 1999896054
| VV |  | 16*1,5*2+25,5*1,5*2+25,5*1,5 |  | 162.75 | [12 empty] | VV | 2 | 2 | True | 1 | ROZPOCET
63 | K | 629991011 | Zakrytí vnějších ploch před znečištěním včetně pozdějšího odkrytí výplní otvorů a svislých ploch fólií přilepenou lepící páskou | m2 | 391.578 |  | 0 | CS ÚRS 2019 02 |  | zákl. přenesená |  | 0 | 0 | 0 | 0 | 0 | 4 | K | 2 |  |  |  | ROZPOCET | 0 | 0 | 0 | 0 | 0 | 4 | 0 | 4 | -523433210
| VV |  | 0,7*1,65*6+1,5*2,1*25+1,5*0,9+1,4*3,1*21*0,4*8+0,5*0,9*2+1,8*1,5+1*2*3+1,5*2,2 |  | 391.578 | [12 empty] | VV | 2 | 2 | True | 1 | ROZPOCET
64 | K | 629995101 | Očištění vnějších ploch tlakovou vodou omytím | m2 | 815.735 |  | 0 | CS ÚRS 2019 02 |  | zákl. přenesená |  | 0 | 0 | 0 | 0 | 0 | 4 | K | 2 |  |  |  | ROZPOCET | 0 | 0 | 0 | 0 | 0 | 4 | 0 | 4 | -2010037274
| VV |  | 815,735 |  | 815.735 | [12 empty] | VV | 2 | 2 | True | 1 | ROZPOCET
65 | K | 629995213 | Očištění vnějších ploch tryskáním křemičitým pískem nesušeným ( metodou torbo tryskání), povrchu kamenného přírodního tvrdého | m2 | 32.44 |  | 0 | CS ÚRS 2020 01 |  | zákl. přenesená |  | 0 | 0.00607 | 0.19691 | 0.006 | 0.19464 | 4 | K | 2 |  |  |  | ROZPOCET | 0 | 0 | 0 | 0 | 0 | 4 | 0 | 4 | -1809489197
| VV |  | 32,440 |  | 32.44 | [12 empty] | VV | 2 | 2 | True | 1 | ROZPOCET
66 | K | 629995223 | Očištění vnějších ploch tryskáním Příplatek k cenám za zvýšenou pracnost ve stísněném nebo uzavřeném prostoru | m2 | 32.44 |  | 0 | CS ÚRS 2020 01 |  | zákl. přenesená |  | 0 | 0 | 0 | 0 | 0 | 4 | K | 2 |  |  |  | ROZPOCET | 0 | 0 | 0 | 0 | 0 | 4 | 0 | 4 | 115796215
| VV |  | 32,440 |  | 32.44 | [12 empty] | VV | 2 | 2 | True | 1 | ROZPOCET
67 | K | 629999011 | Příplatky k cenám úprav vnějších povrchů za zvýšenou pracnost při provádění styku dvou struktur na fasádě | m | 308.2 |  | 0 | CS ÚRS 2020 01 |  | zákl. přenesená |  | 0 | 0 | 0 | 0 | 0 | 4 | K | 2 |  |  |  | ROZPOCET | 0 | 0 | 0 | 0 | 0 | 4 | 0 | 4 | -323202538
| VV |  | 308,200 |  | 308.2 | [12 empty] | VV | 2 | 2 | True | 1 | ROZPOCET
68 | K | 629999042 | Příplatky k cenám úprav vnějších povrchů za ztížené pracovní podmínky práce v nadstřešní části objektu | m2 | 18 |  | 0 | CS ÚRS 2020 01 |  | zákl. přenesená |  | 0 | 0 | 0 | 0 | 0 | 4 | K | 2 |  |  |  | ROZPOCET | 0 | 0 | 0 | 0 | 0 | 4 | 0 | 4 | -1217910408
| VV |  | 3*1,5*4 |  | 18 | [12 empty] | VV | 2 | 2 | True | 1 | ROZPOCET
69 | K | 637121113 | Okapový chodník z kameniva s udusáním a urovnáním povrchu z kačírku tl. 200 mm | m2 | 7.84 |  | 0 | CS ÚRS 2020 01 |  | zákl. přenesená |  | 0 | 0.3674 | 2.8804 | 0 | 0 | 4 | K | 2 |  |  |  | ROZPOCET | 0 | 0 | 0 | 0 | 0 | 4 | 0 | 4 | -13686600
| VV |  | 13,6*0,5*0,2*2+25,6*0,5*0,2+25,6*0,5*0,2 |  | 7.84 | [12 empty] | VV | 2 | 2 | True | 1 | ROZPOCET
| D | 8 | Trubní vedení |  |  |  | 0 |  |  |  |  | 0 |  | 0.22549 |  | 0 | 1 | D | 1 |  |  |  | ROZPOCET | [6 empty] | 0
70 | K | 871355211 | Kanalizační potrubí z tvrdého PVC v otevřeném výkopu ve sklonu do 20 %, hladkého plnostěnného jednovrstvého, tuhost třídy SN 4 DN 200 | m | 11.4 |  | 0 | CS ÚRS 2020 01 |  | zákl. přenesená |  | 0 | 0.01969 | 0.22447 | 0 | 0 | 4 | K | 2 |  |  |  | ROZPOCET | 0 | 0 | 0 | 0 | 0 | 4 | 0 | 4 | 1837360312
| VV |  | 11,4 |  | 11.4 | [12 empty] | VV | 2 | 2 | True | 1 | ROZPOCET
71 | K | 892381111 | Tlakové zkoušky vodou na potrubí DN 250, 300 nebo 350 | m | 11.4 |  | 0 | CS ÚRS 2020 01 |  | zákl. přenesená |  | 0 | 0 | 0 | 0 | 0 | 4 | K | 2 |  |  |  | ROZPOCET | 0 | 0 | 0 | 0 | 0 | 4 | 0 | 4 | 1589578059
| VV |  | 11,4 |  | 11.4 | [12 empty] | VV | 2 | 2 | True | 1 | ROZPOCET
72 | K | 899722113 | Krytí potrubí z plastů výstražnou fólií z PVC šířky 34 cm | m | 11.4 |  | 0 | CS ÚRS 2020 01 |  | zákl. přenesená |  | 0 | 9e-05 | 0.001026 | 0 | 0 | 4 | K | 2 |  |  |  | ROZPOCET | 0 | 0 | 0 | 0 | 0 | 4 | 0 | 4 | -1258858306
| VV |  | 11,4 |  | 11.4 | [12 empty] | VV | 2 | 2 | True | 1 | ROZPOCET
| D | 9 | Ostatní konstrukce a práce, bourání |  |  |  | 0 |  |  |  |  | 0 |  | 81.2712 |  | 7.32 | 1 | D | 1 |  |  |  | ROZPOCET | [6 empty] | 0
73 | K | 912111112 | Montáž zábrany parkovací tvaru sloupku do výšky 800 mm se zabetonovanou patkou | kus | 2 |  | 0 | CS ÚRS 2020 01 |  | zákl. přenesená |  | 0 | 0.11171 | 0.22342 | 0 | 0 | 4 | K | 2 |  |  |  | ROZPOCET | 0 | 0 | 0 | 0 | 0 | 4 | 0 | 4 | 2095739558
| VV |  | 2 |  | 2 | [12 empty] | VV | 2 | 2 | True | 1 | ROZPOCET
74 | M | 74910172 | sloupek parkovací sklopný 60x60x800mm bílý komaxit motýlek zámek trojhran | kus | 2 |  | 0 | CS ÚRS 2020 01 |  | zákl. přenesená |  | 0 | 0.0075 | 0.015 | 0 | 0 | 8 | M | 2 |  |  |  | ROZPOCET | 0 | 0 | 0 | 0 | 0 | 4 | 0 | 4 | -1922940491
75 | K | 916131113 | Osazení silničního obrubníku betonového se zřízením lože, s vyplněním a zatřením spár cementovou maltou ležatého s boční opěrou z betonu prostého, do lože z betonu prostého | m | 56.8 |  | 0 | CS ÚRS 2020 01 |  | zákl. přenesená |  | 0 | 0.20219 | 11.4844 | 0 | 0 | 4 | K | 2 |  |  |  | ROZPOCET | 0 | 0 | 0 | 0 | 0 | 4 | 0 | 4 | 1927596107
| VV |  | 56,8 |  | 56.8 | [12 empty] | VV | 2 | 2 | True | 1 | ROZPOCET
76 | K | 916231213 | Osazení chodníkového obrubníku betonového se zřízením lože, s vyplněním a zatřením spár cementovou maltou stojatého s boční opěrou z betonu prostého, do lože z betonu prostého | m | 101.5 |  | 0 | CS ÚRS 2020 01 |  | zákl. přenesená |  | 0 | 0.1295 | 13.1442 | 0 | 0 | 4 | K | 2 |  |  |  | ROZPOCET | 0 | 0 | 0 | 0 | 0 | 4 | 0 | 4 | -684063081
| VV |  | 13,80+5,2+5,2+13,6+6+1,2+6,5+25+25 |  | 101.5 | [12 empty] | VV | 2 | 2 | True | 1 | ROZPOCET
77 | M | 59217001 | obrubník betonový zahradní 1000x50x250mm | m | 106.575 |  | 0 | CS ÚRS 2020 01 |  | zákl. přenesená |  | 0 | 0.028 | 2.9841 | 0 | 0 | 8 | M | 2 |  |  |  | ROZPOCET | 0 | 0 | 0 | 0 | 0 | 4 | 0 | 4 | -1171396373
| VV |  | 101,5*1,05 |  | 106.575 | [12 empty] | VV | 2 | 2 | True | 1 | ROZPOCET
78 | K | 916241112 | Osazení obrubníku kamenného se zřízením lože, s vyplněním a zatřením spár cementovou maltou ležatého bez boční opěry, do lože z betonu prostého | m | 24.9 |  | 0 | CS ÚRS 2020 01 |  | zákl. přenesená |  | 0 | 0.13945 | 3.4723 | 0 | 0 | 4 | K | 2 |  |  |  | ROZPOCET | 0 | 0 | 0 | 0 | 0 | 4 | 0 | 4 | -1670217238
| VV |  | 24,9 |  | 24.9 | [12 empty] | VV | 2 | 2 | True | 1 | ROZPOCET
79 | K | 916991121 | Lože pod obrubníky, krajníky nebo obruby z dlažebních kostek z betonu prostého tř. C 16/20 | m3 | 21.984 |  | 0 | CS ÚRS 2020 01 |  | zákl. přenesená |  | 0 | 2.2563 | 49.6034 | 0 | 0 | 4 | K | 2 |  |  |  | ROZPOCET | 0 | 0 | 0 | 0 | 0 | 4 | 0 | 4 | 2015050259
| VV |  | 24,9*0,4*0,3+51,5*0,3*0,4+56,8*0,4*0,3+50*0,4*0,3 |  | 21.984 | [12 empty] | VV | 2 | 2 | True | 1 | ROZPOCET
80 | K | 936104213 | Montáž odpadkového koše přichycením kotevními šrouby | kus | 3 |  | 0 | CS ÚRS 2020 01 |  | zákl. přenesená |  | 0 | 0.0008 | 0.0024 | 0 | 0 | 4 | K | 2 |  |  |  | ROZPOCET | 0 | 0 | 0 | 0 | 0 | 4 | 0 | 4 | -1891700005
| VV |  | 3 |  | 3 | [12 empty] | VV | 2 | 2 | True | 1 | ROZPOCET
81 | M | 74910134 | koš odpadkový betonový v 800mm 400x400mm | kus | 3 |  | 0 | CS ÚRS 2020 01 |  | zákl. přenesená |  | 0 | 0.112 | 0.336 | 0 | 0 | 8 | M | 2 |  |  |  | ROZPOCET | 0 | 0 | 0 | 0 | 0 | 4 | 0 | 4 | 2035215210
82 | K | 936124113 | Montáž lavičky parkové stabilní přichycené kotevními šrouby | kus | 6 |  | 0 | CS ÚRS 2020 01 |  | zákl. přenesená |  | 0 | 0.001 | 0.006 | 0 | 0 | 4 | K | 2 |  |  |  | ROZPOCET | 0 | 0 | 0 | 0 | 0 | 4 | 0 | 4 | -771496315
| VV |  | 6 |  | 6 | [12 empty] | VV | 2 | 2 | True | 1 | ROZPOCET
83 | M | 74910110 | lavička s opěradlem (nekotvená) 1800x760x800mm konstrukce-beton, sedák-dřevo | kus | 6 |  | 0 | CS ÚRS 2020 01 |  | zákl. přenesená |  | 0 | 0 | 0 | 0 | 0 | 8 | M | 2 |  |  |  | ROZPOCET | 0 | 0 | 0 | 0 | 0 | 4 | 0 | 4 | -1087620031
84 | K | 941111122 | Montáž lešení řadového trubkového lehkého pracovního s podlahami s provozním zatížením tř. 3 do 200 kg/m2 šířky tř. W09 přes 0,9 do 1,2 m, výšky přes 10 do 25 m | m2 | 891.2 |  | 0 | CS ÚRS 2019 02 |  | zákl. přenesená |  | 0 | 0 | 0 | 0 | 0 | 4 | K | 2 |  |  |  | ROZPOCET | 0 | 0 | 0 | 0 | 0 | 4 | 0 | 4 | 1361580603
| VV |  | 13,6*8,5*2+6,8*4,5*2+27,6*9*2+6*4*2+3*4,5*4 |  | 891.2 | [12 empty] | VV | 2 | 2 | True | 1 | ROZPOCET
85 | K | 941111212 | Montáž lešení řadového trubkového lehkého pracovního s podlahami s provozním zatížením tř. 3 do 200 kg/m2 Příplatek za první a každý další den použití lešení k ceně -1112 | m2 | 17824 |  | 0 | CS ÚRS 2019 02 |  | zákl. přenesená |  | 0 | 0 | 0 | 0 | 0 | 4 | K | 2 |  |  |  | ROZPOCET | 0 | 0 | 0 | 0 | 0 | 4 | 0 | 4 | 985684948
| VV |  | 891,200*20 |  | 17824 | [12 empty] | VV | 2 | 2 | True | 1 | ROZPOCET
86 | K | 941111822 | Demontáž lešení řadového trubkového lehkého pracovního s podlahami s provozním zatížením tř. 3 do 200 kg/m2 šířky tř. W09 přes 0,9 do 1,2 m, výšky přes 10 do 25 m | m2 | 891.2 |  | 0 | CS ÚRS 2019 02 |  | zákl. přenesená |  | 0 | 0 | 0 | 0 | 0 | 4 | K | 2 |  |  |  | ROZPOCET | 0 | 0 | 0 | 0 | 0 | 4 | 0 | 4 | 944180290
| VV |  | 891,200 |  | 891.2 | [12 empty] | VV | 2 | 2 | True | 1 | ROZPOCET
87 | K | 944511111 | Montáž ochranné sítě zavěšené na konstrukci lešení z textilie z umělých vláken | m2 | 891.2 |  | 0 | CS ÚRS 2019 02 |  | zákl. přenesená |  | 0 | 0 | 0 | 0 | 0 | 4 | K | 2 |  |  |  | ROZPOCET | 0 | 0 | 0 | 0 | 0 | 4 | 0 | 4 | 1432118290
| VV |  | 891,200 |  | 891.2 | [12 empty] | VV | 2 | 2 | True | 1 | ROZPOCET
88 | K | 944511211 | Montáž ochranné sítě Příplatek za první a každý další den použití sítě k ceně -1111 | m2 | 891.2 |  | 0 | CS ÚRS 2019 02 |  | zákl. přenesená |  | 0 | 0 | 0 | 0 | 0 | 4 | K | 2 |  |  |  | ROZPOCET | 0 | 0 | 0 | 0 | 0 | 4 | 0 | 4 | 369147712
| VV |  | 891,200 |  | 891.2 | [12 empty] | VV | 2 | 2 | True | 1 | ROZPOCET
89 | K | 944511811 | Demontáž ochranné sítě zavěšené na konstrukci lešení z textilie z umělých vláken | m2 | 891.2 |  | 0 | CS ÚRS 2020 01 |  | zákl. přenesená |  | 0 | 0 | 0 | 0 | 0 | 4 | K | 2 |  |  |  | ROZPOCET | 0 | 0 | 0 | 0 | 0 | 4 | 0 | 4 | -218818863
| VV |  | 891,200 |  | 891.2 | [12 empty] | VV | 2 | 2 | True | 1 | ROZPOCET
90 | K | 978011191 | Otlučení vápenných nebo vápenocementových omítek vnitřních ploch stropů, v rozsahu přes 50 do 100 % | m2 | 30 |  | 0 | CS ÚRS 2020 01 |  | zákl. přenesená |  | 0 | 0 | 0 | 0.05 | 1.5 | 4 | K | 2 |  |  |  | ROZPOCET | 0 | 0 | 0 | 0 | 0 | 4 | 0 | 4 | 962145340
| VV |  | 15+15"sklep" |  | 30 | [12 empty] | VV | 2 | 2 | True | 1 | ROZPOCET
91 | K | 978013191 | Otlučení vápenných nebo vápenocementových omítek vnitřních ploch stěn s vyškrabáním spar, s očištěním zdiva, v rozsahu přes 50 do 100 % | m2 | 90 |  | 0 | CS ÚRS 2020 01 |  | zákl. přenesená |  | 0 | 0 | 0 | 0.046 | 4.14 | 4 | K | 2 |  |  |  | ROZPOCET | 0 | 0 | 0 | 0 | 0 | 4 | 0 | 4 | 559296615
| VV |  | 45+45"sklep" |  | 90 | [12 empty] | VV | 2 | 2 | True | 1 | ROZPOCET
92 | K | 978023411 | Vyškrabání cementové malty ze spár zdiva cihelného mimo komínového | m2 | 120 |  | 0 | CS ÚRS 2020 01 |  | zákl. přenesená |  | 0 | 0 | 0 | 0.014 | 1.68 | 4 | K | 2 |  |  |  | ROZPOCET | 0 | 0 | 0 | 0 | 0 | 4 | 0 | 4 | 432843431
| VV |  | 90+30 |  | 120 | [12 empty] | VV | 2 | 2 | True | 1 | ROZPOCET
| D | 997 | Přesun sutě |  |  |  | 0 |  |  |  |  | 0 |  | 0 |  | 0 | 1 | D | 1 |  |  |  | ROZPOCET | [6 empty] | 0
93 | K | 997013152 | Vnitrostaveništní doprava suti a vybouraných hmot vodorovně do 50 m svisle s omezením mechanizace pro budovy a haly výšky přes 6 do 9 m | t | 89.824 |  | 0 | CS ÚRS 2020 01 |  | zákl. přenesená |  | 0 | 0 | 0 | 0 | 0 | 4 | K | 2 |  |  |  | ROZPOCET | 0 | 0 | 0 | 0 | 0 | 4 | 0 | 4 | 1018196664
94 | K | 997013501 | Odvoz suti a vybouraných hmot na skládku nebo meziskládku se složením, na vzdálenost do 1 km | t | 89.824 |  | 0 | CS ÚRS 2020 01 |  | zákl. přenesená |  | 0 | 0 | 0 | 0 | 0 | 4 | K | 2 |  |  |  | ROZPOCET | 0 | 0 | 0 | 0 | 0 | 4 | 0 | 4 | -1902539761
95 | K | 997013501 | Odvoz suti a vybouraných hmot na skládku nebo meziskládku se složením, na vzdálenost do 1 km | t | 89.824 |  | 0 | CS ÚRS 2020 01 |  | zákl. přenesená |  | 0 | 0 | 0 | 0 | 0 | 4 | K | 2 |  |  |  | ROZPOCET | 0 | 0 | 0 | 0 | 0 | 4 | 0 | 4 | 885078935
96 | K | 997013509 | Odvoz suti a vybouraných hmot na skládku nebo meziskládku se složením, na vzdálenost Příplatek k ceně za každý další i započatý 1 km přes 1 km | t | 1332.324 |  | 0 | CS ÚRS 2020 01 |  | zákl. přenesená |  | 0 | 0 | 0 | 0 | 0 | 4 | K | 2 |  |  |  | ROZPOCET | 0 | 0 | 0 | 0 | 0 | 4 | 0 | 4 | 547015936
| VV |  | 63,444*21 |  | 1332.324 | [12 empty] | VV | 2 | 2 | True | 1 | ROZPOCET
97 | K | 997013631 | Poplatek za uložení stavebního odpadu na skládce (skládkovné) směsného stavebního a demoličního zatříděného do Katalogu odpadů pod kódem 17 09 04 | t | 63.444 |  | 0 | CS ÚRS 2020 01 |  | zákl. přenesená |  | 0 | 0 | 0 | 0 | 0 | 4 | K | 2 |  |  |  | ROZPOCET | 0 | 0 | 0 | 0 | 0 | 4 | 0 | 4 | -121741148
| D | 998 | Přesun hmot |  |  |  | 0 |  |  |  |  | 0 |  | 0 |  | 0 | 1 | D | 1 |  |  |  | ROZPOCET | [6 empty] | 0
98 | K | 998017002 | Přesun hmot s omezením mechanizace pro budovy v do 12 m | t | 250.295 |  | 0 | CS ÚRS 2020 01 |  | zákl. přenesená |  | 0 | 0 | 0 | 0 | 0 | 4 | K | 2 |  |  |  | ROZPOCET | 0 | 0 | 0 | 0 | 0 | 4 | 0 | 4 | 1666843226
| D | PSV | Práce a dodávky PSV |  |  |  | 0 |  |  |  |  | 0 |  | 0.63191 |  | 0.28401 | 2 | D | 0 |  |  |  | ROZPOCET | [6 empty] | 0
| D | 711 | Izolace proti vodě, vlhkosti a plynům |  |  |  | 0 |  |  |  |  | 0 |  | 0.020631 |  | 0 | 2 | D | 1 |  |  |  | ROZPOCET | [6 empty] | 0
99 | K | 711131101 | Provedení izolace proti zemní vlhkosti pásy na sucho AIP nebo tkaniny na ploše vodorovné V | m2 | 27.6 |  | 0 | CS ÚRS 2020 01 |  | zákl. přenesená |  | 0 | 0 | 0 | 0 | 0 | 16 | K | 2 |  |  |  | ROZPOCET | 0 | 0 | 0 | 0 | 0 | 4 | 0 | 16 | -1693792220
| VV |  | 13,8*2"jižní štít" |  | 27.6 | [12 empty] | VV | 2 | 2 | True | 1 | ROZPOCET
100 | M | 28323007 | fólie profilovaná (nopová) HDPE s integrovanou omítací mřížkou s výškou nopů 8mm | m2 | 31.74 |  | 0 | CS ÚRS 2020 01 |  | zákl. přenesená |  | 0 | 0.00065 | 0.020631 | 0 | 0 | 32 | M | 2 |  |  |  | ROZPOCET | 0 | 0 | 0 | 0 | 0 | 4 | 0 | 16 | -220347961
| VV |  | 27,6*1,15 "Přepočtené koeficientem množství |  | 31.74 | [12 empty] | VV | 2 | 2 | True | 1 | ROZPOCET
101 | K | 998711102 | Přesun hmot tonážní pro izolace proti vodě, vlhkosti a plynům v objektech výšky do 12 m | t | 0.021 |  | 0 | CS ÚRS 2020 01 |  | zákl. přenesená |  | 0 | 0 | 0 | 0 | 0 | 16 | K | 2 |  |  |  | ROZPOCET | 0 | 0 | 0 | 0 | 0 | 4 | 0 | 16 | 1401392622
| D | 741 | Elektroinstalace - silnoproud |  |  |  | 0 |  |  |  |  | 0 |  | 0.0189 |  | 0.012 | 2 | D | 1 |  |  |  | ROZPOCET | [6 empty] | 0
102 | K | 741371102 | Montáž svítidlo zářivkové průmyslové stropní přisazené 1 zdroj s krytem | kus | 3 |  | 0 | CS ÚRS 2020 01 |  | zákl. přenesená |  | 0 | 0 | 0 | 0 | 0 | 16 | K | 2 |  |  |  | ROZPOCET | 0 | 0 | 0 | 0 | 0 | 4 | 0 | 16 | 359874826
103 | M | 34814451 | svítidlo zářivkové stropní nepřímé, mřížka parabolická, elektronický předřadník, 2x18W | kus | 3 |  | 0 | CS ÚRS 2020 01 |  | zákl. přenesená |  | 0 | 0.0063 | 0.0189 | 0 | 0 | 32 | M | 2 |  |  |  | ROZPOCET | 0 | 0 | 0 | 0 | 0 | 4 | 0 | 16 | 273384408
104 | K | 741372801 | Demontáž svítidla průmyslového výbojkového přisazeného 1 zdroj bez zachováním funkčnosti | kus | 3 |  | 0 | CS ÚRS 2020 01 |  | zákl. přenesená |  | 0 | 0 | 0 | 0.004 | 0.012 | 16 | K | 2 |  |  |  | ROZPOCET | 0 | 0 | 0 | 0 | 0 | 4 | 0 | 16 | -1128061534
105 | K | 741810001 | Celková prohlídka elektrického rozvodu a zařízení do 100 000,- Kč | kus | 1 |  | 0 | CS ÚRS 2020 01 |  | zákl. přenesená |  | 0 | 0 | 0 | 0 | 0 | 16 | K | 2 |  |  |  | ROZPOCET | 0 | 0 | 0 | 0 | 0 | 4 | 0 | 16 | 837791377
106 | K | 741810001 | Celková prohlídka elektrického rozvodu a zařízení do 100 000,- Kč | kus | 1 |  | 0 | CS ÚRS 2020 01 |  | zákl. přenesená |  | 0 | 0 | 0 | 0 | 0 | 16 | K | 2 |  |  |  | ROZPOCET | 0 | 0 | 0 | 0 | 0 | 4 | 0 | 16 | 1172651121
| D | 742 | Elektroinstalace - slaboproud |  |  |  | 0 |  |  |  |  | 0 |  | 0.00165 |  | 0.012 | 2 | D | 1 |  |  |  | ROZPOCET | [6 empty] | 0
107 | K | 742320051 | Montáž dveřního komunikačního tabla | kus | 1 |  | 0 | CS ÚRS 2020 01 |  | zákl. přenesená |  | 0 | 0 | 0 | 0 | 0 | 16 | K | 2 |  |  |  | ROZPOCET | 0 | 0 | 0 | 0 | 0 | 4 | 0 | 16 | 960977136
108 | M | 38226805 | přístroj telefonní domácí s bzučákem | kus | 1 |  | 0 | CS ÚRS 2020 01 |  | zákl. přenesená |  | 0 | 0.00045 | 0.00045 | 0 | 0 | 32 | M | 2 |  |  |  | ROZPOCET | 0 | 0 | 0 | 0 | 0 | 4 | 0 | 16 | 1950874534
109 | K | 742340001 | Montáž závěsných hodin oboustranných | kus | 1 |  | 0 | CS ÚRS 2020 01 |  | zákl. přenesená |  | 0 | 0 | 0 | 0 | 0 | 16 | K | 2 |  |  |  | ROZPOCET | 0 | 0 | 0 | 0 | 0 | 4 | 0 | 16 | 841940034
110 | M | 38227040 | venkovní hodiny oboustranné | kus | 1 |  | 0 | CS ÚRS 2020 01 |  | zákl. přenesená |  | 0 | 0.001 | 0.001 | 0 | 0 | 32 | M | 2 |  |  |  | ROZPOCET | 0 | 0 | 0 | 0 | 0 | 4 | 0 | 16 | -718700520
111 | K | 742340801 | Demontáž závěsných hodin oboustranných nebo nástěnných | kus | 1 |  | 0 | CS ÚRS 2020 01 |  | zákl. přenesená |  | 0 | 0 | 0 | 0.002 | 0.002 | 16 | K | 2 |  |  |  | ROZPOCET | 0 | 0 | 0 | 0 | 0 | 4 | 0 | 16 | -1536776223
112 | K | 742410064 | Montáž reproduktoru směrového rozhlasu | kus | 4 |  | 0 | CS ÚRS 2020 01 |  | zákl. přenesená |  | 0 | 0 | 0 | 0 | 0 | 16 | K | 2 |  |  |  | ROZPOCET | 0 | 0 | 0 | 0 | 0 | 4 | 0 | 16 | -262301864
113 | M | 34536600 | reproduktor venkovní typ SC 20 AH-IP66 | kus | 4 |  | 0 | CS ÚRS 2020 01 |  | zákl. přenesená |  | 0 | 5e-05 | 0.0002 | 0 | 0 | 32 | M | 2 |  |  |  | ROZPOCET | 0 | 0 | 0 | 0 | 0 | 4 | 0 | 16 | 530432367
| P |  | Poznámka k položce: typ a velikost zvolí stavebník před zahájením prací | [14 empty] | P | 2
114 | K | 742410801 | Demontáž reproduktoru podhledového nebo nástěnného nebo směrového | kus | 4 |  | 0 | CS ÚRS 2020 01 |  | zákl. přenesená |  | 0 | 0 | 0 | 0.0025 | 0.01 | 16 | K | 2 |  |  |  | ROZPOCET | 0 | 0 | 0 | 0 | 0 | 4 | 0 | 16 | -1669969200
| D | 764 | Konstrukce klempířské |  |  |  | 0 |  |  |  |  | 0 |  | 0.2892 |  | 0.26001 | 2 | D | 1 |  |  |  | ROZPOCET | [6 empty] | 0
115 | K | 764002851 | Demontáž klempířských konstrukcí oplechování parapetů do suti | m | 47.4 |  | 0 | CS ÚRS 2020 01 |  | zákl. přenesená |  | 0 | 0 | 0 | 0.00167 | 0.079158 | 16 | K | 2 |  |  |  | ROZPOCET | 0 | 0 | 0 | 0 | 0 | 4 | 0 | 16 | 622156441
| VV |  | 2,5+2,3+3,7+3,7+22*1,6 |  | 47.4 | [12 empty] | VV | 2 | 2 | True | 1 | ROZPOCET
116 | K | 764002861 | Demontáž klempířských konstrukcí oplechování říms do suti | m | 81.1 |  | 0 | CS ÚRS 2020 01 |  | zákl. přenesená |  | 0 | 0 | 0 | 0.00223 | 0.18085 | 16 | K | 2 |  |  |  | ROZPOCET | 0 | 0 | 0 | 0 | 0 | 4 | 0 | 16 | -1578550136
| VV |  | 13,6*2+25,6*2+0,9*2+0,45*2 |  | 81.1 | [12 empty] | VV | 2 | 2 | True | 1 | ROZPOCET
117 | K | 764216604.STJ | Oplechování rovných parapetů SATJAM PE 25 mechanicky kotvené rš 330 mm | m | 47.4 |  | 0 |  |  | zákl. přenesená |  | 0 | 0.00155 | 0.07347 | 0 | 0 | 16 | K | 2 |  |  |  | ROZPOCET | 0 | 0 | 0 | 0 | 0 | 4 | 0 | 16 | 573810750
| VV |  | 47,4 |  | 47.4 | [12 empty] | VV | 2 | 2 | True | 1 | ROZPOCET
118 | K | 764218625.STJ | Oplechování rovné římsy SATJAM PE 25 celoplošně lepené rš 400 mm | m | 81.1 |  | 0 |  |  | zákl. přenesená |  | 0 | 0.00266 | 0.21573 | 0 | 0 | 16 | K | 2 |  |  |  | ROZPOCET | 0 | 0 | 0 | 0 | 0 | 4 | 0 | 16 | -258797774
| VV |  | 81,100 |  | 81.1 | [12 empty] | VV | 2 | 2 | True | 1 | ROZPOCET
119 | K | 764218645 | Oplechování říms a ozdobných prvků z pozinkovaného plechu s povrchovou úpravou rovných, bez rohů Příplatek k cenám za zvýšenou pracnost při provedení rohu nebo koutu rovné římsy do rš 400 mm | kus | 12 |  | 0 | CS ÚRS 2020 01 |  | zákl. přenesená |  | 0 | 0 | 0 | 0 | 0 | 16 | K | 2 |  |  |  | ROZPOCET | 0 | 0 | 0 | 0 | 0 | 4 | 0 | 16 | -97037223
| VV |  | 12 |  | 12 | [12 empty] | VV | 2 | 2 | True | 1 | ROZPOCET
120 | K | 998764102 | Přesun hmot tonážní pro konstrukce klempířské v objektech v do 12 m | t | 0.289 |  | 0 | CS ÚRS 2020 01 |  | zákl. přenesená |  | 0 | 0 | 0 | 0 | 0 | 16 | K | 2 |  |  |  | ROZPOCET | 0 | 0 | 0 | 0 | 0 | 4 | 0 | 16 | -1544808084
| D | 767 | Konstrukce zámečnické |  |  |  | 0 |  |  |  |  | 0 |  | 0.16812 |  | 0 | 2 | D | 1 |  |  |  | ROZPOCET | [6 empty] | 0
121 | K | 767211311 | Montáž kovového venkovního schodiště bez zábradlí a podesty, pro šířku stupně do 1 200 mm rovného, kotveného do zdiva nebo lehčeného betonu | m | 10.8 |  | 0 | CS ÚRS 2020 01 |  | zákl. přenesená |  | 0 | 0 | 0 | 0 | 0 | 16 | K | 2 |  |  |  | ROZPOCET | 0 | 0 | 0 | 0 | 0 | 4 | 0 | 16 | -442523595
| VV |  | 1,8*3*2 |  | 10.8 | [12 empty] | VV | 2 | 2 | True | 1 | ROZPOCET
122 | M | 55342018 | schodiště venkovní přímé, schodnice protiskluzový PZ plech tl 2mm, bez zábradlí, do výšky 750mm 3 stupně | kus | 2 |  | 0 | CS ÚRS 2020 01 |  | zákl. přenesená |  | 0 | 0.012 | 0.024 | 0 | 0 | 32 | M | 2 |  |  |  | ROZPOCET | 0 | 0 | 0 | 0 | 0 | 4 | 0 | 16 | -1871427001
| VV |  | 2 |  | 2 | [12 empty] | VV | 2 | 2 | True | 1 | ROZPOCET
123 | K | 767610115 | Montáž oken jednoduchých z hliníkových nebo ocelových profilů na polyuretanovou pěnu pevných do zdiva, plochy do 0,6 m2 | m2 | 0.96 |  | 0 | CS ÚRS 2020 01 |  | zákl. přenesená |  | 0 | 0.0004 | 0.000384 | 0 | 0 | 16 | K | 2 |  |  |  | ROZPOCET | 0 | 0 | 0 | 0 | 0 | 4 | 0 | 16 | -492717689
| VV |  | 0,4*0,6*4 |  | 0.96 | [12 empty] | VV | 2 | 2 | True | 1 | ROZPOCET
124 | M | 55341000 | okno Al s fixním zasklením dvojsklo do plochy 1m2 | m2 | 2 |  | 0 | CS ÚRS 2020 01 |  | zákl. přenesená |  | 0 | 0.01597 | 0.03194 | 0 | 0 | 32 | M | 2 |  |  |  | ROZPOCET | 0 | 0 | 0 | 0 | 0 | 4 | 0 | 16 | 972594126
| VV |  | 2 |  | 2 | [12 empty] | VV | 2 | 2 | True | 1 | ROZPOCET
125 | K | 767995113 | Montáž ostatních atypických zámečnických konstrukcí hmotnosti přes 10 do 20 kg | kg | 40 |  | 0 | CS ÚRS 2020 01 |  | zákl. přenesená |  | 0 | 6e-05 | 0.0024 | 0 | 0 | 4 | K | 2 |  |  |  | ROZPOCET | 0 | 0 | 0 | 0 | 0 | 4 | 0 | 4 | -596907873
| VV |  | 20+20 |  | 40 | [12 empty] | VV | 2 | 2 | True | 1 | ROZPOCET
126 | M | 404456.1 | tabule označení názvu Ševětín dle TNŽ 736390 v pozinkovaném rámu | kus | 2 |  | 0 |  |  | zákl. přenesená |  | 0 | 0.0245 | 0.049 | 0 | 0 | 8 | M | 2 |  |  |  | ROZPOCET | 0 | 0 | 0 | 0 | 0 | 4 | 0 | 4 | 1100468157
| VV |  | 2 |  | 2 | [12 empty] | VV | 2 | 2 | True | 1 | ROZPOCET
127 | M | 404456.3 | informativní značky směr jízdy vlaků | kus | 1 |  | 0 |  |  | zákl. přenesená |  | 0 | 0.0245 | 0.0245 | 0 | 0 | 8 | M | 2 |  |  |  | ROZPOCET | 0 | 0 | 0 | 0 | 0 | 4 | 0 | 4 | -2027052459
| VV |  | 1 |  | 1 | [12 empty] | VV | 2 | 2 | True | 1 | ROZPOCET
128 | K | 767995114 | Montáž ostatních atypických zámečnických konstrukcí hmotnosti přes 20 do 50 kg | kg | 1 |  | 0 | CS ÚRS 2020 01 |  | zákl. přenesená |  | 0 | 5e-05 | 5e-05 | 0 | 0 | 16 | K | 2 |  |  |  | ROZPOCET | 0 | 0 | 0 | 0 | 0 | 4 | 0 | 16 | 1116302702
| VV |  | 1 |  | 1 | [12 empty] | VV | 2 | 2 | True | 1 | ROZPOCET
129 | M | 404137.2 | světelná tabule označení názvu Ševětín dle TNŽ 736390 v pozinkovaném rámu | kus | 1 |  | 0 |  |  | zákl. přenesená |  | 0 | 0.0078 | 0.0078 | 0 | 0 | 32 | M | 2 |  |  |  | ROZPOCET | 0 | 0 | 0 | 0 | 0 | 4 | 0 | 16 | -1497522573
130 | K | 767995116 | Montáž ostatních atypických zámečnických konstrukcí hmotnosti přes 100 do 250 kg | kg | 1 |  | 0 | CS ÚRS 2020 01 |  | zákl. přenesená |  | 0 | 5e-05 | 5e-05 | 0 | 0 | 16 | K | 2 |  |  |  | ROZPOCET | 0 | 0 | 0 | 0 | 0 | 4 | 0 | 16 | -910893419
131 | M | 28315015 | Přístřešek kolostavu | kus | 1 |  | 0 | CS ÚRS 2020 01 |  | zákl. přenesená |  | 0 | 0.028 | 0.028 | 0 | 0 | 32 | M | 2 |  |  |  | ROZPOCET | 0 | 0 | 0 | 0 | 0 | 4 | 0 | 16 | 1629954788
| VV |  | 1 |  | 1 | [12 empty] | VV | 2 | 2 | True | 1 | ROZPOCET
132 | K | 998767102 | Přesun hmot tonážní pro zámečnické konstrukce v objektech v do 12 m | t | 0.092 |  | 0 | CS ÚRS 2020 01 |  | zákl. přenesená |  | 0 | 0 | 0 | 0 | 0 | 16 | K | 2 |  |  |  | ROZPOCET | 0 | 0 | 0 | 0 | 0 | 4 | 0 | 16 | -501310759
| D | 782 | Dokončovací práce - obklady z kamene |  |  |  | 0 |  |  |  |  | 0 |  | 0.0074612 |  | 0 | 2 | D | 1 |  |  |  | ROZPOCET | [6 empty] | 0
133 | K | 782991422 | Obklady z kamene - ostatní práce impregnační nátěr včetně základního čištění dvouvrstvý | m2 | 32.44 |  | 0 | CS ÚRS 2020 01 |  | zákl. přenesená |  | 0 | 0.00023 | 0.0074612 | 0 | 0 | 16 | K | 2 |  |  |  | ROZPOCET | 0 | 0 | 0 | 0 | 0 | 4 | 0 | 16 | 1177361070
| VV |  | (25,6+25,6+13,6+13,6+0,9*3)*0,4 |  | 32.44 | [12 empty] | VV | 2 | 2 | True | 1 | ROZPOCET
134 | K | 998782102 | Přesun hmot tonážní pro obklady kamenné v objektech v do 12 m | t | 0.007 |  | 0 | CS ÚRS 2020 01 |  | zákl. přenesená |  | 0 | 0 | 0 | 0 | 0 | 16 | K | 2 |  |  |  | ROZPOCET | 0 | 0 | 0 | 0 | 0 | 4 | 0 | 16 | -2093882360
| D | 783 | Dokončovací práce - nátěry |  |  |  | 0 |  |  |  |  | 0 |  | 0.12595 |  | 0 | 2 | D | 1 |  |  |  | ROZPOCET | [6 empty] | 0
135 | K | 783806811 | Odstranění nátěrů z omítek oškrábáním | m2 | 808.775 |  | 0 | CS ÚRS 2020 01 |  | zákl. přenesená |  | 0 | 0 | 0 | 0 | 0 | 16 | K | 2 |  |  |  | ROZPOCET | 0 | 0 | 0 | 0 | 0 | 4 | 0 | 16 | 1303278086
| VV |  | 808,775 |  | 808.775 | [12 empty] | VV | 2 | 2 | True | 1 | ROZPOCET
136 | K | 783823135 | Penetrační nátěr omítek hladkých omítek hladkých, zrnitých tenkovrstvých nebo štukových stupně členitosti 1 a 2 silikonový | m2 | 808.775 |  | 0 | CS ÚRS 2020 01 |  | zákl. přenesená |  | 0 | 0.00014 | 0.11323 | 0 | 0 | 16 | K | 2 |  |  |  | ROZPOCET | 0 | 0 | 0 | 0 | 0 | 4 | 0 | 16 | 108004852
| VV |  | 808,775 |  | 808.775 | [12 empty] | VV | 2 | 2 | True | 1 | ROZPOCET
137 | K | 783827165 | Krycí (ochranný ) nátěr omítek jednonásobný hladkých omítek hladkých, zrnitých tenkovrstvých nebo štukových stupně členitosti 4 silikonový | m2 | 25.96 |  | 0 | CS ÚRS 2020 01 |  | zákl. přenesená |  | 0 | 0.00046 | 0.011942 | 0 | 0 | 16 | K | 2 |  |  |  | ROZPOCET | 0 | 0 | 0 | 0 | 0 | 4 | 0 | 16 | -136260901
| VV |  | (7+7+2,5+2,5)*0,5*2+0,6*2,9*4 |  | 25.96 | [12 empty] | VV | 2 | 2 | True | 1 | ROZPOCET
138 | K | 783827169 | Krycí (ochranný ) nátěr omítek jednonásobný hladkých omítek hladkých, zrnitých tenkovrstvých nebo štukových stupně členitosti 4 Příplatek k cenám -7161 až -7167 za biocidní přísadu | m2 | 25.96 |  | 0 | CS ÚRS 2020 01 |  | zákl. přenesená |  | 0 | 3e-05 | 0.0007788 | 0 | 0 | 16 | K | 2 |  |  |  | ROZPOCET | 0 | 0 | 0 | 0 | 0 | 4 | 0 | 16 | -1449277566
| VV |  | 25,960 |  | 25.96 | [12 empty] | VV | 2 | 2 | True | 1 | ROZPOCET
| D | HZS | Hodinové zúčtovací sazby |  |  |  | 0 |  |  |  |  | 0 |  | 0 |  | 0 | 4 | D | 0 |  |  |  | ROZPOCET | [6 empty] | 0
139 | K | HZS2222 | Hodinová zúčtovací sazba elektrikář odborný | hod | 10 |  | 0 | CS ÚRS 2020 01 |  | zákl. přenesená |  | 0 | 0 | 0 | 0 | 0 | 512 | K | 1 |  |  |  | ROZPOCET | 0 | 0 | 0 | 0 | 0 | 4 | 0 | 512 | -1610545196
| D | VRN | Vedlejší rozpočtové náklady |  |  |  | 0 |  |  |  |  | 0 |  | 0 |  | 0 | 5 | D | 0 |  |  |  | ROZPOCET | [6 empty] | 0
| D | VRN1 | Průzkumné, geodetické a projektové práce |  |  |  | 0 |  |  |  |  | 0 |  | 0 |  | 0 | 5 | D | 1 |  |  |  | ROZPOCET | [6 empty] | 0
140 | K | 013284000 | Pasportizace objektu po provedení prací | kpl | 1 |  | 0 | CS ÚRS 2020 01 |  | zákl. přenesená |  | 0 | 0 | 0 | 0 | 0 | 1024 | K | 2 |  |  |  | ROZPOCET | 0 | 0 | 0 | 0 | 0 | 4 | 0 | 1024 | 358825732
| D | VRN3 | Zařízení staveniště |  |  |  | 0 |  |  |  |  | 0 |  | 0 |  | 0 | 5 | D | 1 |  |  |  | ROZPOCET | [6 empty] | 0
141 | K | 030001000 | Zařízení staveniště | kpl | 1 |  | 0 | CS ÚRS 2020 01 |  | zákl. přenesená |  | 0 | 0 | 0 | 0 | 0 | 1024 | K | 2 |  |  |  | ROZPOCET | 0 | 0 | 0 | 0 | 0 | 4 | 0 | 1024 | -1391424559
| D | VRN7 | Provozní vlivy |  |  |  | 0 |  |  |  |  | 0 |  | 0 |  | 0 | 5 | D | 1 |  |  |  | ROZPOCET | [6 empty] | 0
142 | K | 070001000 | Provozní vlivy | kpl | 1 |  | 0 | CS ÚRS 2020 01 |  | zákl. přenesená |  | 0 | 0 | 0 | 0 | 0 | 1024 | K | 2 |  |  |  | ROZPOCET | 0 | 0 | 0 | 0 | 0 | 4 | 0 | 1024 | -887305443

## SO 02 - Oprava fasády WC ...
{74bd476b-52b0-4245-bf60-3daa68bf1bdc}
2
| KRYCÍ LIST SOUPISU PRACÍ | [7 empty] | v --- níže se nacházejí doplnkové a pomocné údaje k sestavám --- v | [8 empty] | True
Stavba:
Ševětín ON - oprava výpravní budovy
Objekt:
SO 02 - Oprava fasády WC pro cestující
| KSO: |  |  |  |  | CC-CZ:
| Místo: |  |  |  |  | Datum: | 16. 1. 2020
| Zadavatel: |  |  |  |  | IČ:
DIČ:
| Uchazeč: |  |  |  |  | IČ: | Vyplň údaj
|  | Vyplň údaj |  |  |  | DIČ: | Vyplň údaj
| Projektant: |  |  |  |  | IČ:
DIČ:
| Zpracovatel: |  |  |  |  | IČ:
DIČ:
Poznámka:
| Cena bez DPH | [5 empty] | 0
|  |  | Základ daně |  |  | Sazba daně | Výše daně
| DPH | základní | 0 |  |  | 21% | 0
|  | snížená | 0 |  |  | 15% | 0
| DPH | zákl. přenesená | 0 |  |  | 21% | 0
|  | sníž. přenesená | 0 |  |  | 15% | 0
|  | nulová | 0 |  |  | 0% | 0
| Cena s DPH |  |  | v | CZK |  | 0
| Projektant |  |  | Zpracovatel
| Datum a podpis: |  | Razítko | Datum a podpis: |  |  | Razítko
| Objednavatel |  |  | Uchazeč
| Datum a podpis: |  | Razítko | Datum a podpis: |  |  | Razítko
REKAPITULACE ČLENĚNÍ SOUPISU PRACÍ
Stavba:
Ševětín ON - oprava výpravní budovy
Objekt:
SO 02 - Oprava fasády WC pro cestující
Místo: | [5 empty] | Datum: | 16. 1. 2020
Zadavatel: | [5 empty] | Projektant:
Uchazeč: |  |  | Vyplň údaj |  |  | Zpracovatel:
Kód dílu - Popis | [6 empty] | Cena celkem [CZK]
Náklady ze soupisu prací | [6 empty] | 0 | [11 empty] | -1
| HSV - Práce a dodávky HSV | [5 empty] | 0
| 1 - Zemní práce | [5 empty] | 0
| 6 - Úpravy povrchů, podlahy a osazování výplní | [5 empty] | 0
| 9 - Ostatní konstrukce a práce, bourání | [5 empty] | 0
| 997 - Přesun sutě | [5 empty] | 0
| 998 - Přesun hmot | [5 empty] | 0
| PSV - Práce a dodávky PSV | [5 empty] | 0
| 725 - Zdravotechnika - zařizovací předměty | [5 empty] | 0
| 741 - Elektroinstalace - silnoproud | [5 empty] | 0
| 751 - Vzduchotechnika | [5 empty] | 0
| 766 - Konstrukce truhlářské | [5 empty] | 0
| 783 - Dokončovací práce - nátěry | [5 empty] | 0
| 784 - Dokončovací práce - malby a tapety | [5 empty] | 0
| 787 - Dokončovací práce - zasklívání | [5 empty] | 0
| VRN - Vedlejší rozpočtové náklady | [5 empty] | 0
| VRN1 - Průzkumné, geodetické a projektové práce | [5 empty] | 0
| VRN3 - Zařízení staveniště | [5 empty] | 0
| VRN7 - Provozní vlivy | [5 empty] | 0
SOUPIS PRACÍ
Stavba:
Ševětín ON - oprava výpravní budovy
Objekt:
SO 02 - Oprava fasády WC pro cestující
Místo: | [5 empty] | Datum: | 16. 1. 2020
Zadavatel: | [5 empty] | Projektant:
Uchazeč: |  |  | Vyplň údaj |  |  | Zpracovatel:
PČ | Typ | Kód | Popis | MJ | Množství | J.cena [CZK] | Cena celkem [CZK] | Cenová soustava |  | DPH | J. Nh [h] | Nh celkem [h] | J. hmotnost [t] | Hmotnost celkem [t] | J. suť [t] | Suť Celkem [t]
Náklady soupisu celkem | [6 empty] | 0 |  |  |  |  | 0 |  | 5.9947 |  | 9.2684 |  | D | -1 | [10 empty] | 0
| D | HSV | Práce a dodávky HSV |  |  |  | 0 |  |  |  |  | 0 |  | 5.4563 |  | 8.8192 | 1 | D | 0 |  |  |  | ROZPOCET | [6 empty] | 0
| D | 1 | Zemní práce |  |  |  | 0 |  |  |  |  | 0 |  | 0 |  | 0 | 1 | D | 1 |  |  |  | ROZPOCET | [6 empty] | 0
| D | 6 | Úpravy povrchů, podlahy a osazování výplní |  |  |  | 0 |  |  |  |  | 0 |  | 5.4563 |  | 0 | 1 | D | 1 |  |  |  | ROZPOCET | [6 empty] | 0
1 | K | 611321141 | Omítka vápenocementová vnitřních ploch nanášená ručně dvouvrstvá, tloušťky jádrové omítky do 10 mm a tloušťky štuku do 3 mm štuková vodorovných konstrukcí stropů rovných | m2 | 26.543 |  | 0 | CS ÚRS 2020 01 |  | zákl. přenesená |  | 0 | 0.01838 | 0.48786 | 0 | 0 | 4 | K | 2 |  |  |  | ROZPOCET | 0 | 0 | 0 | 0 | 0 | 4 | 0 | 4 | 200368405
| VV |  | 26,543 |  | 26.543 | [12 empty] | VV | 2 | 2 | True | 1 | ROZPOCET
2 | K | 612321141 | Omítka vápenocementová vnitřních ploch nanášená ručně dvouvrstvá, tloušťky jádrové omítky do 10 mm a tloušťky štuku do 3 mm štuková svislých konstrukcí stěn | m2 | 17.775 |  | 0 | CS ÚRS 2020 01 |  | zákl. přenesená |  | 0 | 0.01838 | 0.3267 | 0 | 0 | 4 | K | 2 |  |  |  | ROZPOCET | 0 | 0 | 0 | 0 | 0 | 4 | 0 | 4 | -1977561239
| VV |  | 12,495+2,2*0,3*8 |  | 17.775 | [12 empty] | VV | 2 | 2 | True | 1 | ROZPOCET
3 | K | 612321191 | Omítka vápenocementová vnitřních ploch nanášená ručně Příplatek k cenám za každých dalších i započatých 5 mm tloušťky omítky přes 10 mm stěn | m2 | 17.775 |  | 0 | CS ÚRS 2020 01 |  | zákl. přenesená |  | 0 | 0.0079 | 0.14042 | 0 | 0 | 4 | K | 2 |  |  |  | ROZPOCET | 0 | 0 | 0 | 0 | 0 | 4 | 0 | 4 | 644127687
| VV |  | 17,775 |  | 17.775 | [12 empty] | VV | 2 | 2 | True | 1 | ROZPOCET
4 | K | 621325102 | Oprava vápenocementové omítky vnějších ploch stupně členitosti 1 hladké podhledů, v rozsahu opravované plochy přes 10 do 30% | m2 | 6.235 |  | 0 | CS ÚRS 2020 01 |  | zákl. přenesená |  | 0 | 0.01146 | 0.071453 | 0 | 0 | 4 | K | 2 |  |  |  | ROZPOCET | 0 | 0 | 0 | 0 | 0 | 4 | 0 | 4 | 1806551248
| VV |  | 14,3*0,25+1,9*0,7*2 |  | 6.235 | [12 empty] | VV | 2 | 2 | True | 1 | ROZPOCET
5 | K | 621531011 | Omítka tenkovrstvá silikonová vnějších ploch probarvená, včetně penetrace podkladu zrnitá, tloušťky 1,5 mm podhledů | m2 | 6.235 |  | 0 | CS ÚRS 2020 01 |  | zákl. přenesená |  | 0 | 0.00268 | 0.01671 | 0 | 0 | 4 | K | 2 |  |  |  | ROZPOCET | 0 | 0 | 0 | 0 | 0 | 4 | 0 | 4 | -292516561
| VV |  | 6,235 |  | 6.235 | [12 empty] | VV | 2 | 2 | True | 1 | ROZPOCET
6 | K | 622142001 | Potažení vnějších stěn sklovláknitým pletivem vtlačeným do tenkovrstvé hmoty | m2 | 125.03 |  | 0 | CS ÚRS 2020 01 |  | zákl. přenesená |  | 0 | 0.00438 | 0.54763 | 0 | 0 | 4 | K | 2 |  |  |  | ROZPOCET | 0 | 0 | 0 | 0 | 0 | 4 | 0 | 4 | -456663714
| VV |  | 117,830+4*0,15*3*4 |  | 125.03 | [12 empty] | VV | 2 | 2 | True | 1 | ROZPOCET
7 | K | 622143003 | Montáž omítkových profilů plastových, pozinkovaných nebo dřevěných upevněných vtlačením do podkladní vrstvy nebo přibitím rohových s tkaninou | m | 123.32 |  | 0 | CS ÚRS 2020 01 |  | zákl. přenesená |  | 0 | 0 | 0 | 0 | 0 | 4 | K | 2 |  |  |  | ROZPOCET | 0 | 0 | 0 | 0 | 0 | 4 | 0 | 4 | 350311301
8 | M | 63127464 | profil rohový Al 15x15mm s výztužnou tkaninou š 100mm pro ETICS | m | 135.96 |  | 0 | CS ÚRS 2020 01 |  | zákl. přenesená |  | 0 | 0.0001 | 0.013596 | 0 | 0 | 8 | M | 2 |  |  |  | ROZPOCET | 0 | 0 | 0 | 0 | 0 | 4 | 0 | 4 | 1389970984
| VV |  | 123,320*1,05 |  | 129.486 | [12 empty] | VV | 2 | 2 | True | 0 | ROZPOCET
| VV |  | 129,486*1,05 "Přepočtené koeficientem množství |  | 135.96 | [12 empty] | VV | 2 | 2 | True | 1 | ROZPOCET
9 | K | 622143004 | Montáž omítkových profilů plastových, pozinkovaných nebo dřevěných upevněných vtlačením do podkladní vrstvy nebo přibitím začišťovacích samolepících pro vytvoření dilatujícího spoje s okenním rámem | m | 19 |  | 0 | CS ÚRS 2020 01 |  | zákl. přenesená |  | 0 | 0 | 0 | 0 | 0 | 4 | K | 2 |  |  |  | ROZPOCET | 0 | 0 | 0 | 0 | 0 | 4 | 0 | 4 | -1220519566
| VV |  | 1,5*2+4*4 |  | 19 | [12 empty] | VV | 2 | 2 | True | 1 | ROZPOCET
10 | M | 28342205 | profil začišťovací PVC 6mm s výztužnou tkaninou pro ostění ETICS | m | 19.95 |  | 0 | CS ÚRS 2020 01 |  | zákl. přenesená |  | 0 | 4e-05 | 0.000798 | 0 | 0 | 8 | M | 2 |  |  |  | ROZPOCET | 0 | 0 | 0 | 0 | 0 | 4 | 0 | 4 | 1810769091
| VV |  | 19*1,05 "Přepočtené koeficientem množství |  | 19.95 | [12 empty] | VV | 2 | 2 | True | 1 | ROZPOCET
11 | K | 622321111 | Omítka vápenocementová vnějších ploch nanášená ručně jednovrstvá, tloušťky do 15 mm hrubá zatřená stěn | m2 | 12.3 |  | 0 | CS ÚRS 2020 01 |  | zákl. přenesená |  | 0 | 0.02363 | 0.29065 | 0 | 0 | 4 | K | 2 |  |  |  | ROZPOCET | 0 | 0 | 0 | 0 | 0 | 4 | 0 | 4 | -2100806524
| VV |  | 14,3*0,5+5,15*0,5*2 |  | 12.3 | [12 empty] | VV | 2 | 2 | True | 1 | ROZPOCET
12 | K | 622325102 | Oprava vápenocementové omítky vnějších ploch stupně členitosti 1 hladké stěn, v rozsahu opravované plochy přes 10 do 30% | m2 | 117.83 |  | 0 | CS ÚRS 2020 01 |  | zákl. přenesená |  | 0 | 0.01146 | 1.3503 | 0 | 0 | 4 | K | 2 |  |  |  | ROZPOCET | 0 | 0 | 0 | 0 | 0 | 4 | 0 | 4 | -1854928095
| VV |  | 5,15*3,6*2+14,30*3,6+14,3*3-1,6*2,1-1,7*2,1-1*2*2-1,5*0,3-1,5*0,5*3 |  | 117.83 | [12 empty] | VV | 2 | 2 | True | 1 | ROZPOCET
13 | K | 622531011 | Omítka tenkovrstvá silikonová vnějších ploch probarvená, včetně penetrace podkladu zrnitá, tloušťky 1,5 mm stěn | m2 | 125.03 |  | 0 | CS ÚRS 2020 01 |  | zákl. přenesená |  | 0 | 0.00268 | 0.33508 | 0 | 0 | 4 | K | 2 |  |  |  | ROZPOCET | 0 | 0 | 0 | 0 | 0 | 4 | 0 | 4 | 2050718742
| VV |  | 117,830+4*0,15*3*4 |  | 125.03 | [12 empty] | VV | 2 | 2 | True | 1 | ROZPOCET
14 | K | 629991001 | Zakrytí vnějších ploch před znečištěním včetně pozdějšího odkrytí ploch podélných rovných (např. chodníků) fólií položenou volně | m2 | 65.4 |  | 0 | CS ÚRS 2020 01 |  | zákl. přenesená |  | 0 | 0 | 0 | 0 | 0 | 4 | K | 2 |  |  |  | ROZPOCET | 0 | 0 | 0 | 0 | 0 | 4 | 0 | 4 | 1300591988
| VV |  | 7,5*1,5*2+14,3*1,5*2 |  | 65.4 | [12 empty] | VV | 2 | 2 | True | 1 | ROZPOCET
15 | K | 629991011 | Zakrytí vnějších ploch před znečištěním včetně pozdějšího odkrytí výplní otvorů a svislých ploch fólií přilepenou lepící páskou | m2 | 18.721 |  | 0 | CS ÚRS 2020 01 |  | zákl. přenesená |  | 0 | 0 | 0 | 0 | 0 | 4 | K | 2 |  |  |  | ROZPOCET | 0 | 0 | 0 | 0 | 0 | 4 | 0 | 4 | 1363715219
| VV |  | 1,6*2,1+1,7*2,11*2*2+1,5*0,3*1,5*0,5*3 |  | 18.721 | [12 empty] | VV | 2 | 2 | True | 1 | ROZPOCET
16 | K | 629995101 | Očištění vnějších ploch tlakovou vodou omytím | m2 | 128.605 |  | 0 | CS ÚRS 2020 01 |  | zákl. přenesená |  | 0 | 0 | 0 | 0 | 0 | 4 | K | 2 |  |  |  | ROZPOCET | 0 | 0 | 0 | 0 | 0 | 4 | 0 | 4 | 1837039126
| VV |  | 125,03+3,575 |  | 128.605 | [12 empty] | VV | 2 | 2 | True | 1 | ROZPOCET
17 | K | 631311131 | Doplnění dosavadních mazanin prostým betonem s dodáním hmot, bez potěru, plochy jednotlivě do 1 m2 a tl. přes 80 mm | m3 | 0.831 |  | 0 | CS ÚRS 2020 01 |  | zákl. přenesená |  | 0 | 2.2563 | 1.875 | 0 | 0 | 4 | K | 2 |  |  |  | ROZPOCET | 0 | 0 | 0 | 0 | 0 | 4 | 0 | 4 | -193292192
| VV |  | 0,3*0,2*(2,2+1,75+2,5+2,5+2,2+1,35+1,35) |  | 0.831 | [12 empty] | VV | 2 | 2 | True | 1 | ROZPOCET
| D | 9 | Ostatní konstrukce a práce, bourání |  |  |  | 0 |  |  |  |  | 0 |  | 0 |  | 8.8192 | 1 | D | 1 |  |  |  | ROZPOCET | [6 empty] | 0
18 | K | 941111111 | Montáž lešení řadového trubkového lehkého pracovního s podlahami s provozním zatížením tř. 3 do 200 kg/m2 šířky tř. W06 od 0,6 do 0,9 m, výšky do 10 m | m2 | 170.4 |  | 0 | CS ÚRS 2020 01 |  | zákl. přenesená |  | 0 | 0 | 0 | 0 | 0 | 4 | K | 2 |  |  |  | ROZPOCET | 0 | 0 | 0 | 0 | 0 | 4 | 0 | 4 | -1286311015
| VV |  | (7+7+14.3+14.3)*4 |  | 170.4 | [12 empty] | VV | 2 | 2 | True | 1 | ROZPOCET
19 | K | 941111211 | Montáž lešení řadového trubkového lehkého pracovního s podlahami s provozním zatížením tř. 3 do 200 kg/m2 Příplatek za první a každý další den použití lešení k ceně -1111 | m2 | 170.4 |  | 0 | CS ÚRS 2020 01 |  | zákl. přenesená |  | 0 | 0 | 0 | 0 | 0 | 4 | K | 2 |  |  |  | ROZPOCET | 0 | 0 | 0 | 0 | 0 | 4 | 0 | 4 | -1488682001
20 | K | 941111811 | Demontáž lešení řadového trubkového lehkého pracovního s podlahami s provozním zatížením tř. 3 do 200 kg/m2 šířky tř. W06 od 0,6 do 0,9 m, výšky do 10 m | m2 | 170.4 |  | 0 | CS ÚRS 2020 01 |  | zákl. přenesená |  | 0 | 0 | 0 | 0 | 0 | 4 | K | 2 |  |  |  | ROZPOCET | 0 | 0 | 0 | 0 | 0 | 4 | 0 | 4 | 496006933
21 | K | 943211811 | Demontáž lešení prostorového rámového lehkého pracovního s podlahami s provozním zatížením tř. 3 do 200 kg/m2, výšky do 10 m | m3 | 19.2 |  | 0 | CS ÚRS 2020 01 |  | zákl. přenesená |  | 0 | 0 | 0 | 0 | 0 | 4 | K | 2 |  |  |  | ROZPOCET | 0 | 0 | 0 | 0 | 0 | 4 | 0 | 4 | -808908610
| VV |  | 19,2 |  | 19.2 | [12 empty] | VV | 2 | 2 | True | 1 | ROZPOCET
22 | K | 943311111 | Montáž lešení prostorového modulového lehkého pracovního bez podlah s provozním zatížením tř. 3 do 200 kg/m2, výšky do 10 m | m3 | 19.2 |  | 0 | CS ÚRS 2020 01 |  | zákl. přenesená |  | 0 | 0 | 0 | 0 | 0 | 4 | K | 2 |  |  |  | ROZPOCET | 0 | 0 | 0 | 0 | 0 | 4 | 0 | 4 | -1752978676
| VV |  | 2*4*2*1,2 |  | 19.2 | [12 empty] | VV | 2 | 2 | True | 1 | ROZPOCET
23 | K | 943311211 | Montáž lešení prostorového modulového lehkého pracovního bez podlah Příplatek za první a každý další den použití lešení k ceně -1111 | m3 | 192 |  | 0 | CS ÚRS 2020 01 |  | zákl. přenesená |  | 0 | 0 | 0 | 0 | 0 | 4 | K | 2 |  |  |  | ROZPOCET | 0 | 0 | 0 | 0 | 0 | 4 | 0 | 4 | 1997054655
| VV |  | 19,2*10 |  | 192 | [12 empty] | VV | 2 | 2 | True | 1 | ROZPOCET
24 | K | 949221111 | Montáž lešeňové podlahy pro dílcová lešení s příčníky nebo podélníky, ve výšce do 10 m | m2 | 13.2 |  | 0 | CS ÚRS 2020 01 |  | zákl. přenesená |  | 0 | 0 | 0 | 0 | 0 | 4 | K | 2 |  |  |  | ROZPOCET | 0 | 0 | 0 | 0 | 0 | 4 | 0 | 4 | 497219306
| VV |  | 2*2*2+1,3*2*2 |  | 13.2 | [12 empty] | VV | 2 | 2 | True | 1 | ROZPOCET
25 | K | 962031133 | Bourání příček z cihel, tvárnic nebo příčkovek z cihel pálených, plných nebo dutých na maltu vápennou nebo vápenocementovou, tl. do 150 mm | m2 | 27.83 |  | 0 | CS ÚRS 2020 01 |  | zákl. přenesená |  | 0 | 0 | 0 | 0.261 | 7.2636 | 4 | K | 2 |  |  |  | ROZPOCET | 0 | 0 | 0 | 0 | 0 | 4 | 0 | 4 | 501476424
| VV |  | 2,2*3+2,5*2,2*2+1,35*2,2*2+1,95*2,2 |  | 27.83 | [12 empty] | VV | 2 | 2 | True | 1 | ROZPOCET
26 | K | 968072455 | Vybourání kovových rámů oken s křídly, dveřních zárubní, vrat, stěn, ostění nebo obkladů dveřních zárubní, plochy do 2 m2 | m2 | 6 |  | 0 | CS ÚRS 2020 01 |  | zákl. přenesená |  | 0 | 0 | 0 | 0.076 | 0.456 | 4 | K | 2 |  |  |  | ROZPOCET | 0 | 0 | 0 | 0 | 0 | 4 | 0 | 4 | 1532337130
| VV |  | 6 |  | 6 | [12 empty] | VV | 2 | 2 | True | 1 | ROZPOCET
27 | K | 978013161 | Otlučení vápenných nebo vápenocementových omítek vnitřních ploch stěn s vyškrabáním spar, s očištěním zdiva, v rozsahu přes 30 do 50 % | m2 | 12.495 |  | 0 | CS ÚRS 2020 01 |  | zákl. přenesená |  | 0 | 0 | 0 | 0.02 | 0.2499 | 4 | K | 2 |  |  |  | ROZPOCET | 0 | 0 | 0 | 0 | 0 | 4 | 0 | 4 | 714599611
| VV |  | 12,495 |  | 12.495 | [12 empty] | VV | 2 | 2 | True | 1 | ROZPOCET
28 | K | 978059541 | Odsekání obkladů stěn včetně otlučení podkladní omítky až na zdivo z obkládaček vnitřních, z jakýchkoliv materiálů, plochy přes 1 m2 | m2 | 12.495 |  | 0 | CS ÚRS 2020 01 |  | zákl. přenesená |  | 0 | 0 | 0 | 0.068 | 0.84966 | 4 | K | 2 |  |  |  | ROZPOCET | 0 | 0 | 0 | 0 | 0 | 4 | 0 | 4 | -890348343
| VV |  | 2,2*2,1+1*2,1+1,75*2,1+1*2,1 |  | 12.495 | [12 empty] | VV | 2 | 2 | True | 1 | ROZPOCET
| D | 997 | Přesun sutě |  |  |  | 0 |  |  |  |  | 0 |  | 0 |  | 0 | 1 | D | 1 |  |  |  | ROZPOCET | [6 empty] | 0
29 | K | 997013211 | Vnitrostaveništní doprava suti a vybouraných hmot vodorovně do 50 m svisle ručně pro budovy a haly výšky do 6 m | t | 9.268 |  | 0 | CS ÚRS 2020 01 |  | zákl. přenesená |  | 0 | 0 | 0 | 0 | 0 | 4 | K | 2 |  |  |  | ROZPOCET | 0 | 0 | 0 | 0 | 0 | 4 | 0 | 4 | -1514848134
30 | K | 997013219 | Vnitrostaveništní doprava suti a vybouraných hmot vodorovně do 50 m Příplatek k cenám -3111 až -3217 za zvětšenou vodorovnou dopravu přes vymezenou dopravní vzdálenost za každých dalších i započatých 10 m | t | 9.268 |  | 0 | CS ÚRS 2020 01 |  | zákl. přenesená |  | 0 | 0 | 0 | 0 | 0 | 4 | K | 2 |  |  |  | ROZPOCET | 0 | 0 | 0 | 0 | 0 | 4 | 0 | 4 | 1026799694
31 | K | 997013501 | Odvoz suti a vybouraných hmot na skládku nebo meziskládku se složením, na vzdálenost do 1 km | t | 9.268 |  | 0 | CS ÚRS 2020 01 |  | zákl. přenesená |  | 0 | 0 | 0 | 0 | 0 | 4 | K | 2 |  |  |  | ROZPOCET | 0 | 0 | 0 | 0 | 0 | 4 | 0 | 4 | -322829851
32 | K | 997013509 | Odvoz suti a vybouraných hmot na skládku nebo meziskládku se složením, na vzdálenost Příplatek k ceně za každý další i započatý 1 km přes 1 km | t | 230.875 |  | 0 | CS ÚRS 2020 01 |  | zákl. přenesená |  | 0 | 0 | 0 | 0 | 0 | 4 | K | 2 |  |  |  | ROZPOCET | 0 | 0 | 0 | 0 | 0 | 4 | 0 | 4 | 1763119927
| VV |  | 9,235*25 |  | 230.875 | [12 empty] | VV | 2 | 2 | True | 1 | ROZPOCET
33 | K | 997013631 | Poplatek za uložení stavebního odpadu na skládce (skládkovné) směsného stavebního a demoličního zatříděného do Katalogu odpadů pod kódem 17 09 04 | t | 9.325 |  | 0 | CS ÚRS 2020 01 |  | zákl. přenesená |  | 0 | 0 | 0 | 0 | 0 | 4 | K | 2 |  |  |  | ROZPOCET | 0 | 0 | 0 | 0 | 0 | 4 | 0 | 4 | -1905772256
| VV |  | 9,325 |  | 9.325 | [12 empty] | VV | 2 | 2 | True | 1 | ROZPOCET
| D | 998 | Přesun hmot |  |  |  | 0 |  |  |  |  | 0 |  | 0 |  | 0 | 1 | D | 1 |  |  |  | ROZPOCET | [6 empty] | 0
34 | K | 998017001 | Přesun hmot s omezením mechanizace pro budovy v do 6 m | t | 5.458 |  | 0 | CS ÚRS 2020 01 |  | zákl. přenesená |  | 0 | 0 | 0 | 0 | 0 | 4 | K | 2 |  |  |  | ROZPOCET | 0 | 0 | 0 | 0 | 0 | 4 | 0 | 4 | 1032208770
35 | K | 998018001 | Přesun hmot pro budovy občanské výstavby, bydlení, výrobu a služby ruční - bez užití mechanizace vodorovná dopravní vzdálenost do 100 m pro budovy s jakoukoliv nosnou konstrukcí výšky do 6 m | t | 4.909 |  | 0 | CS ÚRS 2020 01 |  | zákl. přenesená |  | 0 | 0 | 0 | 0 | 0 | 4 | K | 2 |  |  |  | ROZPOCET | 0 | 0 | 0 | 0 | 0 | 4 | 0 | 4 | 1530015875
| D | PSV | Práce a dodávky PSV |  |  |  | 0 |  |  |  |  | 0 |  | 0.53842 |  | 0.44922 | 2 | D | 0 |  |  |  | ROZPOCET | [6 empty] | 0
| D | 725 | Zdravotechnika - zařizovací předměty |  |  |  | 0 |  |  |  |  | 0 |  | 0 |  | 0.27193 | 2 | D | 1 |  |  |  | ROZPOCET | [6 empty] | 0
36 | K | 725110811 | Demontáž klozetů splachovacích s nádrží nebo tlakovým splachovačem | soubor | 4 |  | 0 | CS ÚRS 2020 01 |  | zákl. přenesená |  | 0 | 0 | 0 | 0.01933 | 0.07732 | 16 | K | 2 |  |  |  | ROZPOCET | 0 | 0 | 0 | 0 | 0 | 4 | 0 | 16 | -1575949241
| VV |  | 4 |  | 4 | [12 empty] | VV | 2 | 2 | True | 1 | ROZPOCET
37 | K | 725130814 | Demontáž pisoárových stání s nádrží čtyřdílných | soubor | 1 |  | 0 | CS ÚRS 2020 01 |  | zákl. přenesená |  | 0 | 0 | 0 | 0.14648 | 0.14648 | 16 | K | 2 |  |  |  | ROZPOCET | 0 | 0 | 0 | 0 | 0 | 4 | 0 | 16 | -409685299
| VV |  | 1 |  | 1 | [12 empty] | VV | 2 | 2 | True | 1 | ROZPOCET
38 | K | 725137801 | Demontáž pisoárových stání děrované trubky s nádrží | soubor | 1 |  | 0 | CS ÚRS 2020 01 |  | zákl. přenesená |  | 0 | 0 | 0 | 0.00653 | 0.00653 | 16 | K | 2 |  |  |  | ROZPOCET | 0 | 0 | 0 | 0 | 0 | 4 | 0 | 16 | 195833675
| VV |  | 1 |  | 1 | [12 empty] | VV | 2 | 2 | True | 1 | ROZPOCET
39 | K | 725210821 | Demontáž umyvadel bez výtokových armatur umyvadel | soubor | 2 |  | 0 | CS ÚRS 2020 01 |  | zákl. přenesená |  | 0 | 0 | 0 | 0.01946 | 0.03892 | 16 | K | 2 |  |  |  | ROZPOCET | 0 | 0 | 0 | 0 | 0 | 4 | 0 | 16 | 1555488035
| VV |  | 2 |  | 2 | [12 empty] | VV | 2 | 2 | True | 1 | ROZPOCET
40 | K | 725810811 | Demontáž výtokových ventilů nástěnných | kus | 2 |  | 0 | CS ÚRS 2020 01 |  | zákl. přenesená |  | 0 | 0 | 0 | 0.00049 | 0.00098 | 16 | K | 2 |  |  |  | ROZPOCET | 0 | 0 | 0 | 0 | 0 | 4 | 0 | 16 | -1572100122
| VV |  | 2 |  | 2 | [12 empty] | VV | 2 | 2 | True | 1 | ROZPOCET
41 | K | 725860811 | Demontáž zápachových uzávěrek pro zařizovací předměty jednoduchých | kus | 2 |  | 0 | CS ÚRS 2020 01 |  | zákl. přenesená |  | 0 | 0 | 0 | 0.00085 | 0.0017 | 16 | K | 2 |  |  |  | ROZPOCET | 0 | 0 | 0 | 0 | 0 | 4 | 0 | 16 | -1345661583
| VV |  | 2 |  | 2 | [12 empty] | VV | 2 | 2 | True | 1 | ROZPOCET
42 | K | 998725101 | Přesun hmot tonážní pro zařizovací předměty v objektech v do 6 m | t | 0.025 |  | 0 | CS ÚRS 2020 01 |  | zákl. přenesená |  | 0 | 0 | 0 | 0 | 0 | 16 | K | 2 |  |  |  | ROZPOCET | 0 | 0 | 0 | 0 | 0 | 4 | 0 | 16 | 273016213
| D | 741 | Elektroinstalace - silnoproud |  |  |  | 0 |  |  |  |  | 0 |  | 0.0082 |  | 0 | 2 | D | 1 |  |  |  | ROZPOCET | [6 empty] | 0
43 | K | 741370102 | Montáž svítidel žárovkových se zapojením vodičů průmyslových stropních přisazených 1 zdroj s košem | kus | 2 |  | 0 | CS ÚRS 2020 01 |  | zákl. přenesená |  | 0 | 0 | 0 | 0 | 0 | 16 | K | 2 |  |  |  | ROZPOCET | 0 | 0 | 0 | 0 | 0 | 4 | 0 | 16 | 1835092809
| VV |  | 2 |  | 2 | [12 empty] | VV | 2 | 2 | True | 1 | ROZPOCET
44 | M | 34858150 | svítidlo pro nebezpečná prostředí stropní 18W | kus | 2 |  | 0 | CS ÚRS 2020 01 |  | zákl. přenesená |  | 0 | 0.0041 | 0.0082 | 0 | 0 | 32 | M | 2 |  |  |  | ROZPOCET | 0 | 0 | 0 | 0 | 0 | 4 | 0 | 16 | -1486231548
45 | K | 998741101 | Přesun hmot tonážní pro silnoproud v objektech v do 6 m | t | 0.008 |  | 0 | CS ÚRS 2020 01 |  | zákl. přenesená |  | 0 | 0 | 0 | 0 | 0 | 16 | K | 2 |  |  |  | ROZPOCET | 0 | 0 | 0 | 0 | 0 | 4 | 0 | 16 | -1732922312
| D | 751 | Vzduchotechnika |  |  |  | 0 |  |  |  |  | 0 |  | 0.00125 |  | 0 | 2 | D | 1 |  |  |  | ROZPOCET | [6 empty] | 0
46 | K | 751398021 | Montáž ostatních zařízení větrací mřížky stěnové, průřezu do 0,040 m2 | kus | 5 |  | 0 | CS ÚRS 2020 01 |  | zákl. přenesená |  | 0 | 0 | 0 | 0 | 0 | 16 | K | 2 |  |  |  | ROZPOCET | 0 | 0 | 0 | 0 | 0 | 4 | 0 | 16 | 1688022175
| VV |  | 5 |  | 5 | [12 empty] | VV | 2 | 2 | True | 1 | ROZPOCET
47 | M | 56245603 | mřížka větrací hranatá plast se síťovinou 200x200mm | kus | 5 |  | 0 | CS ÚRS 2020 01 |  | zákl. přenesená |  | 0 | 0.00025 | 0.00125 | 0 | 0 | 32 | M | 2 |  |  |  | ROZPOCET | 0 | 0 | 0 | 0 | 0 | 4 | 0 | 16 | -686591322
48 | K | 998751101 | Přesun hmot tonážní pro vzduchotechniku v objektech v do 12 m | t | 0.001 |  | 0 | CS ÚRS 2020 01 |  | zákl. přenesená |  | 0 | 0 | 0 | 0 | 0 | 16 | K | 2 |  |  |  | ROZPOCET | 0 | 0 | 0 | 0 | 0 | 4 | 0 | 16 | 2143297302
| D | 766 | Konstrukce truhlářské |  |  |  | 0 |  |  |  |  | 0 |  | 0 |  | 0.144 | 2 | D | 1 |  |  |  | ROZPOCET | [6 empty] | 0
49 | K | 766691914 | Ostatní práce vyvěšení nebo zavěšení křídel s případným uložením a opětovným zavěšením po provedení stavebních změn dřevěných dveřních, plochy do 2 m2 | kus | 6 |  | 0 | CS ÚRS 2020 01 |  | zákl. přenesená |  | 0 | 0 | 0 | 0.024 | 0.144 | 16 | K | 2 |  |  |  | ROZPOCET | 0 | 0 | 0 | 0 | 0 | 4 | 0 | 16 | 1140625799
| VV |  | 6 |  | 6 | [12 empty] | VV | 2 | 2 | True | 1 | ROZPOCET
| D | 783 | Dokončovací práce - nátěry |  |  |  | 0 |  |  |  |  | 0 |  | 0.028238 |  | 0 | 2 | D | 1 |  |  |  | ROZPOCET | [6 empty] | 0
50 | K | 783106801 | Odstranění nátěrů z truhlářských konstrukcí obroušením | m2 | 20.88 |  | 0 | CS ÚRS 2020 01 |  | zákl. přenesená |  | 0 | 6e-05 | 0.0012528 | 0 | 0 | 16 | K | 2 |  |  |  | ROZPOCET | 0 | 0 | 0 | 0 | 0 | 4 | 0 | 16 | 445220187
| VV |  | 1*2*2*2+1,6*2*2+1,8*0,6*2*3 |  | 20.88 | [12 empty] | VV | 2 | 2 | True | 1 | ROZPOCET
51 | K | 783113101 | Napouštěcí nátěr truhlářských konstrukcí jednonásobný syntetický | m2 | 20.88 |  | 0 | CS ÚRS 2020 01 |  | zákl. přenesená |  | 0 | 0.00017 | 0.0035496 | 0 | 0 | 16 | K | 2 |  |  |  | ROZPOCET | 0 | 0 | 0 | 0 | 0 | 4 | 0 | 16 | 1370255297
52 | K | 783118101 | Lazurovací nátěr truhlářských konstrukcí jednonásobný syntetický | m2 | 20.88 |  | 0 | CS ÚRS 2020 01 |  | zákl. přenesená |  | 0 | 0.00012 | 0.0025056 | 0 | 0 | 16 | K | 2 |  |  |  | ROZPOCET | 0 | 0 | 0 | 0 | 0 | 4 | 0 | 16 | -690061686
53 | K | 783306801 | Odstranění nátěrů ze zámečnických konstrukcí obroušením | m2 | 6.8 |  | 0 | CS ÚRS 2020 01 |  | zákl. přenesená |  | 0 | 6e-05 | 0.000408 | 0 | 0 | 16 | K | 2 |  |  |  | ROZPOCET | 0 | 0 | 0 | 0 | 0 | 4 | 0 | 16 | -1180860660
| VV |  | 1,7*2*2 |  | 6.8 | [12 empty] | VV | 2 | 2 | True | 1 | ROZPOCET
54 | K | 783314101 | Základní nátěr zámečnických konstrukcí jednonásobný syntetický | m2 | 6.8 |  | 0 | CS ÚRS 2020 01 |  | zákl. přenesená |  | 0 | 0.00014 | 0.000952 | 0 | 0 | 16 | K | 2 |  |  |  | ROZPOCET | 0 | 0 | 0 | 0 | 0 | 4 | 0 | 16 | -1817512439
55 | K | 783317101 | Krycí nátěr (email) zámečnických konstrukcí jednonásobný syntetický standardní | m2 | 6.8 |  | 0 | CS ÚRS 2020 01 |  | zákl. přenesená |  | 0 | 0.00012 | 0.000816 | 0 | 0 | 16 | K | 2 |  |  |  | ROZPOCET | 0 | 0 | 0 | 0 | 0 | 4 | 0 | 16 | -444751188
56 | K | 783806801 | Odstranění nátěrů z omítek obroušením | m2 | 125.03 |  | 0 | CS ÚRS 2020 01 |  | zákl. přenesená |  | 0 | 1e-05 | 0.0012503 | 0 | 0 | 4 | K | 2 |  |  |  | ROZPOCET | 0 | 0 | 0 | 0 | 0 | 4 | 0 | 4 | -1071332297
| VV |  | 117,830+4*0,15*3*4 |  | 125.03 | [12 empty] | VV | 2 | 2 | True | 1 | ROZPOCET
57 | K | 783823135 | Penetrační silikonový nátěr hladkých, tenkovrstvých zrnitých nebo štukových omítek | m2 | 125.03 |  | 0 | CS ÚRS 2020 01 |  | zákl. přenesená |  | 0 | 0.00014 | 0.017504 | 0 | 0 | 16 | K | 2 |  |  |  | ROZPOCET | 0 | 0 | 0 | 0 | 0 | 4 | 0 | 16 | -927310740
| VV |  | 117,830+4*0,15*3*4 |  | 125.03 | [12 empty] | VV | 2 | 2 | True | 1 | ROZPOCET
| D | 784 | Dokončovací práce - malby a tapety |  |  |  | 0 |  |  |  |  | 0 |  | 0.49857 |  | 0.033286 | 2 | D | 1 |  |  |  | ROZPOCET | [6 empty] | 0
58 | K | 784121001 | Oškrabání malby v místnostech výšky do 3,80 m | m2 | 107.373 |  | 0 | CS ÚRS 2020 01 |  | zákl. přenesená |  | 0 | 0.001 | 0.10737 | 0.00031 | 0.033286 | 16 | K | 2 |  |  |  | ROZPOCET | 0 | 0 | 0 | 0 | 0 | 4 | 0 | 16 | 271072623
| VV |  | 2,2*4,2+2,5*1,35*2+1,35*1,75+1,95*4,2"stropy" |  | 26.543 | [12 empty] | VV | 2 | 2 | True | 0 | ROZPOCET
| VV |  | (2,2+4,2+2,2+2,5*2+1,35*4+1,75*4+1,95*2+4,2-1*2*2-1,8*0,5*3)*2,95 |  | 80.83 | [12 empty] | VV | 2 | 2 | True | 0 | ROZPOCET
| VV |  | Součet |  | 107.373 | [12 empty] | VV | 2 | 4 | True | 1 | ROZPOCET
59 | K | 784161411 | Celoplošné vyrovnání podkladu sádrovou stěrkou, tloušťky do 3 mm vyrovnáním v místnostech výšky do 3,80 m | m2 | 107.373 |  | 0 | CS ÚRS 2020 01 |  | zákl. přenesená |  | 0 | 0.00318 | 0.34145 | 0 | 0 | 16 | K | 2 |  |  |  | ROZPOCET | 0 | 0 | 0 | 0 | 0 | 4 | 0 | 16 | -1954042923
60 | K | 784181101 | Penetrace podkladu jednonásobná základní akrylátová v místnostech výšky do 3,80 m | m2 | 107.373 |  | 0 | CS ÚRS 2020 01 |  | zákl. přenesená |  | 0 | 0.0002 | 0.021475 | 0 | 0 | 16 | K | 2 |  |  |  | ROZPOCET | 0 | 0 | 0 | 0 | 0 | 4 | 0 | 16 | 300999763
61 | K | 784191003 | Čištění vnitřních ploch hrubý úklid po provedení malířských prací omytím oken dvojitých nebo zdvojených | m2 | 2.7 |  | 0 | CS ÚRS 2020 01 |  | zákl. přenesená |  | 0 | 2e-05 | 5.4e-05 | 0 | 0 | 16 | K | 2 |  |  |  | ROZPOCET | 0 | 0 | 0 | 0 | 0 | 4 | 0 | 16 | 983380017
| VV |  | 1,8*0,5*3 |  | 2.7 | [12 empty] | VV | 2 | 2 | True | 1 | ROZPOCET
62 | K | 784191005 | Čištění vnitřních ploch hrubý úklid po provedení malířských prací omytím dveří nebo vrat | m2 | 4 |  | 0 | CS ÚRS 2020 01 |  | zákl. přenesená |  | 0 | 1e-05 | 4e-05 | 0 | 0 | 16 | K | 2 |  |  |  | ROZPOCET | 0 | 0 | 0 | 0 | 0 | 4 | 0 | 16 | -2142445643
| VV |  | 2*1*2 |  | 4 | [12 empty] | VV | 2 | 2 | True | 1 | ROZPOCET
63 | K | 784191007 | Čištění vnitřních ploch hrubý úklid po provedení malířských prací omytím podlah | m2 | 26.543 |  | 0 | CS ÚRS 2020 01 |  | zákl. přenesená |  | 0 | 1e-05 | 0.00026543 | 0 | 0 | 16 | K | 2 |  |  |  | ROZPOCET | 0 | 0 | 0 | 0 | 0 | 4 | 0 | 16 | -1977030310
| VV |  | 26,543 |  | 26.543 | [12 empty] | VV | 2 | 2 | True | 1 | ROZPOCET
64 | K | 784211101 | Malby z malířských směsí otěruvzdorných za mokra dvojnásobné, bílé za mokra otěruvzdorné výborně v místnostech výšky do 3,80 m | m2 | 107.373 |  | 0 | CS ÚRS 2020 01 |  | zákl. přenesená |  | 0 | 0.00026 | 0.027917 | 0 | 0 | 16 | K | 2 |  |  |  | ROZPOCET | 0 | 0 | 0 | 0 | 0 | 4 | 0 | 16 | 165068151
| D | 787 | Dokončovací práce - zasklívání |  |  |  | 0 |  |  |  |  | 0 |  | 0.002164 |  | 0 | 2 | D | 1 |  |  |  | ROZPOCET | [6 empty] | 0
65 | K | 787600901 | Zasklívání oken a dveří přetmelení s odstraněním starého tmelu a s napuštěním drážky | m | 2.8 |  | 0 | CS ÚRS 2020 01 |  | zákl. přenesená |  | 0 | 0.00076 | 0.002128 | 0 | 0 | 16 | K | 2 |  |  |  | ROZPOCET | 0 | 0 | 0 | 0 | 0 | 4 | 0 | 16 | 677710816
| VV |  | 0,9*2+0,5*2 |  | 2.8 | [12 empty] | VV | 2 | 2 | True | 1 | ROZPOCET
66 | K | 787601931 | Zasklívání oken a dveří přetmelení s odstraněním starého tmelu a za zasklení plochy do 0,10 m2 sklem tl. 2 až 6 mm bez drátěné vložky | m2 | 0.45 |  | 0 | CS ÚRS 2020 01 |  | zákl. přenesená |  | 0 | 8e-05 | 3.6e-05 | 0 | 0 | 16 | K | 2 |  |  |  | ROZPOCET | 0 | 0 | 0 | 0 | 0 | 4 | 0 | 16 | -938462337
| VV |  | 0,9*0,5 |  | 0.45 | [12 empty] | VV | 2 | 2 | True | 1 | ROZPOCET
| D | VRN | Vedlejší rozpočtové náklady |  |  |  | 0 |  |  |  |  | 0 |  | 0 |  | 0 | 5 | D | 0 |  |  |  | ROZPOCET | [6 empty] | 0
| D | VRN1 | Průzkumné, geodetické a projektové práce |  |  |  | 0 |  |  |  |  | 0 |  | 0 |  | 0 | 5 | D | 1 |  |  |  | ROZPOCET | [6 empty] | 0
67 | K | 013284000 | Pasportizace objektu po provedení prací | kpl | 1 |  | 0 | CS ÚRS 2020 01 |  | zákl. přenesená |  | 0 | 0 | 0 | 0 | 0 | 1024 | K | 2 |  |  |  | ROZPOCET | 0 | 0 | 0 | 0 | 0 | 4 | 0 | 1024 | -297181556
| D | VRN3 | Zařízení staveniště |  |  |  | 0 |  |  |  |  | 0 |  | 0 |  | 0 | 5 | D | 1 |  |  |  | ROZPOCET | [6 empty] | 0
68 | K | 030001000 | Zařízení staveniště | kpl | 1 |  | 0 | CS ÚRS 2020 01 |  | zákl. přenesená |  | 0 | 0 | 0 | 0 | 0 | 1024 | K | 2 |  |  |  | ROZPOCET | 0 | 0 | 0 | 0 | 0 | 4 | 0 | 1024 | 1540543618
| D | VRN7 | Provozní vlivy |  |  |  | 0 |  |  |  |  | 0 |  | 0 |  | 0 | 5 | D | 1 |  |  |  | ROZPOCET | [6 empty] | 0
69 | K | 070001000 | Provozní vlivy | kpl | 1 |  | 0 | CS ÚRS 2020 01 |  | zákl. přenesená |  | 0 | 0 | 0 | 0 | 0 | 1024 | K | 2 |  |  |  | ROZPOCET | 0 | 0 | 0 | 0 | 0 | 4 | 0 | 1024 | 1167304338

## SO 03 - Demolice stavědla...
{4c412432-1504-466b-86ab-65234331dc54}
2
| KRYCÍ LIST SOUPISU PRACÍ | [7 empty] | v --- níže se nacházejí doplnkové a pomocné údaje k sestavám --- v | [8 empty] | True
Stavba:
Ševětín ON - oprava výpravní budovy
Objekt:
SO 03 - Demolice stavědla č. 1
| KSO: |  |  |  |  | CC-CZ:
| Místo: |  |  |  |  | Datum: | 16. 1. 2020
| Zadavatel: |  |  |  |  | IČ:
DIČ:
| Uchazeč: |  |  |  |  | IČ: | Vyplň údaj
|  | Vyplň údaj |  |  |  | DIČ: | Vyplň údaj
| Projektant: |  |  |  |  | IČ:
DIČ:
| Zpracovatel: |  |  |  |  | IČ:
DIČ:
Poznámka:
| Cena bez DPH | [5 empty] | 0
|  |  | Základ daně |  |  | Sazba daně | Výše daně
| DPH | základní | 0 |  |  | 21% | 0
|  | snížená | 0 |  |  | 15% | 0
| DPH | zákl. přenesená | 0 |  |  | 21% | 0
|  | sníž. přenesená | 0 |  |  | 15% | 0
|  | nulová | 0 |  |  | 0% | 0
| Cena s DPH |  |  | v | CZK |  | 0
| Projektant |  |  | Zpracovatel
| Datum a podpis: |  | Razítko | Datum a podpis: |  |  | Razítko
| Objednavatel |  |  | Uchazeč
| Datum a podpis: |  | Razítko | Datum a podpis: |  |  | Razítko
REKAPITULACE ČLENĚNÍ SOUPISU PRACÍ
Stavba:
Ševětín ON - oprava výpravní budovy
Objekt:
SO 03 - Demolice stavědla č. 1
Místo: | [5 empty] | Datum: | 16. 1. 2020
Zadavatel: | [5 empty] | Projektant:
Uchazeč: |  |  | Vyplň údaj |  |  | Zpracovatel:
Kód dílu - Popis | [6 empty] | Cena celkem [CZK]
Náklady ze soupisu prací | [6 empty] | 0 | [11 empty] | -1
| HSV - Práce a dodávky HSV | [5 empty] | 0
| 1 - Zemní práce | [5 empty] | 0
| 3 - Svislé a kompletní konstrukce | [5 empty] | 0
| 5 - Komunikace pozemní | [5 empty] | 0
| 9 - Ostatní konstrukce a práce, bourání | [5 empty] | 0
| 997 - Přesun sutě | [5 empty] | 0
| PSV - Práce a dodávky PSV | [5 empty] | 0
| 741 - Elektroinstalace - silnoproud | [5 empty] | 0
| VRN - Vedlejší rozpočtové náklady | [5 empty] | 0
| VRN3 - Zařízení staveniště | [5 empty] | 0
| VRN7 - Provozní vlivy | [5 empty] | 0
SOUPIS PRACÍ
Stavba:
Ševětín ON - oprava výpravní budovy
Objekt:
SO 03 - Demolice stavědla č. 1
Místo: | [5 empty] | Datum: | 16. 1. 2020
Zadavatel: | [5 empty] | Projektant:
Uchazeč: |  |  | Vyplň údaj |  |  | Zpracovatel:
PČ | Typ | Kód | Popis | MJ | Množství | J.cena [CZK] | Cena celkem [CZK] | Cenová soustava |  | DPH | J. Nh [h] | Nh celkem [h] | J. hmotnost [t] | Hmotnost celkem [t] | J. suť [t] | Suť Celkem [t]
Náklady soupisu celkem | [6 empty] | 0 |  |  |  |  | 0 |  | 14.9263 |  | 97.009 |  | D | -1 | [10 empty] | 0
| D | HSV | Práce a dodávky HSV |  |  |  | 0 |  |  |  |  | 0 |  | 14.9263 |  | 97.005 | 1 | D | 0 |  |  |  | ROZPOCET | [6 empty] | 0
| D | 1 | Zemní práce |  |  |  | 0 |  |  |  |  | 0 |  | 0.0006 |  | 9.905 | 1 | D | 1 |  |  |  | ROZPOCET | [6 empty] | 0
1 | K | 113106121 | Rozebrání dlažeb komunikací pro pěší s přemístěním hmot na skládku na vzdálenost do 3 m nebo s naložením na dopravní prostředek s ložem z kameniva nebo živice a s jakoukoliv výplní spár ručně z betonových nebo kameninových dlaždic, desek nebo tvarovek | m2 | 30 |  | 0 | CS ÚRS 2020 01 |  | zákl. přenesená |  | 0 | 0 | 0 | 0.255 | 7.65 | 4 | K | 2 |  |  |  | ROZPOCET | 0 | 0 | 0 | 0 | 0 | 4 | 0 | 4 | -1687508531
2 | K | 113202111 | Vytrhání obrub s vybouráním lože, s přemístěním hmot na skládku na vzdálenost do 3 m nebo s naložením na dopravní prostředek z krajníků nebo obrubníků stojatých | m | 11 |  | 0 | CS ÚRS 2020 01 |  | zákl. přenesená |  | 0 | 0 | 0 | 0.205 | 2.255 | 4 | K | 2 |  |  |  | ROZPOCET | 0 | 0 | 0 | 0 | 0 | 4 | 0 | 4 | -64029808
| VV |  | 6+5 |  | 11 | [12 empty] | VV | 2 | 2 | True | 1 | ROZPOCET
3 | K | 131312501 | Hloubení jamek pro spodní stavbu železnic ručně pro sloupky zábradlí, značky, apod. objemu do 0,5 m3 s odhozením výkopku nebo naložením na dopravní prostředek v hornině třídy těžitelnosti II skupiny 4 soudržných | m3 | 0.432 |  | 0 | CS ÚRS 2020 01 |  | zákl. přenesená |  | 0 | 0 | 0 | 0 | 0 | 4 | K | 2 |  |  |  | ROZPOCET | 0 | 0 | 0 | 0 | 0 | 4 | 0 | 4 | -2127691773
| VV |  | 6*0,3*0,3*0,8 |  | 0.432 | [12 empty] | VV | 2 | 2 | True | 1 | ROZPOCET
4 | K | 162211321 | Vodorovné přemístění výkopku nebo sypaniny stavebním kolečkem s naložením a vyprázdněním kolečka na hromady nebo do dopravního prostředku na vzdálenost do 10 m z horniny třídy těžitelnosti II, skupiny 4 a 5 | m3 | 0.432 |  | 0 | CS ÚRS 2020 01 |  | zákl. přenesená |  | 0 | 0 | 0 | 0 | 0 | 4 | K | 2 |  |  |  | ROZPOCET | 0 | 0 | 0 | 0 | 0 | 4 | 0 | 4 | 1995320326
5 | K | 181101121 | Úprava pozemku s rozpojením a přehrnutím včetně urovnání v zemině tř. 1 a 2, s přemístěním na vzdálenost do 20 m | m3 | 8 |  | 0 | CS ÚRS 2020 01 |  | zákl. přenesená |  | 0 | 0 | 0 | 0 | 0 | 4 | K | 2 |  |  |  | ROZPOCET | 0 | 0 | 0 | 0 | 0 | 4 | 0 | 4 | 746404684
| VV |  | 8*5*0,20 |  | 8 | [12 empty] | VV | 2 | 2 | True | 1 | ROZPOCET
6 | K | 181311103 | Rozprostření a urovnání ornice v rovině nebo ve svahu sklonu do 1:5 ručně při souvislé ploše, tl. vrstvy do 200 mm | m2 | 40 |  | 0 | CS ÚRS 2020 01 |  | zákl. přenesená |  | 0 | 0 | 0 | 0 | 0 | 4 | K | 2 |  |  |  | ROZPOCET | 0 | 0 | 0 | 0 | 0 | 4 | 0 | 4 | 1353583605
7 | K | 181411131 | Založení trávníku na půdě předem připravené plochy do 1000 m2 výsevem včetně utažení parkového v rovině nebo na svahu do 1:5 | m2 | 40 |  | 0 | CS ÚRS 2020 01 |  | zákl. přenesená |  | 0 | 0 | 0 | 0 | 0 | 4 | K | 2 |  |  |  | ROZPOCET | 0 | 0 | 0 | 0 | 0 | 4 | 0 | 4 | -1150105396
8 | M | 00572410 | osivo směs travní parková | kg | 0.6 |  | 0 | CS ÚRS 2020 01 |  | zákl. přenesená |  | 0 | 0.001 | 0.0006 | 0 | 0 | 8 | M | 2 |  |  |  | ROZPOCET | 0 | 0 | 0 | 0 | 0 | 4 | 0 | 4 | 1777137230
| VV |  | 40*0,015 "Přepočtené koeficientem množství |  | 0.6 | [12 empty] | VV | 2 | 2 | True | 1 | ROZPOCET
| D | 3 | Svislé a kompletní konstrukce |  |  |  | 0 |  |  |  |  | 0 |  | 4.4599 |  | 0 | 1 | D | 1 |  |  |  | ROZPOCET | [6 empty] | 0
9 | K | 338121123 | Osazování sloupků a vzpěr plotových železobetonových se zabetonováním patky, o objemu do 0,15 m3 | kus | 4 |  | 0 | CS ÚRS 2020 01 |  | zákl. přenesená |  | 0 | 0.36435 | 1.4574 | 0 | 0 | 4 | K | 2 |  |  |  | ROZPOCET | 0 | 0 | 0 | 0 | 0 | 4 | 0 | 4 | 1582064251
10 | M | 59231162 | sloupek s drážkami plotový řadový vyztužený beton 200x180x3400mm | kus | 2 |  | 0 | CS ÚRS 2020 01 |  | zákl. přenesená |  | 0 | 0.265 | 0.53 | 0 | 0 | 8 | M | 2 |  |  |  | ROZPOCET | 0 | 0 | 0 | 0 | 0 | 4 | 0 | 4 | 385698501
| VV |  | 2 |  | 2 | [12 empty] | VV | 2 | 2 | True | 1 | ROZPOCET
11 | M | 59231013 | sloupek plotový koncový vyztužený beton s drážkami 200x180x3400mm | kus | 2 |  | 0 | CS ÚRS 2020 01 |  | zákl. přenesená |  | 0 | 0 | 0 | 0 | 0 | 8 | M | 2 |  |  |  | ROZPOCET | 0 | 0 | 0 | 0 | 0 | 4 | 0 | 4 | 13474821
12 | K | 348121122 | Osazování desek plotových železobetonových prefabrikovaných do drážek předem osazených sloupků na cementovou maltu se zatřením ložných a styčných spár, při rozměru desek 300x50x3000 mm | kus | 24 |  | 0 | CS ÚRS 2020 01 |  | zákl. přenesená |  | 0 | 0.00702 | 0.16848 | 0 | 0 | 4 | K | 2 |  |  |  | ROZPOCET | 0 | 0 | 0 | 0 | 0 | 4 | 0 | 4 | -475466894
13 | M | 59233120 | deska plotová betonová 2900x50x290mm | kus | 24 |  | 0 | CS ÚRS 2020 01 |  | zákl. přenesená |  | 0 | 0.096 | 2.304 | 0 | 0 | 8 | M | 2 |  |  |  | ROZPOCET | 0 | 0 | 0 | 0 | 0 | 4 | 0 | 4 | -30005465
| D | 5 | Komunikace pozemní |  |  |  | 0 |  |  |  |  | 0 |  | 6.4995 |  | 0 | 1 | D | 1 |  |  |  | ROZPOCET | [6 empty] | 0
14 | K | 564811111 | Podklad ze štěrkodrti ŠD s rozprostřením a zhutněním, po zhutnění tl. 50 mm | m2 | 30 |  | 0 | CS ÚRS 2020 01 |  | zákl. přenesená |  | 0 | 0 | 0 | 0 | 0 | 4 | K | 2 |  |  |  | ROZPOCET | 0 | 0 | 0 | 0 | 0 | 4 | 0 | 4 | -115834420
| VV |  | 30 |  | 30 | [12 empty] | VV | 2 | 2 | True | 1 | ROZPOCET
15 | K | 564831111 | Podklad ze štěrkodrti ŠD s rozprostřením a zhutněním, po zhutnění tl. 100 mm | m2 | 30 |  | 0 | CS ÚRS 2020 01 |  | zákl. přenesená |  | 0 | 0 | 0 | 0 | 0 | 4 | K | 2 |  |  |  | ROZPOCET | 0 | 0 | 0 | 0 | 0 | 4 | 0 | 4 | 561381276
| VV |  | 30 |  | 30 | [12 empty] | VV | 2 | 2 | True | 1 | ROZPOCET
16 | K | 564861111 | Podklad ze štěrkodrti ŠD s rozprostřením a zhutněním, po zhutnění tl. 200 mm | m2 | 30 |  | 0 | CS ÚRS 2020 01 |  | zákl. přenesená |  | 0 | 0 | 0 | 0 | 0 | 4 | K | 2 |  |  |  | ROZPOCET | 0 | 0 | 0 | 0 | 0 | 4 | 0 | 4 | 323205023
| VV |  | 30 |  | 30 | [12 empty] | VV | 2 | 2 | True | 1 | ROZPOCET
17 | K | 596211210 | Kladení dlažby z betonových zámkových dlaždic komunikací pro pěší s ložem z kameniva těženého nebo drceného tl. do 40 mm, s vyplněním spár s dvojitým hutněním, vibrováním a se smetením přebytečného materiálu na krajnici tl. 80 mm skupiny A, pro plochy do | m2 | 30 |  | 0 | CS ÚRS 2020 01 |  | zákl. přenesená |  | 0 | 0.08565 | 2.5695 | 0 | 0 | 4 | K | 2 |  |  |  | ROZPOCET | 0 | 0 | 0 | 0 | 0 | 4 | 0 | 4 | 1633271277
| VV |  | 6*5 |  | 30 | [12 empty] | VV | 2 | 2 | True | 1 | ROZPOCET
18 | M | 59245018 | dlažba tvar obdélník betonová 200x100x60mm přírodní | m2 | 30 |  | 0 | CS ÚRS 2020 01 |  | zákl. přenesená |  | 0 | 0.131 | 3.93 | 0 | 0 | 8 | M | 2 |  |  |  | ROZPOCET | 0 | 0 | 0 | 0 | 0 | 4 | 0 | 4 | -1989767656
| D | 9 | Ostatní konstrukce a práce, bourání |  |  |  | 0 |  |  |  |  | 0 |  | 3.9663 |  | 87.1 | 1 | D | 1 |  |  |  | ROZPOCET | [6 empty] | 0
19 | K | 916231213 | Osazení chodníkového obrubníku betonového se zřízením lože, s vyplněním a zatřením spár cementovou maltou stojatého s boční opěrou z betonu prostého, do lože z betonu prostého | m | 11 |  | 0 | CS ÚRS 2020 01 |  | zákl. přenesená |  | 0 | 0.1295 | 1.4245 | 0 | 0 | 4 | K | 2 |  |  |  | ROZPOCET | 0 | 0 | 0 | 0 | 0 | 4 | 0 | 4 | 1252372815
| VV |  | 11 |  | 11 | [12 empty] | VV | 2 | 2 | True | 1 | ROZPOCET
20 | M | 59217001 | obrubník betonový zahradní 1000x50x250mm | m | 11 |  | 0 | CS ÚRS 2020 01 |  | zákl. přenesená |  | 0 | 0.028 | 0.308 | 0 | 0 | 8 | M | 2 |  |  |  | ROZPOCET | 0 | 0 | 0 | 0 | 0 | 4 | 0 | 4 | -949097251
21 | K | 916991121 | Lože pod obrubníky, krajníky nebo obruby z dlažebních kostek z betonu prostého tř. C 16/20 | m3 | 0.99 |  | 0 | CS ÚRS 2020 01 |  | zákl. přenesená |  | 0 | 2.2563 | 2.2338 | 0 | 0 | 4 | K | 2 |  |  |  | ROZPOCET | 0 | 0 | 0 | 0 | 0 | 4 | 0 | 4 | -1794240841
| VV |  | 11*0,3*0,3 |  | 0.99 | [12 empty] | VV | 2 | 2 | True | 1 | ROZPOCET
22 | K | 981011316 | Demolice budov zděných na MVC podíl konstrukcí do 35 % postupným rozebíráním | m3 | 134 |  | 0 | CS ÚRS 2020 01 |  | zákl. přenesená |  | 0 | 0 | 0 | 0.65 | 87.1 | 4 | K | 2 |  |  |  | ROZPOCET | 0 | 0 | 0 | 0 | 0 | 4 | 0 | 4 | -1223233124
| D | 997 | Přesun sutě |  |  |  | 0 |  |  |  |  | 0 |  | 0 |  | 0 | 1 | D | 1 |  |  |  | ROZPOCET | [6 empty] | 0
23 | K | 997002611 | Nakládání suti a vybouraných hmot na dopravní prostředek pro vodorovné přemístění | t | 56.809 |  | 0 | CS ÚRS 2020 01 |  | zákl. přenesená |  | 0 | 0 | 0 | 0 | 0 | 4 | K | 2 |  |  |  | ROZPOCET | 0 | 0 | 0 | 0 | 0 | 4 | 0 | 4 | 339471862
24 | K | 997006512 | Vodorovná doprava suti na skládku s naložením na dopravní prostředek a složením přes 100 m do 1 km | t | 56.809 |  | 0 | CS ÚRS 2020 01 |  | zákl. přenesená |  | 0 | 0 | 0 | 0 | 0 | 4 | K | 2 |  |  |  | ROZPOCET | 0 | 0 | 0 | 0 | 0 | 4 | 0 | 4 | 699911289
25 | K | 997006519 | Vodorovná doprava suti na skládku s naložením na dopravní prostředek a složením Příplatek k ceně za každý další i započatý 1 km | t | 1136.18 |  | 0 | CS ÚRS 2020 01 |  | zákl. přenesená |  | 0 | 0 | 0 | 0 | 0 | 4 | K | 2 |  |  |  | ROZPOCET | 0 | 0 | 0 | 0 | 0 | 4 | 0 | 4 | 1127879744
| VV |  | 56,809*20 |  | 1136.18 | [12 empty] | VV | 2 | 2 | True | 1 | ROZPOCET
26 | K | 997013631 | Poplatek za uložení stavebního odpadu na skládce (skládkovné) směsného stavebního a demoličního zatříděného do Katalogu odpadů pod kódem 17 09 04 | t | 54.9 |  | 0 | CS ÚRS 2020 01 |  | zákl. přenesená |  | 0 | 0 | 0 | 0 | 0 | 4 | K | 2 |  |  |  | ROZPOCET | 0 | 0 | 0 | 0 | 0 | 4 | 0 | 4 | -224257972
| VV |  | 54,900 |  | 54.9 | [12 empty] | VV | 2 | 2 | True | 1 | ROZPOCET
27 | K | 997013811 | Poplatek za uložení stavebního odpadu na skládce (skládkovné) dřevěného zatříděného do Katalogu odpadů pod kódem 17 02 01 | t | 1.9 |  | 0 | CS ÚRS 2020 01 |  | zákl. přenesená |  | 0 | 0 | 0 | 0 | 0 | 4 | K | 2 |  |  |  | ROZPOCET | 0 | 0 | 0 | 0 | 0 | 4 | 0 | 4 | -2053807817
| VV |  | 1,9 |  | 1.9 | [12 empty] | VV | 2 | 2 | True | 1 | ROZPOCET
| D | PSV | Práce a dodávky PSV |  |  |  | 0 |  |  |  |  | 0 |  | 0 |  | 0.004 | 2 | D | 0 |  |  |  | ROZPOCET | [6 empty] | 0
| D | 741 | Elektroinstalace - silnoproud |  |  |  | 0 |  |  |  |  | 0 |  | 0 |  | 0.004 | 2 | D | 1 |  |  |  | ROZPOCET | [6 empty] | 0
28 | K | 741213817 | Demontáž kabelu z rozvodnice bez zachování funkčnosti (do suti) silových, průřezu přes 25 mm2 | kus | 4 |  | 0 | CS ÚRS 2020 01 |  | zákl. přenesená |  | 0 | 0 | 0 | 0.001 | 0.004 | 16 | K | 2 |  |  |  | ROZPOCET | 0 | 0 | 0 | 0 | 0 | 4 | 0 | 16 | -476400191
| D | VRN | Vedlejší rozpočtové náklady |  |  |  | 0 |  |  |  |  | 0 |  | 0 |  | 0 | 5 | D | 0 |  |  |  | ROZPOCET | [6 empty] | 0
| D | VRN3 | Zařízení staveniště |  |  |  | 0 |  |  |  |  | 0 |  | 0 |  | 0 | 5 | D | 1 |  |  |  | ROZPOCET | [6 empty] | 0
29 | K | 030001000 | Zařízení staveniště | kpl | 1 |  | 0 | CS ÚRS 2020 01 |  | zákl. přenesená |  | 0 | 0 | 0 | 0 | 0 | 1024 | K | 2 |  |  |  | ROZPOCET | 0 | 0 | 0 | 0 | 0 | 4 | 0 | 1024 | 853846617
| D | VRN7 | Provozní vlivy |  |  |  | 0 |  |  |  |  | 0 |  | 0 |  | 0 | 5 | D | 1 |  |  |  | ROZPOCET | [6 empty] | 0
30 | K | 070001000 | Provozní vlivy | kpl | 1 |  | 0 | CS ÚRS 2020 01 |  | zákl. přenesená |  | 0 | 0 | 0 | 0 | 0 | 1024 | K | 2 |  |  |  | ROZPOCET | 0 | 0 | 0 | 0 | 0 | 4 | 0 | 1024 | 439341134

## SO 04 - Oprava skladů
{e544a083-c068-4d7a-816f-f419d33ba4af}
2
| KRYCÍ LIST SOUPISU PRACÍ | [7 empty] | v --- níže se nacházejí doplnkové a pomocné údaje k sestavám --- v | [8 empty] | True
Stavba:
Ševětín ON - oprava výpravní budovy
Objekt:
SO 04 - Oprava skladů
| KSO: |  |  |  |  | CC-CZ:
| Místo: |  |  |  |  | Datum: | 16. 1. 2020
| Zadavatel: |  |  |  |  | IČ:
DIČ:
| Uchazeč: |  |  |  |  | IČ: | Vyplň údaj
|  | Vyplň údaj |  |  |  | DIČ: | Vyplň údaj
| Projektant: |  |  |  |  | IČ:
DIČ:
| Zpracovatel: |  |  |  |  | IČ:
DIČ:
Poznámka:
| Cena bez DPH | [5 empty] | 0
|  |  | Základ daně |  |  | Sazba daně | Výše daně
| DPH | základní | 0 |  |  | 21% | 0
|  | snížená | 0 |  |  | 15% | 0
| DPH | zákl. přenesená | 0 |  |  | 21% | 0
|  | sníž. přenesená | 0 |  |  | 15% | 0
|  | nulová | 0 |  |  | 0% | 0
| Cena s DPH |  |  | v | CZK |  | 0
| Projektant |  |  | Zpracovatel
| Datum a podpis: |  | Razítko | Datum a podpis: |  |  | Razítko
| Objednavatel |  |  | Uchazeč
| Datum a podpis: |  | Razítko | Datum a podpis: |  |  | Razítko
REKAPITULACE ČLENĚNÍ SOUPISU PRACÍ
Stavba:
Ševětín ON - oprava výpravní budovy
Objekt:
SO 04 - Oprava skladů
Místo: | [5 empty] | Datum: | 16. 1. 2020
Zadavatel: | [5 empty] | Projektant:
Uchazeč: |  |  | Vyplň údaj |  |  | Zpracovatel:
Kód dílu - Popis | [6 empty] | Cena celkem [CZK]
Náklady ze soupisu prací | [6 empty] | 0 | [11 empty] | -1
| HSV - Práce a dodávky HSV | [5 empty] | 0
| 6 - Úpravy povrchů, podlahy a osazování výplní | [5 empty] | 0
| 997 - Přesun sutě | [5 empty] | 0
| 998 - Přesun hmot | [5 empty] | 0
| PSV - Práce a dodávky PSV | [5 empty] | 0
| 762 - Konstrukce tesařské | [5 empty] | 0
| 764 - Konstrukce klempířské | [5 empty] | 0
| 765 - Krytina skládaná | [5 empty] | 0
| 766 - Konstrukce truhlářské | [5 empty] | 0
| 783 - Dokončovací práce - nátěry | [5 empty] | 0
| 787 - Dokončovací práce - zasklívání | [5 empty] | 0
| VRN - Vedlejší rozpočtové náklady | [5 empty] | 0
| VRN1 - Průzkumné, geodetické a projektové práce | [5 empty] | 0
| VRN3 - Zařízení staveniště | [5 empty] | 0
| VRN6 - Územní vlivy | [5 empty] | 0
| VRN7 - Provozní vlivy | [5 empty] | 0
SOUPIS PRACÍ
Stavba:
Ševětín ON - oprava výpravní budovy
Objekt:
SO 04 - Oprava skladů
Místo: | [5 empty] | Datum: | 16. 1. 2020
Zadavatel: | [5 empty] | Projektant:
Uchazeč: |  |  | Vyplň údaj |  |  | Zpracovatel:
PČ | Typ | Kód | Popis | MJ | Množství | J.cena [CZK] | Cena celkem [CZK] | Cenová soustava |  | DPH | J. Nh [h] | Nh celkem [h] | J. hmotnost [t] | Hmotnost celkem [t] | J. suť [t] | Suť Celkem [t]
Náklady soupisu celkem | [6 empty] | 0 |  |  |  |  | 0 |  | 4.2656 |  | 7.0885 |  | D | -1 | [10 empty] | 0
| D | HSV | Práce a dodávky HSV |  |  |  | 0 |  |  |  |  | 0 |  | 2.3454 |  | 0 | 1 | D | 0 |  |  |  | ROZPOCET | [6 empty] | 0
| D | 6 | Úpravy povrchů, podlahy a osazování výplní |  |  |  | 0 |  |  |  |  | 0 |  | 2.3454 |  | 0 | 1 | D | 1 |  |  |  | ROZPOCET | [6 empty] | 0
1 | K | 622142001 | Potažení vnějších ploch pletivem v ploše nebo pruzích, na plném podkladu sklovláknitým vtlačením do tmelu stěn | m2 | 126.575 |  | 0 | CS ÚRS 2020 01 |  | zákl. přenesená |  | 0 | 0.00438 | 0.5544 | 0 | 0 | 4 | K | 2 |  |  |  | ROZPOCET | 0 | 0 | 0 | 0 | 0 | 4 | 0 | 4 | -36264644
| VV |  | 126,575 |  | 126.575 | [12 empty] | VV | 2 | 2 | True | 1 | ROZPOCET
2 | K | 622143003 | Montáž omítkových profilů plastových, pozinkovaných nebo dřevěných upevněných vtlačením do podkladní vrstvy nebo přibitím rohových s tkaninou | m | 13.2 |  | 0 | CS ÚRS 2020 01 |  | zákl. přenesená |  | 0 | 0 | 0 | 0 | 0 | 4 | K | 2 |  |  |  | ROZPOCET | 0 | 0 | 0 | 0 | 0 | 4 | 0 | 4 | 732850975
| VV |  | 3,3*4 |  | 13.2 | [12 empty] | VV | 2 | 2 | True | 1 | ROZPOCET
3 | M | 63127464 | profil rohový Al 15x15mm s výztužnou tkaninou š 100mm pro ETICS | m | 13.86 |  | 0 | CS ÚRS 2020 01 |  | zákl. přenesená |  | 0 | 0.0001 | 0.001386 | 0 | 0 | 8 | M | 2 |  |  |  | ROZPOCET | 0 | 0 | 0 | 0 | 0 | 4 | 0 | 4 | 747214970
| VV |  | 13,2*1,05 "Přepočtené koeficientem množství |  | 13.86 | [12 empty] | VV | 2 | 2 | True | 1 | ROZPOCET
4 | K | 622325102 | Oprava vápenocementové omítky vnějších ploch stupně členitosti 1 hladké stěn, v rozsahu opravované plochy přes 10 do 30% | m2 | 126.575 |  | 0 | CS ÚRS 2020 01 |  | zákl. přenesená |  | 0 | 0.01146 | 1.4505 | 0 | 0 | 4 | K | 2 |  |  |  | ROZPOCET | 0 | 0 | 0 | 0 | 0 | 4 | 0 | 4 | 1539689802
| VV |  | (18+18+3,9+3,9)*3,3- 1,3*2,05-1*2,15*6-0,6*0,4*10 |  | 126.575 | [12 empty] | VV | 2 | 2 | True | 1 | ROZPOCET
5 | K | 622532011 | Omítka tenkovrstvá silikonová vnějších ploch probarvená, včetně penetrace podkladu hydrofilní, s regulací vlhkosti na povrchu a se zvýšenou ochranou proti mikroorganismům zrnitá, tloušťky 1,5 mm stěn | m2 | 126.525 |  | 0 | CS ÚRS 2020 01 |  | zákl. přenesená |  | 0 | 0.00268 | 0.33909 | 0 | 0 | 4 | K | 2 |  |  |  | ROZPOCET | 0 | 0 | 0 | 0 | 0 | 4 | 0 | 4 | 913303029
| VV |  | 126,525 |  | 126.525 | [12 empty] | VV | 2 | 2 | True | 1 | ROZPOCET
| D | 997 | Přesun sutě |  |  |  | 0 |  |  |  |  | 0 |  | 0 |  | 0 | 1 | D | 1 |  |  |  | ROZPOCET | [6 empty] | 0
6 | K | 997013211 | Vnitrostaveništní doprava suti a vybouraných hmot vodorovně do 50 m svisle ručně pro budovy a haly výšky do 6 m | t | 7.088 |  | 0 | CS ÚRS 2020 01 |  | zákl. přenesená |  | 0 | 0 | 0 | 0 | 0 | 4 | K | 2 |  |  |  | ROZPOCET | 0 | 0 | 0 | 0 | 0 | 4 | 0 | 4 | -1513919322
7 | K | 997013501 | Odvoz suti a vybouraných hmot na skládku nebo meziskládku se složením, na vzdálenost do 1 km | t | 7.088 |  | 0 | CS ÚRS 2020 01 |  | zákl. přenesená |  | 0 | 0 | 0 | 0 | 0 | 4 | K | 2 |  |  |  | ROZPOCET | 0 | 0 | 0 | 0 | 0 | 4 | 0 | 4 | -505404248
8 | K | 997013509 | Odvoz suti a vybouraných hmot na skládku nebo meziskládku se složením, na vzdálenost Příplatek k ceně za každý další i započatý 1 km přes 1 km | t | 140.28 |  | 0 | CS ÚRS 2020 01 |  | zákl. přenesená |  | 0 | 0 | 0 | 0 | 0 | 4 | K | 2 |  |  |  | ROZPOCET | 0 | 0 | 0 | 0 | 0 | 4 | 0 | 4 | 1913509273
| VV |  | 7,014*20 |  | 140.28 | [12 empty] | VV | 2 | 2 | True | 1 | ROZPOCET
9 | K | 997013607 | Poplatek za uložení stavebního odpadu na skládce (skládkovné) z tašek a keramických výrobků zatříděného do Katalogu odpadů pod kódem 17 01 03 | t | 0.314 |  | 0 | CS ÚRS 2020 01 |  | zákl. přenesená |  | 0 | 0 | 0 | 0 | 0 | 4 | K | 2 |  |  |  | ROZPOCET | 0 | 0 | 0 | 0 | 0 | 4 | 0 | 4 | 1547136767
| VV |  | 0,314 |  | 0.314 | [12 empty] | VV | 2 | 2 | True | 1 | ROZPOCET
10 | K | 997013821 | Poplatek za uložení stavebního odpadu na skládce (skládkovné) ze stavebních materiálů obsahujících azbest zatříděných do Katalogu odpadů pod kódem 17 06 05 | t | 6.7 |  | 0 | CS ÚRS 2020 01 |  | zákl. přenesená |  | 0 | 0 | 0 | 0 | 0 | 4 | K | 2 |  |  |  | ROZPOCET | 0 | 0 | 0 | 0 | 0 | 4 | 0 | 4 | -644415489
| VV |  | 6,7 |  | 6.7 | [12 empty] | VV | 2 | 2 | True | 1 | ROZPOCET
| D | 998 | Přesun hmot |  |  |  | 0 |  |  |  |  | 0 |  | 0 |  | 0 | 1 | D | 1 |  |  |  | ROZPOCET | [6 empty] | 0
11 | K | 998017001 | Přesun hmot s omezením mechanizace pro budovy v do 6 m | t | 2.347 |  | 0 | CS ÚRS 2020 01 |  | zákl. přenesená |  | 0 | 0 | 0 | 0 | 0 | 4 | K | 2 |  |  |  | ROZPOCET | 0 | 0 | 0 | 0 | 0 | 4 | 0 | 4 | -1917363817
| D | PSV | Práce a dodávky PSV |  |  |  | 0 |  |  |  |  | 0 |  | 1.9202 |  | 7.0885 | 2 | D | 0 |  |  |  | ROZPOCET | [6 empty] | 0
| D | 762 | Konstrukce tesařské |  |  |  | 0 |  |  |  |  | 0 |  | 0.75478 |  | 0.73696 | 2 | D | 1 |  |  |  | ROZPOCET | [6 empty] | 0
12 | K | 762342214 | Bednění a laťování montáž laťování střech jednoduchých sklonu do 60° při osové vzdálenosti latí přes 150 do 360 mm | m2 | 105.28 |  | 0 | CS ÚRS 2020 01 |  | zákl. přenesená |  | 0 | 0 | 0 | 0 | 0 | 16 | K | 2 |  |  |  | ROZPOCET | 0 | 0 | 0 | 0 | 0 | 4 | 0 | 16 | -1194186611
| VV |  | 4,7*18,4+4*4,7 |  | 105.28 | [12 empty] | VV | 2 | 2 | True | 1 | ROZPOCET
13 | M | 60514101 | řezivo jehličnaté lať 10-25cm2 | m3 | 0.872 |  | 0 | CS ÚRS 2020 01 |  | zákl. přenesená |  | 0 | 0.55 | 0.4796 | 0 | 0 | 32 | M | 2 |  |  |  | ROZPOCET | 0 | 0 | 0 | 0 | 0 | 4 | 0 | 16 | -14378343
| VV |  | 18,4*14*0,04*0,06+17*4,6*0,04*0,06+4,6*6*0,06*0,04 |  | 0.872 | [12 empty] | VV | 2 | 2 | True | 1 | ROZPOCET
14 | K | 762342441 | Bednění a laťování montáž lišt trojúhelníkových nebo kontralatí | m | 84 |  | 0 | CS ÚRS 2020 01 |  | zákl. přenesená |  | 0 | 0 | 0 | 0 | 0 | 16 | K | 2 |  |  |  | ROZPOCET | 0 | 0 | 0 | 0 | 0 | 4 | 0 | 16 | 1874246032
| VV |  | 21*4 |  | 84 | [12 empty] | VV | 2 | 2 | True | 1 | ROZPOCET
15 | K | 762342811 | Demontáž bednění a laťování laťování střech sklonu do 60° se všemi nadstřešními konstrukcemi, z latí průřezové plochy do 25 cm2 při osové vzdálenosti do 0,22 m | m2 | 105.28 |  | 0 | CS ÚRS 2020 01 |  | zákl. přenesená |  | 0 | 0 | 0 | 0.007 | 0.73696 | 16 | K | 2 |  |  |  | ROZPOCET | 0 | 0 | 0 | 0 | 0 | 4 | 0 | 16 | -658665767
| VV |  | 105,280 |  | 105.28 | [12 empty] | VV | 2 | 2 | True | 1 | ROZPOCET
16 | K | 762841942 | Podbíjení doplnění podbíjení prkny tl. do 32 mm (materiál v ceně) hoblovanými na sraz, plochy jednotlivě přes 0,25 do 1,00 m2 | m2 | 14.4 |  | 0 | CS ÚRS 2020 01 |  | zákl. přenesená |  | 0 | 0.01911 | 0.27518 | 0 | 0 | 16 | K | 2 |  |  |  | ROZPOCET | 0 | 0 | 0 | 0 | 0 | 4 | 0 | 16 | -2091218290
| VV |  | 18*0,4*2 |  | 14.4 | [12 empty] | VV | 2 | 2 | True | 1 | ROZPOCET
17 | K | 998762101 | Přesun hmot tonážní pro kce tesařské v objektech v do 6 m | t | 0.755 |  | 0 | CS ÚRS 2020 01 |  | zákl. přenesená |  | 0 | 0 | 0 | 0 | 0 | 16 | K | 2 |  |  |  | ROZPOCET | 0 | 0 | 0 | 0 | 0 | 4 | 0 | 16 | -318522356
| D | 764 | Konstrukce klempířské |  |  |  | 0 |  |  |  |  | 0 |  | 0.78558 |  | 0.07453 | 2 | D | 1 |  |  |  | ROZPOCET | [6 empty] | 0
18 | K | 764002801 | Demontáž klempířských konstrukcí závětrné lišty do suti | m | 12.4 |  | 0 | CS ÚRS 2020 01 |  | zákl. přenesená |  | 0 | 0 | 0 | 0.0017 | 0.02108 | 16 | K | 2 |  |  |  | ROZPOCET | 0 | 0 | 0 | 0 | 0 | 4 | 0 | 16 | -925321288
| VV |  | 4,2+4,2+4 |  | 12.4 | [12 empty] | VV | 2 | 2 | True | 1 | ROZPOCET
19 | K | 764002871 | Demontáž klempířských konstrukcí lemování zdí do suti | m | 3.8 |  | 0 | CS ÚRS 2020 01 |  | zákl. přenesená |  | 0 | 0 | 0 | 0.00175 | 0.00665 | 16 | K | 2 |  |  |  | ROZPOCET | 0 | 0 | 0 | 0 | 0 | 4 | 0 | 16 | -2084709919
| VV |  | 3,8 |  | 3.8 | [12 empty] | VV | 2 | 2 | True | 1 | ROZPOCET
20 | K | 764004801 | Demontáž klempířských konstrukcí žlabu podokapního do suti | m | 18 |  | 0 | CS ÚRS 2020 01 |  | zákl. přenesená |  | 0 | 0 | 0 | 0.0026 | 0.0468 | 16 | K | 2 |  |  |  | ROZPOCET | 0 | 0 | 0 | 0 | 0 | 4 | 0 | 16 | -1205002291
| VV |  | 18 |  | 18 | [12 empty] | VV | 2 | 2 | True | 1 | ROZPOCET
21 | K | 764111651.STJ | Krytina střechy rovné z taškových tabulí SATJAM ROOF Classic sklonu do 30° | m2 | 105.28 |  | 0 |  |  | zákl. přenesená |  | 0 | 0.0066 | 0.69485 | 0 | 0 | 16 | K | 2 |  |  |  | ROZPOCET | 0 | 0 | 0 | 0 | 0 | 4 | 0 | 16 | 1335575047
| VV |  | 105,280 |  | 105.28 | [12 empty] | VV | 2 | 2 | True | 1 | ROZPOCET
22 | K | 764212634 | Oplechování střešních prvků z pozinkovaného plechu s povrchovou úpravou štítu závětrnou lištou rš 330 mm | m | 12.4 |  | 0 | CS ÚRS 2020 01 |  | zákl. přenesená |  | 0 | 0.00287 | 0.035588 | 0 | 0 | 16 | K | 2 |  |  |  | ROZPOCET | 0 | 0 | 0 | 0 | 0 | 4 | 0 | 16 | -111282480
| VV |  | 4,2+4,2+4 |  | 12.4 | [12 empty] | VV | 2 | 2 | True | 1 | ROZPOCET
23 | K | 764311604 | Lemování zdí z pozinkovaného plechu s povrchovou úpravou boční nebo horní rovné, střech s krytinou prejzovou nebo vlnitou rš 330 mm | m | 3.8 |  | 0 | CS ÚRS 2020 01 |  | zákl. přenesená |  | 0 | 0.00289 | 0.010982 | 0 | 0 | 16 | K | 2 |  |  |  | ROZPOCET | 0 | 0 | 0 | 0 | 0 | 4 | 0 | 16 | -1482445028
| VV |  | 3,8 |  | 3.8 | [12 empty] | VV | 2 | 2 | True | 1 | ROZPOCET
24 | K | 764511602 | Žlab podokapní z pozinkovaného plechu s povrchovou úpravou včetně háků a čel půlkruhový rš 330 mm | m | 18 |  | 0 | CS ÚRS 2020 01 |  | zákl. přenesená |  | 0 | 0.00169 | 0.03042 | 0 | 0 | 16 | K | 2 |  |  |  | ROZPOCET | 0 | 0 | 0 | 0 | 0 | 4 | 0 | 16 | 1658062934
| VV |  | 18 |  | 18 | [12 empty] | VV | 2 | 2 | True | 1 | ROZPOCET
25 | K | 764511642 | Žlab podokapní z pozinkovaného plechu s povrchovou úpravou včetně háků a čel kotlík oválný (trychtýřový), rš žlabu/průměr svodu 330/100 mm | kus | 2 |  | 0 | CS ÚRS 2020 01 |  | zákl. přenesená |  | 0 | 0.00036 | 0.00072 | 0 | 0 | 16 | K | 2 |  |  |  | ROZPOCET | 0 | 0 | 0 | 0 | 0 | 4 | 0 | 16 | -1174971090
| VV |  | 2 |  | 2 | [12 empty] | VV | 2 | 2 | True | 1 | ROZPOCET
26 | K | 764518622 | Svod z pozinkovaného plechu s upraveným povrchem včetně objímek, kolen a odskoků kruhový, průměru 100 mm | m | 6 |  | 0 | CS ÚRS 2020 01 |  | zákl. přenesená |  | 0 | 0.00217 | 0.01302 | 0 | 0 | 16 | K | 2 |  |  |  | ROZPOCET | 0 | 0 | 0 | 0 | 0 | 4 | 0 | 16 | -529576134
| VV |  | 3+3 |  | 6 | [12 empty] | VV | 2 | 2 | True | 1 | ROZPOCET
27 | K | 998764101 | Přesun hmot tonážní pro konstrukce klempířské v objektech v do 6 m | t | 0.786 |  | 0 | CS ÚRS 2020 01 |  | zákl. přenesená |  | 0 | 0 | 0 | 0 | 0 | 16 | K | 2 |  |  |  | ROZPOCET | 0 | 0 | 0 | 0 | 0 | 4 | 0 | 16 | -1775072754
| D | 765 | Krytina skládaná |  |  |  | 0 |  |  |  |  | 0 |  | 0.016213 |  | 6.0305 | 2 | D | 1 |  |  |  | ROZPOCET | [6 empty] | 0
28 | K | 765111821 | Demontáž krytiny keramické hladké (bobrovky), sklonu do 30° na sucho do suti | m2 | 86.48 |  | 0 | CS ÚRS 2020 01 |  | zákl. přenesená |  | 0 | 0 | 0 | 0.0664 | 5.7423 | 16 | K | 2 |  |  |  | ROZPOCET | 0 | 0 | 0 | 0 | 0 | 4 | 0 | 16 | 509042511
| VV |  | 4,7*18,4 |  | 86.48 | [12 empty] | VV | 2 | 2 | True | 1 | ROZPOCET
29 | K | 765131851 | Demontáž vláknocementové krytiny vlnité sklonu do 30° do suti | m2 | 18.8 |  | 0 | CS ÚRS 2020 01 |  | zákl. přenesená |  | 0 | 0 | 0 | 0.01533 | 0.2882 | 16 | K | 2 |  |  |  | ROZPOCET | 0 | 0 | 0 | 0 | 0 | 4 | 0 | 16 | 564801539
| VV |  | 4*4,7 |  | 18.8 | [12 empty] | VV | 2 | 2 | True | 1 | ROZPOCET
30 | K | 765191021 | Montáž pojistné hydroizolační nebo parotěsné fólie kladené ve sklonu přes 20° s lepenými přesahy na krokve | m2 | 105.28 |  | 0 | CS ÚRS 2020 01 |  | zákl. přenesená |  | 0 | 0 | 0 | 0 | 0 | 16 | K | 2 |  |  |  | ROZPOCET | 0 | 0 | 0 | 0 | 0 | 4 | 0 | 16 | 1162481564
| VV |  | 105,280 |  | 105.28 | [12 empty] | VV | 2 | 2 | True | 1 | ROZPOCET
31 | M | 28329036 | fólie kontaktní difuzně propustná pro doplňkovou hydroizolační vrstvu, třívrstvá mikroporézní PP 150g/m2 s integrovanou samolepící páskou | m2 | 115.808 |  | 0 | CS ÚRS 2020 01 |  | zákl. přenesená |  | 0 | 0.00014 | 0.016213 | 0 | 0 | 32 | M | 2 |  |  |  | ROZPOCET | 0 | 0 | 0 | 0 | 0 | 4 | 0 | 16 | 510271673
| VV |  | 105,28*1,1 "Přepočtené koeficientem množství |  | 115.808 | [12 empty] | VV | 2 | 2 | True | 1 | ROZPOCET
32 | K | 998765101 | Přesun hmot tonážní pro krytiny skládané v objektech v do 6 m | t | 0.016 |  | 0 | CS ÚRS 2020 01 |  | zákl. přenesená |  | 0 | 0 | 0 | 0 | 0 | 16 | K | 2 |  |  |  | ROZPOCET | 0 | 0 | 0 | 0 | 0 | 4 | 0 | 16 | -851743234
| D | 766 | Konstrukce truhlářské |  |  |  | 0 |  |  |  |  | 0 |  | 0.2942 |  | 0.2465 | 2 | D | 1 |  |  |  | ROZPOCET | [6 empty] | 0
33 | K | 766411811 | Demontáž obložení stěn panely, plochy do 1,5 m2 | m2 | 10 |  | 0 | CS ÚRS 2020 01 |  | zákl. přenesená |  | 0 | 0 | 0 | 0.02465 | 0.2465 | 16 | K | 2 |  |  |  | ROZPOCET | 0 | 0 | 0 | 0 | 0 | 4 | 0 | 16 | -1213816326
| VV |  | 10 |  | 10 | [12 empty] | VV | 2 | 2 | True | 1 | ROZPOCET
34 | K | 766412214 | Montáž obložení stěn plochy přes 1 m2 palubkami na pero a drážku z měkkého dřeva, šířky přes 100 mm | m2 | 31.6 |  | 0 | CS ÚRS 2020 01 |  | zákl. přenesená |  | 0 | 0 | 0 | 0 | 0 | 16 | K | 2 |  |  |  | ROZPOCET | 0 | 0 | 0 | 0 | 0 | 4 | 0 | 16 | -1783600940
| VV |  | 10+18*0,3*02*2 |  | 31.6 | [12 empty] | VV | 2 | 2 | True | 1 | ROZPOCET
35 | M | 61191182 | palubky obkladové SM profil klasický 19x196mm A/B | m2 | 31.6 |  | 0 | CS ÚRS 2020 01 |  | zákl. přenesená |  | 0 | 0.00931 | 0.2942 | 0 | 0 | 32 | M | 2 |  |  |  | ROZPOCET | 0 | 0 | 0 | 0 | 0 | 4 | 0 | 16 | -525668911
36 | K | 998766101 | Přesun hmot tonážní pro konstrukce truhlářské v objektech v do 6 m | t | 0.294 |  | 0 | CS ÚRS 2020 01 |  | zákl. přenesená |  | 0 | 0 | 0 | 0 | 0 | 16 | K | 2 |  |  |  | ROZPOCET | 0 | 0 | 0 | 0 | 0 | 4 | 0 | 16 | -1063261958
| D | 783 | Dokončovací práce - nátěry |  |  |  | 0 |  |  |  |  | 0 |  | 0.043464 |  | 0 | 2 | D | 1 |  |  |  | ROZPOCET | [6 empty] | 0
37 | K | 783201201 | Příprava podkladu tesařských konstrukcí před provedením nátěru broušení | m2 | 90.66 |  | 0 | CS ÚRS 2020 01 |  | zákl. přenesená |  | 0 | 2e-05 | 0.0018132 | 0 | 0 | 16 | K | 2 |  |  |  | ROZPOCET | 0 | 0 | 0 | 0 | 0 | 4 | 0 | 16 | -229352505
38 | K | 783218111 | Lazurovací nátěr tesařských konstrukcí dvojnásobný syntetický | m2 | 90.66 |  | 0 | CS ÚRS 2020 01 |  | zákl. přenesená |  | 0 | 0.00025 | 0.022665 | 0 | 0 | 16 | K | 2 |  |  |  | ROZPOCET | 0 | 0 | 0 | 0 | 0 | 4 | 0 | 16 | -279648318
| VV |  | 18*2,2+3,8*2,4+18*0.4+2,1*1,1*2*7+0,6*0,4*10 |  | 90.66 | [12 empty] | VV | 2 | 2 | True | 1 | ROZPOCET
39 | K | 783806801 | Odstranění nátěrů z omítek obroušením | m2 | 126.575 |  | 0 | CS ÚRS 2020 01 |  | zákl. přenesená |  | 0 | 1e-05 | 0.0012658 | 0 | 0 | 4 | K | 2 |  |  |  | ROZPOCET | 0 | 0 | 0 | 0 | 0 | 4 | 0 | 4 | 1022317269
| VV |  | (18+18+3,9+3,9)*3,3- 1,3*2,05-1*2,15*6-0,6*0,4*10 |  | 126.575 | [12 empty] | VV | 2 | 2 | True | 1 | ROZPOCET
40 | K | 783823135 | Penetrační silikonový nátěr hladkých, tenkovrstvých zrnitých nebo štukových omítek | m2 | 126.575 |  | 0 | CS ÚRS 2020 01 |  | zákl. přenesená |  | 0 | 0.00014 | 0.017721 | 0 | 0 | 16 | K | 2 |  |  |  | ROZPOCET | 0 | 0 | 0 | 0 | 0 | 4 | 0 | 16 | -1886573058
| VV |  | (18+18+3,9+3,9)*3,3- 1,3*2,05-1*2,15*6-0,6*0,4*10 |  | 126.575 | [12 empty] | VV | 2 | 2 | True | 1 | ROZPOCET
| D | 787 | Dokončovací práce - zasklívání |  |  |  | 0 |  |  |  |  | 0 |  | 0.025945 |  | 0 | 2 | D | 1 |  |  |  | ROZPOCET | [6 empty] | 0
41 | K | 787600901 | Zasklívání oken a dveří přetmelení s odstraněním starého tmelu a s napuštěním drážky | m | 33.8 |  | 0 | CS ÚRS 2020 01 |  | zákl. přenesená |  | 0 | 0.00076 | 0.025688 | 0 | 0 | 16 | K | 2 |  |  |  | ROZPOCET | 0 | 0 | 0 | 0 | 0 | 4 | 0 | 16 | 1278844602
| VV |  | 2,3*6+2*10 |  | 33.8 | [12 empty] | VV | 2 | 2 | True | 1 | ROZPOCET
42 | K | 787601931 | Zasklívání oken a dveří přetmelení s odstraněním starého tmelu a za zasklení plochy do 0,10 m2 sklem tl. 2 až 6 mm bez drátěné vložky | m2 | 3.21 |  | 0 | CS ÚRS 2020 01 |  | zákl. přenesená |  | 0 | 8e-05 | 0.0002568 | 0 | 0 | 16 | K | 2 |  |  |  | ROZPOCET | 0 | 0 | 0 | 0 | 0 | 4 | 0 | 16 | 224599991
| VV |  | 0,15*0,9*6+0,6*0,4*10 |  | 3.21 | [12 empty] | VV | 2 | 2 | True | 1 | ROZPOCET
| D | VRN | Vedlejší rozpočtové náklady |  |  |  | 0 |  |  |  |  | 0 |  | 0 |  | 0 | 5 | D | 0 |  |  |  | ROZPOCET | [6 empty] | 0
| D | VRN1 | Průzkumné, geodetické a projektové práce |  |  |  | 0 |  |  |  |  | 0 |  | 0 |  | 0 | 5 | D | 1 |  |  |  | ROZPOCET | [6 empty] | 0
43 | K | 013284000 | Pasportizace objektu po provedení prací | kpl | 1 |  | 0 | CS ÚRS 2020 01 |  | zákl. přenesená |  | 0 | 0 | 0 | 0 | 0 | 1024 | K | 2 |  |  |  | ROZPOCET | 0 | 0 | 0 | 0 | 0 | 4 | 0 | 1024 | 184325321
| D | VRN3 | Zařízení staveniště |  |  |  | 0 |  |  |  |  | 0 |  | 0 |  | 0 | 5 | D | 1 |  |  |  | ROZPOCET | [6 empty] | 0
44 | K | 030001000 | Zařízení staveniště | kpl | 1 |  | 0 | CS ÚRS 2020 01 |  | zákl. přenesená |  | 0 | 0 | 0 | 0 | 0 | 1024 | K | 2 |  |  |  | ROZPOCET | 0 | 0 | 0 | 0 | 0 | 4 | 0 | 1024 | 428816481
| D | VRN6 | Územní vlivy |  |  |  | 0 |  |  |  |  | 0 |  | 0 |  | 0 | 5 | D | 1 |  |  |  | ROZPOCET | [6 empty] | 0
45 | K | 064002000 | Práce ve zdraví škodlivém prostředí | kpl | 1 |  | 0 | CS ÚRS 2020 01 |  | zákl. přenesená |  | 0 | 0 | 0 | 0 | 0 | 1024 | K | 2 |  |  |  | ROZPOCET | 0 | 0 | 0 | 0 | 0 | 4 | 0 | 1024 | 1784904378
| D | VRN7 | Provozní vlivy |  |  |  | 0 |  |  |  |  | 0 |  | 0 |  | 0 | 5 | D | 1 |  |  |  | ROZPOCET | [6 empty] | 0
46 | K | 070001000 | Provozní vlivy | kpl | 1 |  | 0 | CS ÚRS 2020 01 |  | zákl. přenesená |  | 0 | 0 | 0 | 0 | 0 | 1024 | K | 2 |  |  |  | ROZPOCET | 0 | 0 | 0 | 0 | 0 | 4 | 0 | 1024 | -1405576518