## Požadavky na výkon a fukci
POŽADAVKY NA VÝKON A FUNKCI |  |  | Cena celkem: | 0
Rekapitulace dat pro tvorbu nabídkové ceny stavby
Položka | Název položky | Popis položky | Poznámka | Cena za položku [Kč]
PS01 | PS01 PZS v km 27,144 | V rámci provozního souboru bude na stávajícím železničním přejezdu zabezpečeném PZS kategorie 3SBLI (s pozitivní signalizací, s úplnými závislostmi, předávaní informací o stavu přejezdu pomocí přejezdníků) se dvěma výstražníky provedeno jeho doplnění o poloviční závory a výstražníky vlevo silnice I.třídy. Nově bude kategorie PZS 3ZBLI (s pozitivní signalizací, polovičními závorami, s úplnými závislostmi, předávaní informací o stavu přejezdu pomocí přejezdníků). Výstraha na přejezdu bude spouštěna vstupem kolejového vozidla do přibližovacího úseku pomocí ventilových kolejových obvodů (stávající stav). Z důvodu doplnění závor na přejezdu bude nutné posunout začátek přibližovacího úseku ze směru od Bakova nad Jizerou o 60m a od Dolního Bousova o 20m (přemístění KSL stojánku) se zřízením lepených izolovaných styků. Vzhledem k problémům se středním sériovým obvodem bude technologie PZS s elektronickými ventilovými kolejovými obvody (EVKO) 1.typu nahrazena technologií EVKO 2.typu (nové generace) bez středního úseku. Doplňovaná vnitřní technologie PZS bude umístěna ve stávajícím reléovém domku v blízkosti přejezdu do stávajícího reléového stojanu. Pro základní napájení doplňovaného PZS bude využita stávající jednofázová elektrická přípojka a celkový odběr RD cca 1,5kVA se nemění. Pro náhradní napájení technologie PZS bude dodána nová baterie odpovídající kapacity. Z důvodu dohlednosti stávajících opakovacích přejezdníků proběhne v rámci provozního souboru jejich úprava (nově 20W žárovky). Detailnější informace viz. Dokumentace stavby - část D textové a výkresové přílohy." | Detailní popis náplně položky je patraný ze souvisejících dokumentů - Přípravná dokumentace, příloha 0001 Technická zpráva, 0202 Situační schéma - nový stav v části D Technologická část
SO01 | SO01 Železniční svršek | Návrh směrového řešení respektuje stávající polohu koleje s minimálními směrovými posuny. Sklonové řešení respektuje stávající stav. Lomy sklonu mají poloměr zaoblení Rv=2000 m a jsou umístěny mimo vzestupnice a jejich zaoblení. Vzhledem k tomu, že propustky nebudou součástí stavby, bude pro zvýšení tloušťky kolejového lože použit svršek tvaru 49 E1 na dřevěných pražcích s rozdělením „u“ a tuhým upevněním „K“ v antikorozní úpravě. Tak bude zajištěna tloušťka kolejového lože alespoň 200 mm. Mimo oblast ZKPP bude nový svršek uložen na pražce SB 8P s tuhým upevněním typu „K“ a rozdělení pražců „c“. Celková délka výměny železničního svršku bude 60 m. Kolej v tomto úseku bude včetně dvou LISů a přechodové kolejnice 49E1/R65 svařena. Stávající rychlost 60 km/h se zachovává, nicméně směrové vedení nevylučuje případné budoucí zvýšení rychlosti na V/V130 = 65/70 km/h. Detailnější informace viz. Dokumentace stavby - část E textové a výkresové přílohy." | Detailní popis náplně položky je patraný ze souvisejících dokumentů - Přípravná dokumentace, část E, příloha Technická zpráva a výkresy
SO02 | SO02 Železniční spodek | V rámci SO železničního spodku budou stávající propustky pročištěny a bude plně obnovena jejich funkce, včetně zajištění odtoku dále silničními příkopy. V prostoru železničního přejedu bude zřízena ZKPP typ 4 (Štěrkodrť fr. 0/32 tl. 250 mm, Štěrkodrť stabilizovaná cementem tl. 400 mm) s výběhy 5,0 m za propustek na každou stranu. Odvodnění železničního spodku v oblasti přejezdu je zajištěno příčným sklonem zemní pláně vpravo a trativodem délky 164,5m; který od přejezdu klesá ve směru staničení do km 27,297 897, kde je vyústěn do stávajícího nezpevněného příkopu. Ten bude pročištěn až k propustku v ev. km 27,331. Detailnější informace viz. Dokumentace stavby - část E textové a výkresové přílohy." | Detailní popis náplně položky je patraný ze souvisejících dokumentů - Přípravná dokumentace, část E, příloha Technická zpráva a výkresy
SO03 | SO03 Železniční přejezd P3191 v ev. km 27,144 | Rekonstrukce přejezdu je navržena ve stávající poloze. Přejezd je umístěn v přímé koleji a pozemní komunikace je též v přímé. Šířka přejezdu je navržena 12,6 m, délka přejezdu (uvažovaná pro přejezd se závorami) je 9,34 m. Zjištěný úhel křížení byl zaokrouhlen na 110°. Rozsah objektu je ohraničen nutnými úpravami navazující komunikace: 6,000m vlevo a 5,131 m vpravo od osy koleje (měřeno v ose silnice). Konstrukce přejezdu je navržena z celopry-žových panelů – vnitřní panely uloženy na pražcích a vnější panely na prefabrikovaných závěrných zídkách a prefabrikovaných úložných prazích. Vnější panely musí být vyztuženy kovovými profily pro umožnění úklonu vnějšího panelu a zároveň pro dosažení požadované vzdálenosti hlavy pražce od závěrné zídky min. 200 mm. Pod přejezdovou konstrukcí bude použito upevňovacích součástí s antikorozní úpravou. Délka úpravy vozovky je dána nutností plynulého napojení na stávající stav. Jedná se o 6,000 m vlevo a 5,131 m vpravo od osy koleje. Vozovkové vrstvy budou kompletně vybourány. Vzhledem k významu komunikace a náročnosti oprav konstrukce v blízkosti přejezdu byla vozovka navržena dle dodatku TP 170 jako skladba D0-N-5 pro TDZ I a podloží PIII. Detailnější informace viz. Dokumentace stavby - část E textové a výkresové přílohy." | Detailní popis náplně položky je patraný ze souvisejících dokumentů - Přípravná dokumentace, část E, příloha Technická zpráva a výkresy