## formulář 5 -pol.rozp
FORMULÁŘ 5 | [6 empty] | majitel HIM: | SŽDC |  | 0 |  | m | 1 | 0 | majitel, cena | SŽDC | ČD | OSTATNÍ
|  | SOUPIS PRACÍ | [7 empty] | Cena za objekt [Kč] |  | mj dle JKSO | počet mj | objektový ukazatel
Název stavby : |  | Optimalizace trati Bystřice nad Olší - Český Těšín, 2. část - žst. Český Těšín (ML) | [5 empty] | Číslo stavby | [6 empty] | hlavičky stavby
Název PS,SO : |  | Žst. Český Těšín, třinecké zhlaví, železniční svršek | Zatřídění objektu : (JKSO, JKPOV) | 824 31 |  |  |  | Číslo PS,SO | SO 24-17-02 |  |  | Číslo zakázky: |  | 11-105-231-PS | hlavičky objektu | Žst. Český Těšín, třinecké zhlaví, železniční svršek:824 31
Datum zpracování : |  | 2012-11-26 | [5 empty] | Datum aktualizace : | [5 empty] | 2013-04-02 | hlavičky datumů | 59
Poř. | [6 empty] | C E N A |  |  |  | typ řádku | kód datové základny | Technická specifikace | Výkaz výměr | nadpisy sloupců | 53
číslo | Číslo |  | měrná |  | jednotková | Celková | dodávky |  | montáže | [5 empty] | nadpisy sloupců
pol. | položky | Název položky | jednotka | množství | hmotnost | hmotnost | jednotková | celkem | jednotková | celkem |  |  |  |  | nadpisy sloupců
| 1 | 2 | 3 | 4 | 5 | 6 | 7 | 8 | 9 | 10 | 12 | 13 | 14 | 15 | nadpisy sloupců
řádek s filtry
Díl: | 01 | Zemní práce: | [8 empty] | SD
1 | 111204 | ODSTRANĚNÍ KŘOVIN S ODVOZEM DO 5KM | M2 | 250 |  | 0 |  | 0 |  | 0 | B | SŽDC10 | Odstranění travin, křovin a stromů do průměru 100 mm, dopravu dřevin, spálení na hromadách. | 1: Dle technické zprávy, výkresových příloh projektové dokumentace a dle TKP staveb státních drah. Dle výkazů materiálu projektu. 2: Odstranění křovin 250 m2:;250
2 | 111209R | ODSTRANĚNÍ KŘOVIN PŘÍPLATEK ZA DALŠÍ 1KM | m2 | 2500 |  | 0 |  | 0 |  | 0 | B | R-pol | odvoz suti nebo odpadu na vzdálenost dalšího i započatého kilometru | 1: Dle technické zprávy, výkresových příloh projektové dokumentace a dle TKP staveb státních drah. Dle výkazů materiálu projektu. 2: Odstranění křovin 250 m2:;250*(10)
3 | 112114 | KÁCENÍ STROMŮ D KMENE DO 0,5 M, ODVOZ DO 5 KM | KUS | 10 |  | 0 |  | 0 |  | 0 | B | SŽDC10 | Kácení stromů se měří v \"ks\" poražených stromů (průměr stromů se měří v místě řezu) a zahrnuje zejména: – poražení stromu a osekání větví – spálení větví na hromadách – dopravu a uložení kmenů, případné další práce s nimi dle pokynů zadávací dokumentace.Odstranění pařezů se měří v \"ks\" vytrhaných nebo vykopaných pařezů a zahrnuje zejména: – vytrhání nebo vykopání pařezů – veškeré zemní práce spojené s odstraněním pařezů – dopravu a uložení pařezů, případně další práce s nimi dle pokynů zadávací dokumentace – zásyp jam po pařezech | 1: Dle technické zprávy, výkresových příloh projektové dokumentace a dle TKP staveb státních drah. Dle výkazů materiálu projektu. 2: Kácení dřevin průměr do 50 cm:;10
4 | 112119R | KÁCENÍ STROMŮ D KMENE DO 0,5 M, PŘÍPLATEK ZA DALŠÍ 1KM | kus | 100 |  | 0 |  | 0 |  | 0 | B | R-pol | odvoz suti nebo odpadu na vzdálenost dalšího i započatého kilometru | 1: Dle technické zprávy, výkresových příloh projektové dokumentace a dle TKP staveb státních drah. Dle výkazů materiálu projektu. 2: Kácení dřevin průměr do 50 cm:;10*(10)
5 | 11231 | ŠTĚPKOVÁNÍ PAŘEZŮ D DO 0,5M | KUS | 10 |  | 0 |  | 0 |  | 0 | B | SŽDC10 | Veškeré práce jsou obsaženy v textu položky. | 1: Dle technické zprávy, výkresových příloh projektové dokumentace a dle TKP staveb státních drah. Dle výkazů materiálu projektu. 2: Kácení dřevin průměr do 50 cm:;10
6 | 18110 | ÚPRAVA PLÁNĚ SE ZHUT V HOR TŘ 1-4 - Přehutnění pláně žel. spodku | M2 | 1325 |  | 0 |  | 0 |  | 0 | B | OTSKP | Veškeré práce jsou obsaženy v textu položky včetně vyrovnání výškových rozdílů. Míru zhutnění určuje projekt. | 1: Dle technické zprávy, výkresových příloh projektové dokumentace a dle TKP staveb státních drah. Dle výkazů materiálu projektu. 2: Přehutnění pláně žel. spodku 1 325 m2:;1325,00
7 | 18215 | ÚPRAVA POVRCHŮ SROVNÁNÍM ÚZEMÍ V TL DO 0,50M | M2 | 650 |  | 0 |  | 0 |  | 0 | B | SŽDC10 | veškeré práce jsou obsaženy v textu položkyViz : – Předpis S4 Železniční spodek. – Vzorové listy železničního spodku Ž2, Ž3, Ž5, Ž6. – Technické kvalitativní podmínky staveb Státních drah, kap.1, 2, 3, 24. | 1: Dle technické zprávy, výkresových příloh projektové dokumentace a dle TKP staveb státních drah. Dle výkazů materiálu projektu. 2: úprava terénu po zrušené koleji :;650
[6 empty] | 0 |  | 0 |  | 0
S | Celkem za 01 | Zemní práce: |  |  |  | 0 |  | 0 |  | 0
Díl: | 52 | Zřízení drážního svršku: | [8 empty] | SD
8 | 02940 | OSTATNÍ POŽADAVKY - VYPRACOVÁNÍ DOKUMENTACE | kč | 1 |  | 0 |  | 0 |  | 0 | B | OTSKP | zahrnuje veškeré náklady spojené s objednatelem požadovanými pracemi | 1: Dle technické zprávy, výkresových příloh projektové dokumentace a dle TKP staveb státních drah. Dle výkazů materiálu projektu. 2: zpracování projektu zajištění prostorové polohy koleje po osazerní a zaměření zajišťovacích značek 58+58 KS:;1
9 | 029611 | OSTATNÍ POŽADAVKY - ODBORNÝ DOZOR | HOD | 100 |  | 0 |  | 0 |  | 0 | B | OTSKP | zahrnuje veškeré náklady spojené s objednatelem požadovaným dozorem | 1: Dle technické zprávy, výkresových příloh projektové dokumentace a dle TKP staveb státních drah. Dle výkazů materiálu projektu. 2: Odborný dozor pracovníků drah dle Směrnice č. 55/2009 SŽDC při zajištění prostorové polohy koleje:;100
10 | 029711 | OSTAT POŽADAVKY - GEOT MONIT NA POVRCHU - MĚŘ (GEODET) BODY | KUS | 116 |  | 0 |  | 0 |  | 0 | B | OTSKP | zahrnuje veškeré náklady spojené s objednatelem požadovanými pracemi | 1: Dle technické zprávy, výkresových příloh projektové dokumentace a dle TKP staveb státních drah. Dle výkazů materiálu projektu. 2: zajištění prostorové polohy koleje - zaměření zajišťovacích značek:;58+58
11 | 51153 | KOLEJOVÉ LOŽE Z KAMENIVA DRCENÉHO - ZŘÍZENÍ - Nové štěrkové lože 32/63mm: | M3 | 13125 |  | 0 |  | 0 |  | 0 | B | OTSKP | Položka zahrnuje dodávku a uložení materiálu kolejového lože, eventuelní nadspotřebu materiálu oproti teoretickému objemu, vnitrostaveništní a mimostaveništní dopravu veškerého materiálu. | 1: Dle technické zprávy, výkresových příloh projektové dokumentace a dle TKP staveb státních drah. Dle výkazů materiálu projektu. 2: Nové štěrkové lože - Výsledný objem potřebného ŠL:;13125,00
12 | 5119_R01 | PROLITÍ KOLEJOVÉHO LOŽE DVOUSLOŽKOVOU PRYSKYŘICÍ | m | 130 |  | 0 |  | 0 |  | 0 | B | R-pol | Položka zahrnuje dodávku a montáž - provedení prolití dvousložkové pryskyřice požadovaného typu a vlastností a její vpravení do štěrkového lože. Položka dále zahnuje veškeré případné příplatky za ztížené a jiné podmínky. Měrnou jednotkou je m3 prolévaného kolejového lože. | 1: Dle technické zprávy, výkresových příloh projektové dokumentace a dle TKP staveb státních drah. Dle výkazů materiálu projektu. Dle tabulky kubatur projektanta. 2: Prolití štěrkového lože za hlavami pražců pryskyřicí – náhrada mech. pažení 130 m:;130
13 | 51353 | KOLEJOVÉ LOŽE Z KAMENIVA DRCENÉHO - PROČIŠTĚNÍ - Strojní reprofilace ŠL z důvodu nevyhovujícího izolačního stavu koleje | M3 | 430 |  | 0 |  | 0 |  | 0 | B | OTSKP | Položka zahrnuje pročištění materiálu kolejového lože pod dosavadní kolejí se zpětným uložením, urovnáním a zhutněním, odklizení odpadového materiálu. | 1: Dle technické zprávy, výkresových příloh projektové dokumentace a dle TKP staveb státních drah. Dle výkazů materiálu projektu. 2: Strojní reprofilace ŠL z důvodu nevyhovujícího izolačního stavu koleje s dosypáním ŠL (0,75m3 na m) - ve stávajících kolejích č.110a, 118, 120, 122, 124, 200,0 m:;200,00*2,150
14 | 513-R01 | RUČNÍ REPROFILACE KOLEJOVÉ LOŽE Z KAMENIVA DRCENÉHO - Ruční reprofilace ŠL z důvodu nevyhovujícího izolačního stavu výhybky tv. 1:9-190 | M3 | 94.0717 |  | 0 |  | 0 |  | 0 | B | R-pol | Položka zahrnuje pročištění materiálu kolejového lože pod dosavadní kolejí se zpětným uložením, urovnáním a zhutněním, odklizení odpadového materiálu. | 1: Dle technické zprávy, výkresových příloh projektové dokumentace a dle TKP staveb státních drah. Dle výkazů materiálu projektu. 2: Ruční reprofilace ŠL z důvodu nevyhovujícího izolačního stavu výhybky tv. 1:9-190 s dosypáním ŠL (0,75m3 na m):;1*43,7543*2,15
15 | 51453 | KOLEJOVÉ LOŽE Z KAMENIVA DRCENÉHO - DOPLNĚNÍ - Nové štěrkové lože 32/63mm: | M3 | 363.2167 |  | 0 |  | 0 |  | 0 | B | OTSKP | Položka zahrnuje dodávku a uložení materiálu kolejového lože, eventuelní nadspotřebu materiálu oproti teoretickému objemu, vnitrostaveništní a mimostaveništní dopravu veškerého materiálu. | 1: Dle technické zprávy, výkresových příloh projektové dokumentace a dle TKP staveb státních drah. Dle výkazů materiálu projektu. 2: Nové štěrkové lože - DOPLNĚNÍ PŘI SVÚ 3: Směrová a výšková úprava koleje provedená strojně s dosypáním ŠL (0,25m3 na m) 60+110,0 m:;(60+110)*0,25 4: Směrová a výšková úprava koleje provedená strojně s dosypáním ŠL (0,1m3 na m) 340,0 m:;340*0,10 5: Směrová a výšková úprava stáv. výhybek provedená se snesením s dosypáním ŠL 1 ks tv. 1:11-300 (výměna 80% dřevěných pražců a upevňovadel) :;1*53,608*0,25 6: Strojní reprofilace ŠL z důvodu nevyhovujícího izolačního stavu koleje s dosypáním ŠL (0,75m3 na m) - ve stávajících kolejích č.110a, 118, 120, 122, 124, 200,0 m:;200*0,75 7: Ruční reprofilace ŠL z důvodu nevyhovujícího izolačního stavu výhybky tv. 1:9-190 s dosypáním ŠL (0,75m3 na m): (L výhybky 43,753 m, výhybky č. 130 -)1 ks:;1*43,753*0,75 8: Snesení a vložení kolejového roštu – překop pro kabelovod - dosypání nového ŠL 35 m3:;35,00 9: Snesení a vložení kolejového roštu – překop pro kabelovod -SVÚ:;(10,0+2*5,00)*0,25 10: Snesení a vložení kolejového roštu – překop pro kabelovod -SVÚ:;(2*10,0+4*5,00)*0,25 11: Snesení a vložení kolejového roštu – překop pro kabelovod -SVÚ:;(10,0+4,0+2*5,00)*0,25 12: Směrová a výšková úprava koleje provedená strojně s dosypáním ŠL (0,25m3 na m viz samostatná položka) 13: délka celkem:;30*0,25 14: Stavební postupy – provizorní stavy: 15: St. postup č.2: směrová a výšková úprava stávající koleje s dosypáním ŠL (0,15m3/m) 120,0 m:;120,0*0,150 16: St. postup č.4: směrová a výšková úprava stávající koleje s dosypáním ŠL (0,15m3/m) 60,0 m:;60,0*0,150
16 | 522_R4901 | S49 V ZÁKLADNÍ DÉLCE-ROZDĚLENÍ "D", BEZSTYKOVOU, BETONOVÝ, PODKLADNICOVÉ TUHÉ UPEVNĚNÍ, Z KOLEJOVÝCH - POLÍ, MZ DO 5 KM, POKLADAČEM, REGENEROVANÉ KOLEJNICE, REGENEROVANÉ BETON.PRAŽCE SB 8, / NOVÉ SVĚRKY ŽS4 - žsv.S49–regenerované kolejnice, už.tuhé podkl.up.–nové svěrky ŽS4,bet.pr.SB 8–regenerované, rozd.d | M | 85 |  | 0 |  | 0 |  | 0 | B | R-pol | Zřízení koleje ze součástí železničního svršku tvaru S 49 pomocí kolejových polí.Montáž kolejových polí ze součástí železničního svršku uvedených typů pro normální rozchod kolejí (1435 mm) na montážní základně s jejich dopravou do místa zřízení koleje, zřízení koleje z kolejových polí za použití vhodného kladecího prostředku, sespojkování kolejových polí bez jejich svaření, směrová a výšková úprava koleje na rychlost určenou projektem nebo jiným zadáním. Položka zahrnuje i příplatky za ztížené podmínky vyskytující se při zřízení koleje (např. za překážky na straně koleje, práci v tunelu). Položka zahrnuje náklady na dodávku kolejnic železničního svršku uvedeného typu, včetně upevňovadel a drobného kolejiva, včetně daného typu pražců. | 1: Dle technické zprávy, výkresových příloh projektové dokumentace a dle TKP staveb státních drah. Dle výkazů materiálu projektu. 2: Dle tabulky nového svrškového materiálu: 3: žsv. S49 – regenerované kolejnice, už. tuhé podkl. up. – nové svěrky ŽS4,bet. pr. SB 8 – regenerované, rozdělení pražců „d“, 85 m, (svařeno do BK) 4: délka celkem:;85,00
17 | 522-R6501 | R65 V ZÁKLADNÍ DÉLCE - ROZDĚLENÍ "D", BEZSTYKOVOU, BETONOVÝ, PODKLADNICOVÉ TUHÉ UPEVNĚNÍ, Z KOLEJ. - POLÍ, MZ DO 5 KM, POKLADAČEM / REGENEROVANÝ MATERIÁL KOLEJNIC, PRAŽCE REGENEROVANÉ / KOLEJOVÁ POLE l= 20m SVAŘENÁ DO BK - rozdělení "d" | M | 230 |  | 0 |  | 0 |  | 0 | B | R-pol | Zřízení koleje ze součástí železničního svršku tvaru S 49 pomocí kolejových polí.Montáž kolejových polí ze součástí železničního svršku uvedených typů pro normální rozchod kolejí (1435 mm) na montážní základně s jejich dopravou do místa zřízení koleje, zřízení koleje z kolejových polí za použití vhodného kladecího prostředku, sespojkování kolejových polí bez jejich svaření, směrová a výšková úprava koleje na rychlost určenou projektem nebo jiným zadáním. Položka zahrnuje i příplatky za ztížené podmínky vyskytující se při zřízení koleje (např. za překážky na straně koleje, práci v tunelu). Položka zahrnuje náklady na dodávku kolejnic železničního svršku uvedeného typu, včetně upevňovadel a drobného kolejiva, včetně daného typu pražců. | 1: Dle technické zprávy, výkresových příloh projektové dokumentace a dle TKP staveb státních drah. Dle výkazů materiálu projektu. 2: Dle tabulky nového svrškového materiálu: 3: žsv. R65 – regenerované kolejnice, už. tuhé podkl. up. – nové svěrky ŽS4, bet. pr. SB 8 – regenerované, rozdělení pražců „d“, 230 m, (kolejová pole dl.20m svařená do BK) 4: délka celkem:;230,00
18 | 522-R6502 | R65 V ZÁKLADNÍ DÉLCE - ROZDĚLENÍ "D",BEZSTYKOVOU, DŘEVĚNÝ, PODKLADNICOVÉ TUHÉ UPEVNĚNÍ, Z KOLEJ.POLÍ - MZ DO 5 KM, POKLADAČEM, REGENEROVANÉ KOLEJNICE, NOVÉ TUHÉ PODKLADNICE UP.-SVĚRKY ŽS4 / DŘEVĚNÉ PRAŽCE NOVÉ, (svařeno do BK) - žsv. R65–regenerované kolejnice, nové tuhé podkl.up.–svěrky ŽS4, dřevěné pražce-nové, rozdělení "d" | M | 140 |  | 0 |  | 0 |  | 0 | B | R-pol | Zřízení koleje ze součástí železničního svršku tvaru UIC 60 pomocí kolejových polí.Montáž kolejových polí ze součástí železničního svršku uvedených typů pro normální rozchod kolejí (1435 mm) na montážní základně s jejich dopravou do místa zřízení koleje, zřízení koleje z kolejových polí za použití vhodného kladecího prostředku, sespojkování kolejových polí bez jejich svaření, směrová a výšková úprava koleje na rychlost určenou projektem nebo jiným zadáním. Položka zahrnuje i příplatky za ztížené podmínky vyskytující se při zřízení koleje (např. za překážky na straně koleje, práci v tunelu). Položka zahrnuje náklady na dopravu materiálu z výrobního závodu nebo místa nákupu až na místo zřízení koleje.Položka zahrnuje náklady na dodávku kolejnic železničního svršku uvedeného typu, včetně upevňovadel a drobného kolejiva, včetně daného typu pražců. | 1: Dle technické zprávy, výkresových příloh projektové dokumentace a dle TKP staveb státních drah. Dle výkazů materiálu projektu. 2: Dle tabulky nového svrškového materiálu: 3: žsv. R65 – regenerované kolejnice, nové tuhé podkl. up. – svěrky ŽS4, dřevěné pražce - nové, rozdělení pražců „d“, 140 m, (svařeno do BK) 4: délka celkem:;140
19 | 52B431 | UIC DLOUHÉ PÁSY - ROZDĚLENÍ "U", BEZSTYKOVOU, BETONOVÝ BEZPODKLADNICOVÉ PRUŽNÉ UPEVNĚNÍ, Z KOLEJ.POL - Í, MZ DO 5 KM, POKLADAČEM - žsv. UIC60 - nový, pruž. bezpodkl. upev.W14,bet.pr.B91 rozdělení pražců „u“,dlouhé kolejnicové pasy | M | 3400 |  | 0 |  | 0 |  | 0 | B | SŽDC10 | Zřízení koleje tvaru UIC 60 pomocí dlouhých kolejnicových pasů .Montáž kolejových polí ze součástí železničního svršku uvedených typů pro normální rozchod kolejí (1435 mm) na montážní základně za pomocí inventárních kolejnic s jejich dopravou do místa zřízení koleje, zřízení koleje pomocí kolejových polí za použití vhodného kladecího prostředku, sespojkování kolejových polí bez jejich svaření, směrová a výšková úprava koleje na rychlost určenou projektem nebo jiným zadáním, následná výměna inventárních kolejnic dlouhými kolejnicovými pasy pomocí vhodného zařízení, konečná výšková a směrová úprava koleje do předepsané polohy projektem nebo jiným zadáním. Položka zahrnuje i příplatky za ztížené podmínky vyskytující se při zřízení koleje (např. za překážky na straně koleje, práci v tunelu). Položka zahrnuje náklady na dodávku kolejnic železničního svršku uvedeného typu, včetně upevňovadel a drobného kolejiva, včetně daného typu pražců. | 1: Dle technické zprávy, výkresových příloh projektové dokumentace a dle TKP staveb státních drah. Dle výkazů materiálu projektu. 2: Dle tabulky nového svrškového materiálu: 3: žsv. UIC60 - nový, pruž. bezpodkl. upev.W14, bet. pr. B91 rozdělení pražců „u“, 3 400 m, (dlouhé kolejnicové pasy svařené do BK) 4: délka celkem:;3400,00
20 | 52C211 | S49 V ZÁKLADNÍ DÉLCE - ROZDĚLENÍ "D", BEZSTYKOVOU, BETONOVÝ, BEZPODKLADNICOVÉ - PRUŽNÉ UPEVNĚNÍ, Z KOLEJ.POLÍ, MZ DO 5 KM, POKLADAČEM / (svařeno do BK) - -žsv. S49 – nové kolejnice, pružné bezpodkl. upevnění,bet. pr. B91 S/2 – nové, rozdělení pražců „d“ | M | 80 |  | 0 |  | 0 |  | 0 | B | SŽDC10 | Zřízení koleje ze součástí železničního svršku tvaru S 49 pomocí kolejových polí.Montáž kolejových polí ze součástí železničního svršku uvedených typů pro normální rozchod kolejí (1435 mm) na montážní základně s jejich dopravou do místa zřízení koleje, zřízení koleje z kolejových polí za použití vhodného kladecího prostředku, sespojkování kolejových polí bez jejich svaření, směrová a výšková úprava koleje na rychlost určenou projektem nebo jiným zadáním. Položka zahrnuje i příplatky za ztížené podmínky vyskytující se při zřízení koleje (např. za překážky na straně koleje, práci v tunelu). Položka zahrnuje náklady na dodávku kolejnic železničního svršku uvedeného typu, včetně upevňovadel a drobného kolejiva, včetně daného typu pražců. | 1: Dle technické zprávy, výkresových příloh projektové dokumentace a dle TKP staveb státních drah. Dle výkazů materiálu projektu. 2: Dle tabulky nového svrškového materiálu: 3: -žsv. S49 – regenerované kolejnice, pružné bezpodkl. upevnění, bet. pr. B91 S/2 – nové, rozdělení pražců „d“, 80 m (svařeno do BK) 4: délka celkem:;80,00
21 | 52C241 | S49 V ZÁKLADNÍ DÉLCE -ROZDĚLENÍ "D", BEZSTYKOVOU, DŘEVĚNÝ, PODKLADNICOVÉ TUHÉ UPEVNĚNÍ, Z KOLEJ.POLÍ - MZ DO 5 KM, POKLADAČEM - žsv.S49–nové kolejnice,nové tuhé svěrky ŽS4,dřevěné pražce-nové,rozdělení pražců „d“,svařeno do BK | M | 275 |  | 0 |  | 0 |  | 0 | B | SŽDC10 | Zřízení koleje ze součástí železničního svršku tvaru S 49 pomocí kolejových polí.Montáž kolejových polí ze součástí železničního svršku uvedených typů pro normální rozchod kolejí (1435 mm) na montážní základně s jejich dopravou do místa zřízení koleje, zřízení koleje z kolejových polí za použití vhodného kladecího prostředku, sespojkování kolejových polí bez jejich svaření, směrová a výšková úprava koleje na rychlost určenou projektem nebo jiným zadáním. Položka zahrnuje i příplatky za ztížené podmínky vyskytující se při zřízení koleje (např. za překážky na straně koleje, práci v tunelu). Položka zahrnuje náklady na dodávku kolejnic železničního svršku uvedeného typu, včetně upevňovadel a drobného kolejiva, včetně daného typu pražců. | 1: Dle technické zprávy, výkresových příloh projektové dokumentace a dle TKP staveb státních drah. Dle výkazů materiálu projektu. 2: Dle tabulky nového svrškového materiálu: 3: -žsv. S49 – nové kolejnice, nové tuhé svěrky ŽS4,dřevěné pražce - nové, rozdělení pražců „d“,275 m, (svařeno do BK) 4: délka celkem:;275,00
22 | 539_RPP02 | PŘIPOČET KE STANDARDNÍMU PROVEDENÍ - PŘECHODOVÉ KOLEJNICE, R65 - 60 E2 / (měrná jednotka 1 kus na 1 kolejnici, t.j. pro přechodové pole 2 ks) | KUS | 4 |  | 0 |  | 0 |  | 0 | B | R-pol | Dle textu položky - příplatek k základnímu tvaru kolejnic.(měrná jednotka 1 kus na 1 kolejnici, t.j. pro přechodové pole 2 ks) | 1: Dle technické zprávy, výkresových příloh projektové dokumentace a dle TKP staveb státních drah. Dle výkazů materiálu projektu. 2: Dle tabulky nového svrškového materiálu: 3: Přípočet ke kolejím R65 na betonových pražcích SB8: přechod. pole R65 - 60 E2 1x12,5 m : 4: celkem příplatek za 1 kus přechodového pole:;1*2*0 5: Přípočet ke kolejím 60E2 na betonových pražcích B91S: řechod. pole R65 - 60 E2 2x12,5 m: 6: celkem příplatek za 1 kus přechodového pole:;2*2
23 | 539_RPP03 | PŘIPOČET KE STANDARDNÍMU PROVEDENÍ - PŘECHODOVÉ KOLEJNICE, 60 E2 - 49 E1 / (měrná jednotka 1 kus na 1 kolejnici, t.j. pro přechodové pole 2 ks) | KUS | 2 |  | 0 |  | 0 |  | 0 | B | R-pol | Dle textu položky - příplatek k základnímu tvaru kolejnic.(měrná jednotka 1 kus na 1 kolejnici, t.j. pro přechodové pole 2 ks) | 1: Dle technické zprávy, výkresových příloh projektové dokumentace a dle TKP staveb státních drah. Dle výkazů materiálu projektu. 2: Dle tabulky nového svrškového materiálu: 3: Přípočet ke kolejím 60E2 na betonových pražcích B91S přechod. pole 60 E2 - 49 E1 1x7 m : 4: celkem příplatek za 1 kus přechodového pole:;1*2
24 | 539-R001 | REPASE STÁVAJÍCÍ VÝHYBKY PROVEDENÁ NA STAVENIŠTI SE SNESENÍM A VLOŽENÍM ZPĚT tv.1:11-300 - VÝMĚNA 80% DŘEVĚNÝCH VÝHYBKOVÝCH PRAŽCŮ A UPEVŇOVADEL NA STÁVAJÍCÍ VÝHYBCE č.118 | KUS | 1 |  | 0 |  | 0 |  | 0 | B | R-pol | Položka zahrnuje kompletní dodávku a uložení vyměňovaného materiálu dle popisu položky, doplnění podložek, spojkových šroubů, svěrkových šroubů, matic a dvojitých pružných kroužků, vnitrostaveništní a mimostaveništní dopravu veškerého materiálu s odvozem demontovaných materiálů dle dispozic investora na skládku odpadu nebo na skládku investora materiálů pro další použití nebo repasování. | 1: Dle technické zprávy, výkresových příloh projektové dokumentace a dle TKP staveb státních drah. Dle výkazů materiálu projektu. 2: Směrová a výšková úprava stáv. výhybky č. 118 provedená se snesením s dosypáním ŠL 1 ks tv. 1:11-300 (výměna 80% dřevěných pražců a upevňovadel):;1
25 | 53B234 | VÝHYBKA J 60 - NA BETONOVÝCH PRAŽCÍCH, PRUŽNÉ UPEVNĚNÍ, TV. 1:9 - 300, Z KOLEJ.POLÍ, MZ DO 5 KM, KOL - EJ.JEŘÁBEM, 50 KM - označení konstrukce a charakteristika výhybky: J60-1:9-300, ČZ, b, ZPT,Ks, EM, nová | KUS | 2 |  | 0 |  | 0 |  | 0 | B | SŽDC10 | Zřízení kolejového rozvětvení z výhybek tvaru UIC 60 z předmontovaných částí u výrobce nebo na montážním místě.Montáž výhybek ze součástí železničního svršku uvedených typů pro normální rozchod kolejí (1435 mm), přímo v místě za použití pokladačů a kolejových jeřábů, sespojkování z dalšími výhybkami příp. kolejí bez jejich svaření, směrová a výšková úprava výhybky na rychlost určenou projektem nebo jiným zadáním. Položka zahrnuje i příplatky za ztížené podmínky vyskytující se při zřízení kolejového rozvětvení (např. za překážky na straně koleje, práci v tunelu). Položka zahrnuje náklady na dodávku všech součástí výhybky železničního svršku uvedeného typu, včetně upevňovadel a drobného kolejiva včetně daného typu pražců.Položka zahrnuje náklady na dopravu materiálu z výrobního závodu nebo místa nákupu až na místo montáže výhybky resp., kolejového rozvětvení. | 1: Dle technické zprávy, výkresových příloh projektové dokumentace a dle TKP staveb státních drah. Dle výkazů materiálu projektu. 2: Dle tabulky nového svrškového materiálu: 3: Nově vkládané výhybky: -všechny výhybky mají čelisťové závěry (ČZ) nebo čelisťový pražcový závěr (ČZP) -výhybky budou opatřeny celkem 120 ks válečkových zařízení, které umožňuje přestavování výhybek bez nutnosti mazání kluzných stoliček -- všechny výhybky jsou včetně dlouhých společných pražců, jež jsou součástí dodávky, - pro všechny výhybky dodání a montáž výměnového tělesa (po dobu stavby) 4: označení konstrukce a charakteristika výhybky: J60-1:9-300, ČZ, b, ZPT,Ks, EM, nová :;2
26 | 53B234 | VÝHYBKA J 60 - NA BETONOVÝCH PRAŽCÍCH, PRUŽNÉ UPEVNĚNÍ, TV. 1:9 - 300, Z KOLEJ.POLÍ, MZ DO 5 KM, KOL - EJ.JEŘÁBEM, 50 KM - označení konstrukce a charakteristika výhybky: J60-1:9-300, žl, ČZP, b, ZPT,Ks, EM, nová | KUS | 2 |  | 0 |  | 0 |  | 0 | B | SŽDC10 | Zřízení kolejového rozvětvení z výhybek tvaru UIC 60 z předmontovaných částí u výrobce nebo na montážním místě.Montáž výhybek ze součástí železničního svršku uvedených typů pro normální rozchod kolejí (1435 mm), přímo v místě za použití pokladačů a kolejových jeřábů, sespojkování z dalšími výhybkami příp. kolejí bez jejich svaření, směrová a výšková úprava výhybky na rychlost určenou projektem nebo jiným zadáním. Položka zahrnuje i příplatky za ztížené podmínky vyskytující se při zřízení kolejového rozvětvení (např. za překážky na straně koleje, práci v tunelu). Položka zahrnuje náklady na dodávku všech součástí výhybky železničního svršku uvedeného typu, včetně upevňovadel a drobného kolejiva včetně daného typu pražců.Položka zahrnuje náklady na dopravu materiálu z výrobního závodu nebo místa nákupu až na místo montáže výhybky resp., kolejového rozvětvení. | 1: Dle technické zprávy, výkresových příloh projektové dokumentace a dle TKP staveb státních drah. Dle výkazů materiálu projektu. 2: Dle tabulky nového svrškového materiálu: 3: Nově vkládané výhybky: -všechny výhybky mají čelisťové závěry (ČZ) nebo čelisťový pražcový závěr (ČZP) -výhybky budou opatřeny celkem 120 ks válečkových zařízení, které umožňuje přestavování výhybek bez nutnosti mazání kluzných stoliček -- všechny výhybky jsou včetně dlouhých společných pražců, jež jsou součástí dodávky, - pro všechny výhybky dodání a montáž výměnového tělesa (po dobu stavby) 4: označení konstrukce a charakteristika výhybky: J60-1:9-300, žl, ČZP, b, ZPT,Ks, EM, nová :;2
27 | 53B244 | VÝHYBKA J 60 - NA BETONOVÝCH PRAŽCÍCH, PRUŽNÉ UPEVNĚNÍ, TV. 1:11 - 300, Z KOLEJ. POLÍ, MZ DO 5 KM, K - OLEJ.JEŘÁBEM, 50 KM - označení konstrukce a charakteristika výhybky: J60-1:11-300, žl, ČZP, b, ZPT,Ks, EM, nová | KUS | 3 |  | 0 |  | 0 |  | 0 | B | SŽDC10 | Zřízení kolejového rozvětvení z výhybek tvaru UIC 60 z předmontovaných částí u výrobce nebo na montážním místě.Montáž výhybek ze součástí železničního svršku uvedených typů pro normální rozchod kolejí (1435 mm), přímo v místě za použití pokladačů a kolejových jeřábů, sespojkování z dalšími výhybkami příp. kolejí bez jejich svaření, směrová a výšková úprava výhybky na rychlost určenou projektem nebo jiným zadáním. Položka zahrnuje i příplatky za ztížené podmínky vyskytující se při zřízení kolejového rozvětvení (např. za překážky na straně koleje, práci v tunelu). Položka zahrnuje náklady na dodávku všech součástí výhybky železničního svršku uvedeného typu, včetně upevňovadel a drobného kolejiva včetně daného typu pražců.Položka zahrnuje náklady na dopravu materiálu z výrobního závodu nebo místa nákupu až na místo montáže výhybky resp., kolejového rozvětvení. | 1: Dle technické zprávy, výkresových příloh projektové dokumentace a dle TKP staveb státních drah. Dle výkazů materiálu projektu. 2: Dle tabulky nového svrškového materiálu: 3: Nově vkládané výhybky: -všechny výhybky mají čelisťové závěry (ČZ) nebo čelisťový pražcový závěr (ČZP) -výhybky budou opatřeny celkem 120 ks válečkových zařízení, které umožňuje přestavování výhybek bez nutnosti mazání kluzných stoliček -- všechny výhybky jsou včetně dlouhých společných pražců, jež jsou součástí dodávky, - pro všechny výhybky dodání a montáž výměnového tělesa (po dobu stavby) 4: označení konstrukce a charakteristika výhybky: J60-1:11-300, žl, ČZP, b, ZPT,Ks, EM, nová :;3
28 | 53B244 | VÝHYBKA J 60 - NA BETONOVÝCH PRAŽCÍCH, PRUŽNÉ UPEVNĚNÍ, TV. 1:11 - 300, Z KOLEJ. POLÍ, MZ DO 5 KM, K - OLEJ.JEŘÁBEM, 50 KM - označení konstrukce a charakteristika výhybky: J60-1:11-300, , ČZ, b, ZPT,Ks, EM, nová | KUS | 2 |  | 0 |  | 0 |  | 0 | B | SŽDC10 | Zřízení kolejového rozvětvení z výhybek tvaru UIC 60 z předmontovaných částí u výrobce nebo na montážním místě.Montáž výhybek ze součástí železničního svršku uvedených typů pro normální rozchod kolejí (1435 mm), přímo v místě za použití pokladačů a kolejových jeřábů, sespojkování z dalšími výhybkami příp. kolejí bez jejich svaření, směrová a výšková úprava výhybky na rychlost určenou projektem nebo jiným zadáním. Položka zahrnuje i příplatky za ztížené podmínky vyskytující se při zřízení kolejového rozvětvení (např. za překážky na straně koleje, práci v tunelu). Položka zahrnuje náklady na dodávku všech součástí výhybky železničního svršku uvedeného typu, včetně upevňovadel a drobného kolejiva včetně daného typu pražců.Položka zahrnuje náklady na dopravu materiálu z výrobního závodu nebo místa nákupu až na místo montáže výhybky resp., kolejového rozvětvení. | 1: Dle technické zprávy, výkresových příloh projektové dokumentace a dle TKP staveb státních drah. Dle výkazů materiálu projektu. 2: Dle tabulky nového svrškového materiálu: 3: Nově vkládané výhybky: -všechny výhybky mají čelisťové závěry (ČZ) nebo čelisťový pražcový závěr (ČZP) -výhybky budou opatřeny celkem 120 ks válečkových zařízení, které umožňuje přestavování výhybek bez nutnosti mazání kluzných stoliček -- všechny výhybky jsou včetně dlouhých společných pražců, jež jsou součástí dodávky, - pro všechny výhybky dodání a montáž výměnového tělesa (po dobu stavby) 4: označení konstrukce a charakteristika výhybky: J60-1:11-300, , ČZ, b, ZPT,Ks, EM, nová :;2
29 | 53B254 | VÝHYBKA J 60 - NA BETONOVÝCH PRAŽCÍCH, PRUŽNÉ UPEVNĚNÍ, TV. 1:12 - 500, Z KOLEJ. POLÍ, MZ DO 5 KM, K - OLEJ.JEŘÁBEM, 50 KM - označení konstrukce a charakteristika výhybky: J60-1:12-500-I,žl, ČZP, b, ZPT,Ks, EM, nová | KUS | 2 |  | 0 |  | 0 |  | 0 | B | SŽDC10 | Zřízení kolejového rozvětvení z výhybek tvaru UIC 60 z předmontovaných částí u výrobce nebo na montážním místě.Montáž výhybek ze součástí železničního svršku uvedených typů pro normální rozchod kolejí (1435 mm), přímo v místě za použití pokladačů a kolejových jeřábů, sespojkování z dalšími výhybkami příp. kolejí bez jejich svaření, směrová a výšková úprava výhybky na rychlost určenou projektem nebo jiným zadáním. Položka zahrnuje i příplatky za ztížené podmínky vyskytující se při zřízení kolejového rozvětvení (např. za překážky na straně koleje, práci v tunelu). Položka zahrnuje náklady na dodávku všech součástí výhybky železničního svršku uvedeného typu, včetně upevňovadel a drobného kolejiva včetně daného typu pražců.Položka zahrnuje náklady na dopravu materiálu z výrobního závodu nebo místa nákupu až na místo montáže výhybky resp., kolejového rozvětvení. | 1: Dle technické zprávy, výkresových příloh projektové dokumentace a dle TKP staveb státních drah. Dle výkazů materiálu projektu. 2: Dle tabulky nového svrškového materiálu: 3: Nově vkládané výhybky: -všechny výhybky mají čelisťové závěry (ČZ) nebo čelisťový pražcový závěr (ČZP) -výhybky budou opatřeny celkem 120 ks válečkových zařízení, které umožňuje přestavování výhybek bez nutnosti mazání kluzných stoliček -- všechny výhybky jsou včetně dlouhých společných pražců, jež jsou součástí dodávky, - pro všechny výhybky dodání a montáž výměnového tělesa (po dobu stavby) 4: označení konstrukce a charakteristika výhybky: J60-1:12-500-I,žl, ČZP, b, ZPT,Ks, EM, nová :;2
30 | 53B264 | VÝHYBKA J 60 - NA BETONOVÝCH PRAŽCÍCH, PRUŽNÉ UPEVNĚNÍ, TV. 1:14 - 760, Z KOLEJ. POLÍ, MZ DO 5 KM, K - OLEJ.JEŘÁBEM, 50 KM - označení konstrukce a charakteristika výhybky: Obl-o-60-1:14-760, žl, ČZP, b, ZPT,Ks, EM, nová | KUS | 1 |  | 0 |  | 0 |  | 0 | B | SŽDC10 | Zřízení kolejového rozvětvení z výhybek tvaru UIC 60 z předmontovaných částí u výrobce nebo na montážním místě.Montáž výhybek ze součástí železničního svršku uvedených typů pro normální rozchod kolejí (1435 mm), přímo v místě za použití pokladačů a kolejových jeřábů, sespojkování z dalšími výhybkami příp. kolejí bez jejich svaření, směrová a výšková úprava výhybky na rychlost určenou projektem nebo jiným zadáním. Položka zahrnuje i příplatky za ztížené podmínky vyskytující se při zřízení kolejového rozvětvení (např. za překážky na straně koleje, práci v tunelu). Položka zahrnuje náklady na dodávku všech součástí výhybky železničního svršku uvedeného typu, včetně upevňovadel a drobného kolejiva včetně daného typu pražců.Položka zahrnuje náklady na dopravu materiálu z výrobního závodu nebo místa nákupu až na místo montáže výhybky resp., kolejového rozvětvení. | 1: Dle technické zprávy, výkresových příloh projektové dokumentace a dle TKP staveb státních drah. Dle výkazů materiálu projektu. 2: Dle tabulky nového svrškového materiálu: 3: Nově vkládané výhybky: -všechny výhybky mají čelisťové závěry (ČZ) nebo čelisťový pražcový závěr (ČZP) -výhybky budou opatřeny celkem 120 ks válečkových zařízení, které umožňuje přestavování výhybek bez nutnosti mazání kluzných stoliček -- všechny výhybky jsou včetně dlouhých společných pražců, jež jsou součástí dodávky, - pro všechny výhybky dodání a montáž výměnového tělesa (po dobu stavby) 4: označení konstrukce a charakteristika výhybky: Obl-o-60-1:14-760, žl, ČZP, b, ZPT,Ks, EM, nová :;1
31 | 53B274 | VÝHYBKA J 60 - NA BETONOVÝCH PRAŽCÍCH, PRUŽNÉ UPEVNĚNÍ, TV. 1:18,5 - 1200, Z KOLEJ.POLÍ, MZ DO 5 KM, - KOLEJ.JEŘÁBEM, 50 KM - označení konstrukce a charakteristika výhybky: J60-1:18,5-1200-II, žl, ČZP, b, ZPT,Ks, EM, nová | KUS | 1 |  | 0 |  | 0 |  | 0 | B | SŽDC10 | Zřízení kolejového rozvětvení z výhybek tvaru UIC 60 z předmontovaných částí u výrobce nebo na montážním místě.Montáž výhybek ze součástí železničního svršku uvedených typů pro normální rozchod kolejí (1435 mm), přímo v místě za použití pokladačů a kolejových jeřábů, sespojkování z dalšími výhybkami příp. kolejí bez jejich svaření, směrová a výšková úprava výhybky na rychlost určenou projektem nebo jiným zadáním. Položka zahrnuje i příplatky za ztížené podmínky vyskytující se při zřízení kolejového rozvětvení (např. za překážky na straně koleje, práci v tunelu). Položka zahrnuje náklady na dodávku všech součástí výhybky železničního svršku uvedeného typu, včetně upevňovadel a drobného kolejiva včetně daného typu pražců.Položka zahrnuje náklady na dopravu materiálu z výrobního závodu nebo místa nákupu až na místo montáže výhybky resp., kolejového rozvětvení. | 1: Dle technické zprávy, výkresových příloh projektové dokumentace a dle TKP staveb státních drah. Dle výkazů materiálu projektu. 2: Dle tabulky nového svrškového materiálu: 3: Nově vkládané výhybky: -všechny výhybky mají čelisťové závěry (ČZ) nebo čelisťový pražcový závěr (ČZP) -výhybky budou opatřeny celkem 120 ks válečkových zařízení, které umožňuje přestavování výhybek bez nutnosti mazání kluzných stoliček -- všechny výhybky jsou včetně dlouhých společných pražců, jež jsou součástí dodávky, - pro všechny výhybky dodání a montáž výměnového tělesa (po dobu stavby) 4: označení konstrukce a charakteristika výhybky: J60-1:18,5-1200-II, žl, ČZP, b, ZPT,Ks, EM, nová :;1
32 | 53B274 | VÝHYBKA J 60 - NA BETONOVÝCH PRAŽCÍCH, PRUŽNÉ UPEVNĚNÍ, TV. 1:18,5 - 1200, Z KOLEJ.POLÍ, MZ DO 5 KM, - KOLEJ.JEŘÁBEM, 50 KM - označení konstrukce a charakteristika výhybky: J60-1:18,5-1200-III, žl, ČZP, b, ZPT,Ks, EM,nová | KUS | 1 |  | 0 |  | 0 |  | 0 | B | SŽDC10 | Zřízení kolejového rozvětvení z výhybek tvaru UIC 60 z předmontovaných částí u výrobce nebo na montážním místě.Montáž výhybek ze součástí železničního svršku uvedených typů pro normální rozchod kolejí (1435 mm), přímo v místě za použití pokladačů a kolejových jeřábů, sespojkování z dalšími výhybkami příp. kolejí bez jejich svaření, směrová a výšková úprava výhybky na rychlost určenou projektem nebo jiným zadáním. Položka zahrnuje i příplatky za ztížené podmínky vyskytující se při zřízení kolejového rozvětvení (např. za překážky na straně koleje, práci v tunelu). Položka zahrnuje náklady na dodávku všech součástí výhybky železničního svršku uvedeného typu, včetně upevňovadel a drobného kolejiva včetně daného typu pražců.Položka zahrnuje náklady na dopravu materiálu z výrobního závodu nebo místa nákupu až na místo montáže výhybky resp., kolejového rozvětvení. | 1: Dle technické zprávy, výkresových příloh projektové dokumentace a dle TKP staveb státních drah. Dle výkazů materiálu projektu. 2: Dle tabulky nového svrškového materiálu: 3: Nově vkládané výhybky: -všechny výhybky mají čelisťové závěry (ČZ) nebo čelisťový pražcový závěr (ČZP) -výhybky budou opatřeny celkem 120 ks válečkových zařízení, které umožňuje přestavování výhybek bez nutnosti mazání kluzných stoliček -- všechny výhybky jsou včetně dlouhých společných pražců, jež jsou součástí dodávky, - pro všechny výhybky dodání a montáž výměnového tělesa (po dobu stavby) 4: označení konstrukce a charakteristika výhybky: J60-1:18,5-1200-III, žl, ČZP, b, ZPT,Ks, EM, nová :;1
33 | 53D354R | VÝHYBKA J S49 (STÁVAJÍCÍ PROVEDENÍ) - NA DŘEVĚNÝCH PRAŽCÍCH, TUHÉ UPEVNĚNÍ, TV. 1:9 - 300, Z KOLEJ.P - OLÍ, MZ DO 5 KM, KOLEJ.JEŘÁBEM, 50 KM / REGENEROVANÁ, VČ. DODÁNÍ, MONTÁŽE A DEMONTÁŽE VÝMĚNOVÉHO TĚLESA (PO DOBU STAVBY) | KUS | 2 |  | 0 |  | 0 |  | 0 | B | R-pol | Zřízení kolejového rozvětvení z výhybek tvaru S49 z předmontovaných částí u výrobce nebo na montážním místě.Montáž výhybek ze součástí železničního svršku uvedených typů pro normální rozchod kolejí (1435 mm), přímo v místě za použití pokladačů a kolejových jeřábů, sespojkování z dalšími výhybkami příp. kolejí bez jejich svaření, směrová a výšková úprava výhybky na rychlost určenou projektem nebo jiným zadáním. Položka zahrnuje i příplatky za ztížené podmínky vyskytující se při zřízení kolejového rozvětvení (např. za překážky na straně koleje, práci v tunelu). Položka zahrnuje náklady na dodávku všech součástí výhybky železničního svršku uvedeného typu, včetně upevňovadel a drobného kolejiva včetně daného typu pražců.Položka zahrnuje náklady na dopravu materiálu z výrobního závodu nebo místa nákupu až na místo montáže výhybky resp., kolejového rozvětvení. | 1: Dle technické zprávy, výkresových příloh projektové dokumentace a dle TKP staveb státních drah. Dle výkazů materiálu projektu. 2: Dle tabulky nového svrškového materiálu: 3: Nově vkládané výhybky: -všechny výhybky mají čelisťové závěry (ČZ) nebo čelisťový pražcový závěr (ČZP) -výhybky budou opatřeny celkem 120 ks válečkových zařízení, které umožňuje přestavování výhybek bez nutnosti mazání kluzných stoliček -- všechny výhybky jsou včetně dlouhých společných pražců, jež jsou součástí dodávky, - pro všechny výhybky dodání a montáž výměnového tělesa (po dobu stavby) 4: označení konstrukce:JS49-1:9-300 ČZ,d, ZPN,K, EM, regenerovaná: ks2:;2
34 | 53E354R | VÝHYBKA J R65 (STÁVAJÍCÍ PROVEDENÍ) - NA DŘEVĚNÝCH PRAŽCÍCH, TUHÉ UPEVNĚNÍ, TV. 1:9 - 300, Z KOLEJ.P - OLÍ, MZ DO 5 KM, KOLEJ.JEŘÁBEM, 50 KM / REGENEROVANÁ, VČ. DODÁNÍ, MONTÁŽE A DEMONTÁŽE VÝMĚNOVÉHO TĚLESA (PO DOBU STAVBY) | KUS | 1 |  | 0 |  | 0 |  | 0 | B | R-pol | Zřízení kolejového rozvětvení z výhybek tvaru R65 z předmontovaných částí u výrobce nebo na montážním místě.Montáž výhybek ze součástí železničního svršku uvedených typů pro normální rozchod kolejí (1435 mm), přímo v místě za použití pokladačů a kolejových jeřábů, sespojkování z dalšími výhybkami příp. kolejí bez jejich svaření, směrová a výšková úprava výhybky na rychlost určenou projektem nebo jiným zadáním. Položka zahrnuje i příplatky za ztížené podmínky vyskytující se při zřízení kolejového rozvětvení (např. za překážky na straně koleje, práci v tunelu). Položka zahrnuje náklady na dodávku všech součástí výhybky železničního svršku uvedeného typu, včetně upevňovadel a drobného kolejiva včetně daného typu pražců.Položka zahrnuje náklady na dopravu materiálu z výrobního závodu nebo místa nákupu až na místo montáže výhybky resp., kolejového rozvětvení. | 1: Dle technické zprávy, výkresových příloh projektové dokumentace a dle TKP staveb státních drah. Dle výkazů materiálu projektu. 2: Dle tabulky nového svrškového materiálu: 3: Nově vkládané výhybky: -všechny výhybky mají čelisťové závěry (ČZ) nebo čelisťový pražcový závěr (ČZP) -výhybky budou opatřeny celkem 120 ks válečkových zařízení, které umožňuje přestavování výhybek bez nutnosti mazání kluzných stoliček -- všechny výhybky jsou včetně dlouhých společných pražců, jež jsou součástí dodávky, - pro všechny výhybky dodání a montáž výměnového tělesa (po dobu stavby) 4: označení konstrukce:JR65-1:9-300 ČZ,d, ZPN,K, EM, regenerovaná: ks1:;1
35 | 53E364R | VÝHYBKA J R65 (STÁVAJÍCÍ PROVEDENÍ) - NA DŘEVĚNÝCH PRAŽCÍCH, TUHÉ UPEVNĚNÍ, TV. 1:11 - 300, Z KOLEJ. - POLÍ, MZ DO 5 KM, KOLEJ.JEŘÁBEM, 50 KM / REGENEROVANÁ, VČ. DODÁNÍ, MONTÁŽE A DEMONTÁŽE VÝMĚNOVÉHO TĚLESA (PO DOBU STAVBY) | KUS | 1 |  | 0 |  | 0 |  | 0 | B | R-pol | Zřízení kolejového rozvětvení z výhybek tvaru R65 z předmontovaných částí u výrobce nebo na montážním místě.Montáž výhybek ze součástí železničního svršku uvedených typů pro normální rozchod kolejí (1435 mm), přímo v místě za použití pokladačů a kolejových jeřábů, sespojkování z dalšími výhybkami příp. kolejí bez jejich svaření, směrová a výšková úprava výhybky na rychlost určenou projektem nebo jiným zadáním. Položka zahrnuje i příplatky za ztížené podmínky vyskytující se při zřízení kolejového rozvětvení (např. za překážky na straně koleje, práci v tunelu). Položka zahrnuje náklady na dodávku všech součástí výhybky železničního svršku uvedeného typu, včetně upevňovadel a drobného kolejiva včetně daného typu pražců.Položka zahrnuje náklady na dopravu materiálu z výrobního závodu nebo místa nákupu až na místo montáže výhybky resp., kolejového rozvětvení. | 1: Dle technické zprávy, výkresových příloh projektové dokumentace a dle TKP staveb státních drah. Dle výkazů materiálu projektu. 2: Dle tabulky nového svrškového materiálu: 3: Nově vkládané výhybky: -všechny výhybky mají čelisťové závěry (ČZ) nebo čelisťový pražcový závěr (ČZP) -výhybky budou opatřeny celkem 120 ks válečkových zařízení, které umožňuje přestavování výhybek bez nutnosti mazání kluzných stoliček -- všechny výhybky jsou včetně dlouhých společných pražců, jež jsou součástí dodávky, - pro všechny výhybky dodání a montáž výměnového tělesa (po dobu stavby) 4: označení konstrukce:JR65-1:11-300 ČZ,d, ZPN,K, EM, regenerovaná: ks1:;1
36 | 53E-R01 | VÝHYBKA J R65 (NOVÁ 1.GENERACE) - NA DŘEVĚNÝCH PRAŽCÍCH, TUHÉ UPEVNĚNÍ, TV. 1:11 - 300, - Z POLÍ OD VÝROBCE, KOLEJ.JEŘÁBEM, 100 KM / JR65-1:11-300 ČZ,d, ZPN,K, EM, nová 1. generace: ks 1:;1 | KUS | 1 |  | 0 |  | 0 |  | 0 | B | R-pol | Zřízení kolejového rozvětvení z výhybek tvaru R65 z předmontovaných částí u výrobce nebo na montážním místě.Montáž výhybek ze součástí železničního svršku uvedených typů pro normální rozchod kolejí (1435 mm), přímo v místě za použití pokladačů a kolejových jeřábů, sespojkování z dalšími výhybkami příp. kolejí bez jejich svaření, směrová a výšková úprava výhybky na rychlost určenou projektem nebo jiným zadáním. Položka zahrnuje i příplatky za ztížené podmínky vyskytující se při zřízení kolejového rozvětvení (např. za překážky na straně koleje, práci v tunelu). Položka zahrnuje náklady na dodávku všech součástí výhybky železničního svršku uvedeného typu, včetně upevňovadel a drobného kolejiva včetně daného typu pražců.Položka zahrnuje náklady na dopravu materiálu z výrobního závodu nebo místa nákupu až na místo montáže výhybky resp., kolejového rozvětvení. | 1: Dle technické zprávy, výkresových příloh projektové dokumentace a dle TKP staveb státních drah. Dle výkazů materiálu projektu. 2: Dle tabulky nového svrškového materiálu: 3: Nově vkládané výhybky: -všechny výhybky mají čelisťové závěry (ČZ) nebo čelisťový pražcový závěr (ČZP) -výhybky budou opatřeny celkem 120 ks válečkových zařízení, které umožňuje přestavování výhybek bez nutnosti mazání kluzných stoliček -- všechny výhybky jsou včetně dlouhých společných pražců, jež jsou součástí dodávky, - pro všechny výhybky dodání a montáž výměnového tělesa (po dobu stavby) 4: označení konstrukce:JR65-1:11-300 ČZ,d, ZPN,K, EM, nová 1. generace: ks 1:;1
37 | 53J110 | PŘIPOČET KE STANDARDNÍMU VYBAVENÍ - VÝROBA OBLOUKOVÉ VÝHYBKY, SKUPINA A (MIN.ÚPRAVY), - PŘÍPOČET UPLATNIT JEN V PŘÍPADĚ ŽE NENÍ ZAHRNUT DO ZÁKLADNÍ CENY - označení konstrukce a charakteristika výhybky: Obl-o-60-1:14-760, žl, ČZP, b, ZPT,Ks, EM, nová | KUS | 1 |  | 0 |  | 0 |  | 0 | B | SŽDC10 |  | 1: Dle technické zprávy, výkresových příloh projektové dokumentace a dle TKP staveb státních drah. Dle výkazů materiálu projektu. 2: Dle tabulky nového svrškového materiálu: 3: Nově vkládané výhybky: -všechny výhybky mají čelisťové závěry (ČZ) nebo čelisťový pražcový závěr (ČZP) -výhybky budou opatřeny celkem 120 ks válečkových zařízení, které umožňuje přestavování výhybek bez nutnosti mazání kluzných stoliček -- všechny výhybky jsou včetně dlouhých společných pražců, jež jsou součástí dodávky, - pro všechny výhybky dodání a montáž výměnového tělesa (po dobu stavby) 4: označení konstrukce a charakteristika výhybky: Obl-o-60-1:14-760, žl, ČZP, b, ZPT,Ks, EM, nová :;1 5: PŘÍPOČET UPLATNIT JEN V PŘÍPADĚ ŽE NENÍ ZAHRNUT DO ZÁKLADNÍ CENY
38 | 53J412 | PŘIPOČET KE STANDARDNÍMU VYBAVENÍ - PRAŽCE, ŽLABOVÉ, 2 KS - PŘÍPOČET UPLATNIT JEN V PŘÍPADĚ ŽE NENÍ ZAHRNUT DO ZÁKLADNÍ CENY | SADA | 7 |  | 0 |  | 0 |  | 0 | B | SŽDC10 |  | 1: Dle technické zprávy, výkresových příloh projektové dokumentace a dle TKP staveb státních drah. Dle výkazů materiálu projektu. 2: Dle tabulky nového svrškového materiálu: 3: -příplatky za ŽLABOVÉ PRAŽCE VÝHYBEK, POKUD NEJSOU SOUČÁSTÍ ZÁKLADNÍ CENY VÝHYBKY: 4: tvar J60-1:9-300, 2 ks :;2 5: tvar J60-1:11-300, 3 ks :;3 6: tvar J60-1:12-500, 2 ks :;2
39 | 53J413 | PŘIPOČET KE STANDARDNÍMU VYBAVENÍ - PRAŽCE, ŽLABOVÉ, 3 KS - PŘÍPOČET UPLATNIT JEN V PŘÍPADĚ ŽE NENÍ ZAHRNUT DO ZÁKLADNÍ CENY | SADA | 3 |  | 0 |  | 0 |  | 0 | B | SŽDC10 |  | 1: Dle technické zprávy, výkresových příloh projektové dokumentace a dle TKP staveb státních drah. Dle výkazů materiálu projektu. 2: Dle tabulky nového svrškového materiálu: 3: -příplatky za ŽLABOVÉ PRAŽCE VÝHYBEK, POKUD NEJSOU SOUČÁSTÍ ZÁKLADNÍ CENY VÝHYBKY: 4: tvar J60-1:14-760, 1 ks :;1 5: tvar J60-1:18,5-1200-II, 1 ks :;1 6: tvar J60-1:18,5-1200-III, 1 ks :;1
40 | 53J4-R01 | PŘIPOČET KE STANDARDNÍMU VYBAVENÍ - PRAŽCE, BETONOVÉ PŘED A ZA VÝHYBKOU A DO JKS, - Nové výhybkové pražce, Krátké betonové výhybkové pražce, které nejsou součástí dodávky výhybek / krátké betonové výhybkové pražce dl. 2,4m | kus | 92 |  | 0 |  | 0 |  | 0 | B | R-pol | Přípočet nebo odpočet k základnímu provedení dle textu položky. | 1: Dle technické zprávy, výkresových příloh projektové dokumentace a dle TKP staveb státních drah. Dle výkazů materiálu projektu. 2: Dle tabulky nového svrškového materiálu: 3: Krátké betonové výhybkové pražce, které nejsou součástí dodávky výhybek, krátké betonové výhybkové pražce dl. 2,4m 92 ks 4: kusů celkem:;92
41 | 53J4-R02 | PŘIPOČET KE STANDARDNÍMU VYBAVENÍ - PRAŽCE, BETONOVÉ PŘED A ZA VÝHYBKOU A DO JKS, - Nové výhybkové pražce, Krátké betonové výhybkové pražce, které nejsou součástí dodávky výhybek / krátké betonové výhybkové pražce dl. 2,5m | kus | 76 |  | 0 |  | 0 |  | 0 | B | R-pol | Přípočet nebo odpočet k základnímu provedení dle textu položky. | 1: Dle technické zprávy, výkresových příloh projektové dokumentace a dle TKP staveb státních drah. Dle výkazů materiálu projektu. 2: Dle tabulky nového svrškového materiálu: 3: Krátké betonové výhybkové pražce, které nejsou součástí dodávky výhybek, krátké betonové výhybkové pražce dl. 2,5m 76 ks 4: kusů celkem:;76
42 | 53J4-R03 | PŘIPOČET KE STANDARDNÍMU VYBAVENÍ - PRAŽCE, BETONOVÉ PŘED A ZA VÝHYBKOU A DO JKS, - Nové výhybkové pražce, Krátké betonové výhybkové pražce, které nejsou součástí dodávky výhybek / krátké betonové výhybkové pražce dl. 2,6m | kus | 127 |  | 0 |  | 0 |  | 0 | B | R-pol | Přípočet nebo odpočet k základnímu provedení dle textu položky. | 1: Dle technické zprávy, výkresových příloh projektové dokumentace a dle TKP staveb státních drah. Dle výkazů materiálu projektu. 2: Dle tabulky nového svrškového materiálu: 3: Krátké betonové výhybkové pražce, které nejsou součástí dodávky výhybek, krátké betonové výhybkové pražce dl. 2,6m 127 ks 4: kusů celkem:;127
43 | 53J4-R51 | ODPOČET, PŘIPOČET KE STANDARDNÍMU VYBAVENÍ KP UIC60 - PRAŽCE BETONOVÉ B91S nové - Odpočet pražců (za pražce výhybkové společné,které jsou součástí dodávky výhybky + za pražce / výhybkové krátké, které nejsou součástí dodávky výhybky)-kolej tv. UIC60 nové, betonové pražce B91S | kus | -456 |  | 0 |  | 0 |  | 0 | B | R-pol | Přípočet nebo odpočet k základnímu provedení dle textu položky. | 1: Dle technické zprávy, výkresových příloh projektové dokumentace a dle TKP staveb státních drah. Dle výkazů materiálu projektu. 2: Dle tabulky nového svrškového materiálu: 3: Odpočet pražců (za pražce výhybkové společné, které jsou součástí dodávky výhybky + za pražce výhybkové krátké, které nejsou součástí dodávky výhybky) -kolej tv. UIC60 nové, betonové pražce B91S - nové 456 ks 4: kusů celkem:;-456
44 | 53J4-R52 | ODPOČET, PŘIPOČET KE STANDARDNÍMU VYBAVENÍ KP tv.R65 - PRAŽCE BETONOVÉ SB8 - regenerované - Odpočet pražců (za pražce výhybkové společné,které jsou součástí dodávky výhybky + za pražce / výhybkové krátké,které nejsou součástí dodávky výhybky)-kolej tv.R65 regen.,betonové pražce SB8 rege | kus | -41 |  | 0 |  | 0 |  | 0 | B | R-pol | Přípočet nebo odpočet k základnímu provedení dle textu položky. | 1: Dle technické zprávy, výkresových příloh projektové dokumentace a dle TKP staveb státních drah. Dle výkazů materiálu projektu. 2: Dle tabulky nového svrškového materiálu: 3: Odpočet pražců (za pražce výhybkové společné, které jsou součástí dodávky výhybky + za pražce výhybkové krátké, které nejsou součástí dodávky výhybky) -- kolej tv. R65 regen., betonové pražce SB8 – regener., 41 ks 4: kusů celkem:;-41
45 | 53J4-R53 | ODPOČET, PŘIPOČET KE STANDARDNÍMU VYBAVENÍ KP tv. R65 - DŘEVĚNÉ PRAŽCE nové - Odpočet pražců (za pražce výhybkové společné,které jsou součástí dodávky výhybky + za pražce / výhybkové krátké,které nejsou součástí dodávky výhybky)-kolej tv. R65 regen., dřevěné pražce – nové | kus | -74 |  | 0 |  | 0 |  | 0 | B | R-pol | Přípočet nebo odpočet k základnímu provedení dle textu položky. | 1: Dle technické zprávy, výkresových příloh projektové dokumentace a dle TKP staveb státních drah. Dle výkazů materiálu projektu. 2: Dle tabulky nového svrškového materiálu: 3: Odpočet pražců (za pražce výhybkové společné, které jsou součástí dodávky výhybky + za pražce výhybkové krátké, které nejsou součástí dodávky výhybky) -kolej tv. R65 regen., dřevěné pražce – nové 74 ks 4: kusů celkem:;-74
46 | 53J4-R54 | ODPOČET, PŘIPOČET KE STANDARDNÍMU VYBAVENÍ KP tv.S49 regenerov.- PRAŽCE DŘEVĚNÉ nové - Odpočet pražců (za pražce výhybkové společné,které jsou součástí dodávky výhybky + za pražce / výhybkové krátké,které nejsou součástí dodávky výhybky)-kolej tv. S49 regen., dřevěné pražce – nové | kus | -24 |  | 0 |  | 0 |  | 0 | B | R-pol | Přípočet nebo odpočet k základnímu provedení dle textu položky. | 1: Dle technické zprávy, výkresových příloh projektové dokumentace a dle TKP staveb státních drah. Dle výkazů materiálu projektu. 2: Dle tabulky nového svrškového materiálu: 3: Odpočet pražců (za pražce výhybkové společné, které jsou součástí dodávky výhybky + za pražce výhybkové krátké, které nejsou součástí dodávky výhybky) -kolej tv. S49 regen., dřevěné pražce – nové 24 ks 4: kusů celkem:;-24
47 | 53J511 | PŘIPOČET KE STANDARDNÍMU VYBAVENÍ - LIS, UIC, ZUŠLECHTĚNÝ PŘÍMÝ | za 2 ks | 9 |  | 0 |  | 0 |  | 0 | B | SŽDC10 |  | 1: Dle technické zprávy, výkresových příloh projektové dokumentace a dle TKP staveb státních drah. Dle výkazů materiálu projektu. 2: ve vkládaných výhybkách z výroby - celkem 14 ks, z toho: 9 párů tvaru 60 E2 se zakalenými konci hlav – výh. č.102, 105, 107, 108, 113, 114, 119, 123 a 136 :;9
48 | 53J513 | PŘIPOČET KE STANDARDNÍMU VYBAVENÍ - LIS, UIC, NEZUŠLECHTĚNÝ PŘÍMÝ | za 2 ks | 5 |  | 0 |  | 0 |  | 0 | B | SŽDC10 |  | 1: Dle technické zprávy, výkresových příloh projektové dokumentace a dle TKP staveb státních drah. Dle výkazů materiálu projektu. 2: ve vkládaných výhybkách z výroby - celkem 14 ks, z toho: 5 párů tvaru 60 E2 bez zakalených konců hlav – výh. č.106, 110, 112, 115 a 122 :;5
49 | 53J5-R65 | PŘIPOČET KE STANDARDNÍMU VYBAVENÍ - LIS, R65, NEZUŠLECHTĚNÝ PŘÍMÝ | za 2 ks | 0 |  | 0 |  | 0 |  | 0 | B | R-pol |  | 1: Dle technické zprávy, výkresových příloh projektové dokumentace a dle TKP staveb státních drah. Dle výkazů materiálu projektu. 2: ve vkládaných výhybkách z výroby - celkem 14 ks, z toho: 0 párů tvaru R65 bez zakalených konců hlav :;0
50 | 53J723 | PŘIPOČET KE STANDARDNÍMU VYBAVENÍ - JAZYKY, ZPEVNĚNÉ J UIC, HSH, 1:9 - 300, - PŘÍPOČET UPLATNIT JEN V PŘÍPADĚ ŽE NENÍ ZAHRNUT DO ZÁKLADNÍ CENY | KUS | 2 |  | 0 |  | 0 |  | 0 | B | SŽDC10 |  | 1: Dle technické zprávy, výkresových příloh projektové dokumentace a dle TKP staveb státních drah. Dle výkazů materiálu projektu. 2: Dle tabulky nového svrškového materiálu: 3: -příplatky za zpevnění vnějších jazyků a přilehlých opornic tepelným zpracováním (vždy jeden jazyk a přilehlá opornice): 4: tvar J60-1:9-300, 2 ks :;2
51 | 53J724 | PŘIPOČET KE STANDARDNÍMU VYBAVENÍ - JAZYKY, ZPEVNĚNÉ J UIC, HSH, 1:11 - 300 - PŘÍPOČET UPLATNIT JEN V PŘÍPADĚ ŽE NENÍ ZAHRNUT DO ZÁKLADNÍ CENY | KUS | 3 |  | 0 |  | 0 |  | 0 | B | SŽDC10 |  | 1: Dle technické zprávy, výkresových příloh projektové dokumentace a dle TKP staveb státních drah. Dle výkazů materiálu projektu. 2: Dle tabulky nového svrškového materiálu: 3: -příplatky za zpevnění vnějších jazyků a přilehlých opornic tepelným zpracováním (vždy jeden jazyk a přilehlá opornice): 4: tvar J60-1:11-300, 3 ks :;3
52 | 53J725 | PŘIPOČET KE STANDARDNÍMU VYBAVENÍ - JAZYKY, ZPEVNĚNÉ J UIC, HSH, 1:12 - 500 - PŘÍPOČET UPLATNIT JEN V PŘÍPADĚ ŽE NENÍ ZAHRNUT DO ZÁKLADNÍ CENY | KUS | 2 |  | 0 |  | 0 |  | 0 | B | SŽDC10 |  | 1: Dle technické zprávy, výkresových příloh projektové dokumentace a dle TKP staveb státních drah. Dle výkazů materiálu projektu. 2: Dle tabulky nového svrškového materiálu: 3: -příplatky za zpevnění vnějších jazyků a přilehlých opornic tepelným zpracováním (vždy jeden jazyk a přilehlá opornice): 4: tvar J60-1:12-500, 2 ks :;2
53 | 53J726 | PŘIPOČET KE STANDARDNÍMU VYBAVENÍ - JAZYKY, ZPEVNĚNÉ J UIC, HSH, 1:14 - 760 - PŘÍPOČET UPLATNIT JEN V PŘÍPADĚ ŽE NENÍ ZAHRNUT DO ZÁKLADNÍ CENY | KUS | 2 |  | 0 |  | 0 |  | 0 | B | SŽDC10 |  | 1: Dle technické zprávy, výkresových příloh projektové dokumentace a dle TKP staveb státních drah. Dle výkazů materiálu projektu. 2: Dle tabulky nového svrškového materiálu: 3: -příplatky za zpevnění vnějších jazyků a přilehlých opornic tepelným zpracováním (vždy jeden jazyk a přilehlá opornice): 4: tvar J60-1:14-760, 2 ks :;2
54 | 53J727 | PŘIPOČET KE STANDARDNÍMU VYBAVENÍ - JAZYKY, ZPEVNĚNÉ J UIC, HSH, 1:18,5 - 1200 - PŘÍPOČET UPLATNIT JEN V PŘÍPADĚ ŽE NENÍ ZAHRNUT DO ZÁKLADNÍ CENY | KUS | 2 |  | 0 |  | 0 |  | 0 | B | SŽDC10 |  | 1: Dle technické zprávy, výkresových příloh projektové dokumentace a dle TKP staveb státních drah. Dle výkazů materiálu projektu. 2: Dle tabulky nového svrškového materiálu: 3: -příplatky za zpevnění vnějších jazyků a přilehlých opornic tepelným zpracováním (vždy jeden jazyk a přilehlá opornice): 4: tvar J60-1:18,5-1200, 2 ks :;2
55 | 53J-R01 | PŘIPOČET KE STANDARDNÍMU VYBAVENÍ VÝHYBKY, válečkových zařízení, které umožňuje přestavování - výhybek bez nutnosti mazání kluzných stoliček - PŘÍPOČET UPLATNIT JEN V PŘÍPADĚ ŽE NENÍ ZAHRNUT DO ZÁKLADNÍ CENY | KUS | 120 |  | 0 |  | 0 |  | 0 | B | R-pol |  | 1: Dle technické zprávy, výkresových příloh projektové dokumentace a dle TKP staveb státních drah. Dle výkazů materiálu projektu. 2: Dle tabulky nového svrškového materiálu: 3: válečkových zařízení, které umožňuje přestavování výhybek bez nutnosti mazání kluzných stoliček:;120
56 | 53J-R02 | PŘIPOČET KE STANDARDNÍMU VYBAVENÍ -MONTÁŽ ČELISŤOVÝCH UZÁVĚRŮ (dodávka součástí dodávky výhybky) - všechny výhybky mají čelisťové závěry (ČZ) nebo čelisťový pražcový závěr (ČZP) - PŘÍPOČET UPLATNIT JEN V PŘÍPADĚ ŽE NENÍ ZAHRNUT DO ZÁKLADNÍ CENY | KUS | 19 |  | 0 |  | 0 |  | 0 | B | R-pol |  | 1: Dle technické zprávy, výkresových příloh projektové dokumentace a dle TKP staveb státních drah. Dle výkazů materiálu projektu. 2: Dle tabulky nového svrškového materiálu: 3: -všechny výhybky mají čelisťové závěry (ČZ) nebo čelisťový pražcový závěr (ČZP):;19
57 | 54110 | VLOŽENÍ KOLEJOVÉHO POLE PO ČÁSTECH | T | 22.1162 |  | 0 |  | 0 |  | 0 | B | OTSKP | Položka zahrnuje náklady na železniční jeřáb, naložení, složení, vložení nebo vyjmutí a přemístění pracovním vlakem na vzdálenost, určenou projektem. | 1: Dle technické zprávy, výkresových příloh projektové dokumentace a dle TKP staveb státních drah. Dle výkazů materiálu projektu. 2: Dle tabulky svrškového materiálu a výhybek: 3: stávající koleje - vyjmutí + naložení pro zpětné vložení: 4: Snesení a vložení kolejového roštu – překop pro kabelovod : 5: snesení a opětovné vložení žel. svršku S49 na bet. pražcích SB8 10,0 m :;(10,00)*0,60654 6: snesení a opětovné vložení žel. svršku S49 na bet. pražcích SB8 10,0 m :;(2*10,00)*0,60654 7: - snesení a opětovné vložení žel. svršku S49 na dřevěných pražcích:;(4,0+10,0)*0,280
58 | 54120 | VLOŽENÍ KOLEJOVÉHO ROZVĚTVENÍ PO ČÁSTECH | T | 20.211 |  | 0 |  | 0 |  | 0 | B | OTSKP | Položka zahrnuje náklady na železniční jeřáb, naložení, složení, vložení nebo vyjmutí a přemístění pracovním vlakem na vzdálenost, určenou projektem. | 1: Dle technické zprávy, výkresových příloh projektové dokumentace a dle TKP staveb státních drah. Dle výkazů materiálu projektu. 2: Dle tabulky svrškového materiálu a výhybek: 4: Směrová a výšková úprava stáv. výhybek provedená se snesením s dosypáním ŠL 1 ks tv. 1:11-300 (výměna 80% dřevěných pražců a upevňovadel):;1*20,211
59 | 54210 | NALOŽENÍ, SLOŽENÍ, VYJMUTÍ (BEZ DEMONTÁŽE) KOLEJOVÉHO POLE | T | 44.2324 |  | 0 |  | 0 |  | 0 | B | OTSKP | Položka zahrnuje náklady na železniční jeřáb, naložení, složení, vložení nebo vyjmutí a přemístění pracovním vlakem na vzdálenost, určenou projektem. | 1: Dle technické zprávy, výkresových příloh projektové dokumentace a dle TKP staveb státních drah. Dle výkazů materiálu projektu. 2: Dle tabulky svrškového materiálu a výhybek: 3: stávající koleje - vyjmutí + naložení pro zpětné vložení: 4: Snesení a vložení kolejového roštu – překop pro kabelovod : 5: snesení a opětovné vložení žel. svršku S49 na bet. pražcích SB8 10,0 m :;(2*10,00)*0,60654 6: snesení a opětovné vložení žel. svršku S49 na bet. pražcích SB8 10,0 m :;(2*2*10,00)*0,60654 7: - snesení a opětovné vložení žel. svršku S49 na dřevěných pražcích:;(4,0+10,0)*2*0,280
60 | 54220 | NALOŽENÍ, SLOŽENÍ, VYJMUTÍ (BEZ DEMONTÁŽE) KOLEJ ROZVĚTVENÍ | T | 20.211 |  | 0 |  | 0 |  | 0 | B | OTSKP | Položka zahrnuje náklady na železniční jeřáb, naložení, složení, vložení nebo vyjmutí a přemístění pracovním vlakem na vzdálenost, určenou projektem. | 1: Dle technické zprávy, výkresových příloh projektové dokumentace a dle TKP staveb státních drah. Dle výkazů materiálu projektu. 2: Dle tabulky svrškového materiálu a výhybek: 3: Směrová a výšková úprava stáv. výhybek provedená se snesením s dosypáním ŠL 1 ks tv. 1:11-300 (výměna 80% dřevěných pražců a upevňovadel):;1*20,211
61 | 54511 | SMĚROVÉ A VÝŠKOVÉ VYROVNÁNÍ KOLEJE NA DŘEV PRAŽCÍCH | M | 204 |  | 0 |  | 0 |  | 0 | B | OTSKP | Položka zahrnuje náklady na podbíjení pražců, vyrovnání osy nebo nivelety koleje nebo kolejového rozvětvení do 50 mm při zapojování na novostavbu (přechodový úsek), bez doplnění kolejového lože. | 1: Dle technické zprávy, výkresových příloh projektové dokumentace a dle TKP staveb státních drah. Dle výkazů materiálu projektu. 2: Dle tabulky nového svrškového materiálu: 3: Směrová a výšková úprava koleje provedená strojně s dosypáním ŠL (0,25m3 na m viz samostatná položka) 4: délka celkem:;60 5: Snesení a vložení kolejového roštu – překop pro kabelovod - snesení a opětovné vložení žel. svršku S49 na bet. pražcích SB8 10,0 m - snesení a opětovné vložení žel. svršku S49 na bet. pražcích SB8 2 x 10,0 m (výměna 30 % pražců SB8 za užité, výměna 30% upevňovadel) - snesení a opětovné vložení žel. svršku S49 na dřevěných pražcích 4,0 + 10,0 m (výměna 100 % dřevěných pražců a upevňovadel za užité) 6: (4,00+10,00+2*5,00) 7: Stavební postupy – provizorní stavy: 8: St. postup č.2: směrová a výšková úprava stávající koleje s dosypáním ŠL (0,15m3/m) 120,0 m:;120,0
62 | 54512 | SMĚROVÉ A VÝŠKOVÉ VYROVNÁNÍ KOLEJE NA BETON PRAŽCÍCH | M | 570 |  | 0 |  | 0 |  | 0 | B | OTSKP | Položka zahrnuje náklady na podbíjení pražců, vyrovnání osy nebo nivelety koleje nebo kolejového rozvětvení do 50 mm při zapojování na novostavbu (přechodový úsek), bez doplnění kolejového lože. | 1: Dle technické zprávy, výkresových příloh projektové dokumentace a dle TKP staveb státních drah. Dle výkazů materiálu projektu. 2: Dle tabulky nového svrškového materiálu: 3: Směrová a výšková úprava koleje provedená strojně s dosypáním ŠL (0,25m3 na m viz samostatná položka) 4: délka celkem:;110 5: Směrová a výšková úprava koleje provedená strojně s dosypáním ŠL (0,1m3 na m viz samostatná položka) 340,0 m 6: délka celkem:;340 7: Snesení a vložení kolejového roštu – překop pro kabelovod - snesení a opětovné vložení žel. svršku S49 na bet. pražcích SB8 10,0 m - snesení a opětovné vložení žel. svršku S49 na bet. pražcích SB8 2 x 10,0 m (výměna 30 % pražců SB8 za užité, výměna 30% upevňovadel) - snesení a opětovné vložení žel. svršku S49 na dřevěných pražcích 4,0 + 10,0 m (výměna 100 % dřevěných pražců a upevňovadel za užité) 8: (10,00+2*5,000+2*10,00+4*5,00) 9: St. postup č.4: směrová a výšková úprava stávající koleje s dosypáním ŠL (0,15m3/m) 60,0 m:;60,0
63 | 54521 | SMĚROVÉ A VÝŠKOVÉ VYROVNÁNÍ KOLEJ ROZVĚT NA DŘEV PRAŽCÍCH | M | 53.608 |  | 0 |  | 0 |  | 0 | B | OTSKP | Položka zahrnuje náklady na podbíjení pražců, vyrovnání osy nebo nivelety koleje nebo kolejového rozvětvení do 50 mm při zapojování na novostavbu (přechodový úsek), bez doplnění kolejového lože. | 1: Dle technické zprávy, výkresových příloh projektové dokumentace a dle TKP staveb státních drah. Dle výkazů materiálu projektu. 2: Dle tabulky nového svrškového materiálu: 3: Směrová a výšková úprava stáv. výhybek provedená se snesením s dosypáním ŠL 1 ks tv. 1:11-300 (výhybka č. 118 - výměna 80% dřevěných pražců a upevňovadel - viz samostatná položka) 4: délka celkem:;53,608*1
64 | 5464_R01 | VÝMĚNA KOLEJNIC VE STÁVAJÍCÍCH KOLEJNICÍCH - nahrazení LISY - vLOŽENÍ LISŮ, SVARY, ŘEZY VIZ SAMOSTATNÁ POLOŽKA | M | 36 |  | 0 |  | 0 |  | 0 | B | R-pol | Položka zahrnuje vyjmutí vyměňovaného materiálu, doplnění podložek, spojkových šroubů, svěrkových šroubů, matic a dvojitých pružných kroužků, vnitrostaveništní a mimostaveništní dopravu veškerého materiálu. | 1: Dle technické zprávy, výkresových příloh projektové dokumentace a dle TKP staveb státních drah. Dle výkazů materiálu projektu. Dle tabulky kubatur projektanta. 2: Vyjmutí kolejnice při: 3: Vložení LISů provizorních do stávající koleje 2 páry tv. R65:;2*2*4,5 4: Vložení LISů provizorních do stávající koleje 2 páry tv. S49:;2*2*4,5
65 | 54640 | VÝMĚNA KOLEJNIC BEZ OHLEDU NA TVAR | M | 450 |  | 0 |  | 0 |  | 0 | B | OTSKP | Položka zahrnuje dodávku a uložení vyměňovaného materiálu, doplnění podložek, spojkových šroubů, svěrkových šroubů, matic a dvojitých pružných kroužků, vnitrostaveništní a mimostaveništní dopravu veškerého materiálu. | 1: Dle technické zprávy, výkresových příloh projektové dokumentace a dle TKP staveb státních drah. Dle výkazů materiálu projektu. Dle tabulky kubatur projektanta. 2: Zrušení LISů ve stávajících kolejích – náhrada kolejnicemi S49 50 párů tv. S49 - vyjmutí stáv. LIS - pilou a vložení kolejnic dl.4,5m S49 (nové), celkem 450 m kolejnic:;450,00
66 | 546-R01 | VÝMĚNA DŘEVĚNÝCH PRAŽCŮ A UPEVŇOVADEL ZA PRAŽCE DŘEV.A UPEVŇOVADLA UŽITÉ | KUS | 23 |  | 0 |  | 0 |  | 0 | B | R-pol | Položka zahrnuje dodávku a uložení vyměňovaného materiálu, doplnění podložek, spojkových šroubů, svěrkových šroubů, matic a dvojitých pružných kroužků, vnitrostaveništní a mimostaveništní dopravu veškerého materiálu. | 1: Dle technické zprávy, výkresových příloh projektové dokumentace a dle TKP staveb státních drah. Dle výkazů materiálu projektu. 2: - snesení a opětovné vložení žel. svršku S49 na dřevěných pražcích 4,0 + 10,0 m (výměna 100 % dřevěných pražců a upevňovadel za užité):;23
67 | 546-R02 | VÝMĚNA BETONOVÝCH PRAŽCŮ A UPEVŇOVADEL ZA PRAŽCE BETONOVÉ .A UPEVŇOVADLA UŽITÉ | KUS | 10 |  | 0 |  | 0 |  | 0 | B | R-pol | Položka zahrnuje dodávku a uložení vyměňovaného materiálu, doplnění podložek, spojkových šroubů, svěrkových šroubů, matic a dvojitých pružných kroužků, vnitrostaveništní a mimostaveništní dopravu veškerého materiálu. | 1: Dle technické zprávy, výkresových příloh projektové dokumentace a dle TKP staveb státních drah. Dle výkazů materiálu projektu. 2: - snesení a opětovné vložení žel. svršku S49 na bet. pražcích SB8 2 x 10,0 m (výměna 30 % pražců SB8 za užité, výměna 30% upevňovadel) :;10
68 | 547581 | IZOLOVANÉ STYKY DODÁVKA A MONTÁŽ IZOLOVANÉHO STYKU DÉLKY 3,56 S KALENOU HLAVOU LIS_TVARU UIC NEB R65 | KUS | 32 |  | 0 |  | 0 |  | 0 | B | SŽDC10 | Zřízení izolovaného styku pomocí lepených izolovaných kolejnicových styků.odstranění upevnění kolejnic, popř. s výměnou vadných součástí koleje, výměnu vyříznutých kolejnic a vložení lepeného isolovaného styku, řádné dotažení upevnění kolejnic. Položka zahrnuje i příplatky za ztížené podmínky vyskytující se při zřízení izolovaného styku (např. za překážky na straně koleje, práci v tunelu). Zařízení staveniště se předpokládá do 5 km od místa zřízení izolovaného styku. Položka zahrnuje náklady na dopravu materiálu z výrobního závodu nebo místa nákupu až na místo zřízení isolovaného styku a odvoz demontovaného materiálu na určené místo do 5 km. Položka neobsahuje řezání a svařování kolejnic, případný posun pražců a vyrovnání koleje.Položka zahrnuje dodávku izolovaného styku dle specifikovaného tvaru. | 1: Dle technické zprávy, výkresových příloh projektové dokumentace a dle TKP staveb státních drah. Dle výkazů materiálu projektu. 2: LISy (vše uvažováno v koleji – pro kolejnice vynásobit x 2): UIC60, se zakal. konci hlav, 16 ks:;16*2
69 | 547591 | IZOLOVANÉ STYKY DODÁVKA A MONTÁŽ IZOLOVANÉHO STYKU DÉLKY 3,56 BEZ KALENÉ HLAVY (LIS B)_TVARU UIC - NEBO R65 | KUS | 28 |  | 0 |  | 0 |  | 0 | B | SŽDC10 | Zřízení izolovaného styku pomocí lepených izolovaných kolejnicových styků.odstranění upevnění kolejnic, popř. s výměnou vadných součástí koleje, výměnu vyříznutých kolejnic a vložení lepeného isolovaného styku, řádné dotažení upevnění kolejnic. Položka zahrnuje i příplatky za ztížené podmínky vyskytující se při zřízení izolovaného styku (např. za překážky na straně koleje, práci v tunelu). Zařízení staveniště se předpokládá do 5 km od místa zřízení izolovaného styku. Položka zahrnuje náklady na dopravu materiálu z výrobního závodu nebo místa nákupu až na místo zřízení isolovaného styku a odvoz demontovaného materiálu na určené místo do 5 km. Položka neobsahuje řezání a svařování kolejnic, případný posun pražců a vyrovnání koleje.Položka zahrnuje dodávku izolovaného styku dle specifikovaného tvaru. | 1: Dle technické zprávy, výkresových příloh projektové dokumentace a dle TKP staveb státních drah. Dle výkazů materiálu projektu. 2: LISy (vše uvažováno v koleji – pro kolejnice vynásobit x 2): UIC60, bez zakal. konci hlav, 8 ks:;8*2 3: LISy (vše uvažováno v koleji – pro kolejnice vynásobit x 2): R65, bez zakal. konci hlav, 4 ks:;4*2 4: Vložení LISů provizorních do stávající koleje 2 páry tv. R65:;2*2
70 | 547592 | IZOLOVANÉ STYKY DODÁVKA A MONTÁŽ IZOLOVANÉHO STYKU DÉLKY 3,56 BEZ KALENÉ HLAVY (LIS B)_TVARU S49 | KUS | 18 |  | 0 |  | 0 |  | 0 | B | SŽDC10 | Zřízení izolovaného styku pomocí lepených izolovaných kolejnicových styků.odstranění upevnění kolejnic, popř. s výměnou vadných součástí koleje, výměnu vyříznutých kolejnic a vložení lepeného isolovaného styku, řádné dotažení upevnění kolejnic. Položka zahrnuje i příplatky za ztížené podmínky vyskytující se při zřízení izolovaného styku (např. za překážky na straně koleje, práci v tunelu). Zařízení staveniště se předpokládá do 5 km od místa zřízení izolovaného styku. Položka zahrnuje náklady na dopravu materiálu z výrobního závodu nebo místa nákupu až na místo zřízení isolovaného styku a odvoz demontovaného materiálu na určené místo do 5 km. Položka neobsahuje řezání a svařování kolejnic, případný posun pražců a vyrovnání koleje.Položka zahrnuje dodávku izolovaného styku dle specifikovaného tvaru. | 1: Dle technické zprávy, výkresových příloh projektové dokumentace a dle TKP staveb státních drah. Dle výkazů materiálu projektu. 2: LISy (vše uvažováno v koleji – pro kolejnice vynásobit x 2): S49, bez zakal. konci hlav, 2 ks:;2*2 3: Vložení LISů mimo rekonstruované koleje 5 párů tv. S49:;5*2 4: Vložení LISů provizorních do stávající koleje 2 páry tv. S49:;2*2
71 | 548113 | SVARY KOLEJNIC JEDNOTLIVĚ S49 POJÍZDNOU SOUPRAVOU | KUS | 256 |  | 0 |  | 0 |  | 0 | B | SŽDC10 | Svařování kolejnic a výhybek v koleji.Úpravu koleje nebo výhybky (povolení upevňovadel, jejich případná výměna, úprava dilatačních spar, vyrovnání kolejnic výškové a směrové, případné obroušení nutných ploch apod.) tak, aby mohl být vyhotoven svar, svaření kolejnic nebo části výhybek, úprava svaru a úprava koleje do normového stavu do parametrů jako před svařením. Položka zahrnuje i příplatky za ztížené podmínky vyskytující se při zřízení svaru (např. za překážky na straně koleje, práci v tunelu). Zařízení staveniště se předpokládá do 5 km od místa zřízení svaru. Položka zahrnuje náklady na dopravu materiálu z výrobního závodu nebo místa nákupu až na místo zřízení svaru a odvoz demontovaného materiálu na určené místo do 5 km.Položka zahrnuje náklady na dodávku veškerého materiálu k vyhotovení daného typů sváru. | 1: Dle technické zprávy, výkresových příloh projektové dokumentace a dle TKP staveb státních drah. Dle výkazů materiálu projektu. 2: LISy (vše uvažováno v koleji – pro kolejnice vynásobit x 2): S49:;(0+2)*2*2 3: Vložení LISů mimo rekonstruované koleje 5 párů tv. S49 :;5*2*2 4: Vložení LISů provizorních do stávající koleje 2 páry tv. S49:;2*2*2 5: Zrušení LISů ve stávajících kolejích – náhrada kolejnicemi S49 50 ks tv. S49 :;50*2*2 6: Snesení a vložení kolejového roštu – překop pro kabelovod 7: - snesení a opětovné vložení žel. svršku S49 na bet. pražcích SB8, 10,0 m :;2*2 8: - snesení a opětovné vložení žel. svršku S49 na bet. pražcích SB8, 2 x 10,0 m ,(výměna 30 % pražců SB8 za užité, výměna 30% upevňovadel) :;2*2*2 9: - snesení a opětovné vložení žel. svršku S49 na dřevěných pražcích , 4,0 + 10,0 m , (výměna 100 % dřevěných pražců a upevňovadel za užité) :;2*2*2
72 | 548133 | SVARY KOLEJNIC JEDNOTLIVĚ UIC POJÍZDNOU SOUPRAVOU | KUS | 96 |  | 0 |  | 0 |  | 0 | B | SŽDC10 | Svařování kolejnic a výhybek v koleji.Úpravu koleje nebo výhybky (povolení upevňovadel, jejich případná výměna, úprava dilatačních spar, vyrovnání kolejnic výškové a směrové, případné obroušení nutných ploch apod.) tak, aby mohl být vyhotoven svar, svaření kolejnic nebo části výhybek, úprava svaru a úprava koleje do normového stavu do parametrů jako před svařením. Položka zahrnuje i příplatky za ztížené podmínky vyskytující se při zřízení svaru (např. za překážky na straně koleje, práci v tunelu). Zařízení staveniště se předpokládá do 5 km od místa zřízení svaru. Položka zahrnuje náklady na dopravu materiálu z výrobního závodu nebo místa nákupu až na místo zřízení svaru a odvoz demontovaného materiálu na určené místo do 5 km.Položka zahrnuje náklady na dodávku veškerého materiálu k vyhotovení daného typů sváru. | 1: Dle technické zprávy, výkresových příloh projektové dokumentace a dle TKP staveb státních drah. Dle výkazů materiálu projektu. 4: LISy (vše uvažováno v koleji – pro kolejnice vynásobit x 2): UIC60:;(16+8)*2*2
73 | 5481-R65 | SVARY KOLEJNIC JEDNOTLIVĚ R65 POJÍZDNOU SOUPRAVOU | KUS | 24 |  | 0 |  | 0 |  | 0 | B | R-pol | Svařování kolejnic a výhybek v koleji.Úpravu koleje nebo výhybky (povolení upevňovadel, jejich případná výměna, úprava dilatačních spar, vyrovnání kolejnic výškové a směrové, případné obroušení nutných ploch apod.) tak, aby mohl být vyhotoven svar, svaření kolejnic nebo části výhybek, úprava svaru a úprava koleje do normového stavu do parametrů jako před svařením. Položka zahrnuje i příplatky za ztížené podmínky vyskytující se při zřízení svaru (např. za překážky na straně koleje, práci v tunelu). Zařízení staveniště se předpokládá do 5 km od místa zřízení svaru. Položka zahrnuje náklady na dopravu materiálu z výrobního závodu nebo místa nákupu až na místo zřízení svaru a odvoz demontovaného materiálu na určené místo do 5 km.Položka zahrnuje náklady na dodávku veškerého materiálu k vyhotovení daného typů sváru. | 1: Dle technické zprávy, výkresových příloh projektové dokumentace a dle TKP staveb státních drah. Dle výkazů materiálu projektu. 2: LISy (vše uvažováno v koleji – pro kolejnice vynásobit x 2): R65:;(0+4)*2*2 3: Vložení LISů provizorních do stávající koleje 2 páry tv. R65:;2*2*2
74 | 548213 | SVARY KOLEJNIC PRŮBĚŽNĚ S49 POJÍZDNOU SOUPRAVOU | KUS | 60 |  | 0 |  | 0 |  | 0 | B | SŽDC10 | Svařování kolejnic a výhybek v koleji.Úpravu koleje nebo výhybky (povolení upevňovadel, jejich případná výměna, úprava dilatačních spar, vyrovnání kolejnic výškové a směrové, případné obroušení nutných ploch apod.) tak, aby mohl být vyhotoven svar, svaření kolejnic nebo části výhybek, úprava svaru a úprava koleje do normového stavu do parametrů jako před svařením. Položka zahrnuje i příplatky za ztížené podmínky vyskytující se při zřízení svaru (např. za překážky na straně koleje, práci v tunelu). Zařízení staveniště se předpokládá do 5 km od místa zřízení svaru. Položka zahrnuje náklady na dopravu materiálu z výrobního závodu nebo místa nákupu až na místo zřízení svaru a odvoz demontovaného materiálu na určené místo do 5 km.Položka zahrnuje náklady na dodávku veškerého materiálu k vyhotovení daného typů sváru. | 1: Dle technické zprávy, výkresových příloh projektové dokumentace a dle TKP staveb státních drah. Dle výkazů materiálu projektu. 2: Počet svarů v nové koleji (páry – pro kolejnice vynásobit x 2):tvaru S49 (kolej. pole po 20 m),30 ks:;30*2
75 | 548233 | SVARY KOLEJNIC PRŮBĚŽNĚ UIC POJÍZDNOU SOUPRAVOU | KUS | 200 |  | 0 |  | 0 |  | 0 | B | SŽDC10 | Svařování kolejnic a výhybek v koleji.Úpravu koleje nebo výhybky (povolení upevňovadel, jejich případná výměna, úprava dilatačních spar, vyrovnání kolejnic výškové a směrové, případné obroušení nutných ploch apod.) tak, aby mohl být vyhotoven svar, svaření kolejnic nebo části výhybek, úprava svaru a úprava koleje do normového stavu do parametrů jako před svařením. Položka zahrnuje i příplatky za ztížené podmínky vyskytující se při zřízení svaru (např. za překážky na straně koleje, práci v tunelu). Zařízení staveniště se předpokládá do 5 km od místa zřízení svaru. Položka zahrnuje náklady na dopravu materiálu z výrobního závodu nebo místa nákupu až na místo zřízení svaru a odvoz demontovaného materiálu na určené místo do 5 km.Položka zahrnuje náklady na dodávku veškerého materiálu k vyhotovení daného typů sváru. | 1: Dle technické zprávy, výkresových příloh projektové dokumentace a dle TKP staveb státních drah. Dle výkazů materiálu projektu. 2: Počet svarů v nové koleji (páry – pro kolejnice vynásobit x 2): - tvaru UIC 60 (při použití dlouhých kolejn. pasů 75m),100 ks:;100*2
76 | 548513 | SVARY VÝHYBEK PRŮBĚŽNĚ S49 POJÍZDNOU SOUPRAVOU | KUS | 24 |  | 0 |  | 0 |  | 0 | B | SŽDC10 | Svařování kolejnic a výhybek v koleji.Úpravu koleje nebo výhybky (povolení upevňovadel, jejich případná výměna, úprava dilatačních spar, vyrovnání kolejnic výškové a směrové, případné obroušení nutných ploch apod.) tak, aby mohl být vyhotoven svar, svaření kolejnic nebo části výhybek, úprava svaru a úprava koleje do normového stavu do parametrů jako před svařením. Položka zahrnuje i příplatky za ztížené podmínky vyskytující se při zřízení svaru (např. za překážky na straně koleje, práci v tunelu). Zařízení staveniště se předpokládá do 5 km od místa zřízení svaru. Položka zahrnuje náklady na dopravu materiálu z výrobního závodu nebo místa nákupu až na místo zřízení svaru a odvoz demontovaného materiálu na určené místo do 5 km.Položka zahrnuje náklady na dodávku veškerého materiálu k vyhotovení daného typů sváru. | 1: Dle technické zprávy, výkresových příloh projektové dokumentace a dle TKP staveb státních drah. Dle výkazů materiálu projektu. 2: Počet svarů v nových výhybkách: 8 svarů kolejnic / výhybku:;2*8 3: Počet svarů ve stávajících výhybkách: - 8 svarů kolejnic x 1 výhybka tv. S49, 8 ks:;1*8
77 | 548533 | SVARY VÝHYBEK PRŮBĚŽNĚ UIC POJÍZDNOU SOUPRAVOU | KUS | 112 |  | 0 |  | 0 |  | 0 | B | SŽDC10 | Svařování kolejnic a výhybek v koleji.Úpravu koleje nebo výhybky (povolení upevňovadel, jejich případná výměna, úprava dilatačních spar, vyrovnání kolejnic výškové a směrové, případné obroušení nutných ploch apod.) tak, aby mohl být vyhotoven svar, svaření kolejnic nebo části výhybek, úprava svaru a úprava koleje do normového stavu do parametrů jako před svařením. Položka zahrnuje i příplatky za ztížené podmínky vyskytující se při zřízení svaru (např. za překážky na straně koleje, práci v tunelu). Zařízení staveniště se předpokládá do 5 km od místa zřízení svaru. Položka zahrnuje náklady na dopravu materiálu z výrobního závodu nebo místa nákupu až na místo zřízení svaru a odvoz demontovaného materiálu na určené místo do 5 km.Položka zahrnuje náklady na dodávku veškerého materiálu k vyhotovení daného typů sváru. | 1: Dle technické zprávy, výkresových příloh projektové dokumentace a dle TKP staveb státních drah. Dle výkazů materiálu projektu. 2: Počet svarů v nových výhybkách: 8 svarů kolejnic / výhybku:;14*8
78 | 5485-R65 | SVARY VÝHYBEK PRŮBĚŽNĚ R65 POJÍZDNOU SOUPRAVOU | KUS | 24 |  | 0 |  | 0 |  | 0 | B | R-pol | Svařování kolejnic a výhybek v koleji.Úpravu koleje nebo výhybky (povolení upevňovadel, jejich případná výměna, úprava dilatačních spar, vyrovnání kolejnic výškové a směrové, případné obroušení nutných ploch apod.) tak, aby mohl být vyhotoven svar, svaření kolejnic nebo části výhybek, úprava svaru a úprava koleje do normového stavu do parametrů jako před svařením. Položka zahrnuje i příplatky za ztížené podmínky vyskytující se při zřízení svaru (např. za překážky na straně koleje, práci v tunelu). Zařízení staveniště se předpokládá do 5 km od místa zřízení svaru. Položka zahrnuje náklady na dopravu materiálu z výrobního závodu nebo místa nákupu až na místo zřízení svaru a odvoz demontovaného materiálu na určené místo do 5 km.Položka zahrnuje náklady na dodávku veškerého materiálu k vyhotovení daného typů sváru. | 1: Dle technické zprávy, výkresových příloh projektové dokumentace a dle TKP staveb státních drah. Dle výkazů materiálu projektu. 2: Počet svarů v nových výhybkách: 8 svarů kolejnic / výhybku:;3*8
79 | 548-R01 | SVARY KOLEJNIC - Přechodové svary při změně svršku – termitové svařování - přechodový svar R65-60 E2, (měrná jednotka 1 svar na 1 kolejnici) | KUS | 8 |  | 0 |  | 0 |  | 0 | B | R-pol | Svařování kolejnic a výhybek v koleji.Úpravu koleje nebo výhybky (povolení upevňovadel, jejich případná výměna, úprava dilatačních spar, vyrovnání kolejnic výškové a směrové, případné obroušení nutných ploch apod.) tak, aby mohl být vyhotoven svar, svaření kolejnic nebo části výhybek, úprava svaru a úprava koleje do normového stavu do parametrů jako před svařením. Položka zahrnuje i příplatky za ztížené podmínky vyskytující se při zřízení svaru (např. za překážky na straně koleje, práci v tunelu). Zařízení staveniště se předpokládá do 5 km od místa zřízení svaru. Položka zahrnuje náklady na dopravu materiálu z výrobního závodu nebo místa nákupu až na místo zřízení svaru a odvoz demontovaného materiálu na určené místo do 5 km.Položka zahrnuje náklady na dodávku veškerého materiálu k vyhotovení daného typů sváru. | 1: Dle technické zprávy, výkresových příloh projektové dokumentace a dle TKP staveb státních drah. Dle výkazů materiálu projektu. 2: Dle tabulky nového svrškového materiálu: 3: Přechodové svary při změně svršku – termitové svařování : - přechodový svar R65-60 E2:;4*2
80 | 548-R02 | SVARY KOLEJNIC - Přechodové svary při změně svršku – termitové svařování - přechodový svar R65-49 E1, (měrná jednotka 1 svar na 1 kolejnici) | KUS | 14 |  | 0 |  | 0 |  | 0 | B | R-pol | Svařování kolejnic a výhybek v koleji.Úpravu koleje nebo výhybky (povolení upevňovadel, jejich případná výměna, úprava dilatačních spar, vyrovnání kolejnic výškové a směrové, případné obroušení nutných ploch apod.) tak, aby mohl být vyhotoven svar, svaření kolejnic nebo části výhybek, úprava svaru a úprava koleje do normového stavu do parametrů jako před svařením. Položka zahrnuje i příplatky za ztížené podmínky vyskytující se při zřízení svaru (např. za překážky na straně koleje, práci v tunelu). Zařízení staveniště se předpokládá do 5 km od místa zřízení svaru. Položka zahrnuje náklady na dopravu materiálu z výrobního závodu nebo místa nákupu až na místo zřízení svaru a odvoz demontovaného materiálu na určené místo do 5 km.Položka zahrnuje náklady na dodávku veškerého materiálu k vyhotovení daného typů sváru. | 1: Dle technické zprávy, výkresových příloh projektové dokumentace a dle TKP staveb státních drah. Dle výkazů materiálu projektu. 2: Dle tabulky nového svrškového materiálu: 3: Přechodové svary při změně svršku – termitové svařování : přechodový svar R65-49 E1:;7*2
81 | 548-R65 | SVARY KOLEJNIC PRŮBĚŽNĚ R65 POJÍZDNOU SOUPRAVOU | KUS | 60 |  | 0 |  | 0 |  | 0 | B | R-pol | Svařování kolejnic a výhybek v koleji.Úpravu koleje nebo výhybky (povolení upevňovadel, jejich případná výměna, úprava dilatačních spar, vyrovnání kolejnic výškové a směrové, případné obroušení nutných ploch apod.) tak, aby mohl být vyhotoven svar, svaření kolejnic nebo části výhybek, úprava svaru a úprava koleje do normového stavu do parametrů jako před svařením. Položka zahrnuje i příplatky za ztížené podmínky vyskytující se při zřízení svaru (např. za překážky na straně koleje, práci v tunelu). Zařízení staveniště se předpokládá do 5 km od místa zřízení svaru. Položka zahrnuje náklady na dopravu materiálu z výrobního závodu nebo místa nákupu až na místo zřízení svaru a odvoz demontovaného materiálu na určené místo do 5 km.Položka zahrnuje náklady na dodávku veškerého materiálu k vyhotovení daného typů sváru. | 1: Dle technické zprávy, výkresových příloh projektové dokumentace a dle TKP staveb státních drah. Dle výkazů materiálu projektu. 2: Počet svarů v nové koleji (páry – pro kolejnice vynásobit x 2): tvaru R65 (kolej. pole po 20 m) ,30 ks:;30*2
82 | 54910 | ŘEZÁNÍ KOLEJNIC VŠECH SOUSTAV | KUS | 368 |  | 0 |  | 0 |  | 0 | B | OTSKP | Položka zahrnuje veškeré práce a materiály spojené s řezáním kolejnic. | 1: Dle technické zprávy, výkresových příloh projektové dokumentace a dle TKP staveb státních drah. Dle výkazů materiálu projektu. 2: LISy (vše uvažováno v koleji – pro kolejnice vynásobit x 2): R65:;(0+4)*2*2 3: LISy (vše uvažováno v koleji – pro kolejnice vynásobit x 2): S49:;(0+2)*2*2 4: LISy (vše uvažováno v koleji – pro kolejnice vynásobit x 2): UIC60:;(16+8)*2*2 5: Vložení LISů mimo rekonstruované koleje 5 párů tv. S49 :;5*2*2 6: Zrušení LISů ve stávajících kolejích – náhrada kolejnicemi S49 50 ks tv. S49 :;50*2*2 7: Vložení LISů provizorních do stávající koleje 2 páry tv. R65:;2*2*2 8: - snesení a opětovné vložení žel. svršku S49 na bet. pražcích SB8, 10,0 m :;2*2 9: - snesení a opětovné vložení žel. svršku S49 na bet. pražcích SB8, 2 x 10,0 m ,(výměna 30 % pražců SB8 za užité, výměna 30% upevňovadel) :;2*2*2 10: - snesení a opětovné vložení žel. svršku S49 na dřevěných pražcích , 4,0 + 10,0 m , (výměna 100 % dřevěných pražců a upevňovadel za užité) :;2*2*2
83 | 75C-R01 | MONTÁŽ A DODÁVKA JAZYKOVÉ PROPOJKY ZDVOJENÉ (2 lana na 1 kolíku), KOMPLETNÍ DODÁVKA A MONTÁŽ - Jazykové propojky zdvojené (2 lana na 1 kolíku), LLI 20/70 | KUS | 40 |  | 0 |  | 0 |  | 0 | B | R-pol | Rozměření místa připojení, případné vyvrtání otvorů, připojení propojky, připevnění propojky k pražcům. Demontáž se provádí obdobným způsobem. Montáž propojky se měří v kusech (ks). Položka obsahuje všechny náklady na montáž propojek se všemi pomocnými a doplňujícími pracemi a součástmi (VRTY, SVARY APOD), případné použití mechanizmů, včetně dopravy ze skladu k místu montáže, náklady na mzdy. Dodávka propojky podle typu a potřebné délky včetně potřebného pomocného materiálu a dopravy do staveništního skladu. Propojka se měří v kusech (ks). Položka obsahuje všechny náklady na dodávku včetně pomocného materiálu, náklady na dopravu do staveništního skladu. | 1: Dle technické zprávy, výkresových příloh projektové dokumentace a dle TKP staveb státních drah. Dle výkazů materiálu projektu. 2: Jazykové propojky zdvojené (2 lana na 1 kolíku) LLI 20/70, 40 ks:;40
84 | 75C-R02 | MONTÁŽ A DODÁVKA JAZYKOVÉ PROPOJKY JEDNODUCHÉ (1 lano na 1 kolíku), KOMPLETNÍ DODÁVKA A MONTÁŽ - Jazykové propojky jednoduché (1 lano na 1 kolíku),LCI 20/70 | KUS | 40 |  | 0 |  | 0 |  | 0 | B | R-pol | Rozměření místa připojení, případné vyvrtání otvorů, připojení propojky, připevnění propojky k pražcům. Demontáž se provádí obdobným způsobem. Montáž propojky se měří v kusech (ks). Položka obsahuje všechny náklady na montáž propojek se všemi pomocnými a doplňujícími pracemi a součástmi (VRTY, SVARY APOD), případné použití mechanizmů, včetně dopravy ze skladu k místu montáže, náklady na mzdy. Dodávka propojky podle typu a potřebné délky včetně potřebného pomocného materiálu a dopravy do staveništního skladu. Propojka se měří v kusech (ks). Položka obsahuje všechny náklady na dodávku včetně pomocného materiálu, náklady na dopravu do staveništního skladu. | 1: Dle technické zprávy, výkresových příloh projektové dokumentace a dle TKP staveb státních drah. Dle výkazů materiálu projektu. 2: Jazykové propojky jednoduché (1 lano na 1 kolíku) LCI 20/70 40 ks:;40
85 | 75C-R03 | MONTÁŽ A DODÁVKA SRDCOVKOVÉ PROPOJKY ZDVOJENÉ (2 lana na 1 kolíku), KOMPLETNÍ DODÁVKA A MONTÁŽ - Srdcovkové propojky zdvojené (2 lana na 1 kolíku), LLI 20/70 | KUS | 18 |  | 0 |  | 0 |  | 0 | B | R-pol | Rozměření místa připojení, případné vyvrtání otvorů, připojení propojky, připevnění propojky k pražcům. Demontáž se provádí obdobným způsobem. Montáž propojky se měří v kusech (ks). Položka obsahuje všechny náklady na montáž propojek se všemi pomocnými a doplňujícími pracemi a součástmi (VRTY, SVARY APOD), případné použití mechanizmů, včetně dopravy ze skladu k místu montáže, náklady na mzdy. Dodávka propojky podle typu a potřebné délky včetně potřebného pomocného materiálu a dopravy do staveništního skladu. Propojka se měří v kusech (ks). Položka obsahuje všechny náklady na dodávku včetně pomocného materiálu, náklady na dopravu do staveništního skladu. | 1: Dle technické zprávy, výkresových příloh projektové dokumentace a dle TKP staveb státních drah. Dle výkazů materiálu projektu. 2: Srdcovkové propojky zdvojené (2 lana na 1 kolíku) LLI 20/70 18 ks:;18
86 | 75C-R04 | MONTÁŽ A DODÁVKA SRDCOVKOVÉ PROPOJKY JEDNODUCHÉ (1 lano na 1 kolíku), KOMPLETNÍ DODÁVKA A MONTÁŽ - Srdcovkové propojky jednoduché (1 lano na 1 kolíku) ,LCI 20/70 | KUS | 18 |  | 0 |  | 0 |  | 0 | B | R-pol | Rozměření místa připojení, případné vyvrtání otvorů, připojení propojky, připevnění propojky k pražcům. Demontáž se provádí obdobným způsobem. Montáž propojky se měří v kusech (ks). Položka obsahuje všechny náklady na montáž propojek se všemi pomocnými a doplňujícími pracemi a součástmi (VRTY, SVARY APOD), případné použití mechanizmů, včetně dopravy ze skladu k místu montáže, náklady na mzdy. Dodávka propojky podle typu a potřebné délky včetně potřebného pomocného materiálu a dopravy do staveništního skladu. Propojka se měří v kusech (ks). Položka obsahuje všechny náklady na dodávku včetně pomocného materiálu, náklady na dopravu do staveništního skladu. | 1: Dle technické zprávy, výkresových příloh projektové dokumentace a dle TKP staveb státních drah. Dle výkazů materiálu projektu. 2: Srdcovkové propojky jednoduché (1 lano na 1 kolíku) LCI 20/70 18 ks:;18
87 | 7679_R01 | OSTATNÍ ZÁMEČNICKÉ PRÁCE - Zámečnické práce v souvislosti s výměnou závěrů na stávajících výhybkách | kus | 15 |  | 0 |  | 0 |  | 0 | B | R-pol | – položky zámečnických prací zahrnují vedle vlastních zámečnických prací, spojovací a těsnící materiál, pomocný materiál, kompletní povrchovou úpravu dle specifikace v projektu a dle TKP staveb státních drah. Zahrnují případné odklizení a odvoz odpadů na řízené skládky. | 1: Dle technické zprávy, výkresových příloh projektové dokumentace a dle TKP staveb státních drah. Dle výkazů materiálu projektu. Dle tabulky kubatur projektanta. 2: Zámečnické práce v souvislosti s výměnou závěrů na stávajících výhybkách 15 ks :;15
88 | 913_R01 | NÁMEZNÍK, KOMPLETNÍ DODÁVKA A MONTÁŽ VČETNĚ ZMNÍCH PRACÍ, PODKLADNÍHO LOŽE, BETONU, - KONEČNÉ POVRCHOVÉ ÚPRAVY. | KUS | 20 |  | 0 |  | 0 |  | 0 | B | R-pol | – dodání a osazení zařízení včetně nutných zemních prací - vnitrostaveništní a mimostaveništní doprava - zahrnuje i odrazky nebo retroreflexní fólie. | 1: Dle technické zprávy, výkresových příloh projektové dokumentace a dle TKP staveb státních drah. Dle výkazů materiálu projektu. 2: NÁMEZNÍKY NOVÉ:;20
89 | 92252 | KOLEJOVÁ ZARÁŽEDLA KOLEJNICOVÁ TVAR R65 | KUS | 1 |  | 0 |  | 0 |  | 0 | B | OTSKP | Položka zahrnuje dodávku a osazení veškerých materiálů, nutných pro zřízení zarážedla, včetně nutných zemních prací, ochranných nátěrů, zapískování koleje, vnitrostaveništní a mimostaveništní dopravu veškerého materiálu. | 1: Dle technické zprávy, výkresových příloh projektové dokumentace a dle TKP staveb státních drah. Dle výkazů materiálu projektu. 2: Vložení kolejnicového zarážedla v koleji č.104a 1 ks:;1
90 | 92512 | DRÁŽNÍ STEZKA Z DRTI TL DO 100MM | M2 | 4450 |  | 0 |  | 0 |  | 0 | B | OTSKP | Položka zahrnuje dodávku, položení a zhutnění veškerých materiálů, nutných pro zpevnění drážní stezky, úpravu pláně se zhutněním, vnitrostaveništní a mimostaveništní dopravu veškerého materiálu. | 1: Dle technické zprávy, výkresových příloh projektové dokumentace a dle TKP staveb státních drah. Dle výkazů materiálu projektu. 2: Zřízení drážních stezek ŠD fr. 4/16mm, tl. vrstvy 10 cm 4.450,0 m2 :;4450,00
91 | 9269-R01 | Zajištění koleje, zajišťovací značky konzolové na sloupech TV (kompletní dodávka a montáž) - dle TKP staveb státních drah | kus | 58 | 0.001 | 0.058 |  | 0 |  | 0 | SP | R-pol | Zajištění koleje, zajišťovací značky konzolové na sloupech TV kompletní dodávka a montáž včetně konečné povrchové úpravy, všech pomůcek a pomocných potřeb a zařízení. s odvozem a uložením případné suti na skládku odpadů. Dle TKP staveb státních drah. | 1: Dle technické zprávy, výkresových příloh projektové dokumentace a dle TKP staveb státních drah. Dle výkazů materiálu projektu. 2: Zajištění koleje, zajišťovací značky konzolové na sloupech TV:;58
92 | 9269-R02 | Zajištění koleje,provizorní zajišť.značky hřebové (vrtule v základech TV(kompletní dodávka a montáž) - dle TKP staveb státních drah | kus | 58 | 0.001 | 0.058 |  | 0 |  | 0 | SP | R-pol | Zajištění koleje, zajišťovací značky konzolové na sloupech TV kompletní dodávka a montáž včetně konečné povrchové úpravy, všech pomůcek a pomocných potřeb a zařízení. s odvozem a uložením případné suti na skládku odpadů. Dle TKP staveb státních drah. | 1: Dle technické zprávy, výkresových příloh projektové dokumentace a dle TKP staveb státních drah. Dle výkazů materiálu projektu. 2: Zajištění koleje, provizorní zajišť. značky hřebové (vrtule v základech TV) :;58
93 | 9295-R01 | Broušení povrchu kolejnic při souvislé úpravě - Broušení kolejnic (hlavní koleje, vč. výhybek , měrná jednotka-délka koleje, rozv.délka rozvětvení) | m | 3885 | 0.00024 | 0.9324 |  | 0 |  | 0 | SP | R-pol | kompletní broušení kolejnic a rozvětvení včetně nezbytných pomůcek, strojů a vybavení dle TKP staveb státních drah | 1: Dle technické zprávy, výkresových příloh projektové dokumentace a dle TKP staveb státních drah. Dle výkazů materiálu projektu. 2: Broušení kolejnic (hlavní koleje, vč. výhybek – délka koleje) 3 885,0 m :;3885,00
[6 empty] | 0 |  | 0 |  | 0
S | Celkem za 52 | Zřízení drážního svršku: |  |  |  | 1.0484 |  | 0 |  | 0
Díl: | 96 | Bourání a demontáže: | [8 empty] | SD
94 | 965111 | DEMONTÁŽE KOLEJOVÉHO LOŽE Z KAMENIVA PO ROZEBRÁNÍ KOLEJE ODVOZ SUTI DO 7 KM | M3 | 8940 |  | 0 |  | 0 |  | 0 | B | SŽDC10 | Popis činností : Odstranění kolejového lože po odejmutí kolejového roštuPoložka obsajuje : Odstranění kolejového lože ručně nebo mechanizací po rozebrání anebo odstranění kolejového roštu, naložení vyzískaného materiálu a odvoz na předem stanovenou skládku s jeho složením.Položka zahrnuje i příplatky za ztížené podmínky vyskytující se při odstranění kolejového lože. | 1: Dle technické zprávy, výkresových příloh projektové dokumentace a dle TKP staveb státních drah. Dle výkazů materiálu projektu. 2: Snášené lože celkem 8905,00 m3, včetně znečištého ŠL (390 m3 :;8905,00 3: Snesení a vložení kolejového roštu – překop pro kabelovod ,- odtěžení ŠL 35 m3:;35,00
95 | 965212 | DEMONTÁŽE KOLEJE NA BETONOVÝCH PRAŽCÍCH DO KOLEJOVÝCH POLÍ, DZ DO 5 KM, POKLADAČEM_DO SOUČÁSTÍ, ODVO - Z DO 7 KM | M | 1460 |  | 0 |  | 0 |  | 0 | B | SŽDC10 | Popis činností : Demontáž koleje, resp. kolejového rozvětvení do kolejových polí nebo částíPoložka obsajuje : Uvolnění kolejového roštu z kolejového lože, odstranění kolejnicových propojek a uzemnění, rozpojení nebo rozřezání kolejového roštu resp. kolejového rozvětvení na kolejová pole nebo části, hrubé očištění, naložení kolejových polí nebo částí, jejich doprava na místo demontáže a jejich uložení, následná demontáž kolejových polí nebo kolejového rozvětvení na jednotlivé součástí, hrubé očištění zdemontovaných součástí a uložení na místo určené skládky. Položka zahrnuje i příplatky za ztížené podmínky vyskytující se při zřízení demontáži koleje (např. za překážky na straně koleje, práci v tunelu). Zařízení staveniště se předpokládá do 5 km od místa demontáže koleje. Položka zahrnuje náklady na dopravu demontovaného materiálu na určené místo. U kolejového rozvětvení se počítá jeho rozvinutá délka. | 1: Dle technické zprávy, výkresových příloh projektové dokumentace a dle TKP staveb státních drah. Dle výkazů materiálu projektu. 2: Technická zpráva Tabulka rušených kolejí: 3: Stará kolej (snesení) celkem: 4 400,0 m-z toho na betonových pražcích 1460,0 m:;1460 4: Kolejnice určené k regeneraci – dáno po demontáži k dispozici SDC, R65 – 4700,0 m ... po odečtení kolejnic, které budou využity v rámci stavby
96 | 965312 | DEMONTÁŽE KOLEJE NA DŘEVĚNÝCH PRAŽCÍCH DO KOLEJOVÝCH POLÍ, DZ DO 5 KM, POKLADAČEM_DO SOUČÁSTÍ, ODVOZ - DO 7 KM | M | 2940 |  | 0 |  | 0 |  | 0 | B | SŽDC10 | Popis činností : Demontáž koleje, resp. kolejového rozvětvení do kolejových polí nebo částíPoložka obsajuje : Uvolnění kolejového roštu z kolejového lože, odstranění kolejnicových propojek a uzemnění, rozpojení nebo rozřezání kolejového roštu resp. kolejového rozvětvení na kolejová pole nebo části, hrubé očištění, naložení kolejových polí nebo částí, jejich doprava na místo demontáže a jejich uložení, následná demontáž kolejových polí nebo kolejového rozvětvení na jednotlivé součástí, hrubé očištění zdemontovaných součástí a uložení na místo určené skládky. Položka zahrnuje i příplatky za ztížené podmínky vyskytující se při zřízení demontáži koleje (např. za překážky na straně koleje, práci v tunelu). Zařízení staveniště se předpokládá do 5 km od místa demontáže koleje. Položka zahrnuje náklady na dopravu demontovaného materiálu na určené místo. U kolejového rozvětvení se počítá jeho rozvinutá délka. | 1: Dle technické zprávy, výkresových příloh projektové dokumentace a dle TKP staveb státních drah. Dle výkazů materiálu projektu. 2: Technická zpráva, Tabulka rušených kolejí: 3: Stará kolej (snesení) celkem: 4 400,0 m -z toho na dřevěných pražcích 2940,0 m:;2940 4: Kolejnice určené k regeneraci – dáno po demontáži k dispozici SDC, R65 – 4700,0 m ... po odečtení kolejnic, které budou využity v rámci stavby
97 | 965542 | DEMONTÁŽE ROZVĚTVENÍ NA DŘEVĚNÝCH PRAŽCÍCH KOLEJ.JEŘÁBEM DO KOLEJ.POLÍ, DZ DO 5 KM, DOPRAVA KJ 50 KM - _DO SOUČÁSTÍ, ODVOZ DO 7 KM | M | 1333.962 |  | 0 |  | 0 |  | 0 | B | SŽDC10 | Popis činností : Demontáž koleje, resp. kolejového rozvětvení do kolejových polí nebo částíPoložka obsajuje : Uvolnění kolejového roštu z kolejového lože, odstranění kolejnicových propojek a uzemnění, rozpojení nebo rozřezání kolejového roštu resp. kolejového rozvětvení na kolejová pole nebo části, hrubé očištění, naložení kolejových polí nebo částí, jejich doprava na místo demontáže a jejich uložení, následná demontáž kolejových polí nebo kolejového rozvětvení na jednotlivé součástí, hrubé očištění zdemontovaných součástí a uložení na místo určené skládky. Položka zahrnuje i příplatky za ztížené podmínky vyskytující se při zřízení demontáži koleje (např. za překážky na straně koleje, práci v tunelu). Zařízení staveniště se předpokládá do 5 km od místa demontáže koleje. Položka zahrnuje náklady na dopravu demontovaného materiálu na určené místo. U kolejového rozvětvení se počítá jeho rozvinutá délka. | 1: Dle technické zprávy, výkresových příloh projektové dokumentace a dle TKP staveb státních drah. Dle výkazů materiálu projektu. 2: Technická zpráva, Tabulka rušených kolejí: 3: Staré výhybky - snesení výhybek celkem (vše na dřevěných pražcích) celkem 23 ks 4: tvar R65 1:9-190 – 2 ks:;43,753*2 5: tvar R65 1:9-300 – 9 ks:;49,846*9 6: tvar R65 1:11-300 – 6 ks:;53,608*6 7: tvar R65 1:14-760 – 3 ks:;81,324*3 8: tvar S49 1:7,5-190 – 2 ks:;37,833*2 9: tvar S49 1:9-300 – 1 ks:;49,846*1 10: střed DKS tvar R65 1:11-300 – 1 ks:;106,710*1 11: -z toho určeno do šrotu – 225 t (neznečištěný) + 13 t (znečištěný),-odpad dřevěné pražce – 140 t 12: 11 výhybek odvezeno na montážní základnu (budoucí regenerace nebo k dispozici SDC) -tvar R65 1:9-300 – 5 ks -tvar R65 1:11-300 – 1 ks -tvar R65 1:14-760 – 3 ks -tvar S49 1:7,5-190 – 2 ks 13: Součástí demontáže je: Rozřezání staré koleje (pro kolejnice vynásobit x 2) – kyslíkem 226 ks,Rozřezání výhybek (pro kolejnice vynásobit x 2) – kyslíkem 40 ks
98 | 967155 | VYBOURÁNÍ ČÁSTÍ KONSTRUKCÍ BETON S ODVOZEM DO 8KM | M3 | 8.5 |  | 0 |  | 0 |  | 0 | B | OTSKP | – zahrnují veškerou manipulaci s vybouranou sutí a hmotami včetně uložení na skládku a poplatku za skládku, - zahrnují veškeré další práce plynoucí z technologického předpisu a z platných předpisů (zvláště vyhlášky č.324/1990 Sb.). | 1: Dle technické zprávy, výkresových příloh projektové dokumentace a dle TKP staveb státních drah. Dle výkazů materiálu projektu. 2: Odpady – beton ze stávajících drobných konstrukcí:; 8,50
[6 empty] | 0 |  | 0 |  | 0
S | Celkem za 96 | Bourání a demontáže: |  |  |  | 0 |  | 0 |  | 0
Díl: | 995 | Poplatky za skládky: | [8 empty] | SD
99 | 04.170101-O | beton z demolic objektů, základů TV | T | 20 |  | 0 |  | 0 |  | 0 | SP | R-pol | Položka obsahuje veškeré poplatky provozovateli skládky související s převzetím, uložením, ppř. likvidací odpadu. Položka neobsahuje náklady spojené s dopravou z místa stavby na místo převzetí provozovatele skládky. Položky se užije: 1. jak v případě vlastního skládkování 2. tak v případě recyklace, prováděné provozovatelem skládky V případě, že je možné dvojí využití v rámci jednoho objektu, použije se položky dvakrát a odliší se variantou. | 1: Dle technické zprávy, výkresových příloh projektové dokumentace a dle TKP staveb státních drah. Dle výkazů materiálu projektu. 2: 20,0
100 | 05.170508-O | štěrk z kolejiště (odpad po recyklaci) | T | 5500 |  | 0 |  | 0 |  | 0 | SP | R-pol | Položka obsahuje veškeré poplatky provozovateli skládky související s převzetím, uložením, ppř. likvidací odpadu. Položka neobsahuje náklady spojené s dopravou z místa stavby na místo převzetí provozovatele skládky. Položky se užije: 1. jak v případě vlastního skládkování 2. tak v případě využití provozovatelem skládky pro terénní úpravy 3. tak v případě využití provozovatelem skládky pro rekultivace V případě, že je možné dvojí využití v rámci jednoho objektu, použije se položky dvakrát a odliší se variantou. | 1: Dle technické zprávy, výkresových příloh projektové dokumentace a dle TKP staveb státních drah. Dle výkazů materiálu projektu. 2: 5500
101 | 06.170507-N | lokálně znečištěný štěrk a zemina z kolejiště (výhybky) | T | 815 |  | 0 |  | 0 |  | 0 | SP | R-pol | Položka obsahuje veškeré poplatky provozovateli skládky související s převzetím, uložením, ppř. likvidací odpadu. Položka neobsahuje náklady spojené s dopravou z místa stavby na místo převzetí provozovatele skládky. | 1: Dle technické zprávy, výkresových příloh projektové dokumentace a dle TKP staveb státních drah. Dle výkazů materiálu projektu. 2: 815
102 | 07.020103-O | smýcené stromy a keře | T | 12 |  | 0 |  | 0 |  | 0 | SP | R-pol | Položka obsahuje veškeré poplatky provozovateli skládky související s převzetím, uložením, ppř. likvidací odpadu. Položka neobsahuje náklady spojené s dopravou z místa stavby na místo převzetí provozovatele skládky. Položky se užije: 1. jak v případě vlastního skládkování 2. tak v případě zkompostování, prováděné provozovatelem skládky V případě, že je možné dvojí využití v rámci jednoho objektu, použije se položky dvakrát a odliší se variantou. | 1: Dle technické zprávy, výkresových příloh projektové dokumentace a dle TKP staveb státních drah. Dle výkazů materiálu projektu. 2: 10*0,95+250*0,010
103 | 11.170204-N | žel. pražce dřevěné | T | 490 |  | 0 |  | 0 |  | 0 | SP | R-pol | Položka obsahuje veškeré poplatky provozovateli skládky související s převzetím, uložením, ppř. likvidací odpadu. Položka neobsahuje náklady spojené s dopravou z místa stavby na místo převzetí provozovatele skládky. | 1: Dle technické zprávy, výkresových příloh projektové dokumentace a dle TKP staveb státních drah. Dle výkazů materiálu projektu. 2: 350+140
104 | 13.170101-O | žel. pražce betonové | T | 290 |  | 0 |  | 0 |  | 0 | SP | R-pol | Položka obsahuje veškeré poplatky provozovateli skládky související s převzetím, uložením, ppř. likvidací odpadu. Položka neobsahuje náklady spojené s dopravou z místa stavby na místo převzetí provozovatele skládky. Položky se užije: 1. jak v případě vlastního skládkování 2. tak v případě recyklace, prováděné provozovatelem skládky V případě, že je možné dvojí využití v rámci jednoho objektu, použije se položky dvakrát a odliší se variantou. | 1: Dle technické zprávy, výkresových příloh projektové dokumentace a dle TKP staveb státních drah. Dle výkazů materiálu projektu. 2: 290,0
105 | 31.170203-O | polyetylénové podložky (žel. svršek) | T | 0.85 |  | 0 |  | 0 |  | 0 | SP | R-pol | Položka obsahuje veškeré poplatky provozovateli skládky související s převzetím, uložením, ppř. likvidací odpadu. Položka neobsahuje náklady spojené s dopravou z místa stavby na místo převzetí provozovatele skládky. | 1: Dle technické zprávy, výkresových příloh projektové dokumentace a dle TKP staveb státních drah. Dle výkazů materiálu projektu. 2: 0,850
106 | 32.070299-O | pryžové podložky (žel. svršek) | T | 3.5 |  | 0 |  | 0 |  | 0 | SP | R-pol | Položka obsahuje veškeré poplatky provozovateli skládky související s převzetím, uložením, ppř. likvidací odpadu. Položka neobsahuje náklady spojené s dopravou z místa stavby na místo převzetí provozovatele skládky. | 1: Dle technické zprávy, výkresových příloh projektové dokumentace a dle TKP staveb státních drah. Dle výkazů materiálu projektu. 2: 3,50
107 | 62.170405-O | železný šrot | T | 465 |  | 0 |  | 0 |  | 0 | SP | R-pol | Položka obsahuje veškeré poplatky provozovateli skládky související s převzetím, uložením, ppř. likvidací odpadu. Položka neobsahuje náklady spojené s dopravou z místa stavby na místo převzetí provozovatele skládky. Položky se užije: 1. jak v případě vlastního skládkování 2. tak v případě recyklace, prováděné provozovatelem skládky V případě, že je možné dvojí využití v rámci jednoho objektu, použije se položky dvakrát a odliší se variantou. | 1: Dle technické zprávy, výkresových příloh projektové dokumentace a dle TKP staveb státních drah. Dle výkazů materiálu projektu. 2: 120+120+225
108 | 64.170409-n | železný šrot znečištěný mazadly | T | 13 |  | 0 |  | 0 |  | 0 | SP | R-pol | Položka obsahuje veškeré poplatky provozovateli skládky související s převzetím, uložením, ppř. likvidací odpadu. Položka neobsahuje náklady spojené s dopravou z místa stavby na místo převzetí provozovatele skládky. Položky se užije: 1. jak v případě vlastního skládkování 2. tak v případě recyklace, prováděné provozovatelem skládky V případě, že je možné dvojí využití v rámci jednoho objektu, použije se položky dvakrát a odliší se variantou. | 1: Dle technické zprávy, výkresových příloh projektové dokumentace a dle TKP staveb státních drah. Dle výkazů materiálu projektu. Dle tabulky kubatur projektanta. 2: 13,0
[6 empty] | 0 |  | 0 |  | 0
S | Celkem za 995 | Poplatky za skládky: |  |  |  | 0 |  | 0 |  | 0
Note on A7: § 6a
Note on B7: § 6b 1.část
Note on C2: § 3
Note on C7: § 6c 1.část
Note on D4: § 2 v případě jiné klasifikace upravit údaj v závorce, např. (CZ-CC)
Note on D7: § 6d
Note on E7: § 6e
Note on N6: § 6b 2.část
Note on O6: § 6c 2.část
Note on P6: § 6f § 7
Note on U2: jiri.zakravsky: tools PSSOzzzzzz propertites Protection Lock "2*4"
Součet za Díl
Zaokrouhlit množství