## Rekapitulace stavby
Export Komplet | [27 empty] | 2.0 | ZAMOK | [6 empty] | False | True | {a35ffb0e-1c8d-4d98-bb3c-827909c8c09a}
[35 empty] | 0,01 | 21
[35 empty] | 0,01 | 15
|  | REKAPITULACE STAVBY | [17 empty] | v --- níže se nacházejí doplnkové a pomocné údaje k sestavám --- v | [13 empty] | Návod na vyplnění | 0,001
|  | Kód: |  |  |  |  | 63520145 | [26 empty] | Měnit lze pouze buňky se žlutým podbarvením! 1) na prvním listu Rekapitulace stavby vyplňte v sestavě a) Souhrnný list - údaje o Uchazeči (přenesou se do ostatních sestav i v jiných listech) b) Rekapitulace objektů - potřebné Ostatní náklady 2) na vybraných listech vyplňte v sestavě a) Krycí list - údaje o Uchazeči, pokud se liší od údajů o Uchazeči na Souhrnném listu (údaje se přenesou do ostatních sestav v daném listu) b) Rekapitulace rozpočtu - potřebné Ostatní náklady c) Celkové náklady za stavbu - ceny u položek - množství, pokud má žluté podbarvení - a v případě potřeby poznámku (ta je ve skrytém sloupci) | 0,01
|  | Stavba: |  |  |  |  | Sanace důlních škod v úseku Louky nad Olší - Karviná hl.n., kol.č.2 | [27 empty] | 0,01
|  | KSO: | [13 empty] | CC-CZ: | [18 empty] | 0,01
|  | Místo: |  |  |  |  | Poddolované | [8 empty] | Datum: |  | 13. 5. 2020 | [16 empty] | 0,01
0,01
|  | Zadavatel: | [13 empty] | IČ: |  | 70994234 | [16 empty] | 0,01
|  |  | Správa železnic s.o.OŘ Ostrava,ST Ostrava | [12 empty] | DIČ: |  | CZ70994234 | [16 empty] | 0,01
0,01
|  | Uchazeč: | [13 empty] | IČ: |  | Vyplň údaj | [16 empty] | 0,01
|  |  | Vyplň údaj | [12 empty] | DIČ: |  | Vyplň údaj | [16 empty] | 0,01
False
|  | Projektant: | [13 empty] | IČ: | [18 empty] | False
[16 empty] | DIČ: | [18 empty] | True
0,01
|  | Zpracovatel: | [13 empty] | IČ: | [18 empty] | 0,01
[16 empty] | DIČ: | [18 empty] | True
Poznámka:
|  | Cena bez DPH | [13 empty] | 0
[8 empty] | Sazba daně |  |  | Základ daně |  |  |  |  | Výše daně
|  | DPH |  | základní |  |  |  | 21% |  |  | 0 |  |  |  |  | 0
|  |  |  | snížená |  |  |  | 15% |  |  | 0 |  |  |  |  | 0
|  |  |  | zákl. přenesená |  |  |  | 21% |  |  | 0 |  |  |  |  | 0
|  |  |  | sníž. přenesená |  |  |  | 15% |  |  | 0 |  |  |  |  | 0
|  |  |  | nulová |  |  |  | 0% |  |  | 0 |  |  |  |  | 0
|  | Cena s DPH | [6 empty] | v |  |  | CZK |  |  |  | 0
|  | Projektant | [11 empty] | Zpracovatel
|  | Datum a podpis: | [7 empty] | Razítko |  |  |  | Datum a podpis: |  |  | Razítko
|  | Objednavatel | [11 empty] | Uchazeč
|  | Datum a podpis: | [7 empty] | Razítko |  |  |  | Datum a podpis: |  |  | Razítko
REKAPITULACE OBJEKTŮ STAVBY A SOUPISŮ PRACÍ
| Kód: | [6 empty] | 63520145
| Stavba: | [6 empty] | Sanace důlních škod v úseku Louky nad Olší - Karviná hl.n., kol.č.2
| Místo: | [6 empty] | Poddolované | [6 empty] | Datum: |  | 13. 5. 2020
| Zadavatel: | [6 empty] | Správa železnic s.o.OŘ Ostrava,ST Ostrava | [6 empty] | Projektant: |  |  |  |  | Informatívní údaje z listů zakázek
| Uchazeč: | [13 empty] | Zpracovatel:
| Kód |  |  |  | Popis | [7 empty] | Cena bez DPH [CZK] |  |  |  |  | Cena s DPH [CZK] | Typ | z toho Materiál [CZK] | z toho Montáž [CZK] | z toho Ostat. náklady [CZK] | DPH [CZK] | Normohodiny [h] | DPH základní [CZK] | DPH snížená [CZK] | DPH základní přenesená [CZK] | DPH snížená přenesená [CZK] | Základna DPH základní | Základna DPH snížená | Základna DPH zákl. přenesená | Základna DPH sníž. přenesená | Základna DPH nulová
| Náklady z rozpočtů | [11 empty] | 0 |  |  |  |  | 0 |  | 0 | 0 | 0 | 0 | 0 | 0 | 0 | 0 | 0 | 0 | 0 | 0 | 0 | 0 |  | D | 0 | ###NOIMPORT### | IMPORT | {a35ffb0e-1c8d-4d98-bb3c-827909c8c09a} | {00000000-0000-0000-0000-000000000000}
/ |  | SO01 |  |  |  | Sanace důlních škod v úseku Louky nad Olší - Karviná hl.n.kol.č.2 | [6 empty] | 0 |  |  |  |  | 0 | STA | 0 | 0 | 0 | 0 | 0 | 0 | 0 | 0 | 0 | 0 | 0 | 0 | 0 | 0 |  |  | 1 |  | IMPORT | {c7ae4d3e-335b-449a-ba97-08829e1eed99} | {a35ffb0e-1c8d-4d98-bb3c-827909c8c09a} | 2
/ |  | VRN |  |  |  | soupis VRN | [6 empty] | 0 |  |  |  |  | 0 | STA | 0 | 0 | 0 | 0 | 0 | 0 | 0 | 0 | 0 | 0 | 0 | 0 | 0 | 0 |  |  | 1 |  | IMPORT | {a2fc2859-00f1-465e-9b1a-b60205b06598} | {a35ffb0e-1c8d-4d98-bb3c-827909c8c09a} | 2

## SO01 - Sanace důlních ško...
{c7ae4d3e-335b-449a-ba97-08829e1eed99}
2
| KRYCÍ LIST SOUPISU PRACÍ | [8 empty] | v --- níže se nacházejí doplnkové a pomocné údaje k sestavám --- v | [11 empty] | False
Stavba:
Sanace důlních škod v úseku Louky nad Olší - Karviná hl.n., kol.č.2
Objekt:
SO01 - Sanace důlních škod v úseku Louky nad Olší - Karviná hl.n.kol.č.2
| KSO: |  |  |  |  | CC-CZ:
| Místo: |  | kolej č.2 Louky nad Olší - Karviná hl.n. |  |  | Datum: | 13. 5. 2020
| Zadavatel: |  |  |  |  | IČ: | 70994234
|  | Správa železnic s.o.OŘ Ostrava,ST Ostrava |  |  |  | DIČ: | CZ70994234
| Uchazeč: |  |  |  |  | IČ: | Vyplň údaj
|  | Vyplň údaj |  |  |  | DIČ: | Vyplň údaj
| Projektant: |  |  |  |  | IČ:
DIČ:
| Zpracovatel: |  |  |  |  | IČ:
DIČ:
Poznámka:
|  | Materiál | [5 empty] | 0
|  | Montáž | [5 empty] | 0
| Cena bez DPH | [6 empty] | 0
|  |  | Základ daně |  |  | Sazba daně |  | Výše daně
| DPH | základní | 0 |  |  | 21% |  | 0
|  | snížená | 0 |  |  | 15% |  | 0
|  | zákl. přenesená | 0 |  |  | 21% |  | 0
|  | sníž. přenesená | 0 |  |  | 15% |  | 0
|  | nulová | 0 |  |  | 0% |  | 0
| Cena s DPH |  |  | v | CZK |  |  | 0
| Projektant |  |  | Zpracovatel
| Datum a podpis: |  | Razítko | Datum a podpis: |  |  | Razítko
| Objednavatel |  |  | Uchazeč
| Datum a podpis: |  | Razítko | Datum a podpis: |  |  | Razítko
REKAPITULACE ČLENĚNÍ SOUPISU PRACÍ
Stavba:
Sanace důlních škod v úseku Louky nad Olší - Karviná hl.n., kol.č.2
Objekt:
SO01 - Sanace důlních škod v úseku Louky nad Olší - Karviná hl.n.kol.č.2
Místo: |  |  | kolej č.2 Louky nad Olší - Karviná hl.n. |  |  | Datum: | 13. 5. 2020
Zadavatel: |  |  | Správa železnic s.o.OŘ Ostrava,ST Ostrava |  |  | Projektant:
Uchazeč: |  |  | Vyplň údaj |  |  | Zpracovatel:
Kód dílu - Popis | [5 empty] | Materiál [CZK] | Montáž [CZK] | Cena celkem [CZK]
Náklady ze soupisu prací | [5 empty] | 0 | 0 | 0 | [14 empty] | -1
| HSV - Práce a dodávky HSV |  |  |  |  | 0 | 0 | 0
| 5 - Komunikace pozemní |  |  |  |  | 0 | 0 | 0
| OST - Ostatní |  |  |  |  | 0 | 0 | 0
SOUPIS PRACÍ
Stavba:
Sanace důlních škod v úseku Louky nad Olší - Karviná hl.n., kol.č.2
Objekt:
SO01 - Sanace důlních škod v úseku Louky nad Olší - Karviná hl.n.kol.č.2
Místo: |  |  | kolej č.2 Louky nad Olší - Karviná hl.n. |  |  | Datum: | 13. 5. 2020
Zadavatel: |  |  | Správa železnic s.o.OŘ Ostrava,ST Ostrava |  |  | Projektant:
Uchazeč: |  |  | Vyplň údaj |  |  | Zpracovatel:
PČ | Typ | Kód | Popis | MJ | Množství | J. materiál [CZK] | J. montáž [CZK] | Cena celkem [CZK] | Cenová soustava |  | DPH | J.cena [CZK] | Materiál celkem [CZK] | Montáž celkem [CZK] | J. Nh [h] | Nh celkem [h] | J. hmotnost [t] | Hmotnost celkem [t] | J. suť [t] | Suť Celkem [t]
Náklady soupisu celkem | [7 empty] | 0 |  |  |  |  | 0 | 0 |  | 0 |  | 4149.5729 |  | 0 |  | D | -1 | [10 empty] | 0
| D | HSV | Práce a dodávky HSV |  |  |  |  | 0 |  |  |  |  | 0 | 0 |  | 0 |  | 4149.5729 |  | 0 | 1 | D | 0 |  |  |  | ROZPOCET | [6 empty] | 0
| D | 5 | Komunikace pozemní |  |  |  |  | 0 |  |  |  |  | 0 | 0 |  | 0 |  | 4149.5729 |  | 0 | 1 | D | 1 |  |  |  | ROZPOCET | [6 empty] | 0
1 | K | 5905060010 | Zřízení nového kolejového lože v koleji | m3 | 1675 |  |  | 0 | Sborník UOŽI 01 2020 |  | základní | 0 | 0 | 0 |  | 0 | 1.7 | 2847.5 | 0 | 0 | 4 | K | 2 |  |  |  | ROZPOCET | 0 | 0 | 0 | 0 | 0 | 1 | 0 | 4 | -1032003419
2 | K | 5905105030 | Doplnění KL kamenivem souvisle strojně v koleji | m3 | 600 |  |  | 0 | Sborník UOŽI 01 2020 |  | základní | 0 | 0 | 0 |  | 0 | 1.7 | 1020 | 0 | 0 | 4 | K | 2 |  |  |  | ROZPOCET | 0 | 0 | 0 | 0 | 0 | 1 | 0 | 4 | -1634590807
3 | K | 5905105040 | Doplnění KL kamenivem souvisle strojně ve výhybce | m3 | 150 |  |  | 0 | Sborník UOŽI 01 2020 |  | základní | 0 | 0 | 0 |  | 0 | 1.7 | 255 | 0 | 0 | 4 | K | 2 |  |  |  | ROZPOCET | 0 | 0 | 0 | 0 | 0 | 1 | 0 | 4 | 109115360
4 | K | 5906010010 | Ruční výměna pražce v KL zapuštěném pražec dřevěný příčný nevystrojený | kus | 200 |  |  | 0 | Sborník UOŽI 01 2020 |  | základní | 0 | 0 | 0 |  | 0 | 0 | 0 | 0 | 0 | 4 | K | 2 |  |  |  | ROZPOCET | 0 | 0 | 0 | 0 | 0 | 1 | 0 | 4 | -390518954
| P |  | Poznámka k položce: Pražec=kus | [18 empty] | P | 2
5 | K | 5906010040 | Ruční výměna pražce v KL zapuštěném pražec dřevěný výhybkový délky přes 3 do 4 m | kus | 15 |  |  | 0 | Sborník UOŽI 01 2020 |  | základní | 0 | 0 | 0 |  | 0 | 0 | 0 | 0 | 0 | 4 | K | 2 |  |  |  | ROZPOCET | 0 | 0 | 0 | 0 | 0 | 1 | 0 | 4 | -343380254
| P |  | Poznámka k položce: Pražec=kus | [18 empty] | P | 2
6 | K | 5906010050 | Ruční výměna pražce v KL zapuštěném pražec dřevěný výhybkový délky přes 4 do 5 m | kus | 15 |  |  | 0 | Sborník UOŽI 01 2020 |  | základní | 0 | 0 | 0 |  | 0 | 0 | 0 | 0 | 0 | 4 | K | 2 |  |  |  | ROZPOCET | 0 | 0 | 0 | 0 | 0 | 1 | 0 | 4 | -1803978921
| P |  | Poznámka k položce: Pražec=kus | [18 empty] | P | 2
7 | K | 5906110010 | Oprava rozdělení pražců příčných dřevěných posun přes 10 cm | kus | 100 |  |  | 0 | Sborník UOŽI 01 2020 |  | základní | 0 | 0 | 0 |  | 0 | 0 | 0 | 0 | 0 | 4 | K | 2 |  |  |  | ROZPOCET | 0 | 0 | 0 | 0 | 0 | 1 | 0 | 4 | 1739328002
8 | K | 5907015047 | Ojedinělá výměna kolejnic stávající upevnění tv. S49 rozdělení "e" | m | 100 |  |  | 0 | Sborník UOŽI 01 2020 |  | základní | 0 | 0 | 0 |  | 0 | 0 | 0 | 0 | 0 | 4 | K | 2 |  |  |  | ROZPOCET | 0 | 0 | 0 | 0 | 0 | 1 | 0 | 4 | -108236124
| P |  | Poznámka k položce: Metr kolejnice=m | [18 empty] | P | 2
9 | K | 5907035240 | Úprava dilatačních spár kolejnic tv. S49 rozdělení "e" | m | 2440 |  |  | 0 | Sborník UOŽI 01 2020 |  | základní | 0 | 0 | 0 |  | 0 | 0 | 0 | 0 | 0 | 4 | K | 2 |  |  |  | ROZPOCET | 0 | 0 | 0 | 0 | 0 | 1 | 0 | 4 | -1113367580
| P |  | Poznámka k položce: Metr kolejnice=m | [18 empty] | P | 2
10 | K | 5907050020 | Dělení kolejnic řezáním nebo rozbroušením tv. S49 | kus | 20 |  |  | 0 | Sborník UOŽI 01 2020 |  | základní | 0 | 0 | 0 |  | 0 | 0 | 0 | 0 | 0 | 4 | K | 2 |  |  |  | ROZPOCET | 0 | 0 | 0 | 0 | 0 | 1 | 0 | 4 | 1261708544
| P |  | Poznámka k položce: Řez=kus | [18 empty] | P | 2
11 | K | 5907055030 | Vrtání kolejnic otvor o průměru přes 23 mm | kus | 40 |  |  | 0 | Sborník UOŽI 01 2020 |  | základní | 0 | 0 | 0 |  | 0 | 0 | 0 | 0 | 0 | 4 | K | 2 |  |  |  | ROZPOCET | 0 | 0 | 0 | 0 | 0 | 1 | 0 | 4 | 467245799
| P |  | Poznámka k položce: Vrt=kus | [18 empty] | P | 2
12 | K | 5908015330 | Oprava součástí izolovaného styku (IS) výměna spojek tv. S49 | styk | 5 |  |  | 0 | Sborník UOŽI 01 2020 |  | základní | 0 | 0 | 0 |  | 0 | 0 | 0 | 0 | 0 | 4 | K | 2 |  |  |  | ROZPOCET | 0 | 0 | 0 | 0 | 0 | 1 | 0 | 4 | -1991508214
13 | K | 5908052010 | Výměna podložky pryžové pod patu kolejnice | kus | 100 |  |  | 0 | Sborník UOŽI 01 2020 |  | základní | 0 | 0 | 0 |  | 0 | 0 | 0 | 0 | 0 | 4 | K | 2 |  |  |  | ROZPOCET | 0 | 0 | 0 | 0 | 0 | 1 | 0 | 4 | -498289278
14 | K | 5908052040 | Výměna podložky polyetylenové pod podkladnici | kus | 100 |  |  | 0 | Sborník UOŽI 01 2020 |  | základní | 0 | 0 | 0 |  | 0 | 0 | 0 | 0 | 0 | 4 | K | 2 |  |  |  | ROZPOCET | 0 | 0 | 0 | 0 | 0 | 1 | 0 | 4 | 619987742
15 | K | 5908053160 | Výměna drobného kolejiva šroub svěrkový tv. RS | kus | 200 |  |  | 0 | Sborník UOŽI 01 2020 |  | základní | 0 | 0 | 0 |  | 0 | 0 | 0 | 0 | 0 | 4 | K | 2 |  |  |  | ROZPOCET | 0 | 0 | 0 | 0 | 0 | 1 | 0 | 4 | -1781498852
16 | K | 5909042010 | Přesná úprava GPK výhybky směrové a výškové uspořádání pražce dřevěné nebo ocelové | m | 750 |  |  | 0 | Sborník UOŽI 01 2020 |  | základní | 0 | 0 | 0 |  | 0 | 0 | 0 | 0 | 0 | 4 | K | 2 |  |  |  | ROZPOCET | 0 | 0 | 0 | 0 | 0 | 1 | 0 | 4 | 1265540446
| P |  | Poznámka k položce: Rozvinutá délka výhybky=m | [18 empty] | P | 2
17 | K | 5909032010 | Přesná úprava GPK koleje směrové a výškové uspořádání pražce dřevěné nebo ocelové | km | 10 |  |  | 0 | Sborník UOŽI 01 2020 |  | základní | 0 | 0 | 0 |  | 0 | 0 | 0 | 0 | 0 | 4 | K | 2 |  |  |  | ROZPOCET | 0 | 0 | 0 | 0 | 0 | 1 | 0 | 4 | -1076300925
| P |  | Poznámka k položce: Kilometr koleje=km | [18 empty] | P | 2
| D | OST | Ostatní |  |  |  |  | 0 |  |  |  |  | 0 | 0 |  | 0 |  | 27.0729 |  | 0 | 4 | D | 2 |  |  |  | ROZPOCET | [6 empty] | 0
18 | K | 7497371630 | Demontáže zařízení trakčního vedení svodu propojení nebo ukolejnění na elektrizovaných tratích nebo v kolejových obvodech | kus | 40 |  |  | 0 | Sborník UOŽI 01 2020 |  | základní | 0 | 0 | 0 |  | 0 | 0 | 0 | 0 | 0 | 512 | K | 3 |  |  |  | ROZPOCET | 0 | 0 | 0 | 0 | 0 | 1 | 0 | 512 | 685411223
19 | K | 7497351560 | Montáž přímého ukolejnění na elektrizovaných tratích nebo v kolejových obvodech | kus | 40 |  |  | 0 | Sborník UOŽI 01 2020 |  | základní | 0 | 0 | 0 |  | 0 | 0 | 0 | 0 | 0 | 512 | K | 3 |  |  |  | ROZPOCET | 0 | 0 | 0 | 0 | 0 | 1 | 0 | 512 | 1880693081
20 | M | 5955101000 | Kamenivo drcené štěrk frakce 31,5/63 třídy BI | t | 4122.5 |  |  | 0 | Sborník UOŽI 01 2019 |  | základní | 0 | 0 | 0 |  | 0 | 0 | 0 | 0 | 0 | 8 | M | 3 |  |  |  | ROZPOCET | 0 | 0 | 0 | 0 | 0 | 1 | 0 | 4 | -1263267346
| VV |  | 1675*1,7" štěrkové lože |  | 2847.5 | [16 empty] | VV | 3 | 2 | True | 0 | ROZPOCET
| VV |  | 600*1,7"doplnění štěrku kolej |  | 1020 | [16 empty] | VV | 3 | 2 | True | 0 | ROZPOCET
| VV |  | 150*1,7"doplnění štěrku výhybky |  | 255 | [16 empty] | VV | 3 | 2 | True | 0 | ROZPOCET
| VV |  | Součet |  | 4122.5 | [16 empty] | VV | 3 | 4 | True | 1 | ROZPOCET
21 | M | 5956101000 | Pražec dřevěný příčný nevystrojený dub 2600x260x160 mm | kus | 200 |  |  | 0 | Sborník UOŽI 01 2019 |  | základní | 0 | 0 | 0 |  | 0 | 0.103 | 20.6 | 0 | 0 | 8 | M | 3 |  |  |  | ROZPOCET | 0 | 0 | 0 | 0 | 0 | 1 | 0 | 4 | 842755908
22 | M | 5958134075 | Součásti upevňovací vrtule R1(145) | kus | 2080 |  |  | 0 | Sborník UOŽI 01 2019 |  | základní | 0 | 0 | 0 |  | 0 | 0.00052 | 1.0816 | 0 | 0 | 8 | M | 3 |  |  |  | ROZPOCET | 0 | 0 | 0 | 0 | 0 | 1 | 0 | 4 | 220342357
| VV |  | 1600"příčné pražce |  | 1600 | [16 empty] | VV | 3 | 2 | True | 0 | ROZPOCET
| VV |  | 480"výhybkové pražce |  | 480 | [16 empty] | VV | 3 | 2 | True | 0 | ROZPOCET
| VV |  | Součet |  | 2080 | [16 empty] | VV | 3 | 4 | True | 1 | ROZPOCET
23 | M | 5956119115 | Pražec dřevěný výhybkový dub skupina 3 4500x260x160 | kus | 3 |  |  | 0 | Sborník UOŽI 01 2020 |  | základní | 0 | 0 | 0 |  | 0 | 0.17827 | 0.53481 | 0 | 0 | 128 | M | 3 |  |  |  | ROZPOCET | 0 | 0 | 0 | 0 | 0 | 1 | 0 | 128 | 2132579565
24 | M | 5956119075 | Pražec dřevěný výhybkový dub skupina 3 3700x260x160 | kus | 3 |  |  | 0 | Sborník UOŽI 01 2020 |  | základní | 0 | 0 | 0 |  | 0 | 0.14658 | 0.43974 | 0 | 0 | 128 | M | 3 |  |  |  | ROZPOCET | 0 | 0 | 0 | 0 | 0 | 1 | 0 | 128 | 1559080220
25 | M | 5956119080 | Pražec dřevěný výhybkový dub skupina 3 3800x260x160 | kus | 3 |  |  | 0 | Sborník UOŽI 01 2020 |  | základní | 0 | 0 | 0 |  | 0 | 0.15054 | 0.45162 | 0 | 0 | 128 | M | 3 |  |  |  | ROZPOCET | 0 | 0 | 0 | 0 | 0 | 1 | 0 | 128 | -1142419972
26 | M | 5956119085 | Pražec dřevěný výhybkový dub skupina 3 3900x260x160 | kus | 3 |  |  | 0 | Sborník UOŽI 01 2020 |  | základní | 0 | 0 | 0 |  | 0 | 0.1545 | 0.4635 | 0 | 0 | 128 | M | 3 |  |  |  | ROZPOCET | 0 | 0 | 0 | 0 | 0 | 1 | 0 | 128 | 931780841
27 | M | 5956119090 | Pražec dřevěný výhybkový dub skupina 3 4000x260x160 | kus | 3 |  |  | 0 | Sborník UOŽI 01 2020 |  | základní | 0 | 0 | 0 |  | 0 | 0.15846 | 0.47538 | 0 | 0 | 128 | M | 3 |  |  |  | ROZPOCET | 0 | 0 | 0 | 0 | 0 | 1 | 0 | 128 | 181615277
28 | M | 5956119095 | Pražec dřevěný výhybkový dub skupina 3 4100x260x160 | kus | 3 |  |  | 0 | Sborník UOŽI 01 2020 |  | základní | 0 | 0 | 0 |  | 0 | 0.16242 | 0.48726 | 0 | 0 | 128 | M | 3 |  |  |  | ROZPOCET | 0 | 0 | 0 | 0 | 0 | 1 | 0 | 128 | 1118839477
29 | M | 5956119100 | Pražec dřevěný výhybkový dub skupina 3 4200x260x160 | kus | 4 |  |  | 0 | Sborník UOŽI 01 2020 |  | základní | 0 | 0 | 0 |  | 0 | 0.16638 | 0.66552 | 0 | 0 | 128 | M | 3 |  |  |  | ROZPOCET | 0 | 0 | 0 | 0 | 0 | 1 | 0 | 128 | -1924896983
30 | M | 5956119105 | Pražec dřevěný výhybkový dub skupina 3 4300x260x160 | kus | 4 |  |  | 0 | Sborník UOŽI 01 2020 |  | základní | 0 | 0 | 0 |  | 0 | 0.17035 | 0.6814 | 0 | 0 | 128 | M | 3 |  |  |  | ROZPOCET | 0 | 0 | 0 | 0 | 0 | 1 | 0 | 128 | 1449276344
31 | M | 5956119110 | Pražec dřevěný výhybkový dub skupina 3 4400x260x160 | kus | 4 |  |  | 0 | Sborník UOŽI 01 2020 |  | základní | 0 | 0 | 0 |  | 0 | 0.17431 | 0.69724 | 0 | 0 | 128 | M | 3 |  |  |  | ROZPOCET | 0 | 0 | 0 | 0 | 0 | 1 | 0 | 128 | -530173661
32 | M | 5958134040 | Součásti upevňovací kroužek pružný dvojitý Fe 6 | kus | 2080 |  |  | 0 | Sborník UOŽI 01 2019 |  | základní | 0 | 0 | 0 |  | 0 | 9e-05 | 0.1872 | 0 | 0 | 8 | M | 3 |  |  |  | ROZPOCET | 0 | 0 | 0 | 0 | 0 | 1 | 0 | 4 | 1495863558
| VV |  | 1600"příčné pražce |  | 1600 | [16 empty] | VV | 3 | 2 | True | 0 | ROZPOCET
| VV |  | 480"výhybkové pražce |  | 480 | [16 empty] | VV | 3 | 2 | True | 0 | ROZPOCET
| VV |  | Součet |  | 2080 | [16 empty] | VV | 3 | 4 | True | 1 | ROZPOCET
33 | M | 5958158005 | Podložka pryžová pod patu kolejnice S49 183/126/6 | kus | 100 |  |  | 0 | Sborník UOŽI 01 2020 |  | základní | 0 | 0 | 0 |  | 0 | 0.00018 | 0.018 | 0 | 0 | 512 | M | 3 |  |  |  | ROZPOCET | 0 | 0 | 0 | 0 | 0 | 1 | 0 | 512 | 999060497
34 | M | 5958134043 | Součásti upevňovací šroub svěrkový RS 0 (M22x70) | kus | 200 |  |  | 0 | Sborník UOŽI 01 2020 |  | základní | 0 | 0 | 0 |  | 0 | 0.00047 | 0.094 | 0 | 0 | 512 | M | 3 |  |  |  | ROZPOCET | 0 | 0 | 0 | 0 | 0 | 1 | 0 | 512 | 1191556489
35 | M | 5958101005 | Součásti spojovací kolejnicové spojky tv. S 730 mm | kus | 10 |  |  | 0 | Sborník UOŽI 01 2020 |  | základní | 0 | 0 | 0 |  | 0 | 0.01796 | 0.1796 | 0 | 0 | 512 | M | 3 |  |  |  | ROZPOCET | 0 | 0 | 0 | 0 | 0 | 1 | 0 | 512 | -162107400
36 | M | 5958158075 | Podložka z penefolu pod podkladnici 390/170/5 | kus | 100 |  |  | 0 | Sborník UOŽI 01 2020 |  | základní | 0 | 0 | 0 |  | 0 | 0.00016 | 0.016 | 0 | 0 | 8 | M | 3 |  |  |  | ROZPOCET | 0 | 0 | 0 | 0 | 0 | 1 | 0 | 4 | 1310842580
37 | K | 9902300500 | Doprava jednosměrná (např. nakupovaného materiálu) mechanizací o nosnosti přes 3,5 t sypanin (kameniva, písku, suti, dlažebních kostek, atd.) do 60 km | t | 4122.5 |  |  | 0 | Sborník UOŽI 01 2020 |  | základní | 0 | 0 | 0 |  | 0 | 0 | 0 | 0 | 0 | 4 | K | 3 |  |  |  | ROZPOCET | 0 | 0 | 0 | 0 | 0 | 1 | 0 | 4 | -738610377
| P |  | Poznámka k položce: Měrnou jednotkou je t přepravovaného materiálu. | [18 empty] | P | 3
| VV |  | 4122,5"nový štěrk |  | 4122.5 | [16 empty] | VV | 3 | 2 | True | 1 | ROZPOCET
38 | K | 9902300700 | Doprava jednosměrná (např. nakupovaného materiálu) mechanizací o nosnosti přes 3,5 t sypanin (kameniva, písku, suti, dlažebních kostek, atd.) do 100 km | t | 27.521 |  |  | 0 | Sborník UOŽI 01 2020 |  | základní | 0 | 0 | 0 |  | 0 | 0 | 0 | 0 | 0 | 512 | K | 3 |  |  |  | ROZPOCET | 0 | 0 | 0 | 0 | 0 | 1 | 0 | 512 | 393682668
| P |  | Poznámka k položce: Měrnou jednotkou je t přepravovaného materiálu. | [18 empty] | P | 3
| VV |  | 20,6"nové dřevěné pražce |  | 20.6 | [16 empty] | VV | 3 | 2 | True | 0 | ROZPOCET
| VV |  | 1,82"vrtule |  | 1.82 | [16 empty] | VV | 3 | 2 | True | 0 | ROZPOCET
| VV |  | 4,896"výh. pražce |  | 4.896 | [16 empty] | VV | 3 | 2 | True | 0 | ROZPOCET
| VV |  | 0,187"kroužek |  | 0.187 | [16 empty] | VV | 3 | 2 | True | 0 | ROZPOCET
| VV |  | 0,018 |  | 0.018 | [16 empty] | VV | 3 | 2 | True | 0 | ROZPOCET
| VV |  | Součet |  | 27.521 | [16 empty] | VV | 3 | 4 | True | 1 | ROZPOCET
39 | K | 9903100100 | Přeprava mechanizace na místo prováděných prací o hmotnosti do 12 t přes 50 do 100 km | kus | 2 |  |  | 0 | Sborník UOŽI 01 2020 |  | základní | 0 | 0 | 0 |  | 0 | 0 | 0 | 0 | 0 | 512 | K | 3 |  |  |  | ROZPOCET | 0 | 0 | 0 | 0 | 0 | 1 | 0 | 512 | -936574446
| VV |  | 2"MHS |  | 2 | [16 empty] | VV | 3 | 2 | True | 1 | ROZPOCET
40 | K | 9903200100 | Přeprava mechanizace na místo prováděných prací o hmotnosti přes 12 t přes 50 do 100 km | kus | 2 |  |  | 0 | Sborník UOŽI 01 2020 |  | základní | 0 | 0 | 0 |  | 0 | 0 | 0 | 0 | 0 | 512 | K | 3 |  |  |  | ROZPOCET | 0 | 0 | 0 | 0 | 0 | 1 | 0 | 512 | -1494930624
| VV |  | 1"ASP |  | 1 | [16 empty] | VV | 3 | 2 | True | 0 | ROZPOCET
| VV |  | 1"PUŠL |  | 1 | [16 empty] | VV | 3 | 2 | True | 0 | ROZPOCET
| VV |  | Součet |  | 2 | [16 empty] | VV | 3 | 4 | True | 1 | ROZPOCET

## VRN - soupis VRN
{a2fc2859-00f1-465e-9b1a-b60205b06598}
2
| KRYCÍ LIST SOUPISU PRACÍ | [8 empty] | v --- níže se nacházejí doplnkové a pomocné údaje k sestavám --- v | [11 empty] | False
Stavba:
Sanace důlních škod v úseku Louky nad Olší - Karviná hl.n., kol.č.2
Objekt:
VRN - soupis VRN
| KSO: |  |  |  |  | CC-CZ:
| Místo: |  |  |  |  | Datum: | 13. 5. 2020
| Zadavatel: |  |  |  |  | IČ:
|  | Správa železnic s.o.OŘ Ostrava,ST Ostrava |  |  |  | DIČ:
| Uchazeč: |  |  |  |  | IČ: | Vyplň údaj
|  | Vyplň údaj |  |  |  | DIČ: | Vyplň údaj
| Projektant: |  |  |  |  | IČ:
DIČ:
| Zpracovatel: |  |  |  |  | IČ:
DIČ:
Poznámka:
|  | Materiál | [5 empty] | 0
|  | Montáž | [5 empty] | 0
| Cena bez DPH | [6 empty] | 0
|  |  | Základ daně |  |  | Sazba daně |  | Výše daně
| DPH | základní | 0 |  |  | 21% |  | 0
|  | snížená | 0 |  |  | 15% |  | 0
|  | zákl. přenesená | 0 |  |  | 21% |  | 0
|  | sníž. přenesená | 0 |  |  | 15% |  | 0
|  | nulová | 0 |  |  | 0% |  | 0
| Cena s DPH |  |  | v | CZK |  |  | 0
| Projektant |  |  | Zpracovatel
| Datum a podpis: |  | Razítko | Datum a podpis: |  |  | Razítko
| Objednavatel |  |  | Uchazeč
| Datum a podpis: |  | Razítko | Datum a podpis: |  |  | Razítko
REKAPITULACE ČLENĚNÍ SOUPISU PRACÍ
Stavba:
Sanace důlních škod v úseku Louky nad Olší - Karviná hl.n., kol.č.2
Objekt:
VRN - soupis VRN
Místo: | [5 empty] | Datum: | 13. 5. 2020
Zadavatel: |  |  | Správa železnic s.o.OŘ Ostrava,ST Ostrava |  |  | Projektant:
Uchazeč: |  |  | Vyplň údaj |  |  | Zpracovatel:
Kód dílu - Popis | [5 empty] | Materiál [CZK] | Montáž [CZK] | Cena celkem [CZK]
Náklady ze soupisu prací | [5 empty] | 0 | 0 | 0 | [14 empty] | -1
| VRN - Vedlejší rozpočtové náklady |  |  |  |  | 0 | 0 | 0
SOUPIS PRACÍ
Stavba:
Sanace důlních škod v úseku Louky nad Olší - Karviná hl.n., kol.č.2
Objekt:
VRN - soupis VRN
Místo: | [5 empty] | Datum: | 13. 5. 2020
Zadavatel: |  |  | Správa železnic s.o.OŘ Ostrava,ST Ostrava |  |  | Projektant:
Uchazeč: |  |  | Vyplň údaj |  |  | Zpracovatel:
PČ | Typ | Kód | Popis | MJ | Množství | J. materiál [CZK] | J. montáž [CZK] | Cena celkem [CZK] | Cenová soustava |  | DPH | J.cena [CZK] | Materiál celkem [CZK] | Montáž celkem [CZK] | J. Nh [h] | Nh celkem [h] | J. hmotnost [t] | Hmotnost celkem [t] | J. suť [t] | Suť Celkem [t]
Náklady soupisu celkem | [7 empty] | 0 |  |  |  |  | 0 | 0 |  | 0 |  | 0 |  | 0 |  | D | -1 | [7 empty] | 0
| D | VRN | Vedlejší rozpočtové náklady |  |  |  |  | 0 |  |  |  |  | 0 | 0 |  | 0 |  | 0 |  | 0 | 5 | D | 0 | ROZPOCET | [6 empty] | 0
1 | K | 031101031 | Zařízení a vybavení staveniště vyjma dále jmenované práce včetně opatření na ochranu sousedních pozemků, včetně opatření na ochranu sousedních pozemků, informační tabule, dopravního značení na staveništi aj. při velikosti nákladů přes 5 do 20 mil. Kč | % |  |  |  | 0 | Sborník UOŽI 01 2020 |  | základní | 0 | 0 | 0 |  | 0 | 0 | 0 | 0 | 0 | 4 | K | 1 | ROZPOCET | 0 | 0 | 0 | 0 | 0 | 1 | 0 | 4 | 1140290459
| P |  | Poznámka k položce: Základna pro výpočet - ZRN | [18 empty] | P | 1