## formulář 5 -pol.rozp
FORMULÁŘ 5 | [6 empty] | majitel HIM: | SŽDC |  | 0 |  | m | 1 | 0 | majitel, cena |  | SŽDC | ČD | OSTATNÍ
|  | SOUPIS PRACÍ/ ROZPOČET | [7 empty] | Cena za objekt [Kč] |  | mj dle JKSO | počet mj | objektový ukazatel
Název stavby : |  | Rekonstrukce nástupišť a zřízení bezbariérových přístupů v žst. Poříčany | [5 empty] | Číslo stavby | 5213720017 | [5 empty] | hlavičky stavby |  | 2026-07-29
Název PS,SO : |  | Nástupiště | Zatřídění objektu (JKSO, JKPOV): | 823 59 |  |  |  | Číslo PS,SO | SO 12-01 | [5 empty] | hlavičky objektu |  | Nástupiště:823 59
Datum zpracování : |  | 2016-10-14 | [5 empty] | Datum aktualizace : |  | 2017-01-16 |  |  |  |  | hlavičky datumů |  | 17
Poř. | [6 empty] | C E N A |  |  |  | typ řádku | kód datové základny | Technická specifikace | Výkaz výměr | nadpisy sloupců |  | 11
číslo | Číslo |  | měrná |  | jednotková | Celková | dodávky |  | montáže | [5 empty] | nadpisy sloupců
pol. | položky | Název položky | jednotka | množství | hmotnost | hmotnost | jednotková | celkem | jednotková | celkem |  |  |  |  | nadpisy sloupců
0 | 1 | 2 | 3 | 4 | 5 | 6 | 7 | 8 | 9 | 10 | 12 | 13 | 14 | 15 | nadpisy sloupců
[15 empty] | řádek s filtry | délka
Díl: | 015 | Poplatky za skládku: | [8 empty] | SD |  |  |  |  | 20
1 | 015111 | POPLATKY ZA LIKVIDACŮ ODPADŮ NEKONTAMINOVANÝCH - 17 05 04 VYTĚŽENÉ ZEMINY A HORNINY - I. TŘÍDA TĚŽ - ITELNOSTI | T | 5926.986 |  | 0 |  | 0 |  | 0 | B | OTSKP13 | 1. Položka obsahuje: – veškeré poplatky provozovateli skládky, recyklační linky nebo jiného zařízení na zpracování nebo likvidaci odpadů související s převzetím, uložením, zpracováním nebo likvidací odpadu 2. Položka neobsahuje: – náklady spojené s dopravou odpadu z místa stavby na místo převzetí provozovatelem skládky, recyklační linky nebo jiného zařízení na zpracování nebo likvidaci odpadů 3. Způsob měření: Tunou se rozumí hmotnost odpadu vytříděného v souladu se zákonem č. 185/2001 Sb., o nakládání s odpady, v platném znění. | 1: Dle položky odkopávky, hloubení rýh a šachet, vykopávky v uzavřených prostorech - využitelný materiál na zásyp L prefabrikátů a obsyp ; přepočet na tuny - odhad: 1m3 = 1,8 t 2: (2138,531+1901,3+45+104)*1,8-(1700,6+96,524)*1,8 3: Nános z vozovek tl. 0,15 m, přepočet na tuny 1 m3 = 1,8 t; 4980,42*0,15*1,8 4: Nános z krajnic tl. 0,1 m, přepočet na tuny 1 m3 = 1,8 t; 1540*0,1*1,8 5: Viz. B.3.3 Odpadové hospodářství - RS Horka - Kounice v k.ú. Chrást u Poříčan |  | 112
2 | 015130 | POPLATKY ZA LIKVIDACŮ ODPADŮ NEKONTAMINOVANÝCH - 17 03 02 VYBOURANÝ ASFALTOVÝ BETON BEZ DEHTU | T | 776.16 |  | 0 |  | 0 |  | 0 | B | OTSKP13 | 1. Položka obsahuje: – veškeré poplatky provozovateli skládky, recyklační linky nebo jiného zařízení na zpracování nebo likvidaci odpadů související s převzetím, uložením, zpracováním nebo likvidací odpadu 2. Položka neobsahuje: – náklady spojené s dopravou odpadu z místa stavby na místo převzetí provozovatelem skládky, recyklační linky nebo jiného zařízení na zpracování nebo likvidaci odpadů 3. Způsob měření: Tunou se rozumí hmotnost odpadu vytříděného v souladu se zákonem č. 185/2001 Sb., o nakládání s odpady, v platném znění. | 1: Dle položky odstranění krytu s asf. pojivem; přepočet na tuny - odhad: 1m3 = 2,2 t 2: (1920+1980+1980)*0,06*2,2 3: Viz. B.3.3 Odpadové hospodářství - RS Horka - Kounice v k.ú. Chrást u Poříčan |  | 94
3 | 015140 | POPLATKY ZA LIKVIDACŮ ODPADŮ NEKONTAMINOVANÝCH - 17 01 01 BETON Z DEMOLIC OBJEKTŮ, ZÁKLADŮ TV | T | 4855.92 |  | 0 |  | 0 |  | 0 | B | OTSKP13 | 1. Položka obsahuje: – veškeré poplatky provozovateli skládky, recyklační linky nebo jiného zařízení na zpracování nebo likvidaci odpadů související s převzetím, uložením, zpracováním nebo likvidací odpadu 2. Položka neobsahuje: – náklady spojené s dopravou odpadu z místa stavby na místo převzetí provozovatelem skládky, recyklační linky nebo jiného zařízení na zpracování nebo likvidaci odpadů 3. Způsob měření: Tunou se rozumí hmotnost odpadu vytříděného v souladu se zákonem č. 185/2001 Sb., o nakládání s odpady, v platném znění. | 1: rozebrané betonové plochy, přepočet na tuny 1m3 = 2,5 t 2: 30*2,5 3: rozebrané plochy z dlaždic, přepočet na tuny; 112,5*2,4 4: rozebraný kryt ze silničních dílců, přepočet na tuny 5: (902+125+59+152)*0,15*2,4 6: rozebrané nástupiště TISCHER; 160*1,3*0,5+7,3*5 7: demontované části šachet, přepočet na tuny 1m3 = 2,5 t; 1,5*2,5 8: odstraněná protihluková stěna z dílců; 9*0,3*2,5 9: demontáž nástupiště; 1516,88*2,5 10: rozebraný přejezd z dílců; (339*0,15)*2,4 11: Viz. B.3.3 Odpadové hospodářství - RS Horka - Kounice v k.ú. Chrást u Poříčan |  | 94
4 | 015150 | POPLATKY ZA LIKVIDACŮ ODPADŮ NEKONTAMINOVANÝCH - 17 05 08 ŠTĚRK Z KOLEJIŠTĚ (ODPAD PO RECYKLACI) | T | 154 |  | 0 |  | 0 |  | 0 | B | OTSKP13 | 1. Položka obsahuje: – veškeré poplatky provozovateli skládky, recyklační linky nebo jiného zařízení na zpracování nebo likvidaci odpadů související s převzetím, uložením, zpracováním nebo likvidací odpadu 2. Položka neobsahuje: – náklady spojené s dopravou odpadu z místa stavby na místo převzetí provozovatelem skládky, recyklační linky nebo jiného zařízení na zpracování nebo likvidaci odpadů 3. Způsob měření: Tunou se rozumí hmotnost odpadu vytříděného v souladu se zákonem č. 185/2001 Sb., o nakládání s odpady, v platném znění. | 1: odstraněné kolejové lože z drážních stezek; přepočet na tuny 1m3 = 2 t 2: 77*2 3: Viz. B.3.3 Odpadové hospodářství - skládka Benátský vrch |  | 97
5 | 015330 | POPLATKY ZA LIKVIDACŮ ODPADŮ NEKONTAMINOVANÝCH - 17 05 04 KAMENNÁ SUŤ | T | 2202.55 |  | 0 |  | 0 |  | 0 | B | OTSKP13 | 1. Položka obsahuje: – veškeré poplatky provozovateli skládky, recyklační linky nebo jiného zařízení na zpracování nebo likvidaci odpadů související s převzetím, uložením, zpracováním nebo likvidací odpadu 2. Položka neobsahuje: – náklady spojené s dopravou odpadu z místa stavby na místo převzetí provozovatelem skládky, recyklační linky nebo jiného zařízení na zpracování nebo likvidaci odpadů 3. Způsob měření: Tunou se rozumí hmotnost odpadu vytříděného v souladu se zákonem č. 185/2001 Sb., o nakládání s odpady, v platném znění. | 1: Rozebrané kamenné obruby, odhad hmotnosti 0,1 t / m 2: 1510,9*0,1 3: Podklad zpevněných ploch ze ŠD tl. 0,15 m, přepočet na tuny 1m3 = 1,8 t 4: 1139,7*1,8 5: Viz. B.3.3 Odpadové hospodářství - RS Horka - Kounice v k.ú. Chrást u Poříčan |  | 70
6 | 015420 | POPLATKY ZA LIKVIDACŮ ODPADŮ NEKONTAMINOVANÝCH - 17 06 04 ZBYTKY IZOLAČNÍCH MATERIÁLŮ | T | 0.08 |  | 0 |  | 0 |  | 0 | B | OTSKP13 | 1. Položka obsahuje: – veškeré poplatky provozovateli skládky, recyklační linky nebo jiného zařízení na zpracování nebo likvidaci odpadů související s převzetím, uložením, zpracováním nebo likvidací odpadu 2. Položka neobsahuje: – náklady spojené s dopravou odpadu z místa stavby na místo převzetí provozovatelem skládky, recyklační linky nebo jiného zařízení na zpracování nebo likvidaci odpadů 3. Způsob měření: Tunou se rozumí hmotnost odpadu vytříděného v souladu se zákonem č. 185/2001 Sb., o nakládání s odpady, v platném znění. | 1: odstraněná separační geotextilie - odhad hmotnosti 0,0008 t / m2 2: 0,0008*100 3: Viz. B.3.3 Odpadové hospodářství - spalovna Purum |  | 86
[6 empty] | 0 |  | 0 |  | 0
S | Celkem za 015 | Poplatky za skládku: |  |  |  | 0 |  | 0 |  | 0 | [5 empty] | 20
Díl: | 1 | Zemní práce: | [8 empty] | SD |  |  |  |  | 12
7 | 113165 | ODSTRANĚNÍ KRYTU ZPEVNĚNÝCH PLOCH ZE SILNIČNÍCH DÍLCŮ, ODVOZ DO 8KM | M3 | 185.7 |  | 0 |  | 0 |  | 0 | B | OTSKP13 | Položka zahrnuje veškerou manipulaci s vybouranou sutí a s vybouranými hmotami vč. uložení na skládku. Nezahrnuje poplatek za skládku, který se vykazuje v položce 0141** (s výjimkou malého množství bouraného materiálu, kde je možné poplatek zahrnout do jednotkové ceny bourání – tento fakt musí být uveden v doplňujícím textu k položce). | 1: Provizorní komunikace ze siln. panelů 2: (902+125+59+152)*0,15 3: Viz. příloha č. 2 Situace a příloha č. 4 Příčné řezy, změřeno z digitálních výkresů |  | 67
8 | 113325 | ODSTRAN PODKL ZPEVNĚNÝCH PLOCH Z KAMENIVA NESTMEL, ODVOZ DO 8KM | M3 | 1139.7 |  | 0 |  | 0 |  | 0 | B | OTSKP13 | Položka zahrnuje veškerou manipulaci s vybouranou sutí a s vybouranými hmotami vč. uložení na skládku. Nezahrnuje poplatek za skládku, který se vykazuje v položce 0141** (s výjimkou malého množství bouraného materiálu, kde je možné poplatek zahrnout do jednotkové ceny bourání – tento fakt musí být uveden v doplňujícím textu k položce). | 1: podkladní plocha dlážděného kryty, betonového kryty, krytu ze silničních panelů, živičného krytu - ŠD tl. 0,15 m 2: (1920+1980+1980+30+450+1238)*0,15 3: Viz. příloha č. 2 Situace a příloha č. 4 Příčné řezy, změřeno z digitálních výkresů |  | 63
9 | 113435 | ODSTRAN KRYTU ZPEVNĚNÝCH PLOCH S ASFALT POJIVEM VČET PODKLADU, ODVOZ DO 8KM | M3 | 352.8 |  | 0 |  | 0 |  | 0 | B | OTSKP13 | Položka zahrnuje veškerou manipulaci s vybouranou sutí a s vybouranými hmotami vč. uložení na skládku. Nezahrnuje poplatek za skládku, který se vykazuje v položce 0141** (s výjimkou malého množství bouraného materiálu, kde je možné poplatek zahrnout do jednotkové ceny bourání – tento fakt musí být uveden v doplňujícím textu k položce). | 1: Nástupiště 2+3+4, tl. živ. krytu 60 mm 2: (1920+1980+1980)*0,06 3: Viz. příloha č. 2 Situace a příloha č. 4 Příčné řezy, změřeno z digitálních výkresů |  | 75
10 | 113455 | ODSTRAN KRYTU ZPEVNĚNÝCH PLOCH Z BETONU VČET PODKLADU, ODVOZ DO 8KM | M3 | 30 |  | 0 |  | 0 |  | 0 | B | OTSKP13 | Položka zahrnuje veškerou manipulaci s vybouranou sutí a s vybouranými hmotami vč. uložení na skládku. Nezahrnuje poplatek za skládku, který se vykazuje v položce 0141** (s výjimkou malého množství bouraného materiálu, kde je možné poplatek zahrnout do jednotkové ceny bourání – tento fakt musí být uveden v doplňujícím textu k položce). | 1: BETON 1, NÁSTUPIŠTĚ 2: 30 3: Viz. příloha č. 2 Situace a příloha č. 4 Příčné řezy, změřeno z digitálních výkresů |  | 67
11 | 113485 | ODSTRANĚNÍ KRYTU ZPEVNĚNÝCH PLOCH Z DLAŽDIC VČETNĚ PODKLADU, ODVOZ DO 8KM | M3 | 112.5 |  | 0 |  | 0 |  | 0 | B | OTSKP13 | Položka zahrnuje veškerou manipulaci s vybouranou sutí a s vybouranými hmotami vč. uložení na skládku. Nezahrnuje poplatek za skládku, který se vykazuje v položce 0141** (s výjimkou malého množství bouraného materiálu, kde je možné poplatek zahrnout do jednotkové ceny bourání – tento fakt musí být uveden v doplňujícím textu k položce). | 1: DLAŽDICE 1, NÁSTUPIŠTĚ 2: 450*(0,06+0,04+0,15) 3: Viz. příloha č. 2 Situace a příloha č. 4 Příčné řezy, změřeno z digitálních výkresů |  | 73
12 | 11352A | ODSTRANĚNÍ CHODNÍKOVÝCH OBRUBNÍKŮ BETONOVÝCH - BEZ DOPRAVY | M | 425 |  | 0 |  | 0 |  | 0 | B | OTSKP13 | Položka zahrnuje veškerou manipulaci s vybouranou sutí a s vybouranými hmotami, kromě vodorovné dopravy, vč. uložení na skládku. Nezahrnuje poplatek za skládku, který se vykazuje v položce 0141** (s výjimkou malého množství bouraného materiálu, kde je možné poplatek zahrnout do jednotkové ceny bourání – tento fakt musí být uveden v doplňujícím textu k položce). | 1: Na čelech nástupiště 2,3,4 od přechodu po rampu na obou koncích 2: ((33+30)+(33+30)+(77+106))+(((8+13+8)*2)+((8+13+8)*2)) 3: Viz. příloha č. 2 Situace a příloha č. 4 Příčné řezy, změřeno z digitálních výkresů |  | 58
13 | 11352B | ODSTRANĚNÍ CHODNÍKOVÝCH OBRUBNÍKŮ BETONOVÝCH - DOPRAVA | tkm | 2975 |  | 0 |  | 0 |  | 0 | B | OTSKP13 | Položka zahrnuje samostatnou dopravu suti a vybouraných hmot. Množství se určí jako součin hmotnosti [t] a požadované vzdálenosti [km]. | 1: Odvoz odstraněných obrub na RS do 7 km 2: 425*7 |  | 54
14 | 11353A | ODSTRANĚNÍ CHODNÍKOVÝCH KAMENNÝCH OBRUBNÍKŮ - BEZ DOPRAVY | M | 1510.9 |  | 0 |  | 0 |  | 0 | B | OTSKP13 | Položka zahrnuje veškerou manipulaci s vybouranou sutí a s vybouranými hmotami, kromě vodorovné dopravy, vč. uložení na skládku. Nezahrnuje poplatek za skládku, který se vykazuje v položce 0141** (s výjimkou malého množství bouraného materiálu, kde je možné poplatek zahrnout do jednotkové ceny bourání – tento fakt musí být uveden v doplňujícím textu k položce). | 1: Nástupiště1+2+3+4 2: 60+(261,5+264)+(258,3+265,7)+(199,7+201,7) 3: Viz. příloha č. 2 Situace a příloha č. 4 Příčné řezy, změřeno z digitálních výkresů |  | 57
15 | 11353B | ODSTRANĚNÍ CHODNÍKOVÝCH KAMENNÝCH OBRUBNÍKŮ - DOPRAVA | tkm | 10576.3 |  | 0 |  | 0 |  | 0 | B | OTSKP13 | Položka zahrnuje samostatnou dopravu suti a vybouraných hmot. Množství se určí jako součin hmotnosti [t] a požadované vzdálenosti [km]. | 1: Odvoz odstraněných obrub na RS do 7 km 2: 1510,9*7 |  | 53
16 | 121101 | SEJMUTÍ ORNICE NEBO LESNÍ PŮDY S ODVOZEM DO 1KM | M3 | 22 |  | 0 |  | 0 |  | 0 | B | OTSKP13 | položka zahrnuje sejmutí ornice bez ohledu na tloušťku vrstvy a její vodorovnou dopravu nezahrnuje uložení na trvalou skládku | 1: provizorní vozovka; 220*0,1 2: Viz. příloha č. 2 Situace a příloha č. 4 Příčné řezy, změřeno z digitálních výkresů |  | 47
17 | 125731 | VYKOPÁVKY ZE ZEMNÍKŮ A SKLÁDEK TŘ. I, ODVOZ DO 1KM | M3 | 3041.123 |  | 0 |  | 0 |  | 0 | B | OTSKP13 | položka zahrnuje: - vodorovná a svislá doprava, přemístění, přeložení, manipulace s výkopkem - kompletní provedení vykopávky nezapažené i zapažené - ošetření výkopiště po celou dobu práce v něm vč. klimatických opatření - ztížení vykopávek v blízkosti podzemního vedení, konstrukcí a objektů vč. jejich dočasného zajištění - ztížení pod vodou, v okolí výbušnin, ve stísněných prostorech a pod. - příplatek za lepivost - těžení po vrstvách, pásech a po jiných nutných částech (figurách) - čerpání vody vč. čerpacích jímek, potrubí a pohotovostní čerpací soupravy (viz ustanovení k pol. 1151,2) - potřebné snížení hladiny podzemní vody - těžení a rozpojování jednotlivých balvanů - vytahování a nošení výkopku - ruční vykopávky, odstranění kořenů a napadávek - pažení, vzepření a rozepření vč. přepažování (vyjma štětových stěn) - úpravu, ochranu a očištění dna, základové spáry, stěn a svahů - udržování výkopiště a jeho ochrana proti vodě - odvedení nebo obvedení vody v okolí výkopiště a ve výkopišti - třídění výkopku - veškeré pomocné konstrukce umožňující provedení vykopávky (příjezdy, sjezdy, nájezdy, lešení, podpěr. konstr., přemostění, zpevněné plochy, zakrytí a pod.) položka nezahrnuje: - práce spojené s otvírkou zemníku - poplatek za materiál ze zemníku (zemina, ornice) | 1: materiál z mezideponie na zpětné využití na zásyp a obsyp 2: 2944,6+96,523 3: Viz. TZ a situace, změřeno z digitálních výpočtů |  | 50
18 | 123731 | ODKOP PRO SPOD STAVBU SILNIC A ŽELEZNIC TŘ. I, ODVOZ DO 1KM | M3 | 1797.124 |  | 0 |  | 0 |  | 0 | B | OTSKP13 | položka zahrnuje: - vodorovná a svislá doprava, přemístění, přeložení, manipulace s výkopkem - kompletní provedení vykopávky nezapažené i zapažené - ošetření výkopiště po celou dobu práce v něm vč. klimatických opatření - ztížení vykopávek v blízkosti podzemního vedení, konstrukcí a objektů vč. jejich dočasného zajištění - ztížení pod vodou, v okolí výbušnin, ve stísněných prostorech a pod. - příplatek za lepivost - těžení po vrstvách, pásech a po jiných nutných částech (figurách) - čerpání vody vč. čerpacích jímek, potrubí a pohotovostní čerpací soupravy (viz ustanovení k pol. 1151,2) - potřebné snížení hladiny podzemní vody - těžení a rozpojování jednotlivých balvanů - vytahování a nošení výkopku - svahování a přesvah. svahů do konečného tvaru, výměna hornin v podloží a v pláni znehodnocené klimatickými vlivy - ruční vykopávky, odstranění kořenů a napadávek - pažení, vzepření a rozepření vč. přepažování (vyjma štětových stěn) - úpravu, ochranu a očištění dna, základové spáry, stěn a svahů - zhutnění podloží, případně i svahů vč. svahování - zřízení stupňů v podloží a lavic na svazích, není-li pro tyto práce zřízena samostatná položka - udržování výkopiště a jeho ochrana proti vodě - odvedení nebo obvedení vody v okolí výkopiště a ve výkopišti - třídění výkopku - veškeré pomocné konstrukce umožňující provedení vykopávky (příjezdy, sjezdy, nájezdy, lešení, podpěr. konstr., přemostění, zpevněné plochy, zakrytí a pod.) - nezahrnuje uložení zeminy (na skládku, do násypu) ani poplatky za skládku, vykazují se v položce č.0141** | 1: Odkop na nových nástupištích + odstranění stávajících+ provizorní komunikace + přípojka accodrianů + obetonování potrubí + základ návěstidla Lc3, odvoz na mezideponii 2: (0,25*(1519,85+1508,33+1502,44+450))+(0,5*(521+(191+370)+(182+332))+((50+125+59+152)*0,3))+365,7+(2*2*2) 3: odpočet zbylého materiálu, který nebude zpětně využit a odveze se na skládku; -735,531 4: Viz. příloha č. 2 Situace a příloha č. 4 Příčné řezy, změřeno z digitálních výkresů |  | 59
19 | 123735 | ODKOP PRO SPOD STAVBU SILNIC A ŽELEZNIC TŘ. I, ODVOZ DO 8KM | M3 | 2138.531 |  | 0 |  | 0 |  | 0 | B | OTSKP13 | položka zahrnuje: - vodorovná a svislá doprava, přemístění, přeložení, manipulace s výkopkem - kompletní provedení vykopávky nezapažené i zapažené - ošetření výkopiště po celou dobu práce v něm vč. klimatických opatření - ztížení vykopávek v blízkosti podzemního vedení, konstrukcí a objektů vč. jejich dočasného zajištění - ztížení pod vodou, v okolí výbušnin, ve stísněných prostorech a pod. - příplatek za lepivost - těžení po vrstvách, pásech a po jiných nutných částech (figurách) - čerpání vody vč. čerpacích jímek, potrubí a pohotovostní čerpací soupravy (viz ustanovení k pol. 1151,2) - potřebné snížení hladiny podzemní vody - těžení a rozpojování jednotlivých balvanů - vytahování a nošení výkopku - svahování a přesvah. svahů do konečného tvaru, výměna hornin v podloží a v pláni znehodnocené klimatickými vlivy - ruční vykopávky, odstranění kořenů a napadávek - pažení, vzepření a rozepření vč. přepažování (vyjma štětových stěn) - úpravu, ochranu a očištění dna, základové spáry, stěn a svahů - zhutnění podloží, případně i svahů vč. svahování - zřízení stupňů v podloží a lavic na svazích, není-li pro tyto práce zřízena samostatná položka - udržování výkopiště a jeho ochrana proti vodě - odvedení nebo obvedení vody v okolí výkopiště a ve výkopišti - třídění výkopku - veškeré pomocné konstrukce umožňující provedení vykopávky (příjezdy, sjezdy, nájezdy, lešení, podpěr. konstr., přemostění, zpevněné plochy, zakrytí a pod.) - nezahrnuje uložení zeminy (na skládku, do násypu) ani poplatky za skládku, vykazují se v položce č.0141** | 1: Odkop na nových nástupištích + odstranění stávajících+ provizorní komunikace + přípojka accodrianů + obetonování potrubí + základ návěstidla Lc3, odvoz na rec. stř. Horka - 7km 2: (0,25*(1519,85+1508,33+1502,44+450))+(0,5*(521+(191+370)+(182+332))+((50+125+59+152)*0,3))+365,7+(2*2*2) 3: odpočet materiálu využitelného na zásyp a obsyp; -(1700,6+96,524) 4: odkop pro základové patky přístřešku; 1403 5: Viz. příloha č. 2 Situace a příloha č. 4 Příčné řezy, změřeno z digitálních výkresů |  | 59
20 | 12911 | ČIŠTĚNÍ VOZOVEK OD NÁNOSU | M2 | 4980.42 |  | 0 |  | 0 |  | 0 | B | OTSKP13 | - vodorovná a svislá doprava, přemístění, přeložení, manipulace s výkopkem a uložení na skládku (bez poplatku) | 1: Plocha nových nástupišť 1+2+3+4, vč odvozu a uložení na skládku 2: 450+1519,85+1508,33+1502,24 3: Viz. příloha č. 2 Situace a příloha č. 4 Příčné řezy, změřeno z digitálních výkresů |  | 25
21 | 12922 | ČIŠTĚNÍ KRAJNIC OD NÁNOSU TL. DO 100MM | M2 | 1540 |  | 0 |  | 0 |  | 0 | B | OTSKP13 | - vodorovná a svislá doprava, přemístění, přeložení, manipulace s výkopkem a uložení na skládku (bez poplatku) | 1: ČIŠTĚNÍ DRÁŽNÍCH STEZEK v místě demolovaných nástupišť (2+3+4), vč odvozu a uložení na skládku 2: 500+(360+180)+(180+320) 3: Viz. příloha č. 2 Situace a příloha č. 4 Příčné řezy, změřeno z digitálních výkresů |  | 38
22 | 12970 | ČIŠTĚNÍ KANALIZAČNÍCH ŠACHET | KUS | 24 |  | 0 |  | 0 |  | 0 | B | OTSKP13 | - vodorovná a svislá doprava, přemístění, přeložení, manipulace s výkopkem a uložení na skládku (bez poplatku) | 1: Úprava šachet Š18 a Š19 2: 24 3: Viz. příloha č. 2 Situace a příloha č. 4 Příčné řezy |  | 28
23 | 132735 | HLOUBENÍ RÝH ŠÍŘ DO 2M PAŽ I NEPAŽ TŘ. I, ODVOZ DO 8KM | M3 | 1901.3 |  | 0 |  | 0 |  | 0 | B | OTSKP13 | položka zahrnuje: - vodorovná a svislá doprava, přemístění, přeložení, manipulace s výkopkem - kompletní provedení vykopávky nezapažené i zapažené - ošetření výkopiště po celou dobu práce v něm vč. klimatických opatření - ztížení vykopávek v blízkosti podzemního vedení, konstrukcí a objektů vč. jejich dočasného zajištění - ztížení pod vodou, v okolí výbušnin, ve stísněných prostorech a pod. - příplatek za lepivost - těžení po vrstvách, pásech a po jiných nutných částech (figurách) - čerpání vody vč. čerpacích jímek, potrubí a pohotovostní čerpací soupravy (viz ustanovení k pol. 1151,2) - potřebné snížení hladiny podzemní vody - těžení a rozpojování jednotlivých balvanů - vytahování a nošení výkopku - svahování a přesvah. svahů do konečného tvaru, výměna hornin v podloží a v pláni znehodnocené klimatickými vlivy - ruční vykopávky, odstranění kořenů a napadávek - pažení, vzepření a rozepření vč. přepažování (vyjma štětových stěn) - úpravu, ochranu a očištění dna, základové spáry, stěn a svahů - odvedení nebo obvedení vody v okolí výkopiště a ve výkopišti - třídění výkopku - veškeré pomocné konstrukce umožňující provedení vykopávky (příjezdy, sjezdy, nájezdy, lešení, podpěr. konstr., přemostění, zpevněné plochy, zakrytí a pod.) - nezahrnuje uložení zeminy (na skládku, do násypu) ani poplatky za skládku, vykazují se v položce č.0141** | 1: RÝHY PRO L PREF, ACOCCODRAINY,PALISÁD ZÍDKU, ODVODNĚNÍ LC1 2: 1,5*2*(210+200+200)+ ((25+7+5+5+6,5+6+10)*1*1) + (4,5*1*0,4)+ (5*1*1) 3: Viz. příloha č. 2 Situace a příloha č. 4 Příčné řezy, změřeno z digitálních výkresů |  | 54
24 | 133735 | HLOUBENÍ ŠACHET ZAPAŽ I NEPAŽ TŘ. I, ODVOZ DO 8KM | M3 | 45 |  | 0 |  | 0 |  | 0 | B | OTSKP13 | položka zahrnuje: - vodorovná a svislá doprava, přemístění, přeložení, manipulace s výkopkem - kompletní provedení vykopávky nezapažené i zapažené - ošetření výkopiště po celou dobu práce v něm vč. klimatických opatření - ztížení vykopávek v blízkosti podzemního vedení, konstrukcí a objektů vč. jejich dočasného zajištění - ztížení pod vodou, v okolí výbušnin, ve stísněných prostorech a pod. - příplatek za lepivost - těžení po vrstvách, pásech a po jiných nutných částech (figurách) - čerpání vody vč. čerpacích jímek, potrubí a pohotovostní čerpací soupravy (viz ustanovení k pol. 1151,2) - potřebné snížení hladiny podzemní vody - těžení a rozpojování jednotlivých balvanů - vytahování a nošení výkopku - svahování a přesvah. svahů do konečného tvaru, výměna hornin v podloží a v pláni znehodnocené klimatickými vlivy - ruční vykopávky, odstranění kořenů a napadávek - pažení, vzepření a rozepření vč. přepažování (vyjma štětových stěn) - úpravu, ochranu a očištění dna, základové spáry, stěn a svahů - odvedení nebo obvedení vody v okolí výkopiště a ve výkopišti - třídění výkopku - veškeré pomocné konstrukce umožňující provedení vykopávky (příjezdy, sjezdy, nájezdy, lešení, podpěr. konstr., přemostění, zpevněné plochy, zakrytí a pod.) - nezahrnuje uložení zeminy (na skládku, do násypu) ani poplatky za skládku, vykazují se v položce č.0141** | 1: Úprava šachet Š18 a Š19 2: 2*(3*3*2,5) 3: Viz. příloha č. 2 Situace a příloha č. 4 Příčné řezy, změřeno z digitálních výkresů |  | 49
25 | 136735 | VYKOP V UZAVŘ PROSTORÁCH A POD ZÁKLADY TŘ. I ODVOZ DO 8KM | M3 | 104 |  | 0 |  | 0 |  | 0 | B | OTSKP13 | položka zahrnuje: - vodorovná a svislá doprava, přemístění, přeložení, manipulace s výkopkem - kompletní provedení vykopávky nezapažené i zapažené - ošetření výkopiště po celou dobu práce v něm vč. klimatických opatření - ztížení vykopávek v blízkosti podzemního vedení, konstrukcí a objektů vč. jejich dočasného zajištění - ztížení pod vodou, v okolí výbušnin, ve stísněných prostorech a pod. - příplatek za lepivost - těžení po vrstvách, pásech a po jiných nutných částech (figurách) - čerpání vody vč. čerpacích jímek, potrubí a pohotovostní čerpací soupravy (viz ustanovení k pol. 1151,2) - potřebné snížení hladiny podzemní vody - těžení a rozpojování jednotlivých balvanů - vytahování a nošení výkopku - svahování a přesvah. svahů do konečného tvaru, výměna hornin v podloží a v pláni znehodnocené klimatickými vlivy - ruční vykopávky, odstranění kořenů a napadávek - pažení, vzepření a rozepření vč. přepažování (vyjma štětových stěn) - úpravu, ochranu a očištění dna, základové spáry, stěn a svahů - odvedení nebo obvedení vody v okolí výkopiště a ve výkopišti - třídění výkopku - veškeré pomocné konstrukce umožňující provedení vykopávky (příjezdy, sjezdy, nájezdy, lešení, podpěr. konstr., přemostění, zpevněné plochy, zakrytí a pod.) - nezahrnuje uložení zeminy (na skládku, do násypu) ani poplatky za skládku, vykazují se v položce č.0141** | 1: DEMOLICE PROVIZ. NÁSTUPIŠTĚ 2: (160*0,5*1,3) 3: Viz. příloha č. 2 Situace a příloha č. 4 Příčné řezy, změřeno z digitálních výkresů |  | 57
26 | 17110 | ULOŽENÍ SYPANINY DO NÁSYPŮ SE ZHUTNĚNÍM | M3 | 185.7 |  | 0 |  | 0 |  | 0 | B | OTSKP13 | položka zahrnuje: - kompletní provedení zemní konstrukce vč. výběru vhodného materiálu - úprava ukládaného materiálu vlhčením, tříděním, promícháním nebo vysoušením, příp. jiné úpravy za účelem zlepšení jeho mech. vlastností - hutnění i různé míry hutnění - ošetření úložiště po celou dobu práce v něm vč. klimatických opatření - ztížení v okolí vedení, konstrukcí a objektů a jejich dočasné zajištění - ztížení provádění vč. hutnění ve ztížených podmínkách a stísněných prostorech - ztížené ukládání sypaniny pod vodu - ukládání po vrstvách a po jiných nutných částech (figurách) vč. dosypávek - spouštění a nošení materiálu - výměna částí zemní konstrukce znehodnocené klimatickými vlivy - ruční hutnění a výplň jam a prohlubní v podloží - úprava, očištění, ochrana a zhutnění podloží - svahování, hutnění a uzavírání povrchů svahů - zřízení lavic na svazích - udržování úložiště a jeho ochrana proti vodě - odvedení nebo obvedení vody v okolí úložiště a v úložišti - veškeré pomocné konstrukce umožňující provedení zemní konstrukce (příjezdy, sjezdy, nájezdy, lešení, podpěrné konstrukce, přemostění, zpevněné plochy, zakrytí a pod.) | 1: podklad provizorní komunikace tl. 0,15 m - materiál vyzískaný z odstranění kolejového lože nástupiště SO 11-01 2: (902+125+59+152)*0,15 3: Viz. situace a vzorový příčný řez, změřeno z digitálních výkresů |  | 39
27 | 171104 | ULOŽENÍ SYPANINY DO NÁSYPŮ SE ZHUTNĚNÍM NA 101% PS | M3 | 54 |  | 0 |  | 0 |  | 0 | B | OTSKP13 | položka zahrnuje: - kompletní provedení zemní konstrukce vč. výběru vhodného materiálu - úprava ukládaného materiálu vlhčením, tříděním, promícháním nebo vysoušením, příp. jiné úpravy za účelem zlepšení jeho mech. vlastností - hutnění i různé míry hutnění - ošetření úložiště po celou dobu práce v něm vč. klimatických opatření - ztížení v okolí vedení, konstrukcí a objektů a jejich dočasné zajištění - ztížení provádění vč. hutnění ve ztížených podmínkách a stísněných prostorech - ztížené ukládání sypaniny pod vodu - ukládání po vrstvách a po jiných nutných částech (figurách) vč. dosypávek - spouštění a nošení materiálu - výměna částí zemní konstrukce znehodnocené klimatickými vlivy - ruční hutnění a výplň jam a prohlubní v podloží - úprava, očištění, ochrana a zhutnění podloží - svahování, hutnění a uzavírání povrchů svahů - zřízení lavic na svazích - udržování úložiště a jeho ochrana proti vodě - odvedení nebo obvedení vody v okolí úložiště a v úložišti - veškeré pomocné konstrukce umožňující provedení zemní konstrukce (příjezdy, sjezdy, nájezdy, lešení, podpěrné konstrukce, přemostění, zpevněné plochy, zakrytí a pod.) | 1: Pouze v místě prodloužení nástupiště č.2 2: 180*0,3 3: Viz. příloha č. 2 Situace a příloha č. 4 Příčné řezy, změřeno z digitálních výkresů |  | 50
28 | 17120 | ULOŽENÍ SYPANINY DO NÁSYPŮ A NA SKLÁDKY BEZ ZHUTNĚNÍ | M3 | 5985.955 |  | 0 |  | 0 |  | 0 | B | OTSKP13 | položka zahrnuje: - kompletní provedení zemní konstrukce do předepsaného tvaru - ošetření úložiště po celou dobu práce v něm vč. klimatických opatření - ztížení v okolí vedení, konstrukcí a objektů a jejich dočasné zajištění - ztížení provádění ve ztížených podmínkách a stísněných prostorech - ztížené ukládání sypaniny pod vodu - ukládání po vrstvách a po jiných nutných částech (figurách) vč. dosypávek - spouštění a nošení materiálu - úprava, očištění a ochrana podloží a svahů - svahování, uzavírání povrchů svahů - udržování úložiště a jeho ochrana proti vodě - odvedení nebo obvedení vody v okolí úložiště a v úložišti - veškeré pomocné konstrukce umožňující provedení zemní konstrukce (příjezdy, sjezdy, nájezdy, lešení, podpěrné konstrukce, přemostění, zpevněné plochy, zakrytí a pod.) | 1: uložení materiálu na skládku a mezideponii pro zpětné využití na zásyp a obsyp 2: uložení výkopku z odkopávek na skládku; 1797,124+2138,531 3: uložení výkopku z hloubení rýh na skládku;1901,3 4: uložení výkopku z hloubení šachet na skládku;45 5: uložení výkopku z vykopávek v uzavřených prostorech na skládku; 104 6: Viz. příloha č. 1 - Technická zpráva |  | 52
29 | 17411 | ZÁSYP JAM A RÝH ZEMINOU SE ZHUTNĚNÍM | M3 | 2944.6 |  | 0 |  | 0 |  | 0 | B | OTSKP13 | položka zahrnuje: - kompletní provedení zemní konstrukce vč. výběru vhodného materiálu - úprava ukládaného materiálu vlhčením, tříděním, promícháním nebo vysoušením, příp. jiné úpravy za účelem zlepšení jeho mech. vlastností - hutnění i různé míry hutnění - ošetření úložiště po celou dobu práce v něm vč. klimatických opatření - ztížení v okolí vedení, konstrukcí a objektů a jejich dočasné zajištění - ztížení provádění vč. hutnění ve ztížených podmínkách a stísněných prostorech - ztížené ukládání sypaniny pod vodu - ukládání po vrstvách a po jiných nutných částech (figurách) vč. dosypávek - spouštění a nošení materiálu - výměna částí zemní konstrukce znehodnocené klimatickými vlivy - ruční hutnění - udržování úložiště a jeho ochrana proti vodě - odvedení nebo obvedení vody v okolí úložiště a v úložišti - veškeré pomocné konstrukce umožňující provedení zemní konstrukce (příjezdy, sjezdy, nájezdy, lešení, podpěrné konstrukce, přemostění, zpevněné plochy, zakrytí a pod.) | 1: vyzískaný materiál, v místě L prefabrikátů, provizorních komunikací a demolovaných nástupišť, základ návěstidla Lc3 2: 0,9*2*(210+200+200)+ ((50+125+59+152)*0,3)+((521+(370+191)+(182+332))*0,3)+(2*2*2) 3: zákl. patky přístřešků - využití odstraněného kolejového lože z SO 11-01; 1244 4: Viz. příloha č. 2 Situace a příloha č. 4 Příčné řezy, změřeno z digitálních výkresů |  | 36
30 | 17511 | OBSYP POTRUBÍ A OBJEKTŮ SE ZHUTNĚNÍM | M3 | 96.5235 |  | 0 |  | 0 |  | 0 | B | OTSKP13 | položka zahrnuje: - kompletní provedení zemní konstrukce vč. výběru vhodného materiálu - úprava ukládaného materiálu vlhčením, tříděním, promícháním nebo vysoušením, příp. jiné úpravy za účelem zlepšení jeho mech. vlastností - hutnění i různé míry hutnění - ošetření úložiště po celou dobu práce v něm vč. klimatických opatření - ztížení v okolí vedení, konstrukcí a objektů a jejich dočasné zajištění - ztížení provádění vč. hutnění ve ztížených podmínkách a stísněných prostorech - ztížené ukládání sypaniny pod vodu - ukládání po vrstvách a po jiných nutných částech (figurách) vč. dosypávek - spouštění a nošení materiálu - výměna částí zemní konstrukce znehodnocené klimatickými vlivy - ruční hutnění a výplň jam a prohlubní v podloží - úprava, očištění, ochrana a zhutnění podloží - svahování, hutnění a uzavírání povrchů svahů - zřízení lavic na svazích - udržování úložiště a jeho ochrana proti vodě - odvedení nebo obvedení vody v okolí úložiště a v úložišti - veškeré pomocné konstrukce umožňující provedení zemní konstrukce (příjezdy, sjezdy, nájezdy, lešení, podpěrné konstrukce, přemostění, zpevněné plochy, zakrytí a pod.) | 1: ACCODRIANY, ÚPRAVA ŠACHET Š18 A Š19, PALISÁD. ZÍDKA, ODVODNĚNÍ LC1 2: ((25+7+5+5+6,5+6+10)*1*1)-(3,14*0,05*(25+7+5+5+6,5+6+10))+((2*(3*3*2,5))-(3,14*1*2,5))+(5*1*1) 3: Viz. příloha č. 2 Situace a příloha č. 4 Příčné řezy, změřeno z digitálních výkresů |  | 36
31 | 17581 | OBSYP POTRUBÍ A OBJEKTŮ Z NAKUPOVANÝCH MATERIÁLŮ | M3 | 112.8 |  | 0 |  | 0 |  | 0 | B | OTSKP13 | položka zahrnuje: - kompletní provedení zemní konstrukce včetně nákupu a dopravy materiálu dle zadávací dokumentace - úprava ukládaného materiálu vlhčením, tříděním, promícháním nebo vysoušením, příp. jiné úpravy za účelem zlepšení jeho mech. vlastností - hutnění i různé míry hutnění - ošetření úložiště po celou dobu práce v něm vč. klimatických opatření - ztížení v okolí vedení, konstrukcí a objektů a jejich dočasné zajištění - ztížení provádění vč. hutnění ve ztížených podmínkách a stísněných prostorech - ztížené ukládání sypaniny pod vodu - ukládání po vrstvách a po jiných nutných částech (figurách) vč. dosypávek - spouštění a nošení materiálu - výměna částí zemní konstrukce znehodnocené klimatickými vlivy - ruční hutnění a výplň jam a prohlubní v podloží - úprava, očištění, ochrana a zhutnění podloží - svahování, hutnění a uzavírání povrchů svahů - zřízení lavic na svazích - udržování úložiště a jeho ochrana proti vodě - odvedení nebo obvedení vody v okolí úložiště a v úložišti - veškeré pomocné konstrukce umožňující provedení zemní konstrukce (příjezdy, sjezdy, nájezdy, lešení, podpěrné konstrukce, přemostění, zpevněné plochy, zakrytí a pod.) | 1: PROVIZORNÍ NÁSTUPIŠTĚ, TV Č. 63 A PROVIZ NÁST., nakupovaný materiál ŠD fr. 4/16mm 2: (160*0,5*1,3)+8,8 3: Viz. příloha č. 2 Situace a příloha č. 4 Příčné řezy, změřeno z digitálních výkresů |  | 48
32 | 18110 | ÚPRAVA PLÁNĚ SE ZHUTNĚNÍM V HORNINĚ TŘ. I | M2 | 7771.12 |  | 0 |  | 0 |  | 0 | B | OTSKP13 | položka zahrnuje úpravu pláně včetně vyrovnání výškových rozdílů. Míru zhutnění určuje projekt. | 1: Úprava pláně pod konstrukcí nástupišť+ pod L prefabrikáty + pod vegetačkami+proviz. Komunikacemi+pod základem návěstidla Lc3 2: (450+1519,85+1508,33+1502,24)+(2*1,2*(200+200+210))+((11+12+13+14+14+13)*1,1)+(902+125+59+152)+(2*2) 3: Viz. příloha č. 2 Situace a příloha č. 4 Příčné řezy, změřeno z digitálních výkresů |  | 41
33 | 18215 | ÚPRAVA POVRCHŮ SROVNÁNÍM ÚZEMÍ V TL DO 0,50M | M2 | 1596 |  | 0 |  | 0 |  | 0 | B | OTSKP13 | položka zahrnuje srovnání výškových rozdílů terénu | 1: Plochy v místě demolovaných nástupišť (2+3+4) 2: 521+(370+191)+(182+332) 3: Viz. příloha č. 2 Situace a příloha č. 4 Příčné řezy, změřeno z digitálních výkresů |  | 44
34 | 18231 | ROZPROSTŘENÍ ORNICE V ROVINĚ V TL DO 0,10M | M2 | 220 |  | 0 |  | 0 |  | 0 | B | OTSKP13 | položka zahrnuje: nutné přemístění ornice z dočasných skládek vzdálených do 50m rozprostření ornice v předepsané tloušťce v rovině a ve svahu do 1:5 | 1: V místě provizorních komunikací 2: 220 3: Viz. příloha č. 2 Situace a příloha č. 4 Příčné řezy, změřeno z digitálních výkresů |  | 42
35 | 18241 | ZALOŽENÍ TRÁVNÍKU RUČNÍM VÝSEVEM | M2 | 220 |  | 0 |  | 0 |  | 0 | B | OTSKP13 | Zahrnuje dodání předepsané travní směsi, její výsev na ornici, zalévání, první pokosení, to vše bez ohledu na sklon terénu | 1: V místě provizorních komunikací 2: 220 3: Viz. příloha č. 2 Situace a příloha č. 4 Příčné řezy, změřeno z digitálních výkresů |  | 32
[6 empty] | 0 |  | 0 |  | 0
S | Celkem za 1 | Zemní práce: |  |  |  | 0 |  | 0 |  | 0 | [5 empty] | 12
Díl: | 2 | Základy: | [8 empty] | SD |  |  |  |  | 8
36 | 26152 | VRTY PRO KOTVENÍ, INJEKTÁŽ A MIKROPILOTY NA POVRCHU TŘ. V D DO 100MM | M | 8 |  | 0 |  | 0 |  | 0 | B | OTSKP13 | položka zahrnuje: přemístění, montáž a demontáž vrtných souprav svislou dopravu zeminy z vrtu vodorovnou dopravu zeminy bez uložení na skládku případně nutné pažení dočasné (včetně odpažení) i trvalé | 1: jádrové vrty pro napojení potrubí do šachet 2: 8 3: Viz. příloha č 1 Technická zpráva a příloha č. 10 Výkres odvodnění |  | 68
37 | 27152 | POLŠTÁŘE POD ZÁKLADY Z KAMENIVA DRCENÉHO | M3 | 366 |  | 0 |  | 0 |  | 0 | B | OTSKP13 | položka zahrnuje dodávku předepsaného kameniva, mimostaveništní a vnitrostaveništní dopravu a jeho uložení není-li v zadávací dokumentaci uvedeno jinak, jedná se o nakupovaný materiál | 1: ŠD tl. 0,20-0,30 m s ohledem na polohu stávající zídky pod L prefabrikáty 2: (2*1,2*0,25*(200+200+210)) 3: Viz. příloha č. 2 Situace a příloha č. 4 Příčné řezy, změřeno z digitálních výkresů |  | 40
38 | 27231 | ZÁKLADY Z PROSTÉHO BETONU | M3 | 292.8 |  | 0 |  | 0 |  | 0 | B | OTSKP13 | - dodání čerstvého betonu (betonové směsi) požadované kvality, jeho uložení do požadovaného tvaru při jakékoliv hustotě výztuže, konzistenci čerstvého betonu a způsobu hutnění, ošetření a ochranu betonu, - zhotovení nepropustného, mrazuvzdorného betonu a betonu požadované trvanlivosti a vlastností, - užití potřebných přísad a technologií výroby betonu, - zřízení pracovních a dilatačních spar, včetně potřebných úprav, výplně, vložek, opracování, očištění a ošetření, - bednění požadovaných konstr. (i ztracené) s úpravou dle požadované kvality povrchu betonu, včetně odbedňovacích a odskružovacích prostředků, - podpěrné konstr. (skruže) a lešení všech druhů pro bednění, uložení čerstvého betonu, výztuže a doplňkových konstr., vč. požadovaných otvorů, ochranných a bezpečnostních opatření a základů těchto konstrukcí a lešení, - vytvoření kotevních čel, kapes, nálitků, a sedel, - zřízení všech požadovaných otvorů, kapes, výklenků, prostupů, dutin, drážek a pod., vč. ztížení práce a úprav kolem nich, - úpravy pro osazení výztuže, doplňkových konstrukcí a vybavení, - úpravy povrchu pro položení požadované izolace, povlaků a nátěrů, případně vyspravení, - ztížení práce u kabelových a injektážních trubek a ostatních zařízení osazovaných do betonu, - konstrukce betonových kloubů, upevnění kotevních prvků a doplňkových konstrukcí, - nátěry zabraňující soudržnost betonu a bednění, - výplň, těsnění a tmelení spar a spojů, - opatření povrchů betonu izolací proti zemní vlhkosti v částech, kde přijdou do styku se zeminou nebo kamenivem, - případné zřízení spojovací vrstvy u základů, - úpravy pro osazení zařízení ochrany konstrukce proti vlivu bludných proudů, | 1: VRSTVA BETONU tl. 0,20 POD L PREF z betonu C12/15-X0 2: (2*1,2*0,2*(200+200+210)) 3: Viz. příloha č. 2 Situace a příloha č. 4 Příčné řezy, změřeno z digitálních výkresů |  | 25
39 | 289971 | OPLÁŠTĚNÍ (ZPEVNĚNÍ) Z GEOTEXTILIE | M2 | 6442.42 |  | 0 |  | 0 |  | 0 | B | OTSKP13 | Položka zahrnuje: - dodávku předepsané geotextilie - úpravu, očištění a ochranu podkladu - přichycení k podkladu, případně zatížení - úpravy spojů a zajištění okrajů - úpravy pro odvodnění - nutné přesahy - mimostaveništní a vnitrostaveništní dopravu | 1: Geotextílie pod konstrukcí nástupišť + provizorní komunikace + provizorní nástupiště 2: (450+1519,85+1508,33+1502,24)+(902+125+59+152)+(160*1,4) 3: Viz. příloha č. 2 Situace a příloha č. 4 Příčné řezy, změřeno z digitálních výkresů |  | 34
[6 empty] | 0 |  | 0 |  | 0
S | Celkem za 2 | Základy: |  |  |  | 0 |  | 0 |  | 0 | [5 empty] | 8
Díl: | 3 | Svislé konstrukce: | [8 empty] | SD |  |  |  |  | 18
40 | 32717A | ZDI OPĚR, ZÁRUB, NÁBŘEŽ Z DÍLCŮ Z OCELI S 235 | T | 0.62666 |  | 0 |  | 0 |  | 0 | B | OTSKP13 | – dodání dílce požadovaného tvaru a vlastností, jeho skladování, doprava a osazení do definitivní polohy, včetně komplexní technologie výroby a montáže dílců, ošetření a ochrana dílců, – úpravy a zařízení pro uložení a transport dílce, – veškeré požadované úpravy dílců, včetně doplňkových konstrukcí a vybavení, – sestavení dílce na stavbě včetně montážních zařízení, plošin a prahů a pod., – výplň, těsnění a tmelení spár a spojů, – očištění a ošetření úložných ploch, – zednické výpomoce pro montáž dílců, – označení dílce výrobním štítkem nebo jiným způsobem, – úpravy dílce pro dodržení požadované přesnosti jeho osazení, včetně případných měření, – veškerá zařízení pro zajištění stability v každém okamžiku, – další práce dané případně specifikací k příslušnému dílci (úprava pohledových ploch, příp. rubových ploch, osazení měřících zařízení, zkoušení a měření dílců a pod.). – dílenská dokumentace, včetně technologického předpisu spojování, – dodání materiálu v požadované kvalitě a výroba konstrukce i dílenská (včetně pomůcek, přípravků a prostředků pro výrobu) bez ohledu na náročnost a její hmotnost, dílenská montáž, – dodání spojovacího materiálu, – zřízení montážních a dilatačních spojů, spar, včetně potřebných úprav, vložek, opracování, očištění a ošetření, – podpěr. konstr. a lešení všech druhů pro montáž konstrukcí i doplňkových, včetně požadovaných otvorů, ochranných a bezpečnostních opatření a základů pro tyto konstrukce a lešení, – jakákoliv doprava a manipulace dílců a montážních sestav, včetně dopravy konstrukce z výrobny na stavbu, – montáž konstrukce na staveništi, včetně montážních prostředků a pomůcek a zednických výpomocí, – montážní dokumentace včetně technologického předpisu montáže, – výplň, těsnění a tmelení spar a spojů, – čištění konstrukce a odstranění všech vrubů (vrypy, otlačeniny a pod.), – veškeré druhy opracování povrchů, včetně úprav pod nátěry a pod izolaci, – veškeré druhy dílenských základů a základních nátěrů a povlaků, – všechny druhy ocelového kotvení, – dílenskou přejímku a montážní prohlídku, včetně požadovaných dokladů, – zřízení kotevních otvorů nebo jam, nejsou–li částí jiné konstrukce, jejich úpravy, očištění a ošetření, – osazení kotvení nebo přímo částí konstrukce do podpůrné konstrukce nebo do zeminy, – výplň kotevních otvorů (příp. podlití patních desek) maltou, betonem nebo jinou speciální hmotou, vyplnění jam zeminou, – ošetření kotevní oblasti proti vzniku trhlin, vlivu povětrnosti a pod., – osazení nivelačních značek, včetně jejich zaměření, označení znakem výrobce a vyznačení letopočtu. Dokumentace pro zadání stavby může dále předepsat že cena položky ještě obsahuje například: – veškeré druhy protikorozní ochrany a nátěry konstrukcí, – žárové zinkování ponorem nebo žárové stříkání (metalizace) kovem, – zvláštní spojovací prostředky, rozebíratelnost konstrukce, – osazení měřících zařízení a úpravy pro ně – ochranná opatření před účinky bludných proudů – ochranu před přepětím. | 1: Atypický profil za nástupní zídkou z 19 ks U profilů z oceli S235 2: 19 x 2 ks UPE80 dl. 2,4 m o hmotnosti 6,98 kg/m; 19*2*2,4*5,98/1000 3: 19 x 8 ks šroubů M10 - odhad hmotnosti; 19*8/1,87/1000 4: Viz. příloha - Schéma kotvení atypického profilu |  | 45
41 | 327326 | ZDI OPĚRNÉ, ZÁRUBNÍ, NÁBŘEŽNÍ ZE ŽELEZOVÉHO BETONU DO C40/50 (B50) | M3 | 6.5 |  | 0 |  | 0 |  | 0 | B | OTSKP13 | - dodání čerstvého betonu (betonové směsi) požadované kvality, jeho uložení do požadovaného tvaru při jakékoliv hustotě výztuže, konzistenci čerstvého betonu a způsobu hutnění, ošetření a ochranu betonu, - zhotovení nepropustného, mrazuvzdorného betonu a betonu požadované trvanlivosti a vlastností, - užití potřebných přísad a technologií výroby betonu, - zřízení pracovních a dilatačních spar, včetně potřebných úprav, výplně, vložek, opracování, očištění a ošetření, - bednění požadovaných konstr. (i ztracené) s úpravou dle požadované kvality povrchu betonu, včetně odbedňovacích a odskružovacích prostředků, - podpěrné konstr. (skruže) a lešení všech druhů pro bednění, uložení čerstvého betonu, výztuže a doplňkových konstr., vč. požadovaných otvorů, ochranných a bezpečnostních opatření a základů těchto konstrukcí a lešení, - vytvoření kotevních čel, kapes, nálitků, a sedel, - zřízení všech požadovaných otvorů, kapes, výklenků, prostupů, dutin, drážek a pod., vč. ztížení práce a úprav kolem nich, - úpravy pro osazení výztuže, doplňkových konstrukcí a vybavení, - úpravy povrchu pro položení požadované izolace, povlaků a nátěrů, případně vyspravení, - ztížení práce u kabelových a injektážních trubek a ostatních zařízení osazovaných do betonu, - konstrukce betonových kloubů, upevnění kotevních prvků a doplňkových konstrukcí, - nátěry zabraňující soudržnost betonu a bednění, - výplň, těsnění a tmelení spar a spojů, - opatření povrchů betonu izolací proti zemní vlhkosti v částech, kde přijdou do styku se zeminou nebo kamenivem, - případné zřízení spojovací vrstvy u základů, - úpravy pro osazení zařízení ochrany konstrukce proti vlivu bludných proudů | 1: NÁSTUPNÍ ZÍDKA NÁSTUPIŠTĚ Č.1 z bet. C40/50, XF4 2: 6,5 3: Viz. příloha č. 1 Technická zpráva a příloha č. 2 Situace |  | 66
42 | 347125 | STĚNY PROTIHLUKOVÉ Z DÍLCŮ ŽELEZOBETON DO C30/37 (B37) | M2 | 9 |  | 0 |  | 0 |  | 0 | B | OTSKP13 | - dodání dílce požadovaného tvaru a vlastností, jeho skladování, doprava a osazení do definitivní polohy, včetně komplexní technologie výroby a montáže dílců, ošetření a ochrana dílců, - u dílců železobetonových a předpjatých veškerá výztuž, případně i tuhé kovové prvky a závěsná oka, - úpravy a zařízení pro uložení a transport dílce, - veškeré požadované úpravy dílců, včetně doplňkových konstrukcí a vybavení, - sestavení dílce na stavbě včetně montážních zařízení, plošin a prahů a pod., - výplň, těsnění a tmelení spár a spojů, - očištění a ošetření úložných ploch, - zednické výpomoce pro montáž dílců, - označení dílce výrobním štítkem nebo jiným způsobem, - úpravy dílce pro dodržení požadované přesnosti jeho osazení, včetně případných měření, - veškerá zařízení pro zajištění stability v každém okamžiku, - další práce dané případně specifikací k příslušnému prefabrik. dílci (úprava pohledových ploch, příp. rubových ploch, osazení měřících zařízení, zkoušení a měření dílců a pod.). | 1: Provizorní komunikace, bet. c30/37 ,XF4 2: 9 3: Viz. příloha č. 1 Technická zpráva a příloha č. 2 Situace |  | 54
[6 empty] | 0 |  | 0 |  | 0
S | Celkem za 3 | Svislé konstrukce: |  |  |  | 0 |  | 0 |  | 0 | [5 empty] | 18
Díl: | 4 | Vodorovné konstrukce: | [8 empty] | SD |  |  |  |  | 21
43 | 45745 | VYROVNÁVACÍ A SPÁD VRSTVY Z MALTY CEMENT | M3 | 14.64 |  | 0 |  | 0 |  | 0 | B | OTSKP13 | položka zahrnuje: - dodání cementové malty předepsané kvality a její rozprostření v předepsané tloušťce a v předepsaném tvaru | 1: vrstva pod L prefabrikáty, M25 XF4 2: 2*1,2*0,01*(200+200+210) 3: Viz. příloha č. 1 Technická zpráva a příloha č. 2 Situace |  | 40
[6 empty] | 0 |  | 0 |  | 0
S | Celkem za 4 | Vodorovné konstrukce: |  |  |  | 0 |  | 0 |  | 0 | [5 empty] | 21
Díl: | 5 | Komunikace: | [8 empty] | SD |  |  |  |  | 11
44 | 513550 | KOLEJOVÉ LOŽE - DOPLNĚNÍ Z KAMENIVA HRUBÉHO DRCENÉHO (ŠTĚRK) | M3 | 1220 |  | 0 |  | 0 |  | 0 | B | OTSKP13 | 1. Položka obsahuje: – dodávku a osazení panelů – urovnání povrchu podkladu živičnou směsí – vyčištění spar mezi panely stlačeným vzduchem a jejich výplň zálivkou 2. Položka neobsahuje: – případné prolití kolejového lože pryskyřicí, naceňuje se položkou 515000 3. Způsob měření: Měří se metr krychlový kolejového lože v projektovaném profilu. | 1: V místě nástupních hran (2+3+4 nástupiště) 2: 1*2*(210+200+200) 3: Viz. příloha č. 2 Situace a příloha č. 4 Příčné řezy, změřeno z digitálních výkresů |  | 60
45 | 56333 | VOZOVKOVÉ VRSTVY ZE ŠTĚRKODRTI TL. DO 150MM | M2 | 5061.82 |  | 0 |  | 0 |  | 0 | B | OTSKP13 | - dodání kameniva předepsané kvality a zrnitosti - rozprostření a zhutnění vrstvy v předepsané tloušťce - zřízení vrstvy bez rozlišení šířky, pokládání vrstvy po etapách - nezahrnuje postřiky, nátěry | 1: Konstrukce nástupišť + vegetační tvárnice 2: (450+1519,85+1508,33+1502,24)+((11+9+13+14+14+13)*1,1) 3: Viz. příloha č. 2 Situace a příloha č. 4 Příčné řezy, změřeno z digitálních výkresů |  | 43
46 | 56335 | VOZOVKOVÉ VRSTVY ZE ŠTĚRKODRTI TL. DO 250MM | M2 | 4984.42 |  | 0 |  | 0 |  | 0 | B | OTSKP13 | - dodání kameniva předepsané kvality a zrnitosti - rozprostření a zhutnění vrstvy v předepsané tloušťce - zřízení vrstvy bez rozlišení šířky, pokládání vrstvy po etapách - nezahrnuje postřiky, nátěry | 1: Vrstva pod konstrukcí nástupišť a základu návěstidla Lc3 2: (450+1519,85+1508,33+1502,24)+(2*2) 3: Viz. příloha č. 2 Situace a příloha č. 4 Příčné řezy, změřeno z digitálních výkresů |  | 43
47 | 582311 | DLÁŽDĚNÉ KRYTY Z MOZAIK KOSTEK JEDNOBAREVNÝCH DO LOŽE Z KAMENIVA | M2 | 5.3 |  | 0 |  | 0 |  | 0 | B | OTSKP13 | - dodání dlažebního materiálu v požadované kvalitě, dodání materiálu pro předepsané lože v tloušťce předepsané dokumentací a pro předepsanou výplň spar - očištění podkladu - uložení dlažby dle předepsaného technologického předpisu včetně předepsané podkladní vrstvy a předepsané výplně spar - zřízení vrstvy bez rozlišení šířky, pokládání vrstvy po etapách - úpravu napojení, ukončení podél obrubníků, dilatačních zařízení, odvodňovacích proužků, odvodňovačů, vpustí, šachet a pod., nestanoví-li zadávací dokumentace jinak - nezahrnuje postřiky, nátěry - nezahrnuje těsnění podél obrubníků, dilatačních zařízení, odvodňovacích proužků, odvodňovačů, vpustí, šachet a pod. | 1: Před schodišti 2: 5,3 3: Viz. příloha č. 2 Situace a příloha č. 4 Příčné řezy, změřeno z digitálních výkresů |  | 64
48 | 582611 | KRYTY Z BETON DLAŽDIC SE ZÁMKEM ŠEDÝCH TL 60MM DO LOŽE Z KAM | M2 | 4683.12 |  | 0 |  | 0 |  | 0 | B | OTSKP13 | - dodání dlažebního materiálu v požadované kvalitě, dodání materiálu pro předepsané lože v tloušťce předepsané dokumentací a pro předepsanou výplň spar - očištění podkladu - uložení dlažby dle předepsaného technologického předpisu včetně předepsané podkladní vrstvy a předepsané výplně spar - zřízení vrstvy bez rozlišení šířky, pokládání vrstvy po etapách - úpravu napojení, ukončení podél obrubníků, dilatačních zařízení, odvodňovacích proužků, odvodňovačů, vpustí, šachet a pod., nestanoví-li zadávací dokumentace jinak - nezahrnuje postřiky, nátěry - nezahrnuje těsnění podél obrubníků, dilatačních zařízení, odvodňovacích proužků, odvodňovačů, vpustí, šachet a pod. | 1: Dlaždice se zkos a bez zkos hran do lože z kam. 4/8 mm 2: (450+1519,85+1508,33+1502,24)-(5,3+23,7) 3: -dlaždice nástupiště č. 1,2,3,4 do lože z MC;-268,3 4: Viz. příloha č. 2 Situace a příloha č. 4 Příčné řezy, změřeno z digitálních výkresů |  | 60
49 | 582621 | KRYTY Z BETON DLAŽDIC SE ZÁMKEM ŠEDÝCH TL 60MM DO LOŽE Z MC | M2 | 268.3 |  | 0 |  | 0 |  | 0 | B | OTSKP13 | - dodání dlažebního materiálu v požadované kvalitě, dodání materiálu pro předepsané lože v tloušťce předepsané dokumentací a pro předepsanou výplň spar - očištění podkladu - uložení dlažby dle předepsaného technologického předpisu včetně předepsané podkladní vrstvy a předepsané výplně spar - zřízení vrstvy bez rozlišení šířky, pokládání vrstvy po etapách - úpravu napojení, ukončení podél obrubníků, dilatačních zařízení, odvodňovacích proužků, odvodňovačů, vpustí, šachet a pod., nestanoví-li zadávací dokumentace jinak - nezahrnuje postřiky, nátěry - nezahrnuje těsnění podél obrubníků, dilatačních zařízení, odvodňovacích proužků, odvodňovačů, vpustí, šachet a pod. | 1: Dlaždice se zkos a bez zkos hran - nástupiště č. 1, č. 2, č. 3 a č. 4 do lože z MC: M25 XF4 2: 7,0*9,4+7,5*9,0+7,5*9,0+7,5*9,0 3: Viz. příloha č. 2 Situace a příloha č. 4 Příčné řezy, změřeno z digitálních výkresů |  | 59
50 | 58301 | KRYT ZE SINIČNÍCH DÍLCŮ (PANELŮ) TL 150MM | M2 | 1238 |  | 0 |  | 0 |  | 0 | B | OTSKP13 | - dodání dílců v požadované kvalitě, dodání materiálu pro předepsané lože v tloušťce předepsané dokumentací a pro předepsanou výplň spar - očištění podkladu - uložení dílců dle předepsaného technologického předpisu včetně předepsané podkladní vrstvy a předepsané výplně spar - zřízení vrstvy bez rozlišení šířky, pokládání vrstvy po etapách - úpravu napojení, ukončení podél obrubníků, dilatačních zařízení, odvodňovacích proužků, odvodňovačů, vpustí, šachet a pod., nestanoví-li zadávací dokumentace jinak - nezahrnuje postřiky, nátěry - nezahrnuje těsnění podél obrubníků, dilatačních zařízení, odvodňovacích proužků, odvodňovačů, vpustí, šachet a pod. | 1: Přístup na nástupiště 2+3+4 2: 902+125+59+152 3: Viz. příloha č. 2 Situace a příloha č. 4 Příčné řezy, změřeno z digitálních výkresů |  | 41
51 | 58401 | VOZOVKOVÉ KRYTY Z VEGETAČNÍCH DÍLCŮ DO LOŽE Z KAM TL DO 100MM | M2 | 84.7 |  | 0 |  | 0 |  | 0 | B | OTSKP13 | - dodání dílců v požadované kvalitě, dodání materiálu pro předepsané lože v tloušťce předepsané dokumentací a pro předepsanou výplň spar - očištění podkladu - uložení dílců dle předepsaného technologického předpisu včetně předepsané podkladní vrstvy a předepsané výplně spar - zřízení vrstvy bez rozlišení šířky, pokládání vrstvy po etapách - úpravu napojení, ukončení podél obrubníků, dilatačních zařízení, odvodňovacích proužků, odvodňovačů, vpustí, šachet a pod., nestanoví-li zadávací dokumentace jinak - nezahrnuje postřiky, nátěry - nezahrnuje těsnění podél obrubníků, dilatačních zařízení, odvodňovacích proužků, odvodňovačů, vpustí, šachet a pod. | 1: Vegetační tvárnice na konci nástupišť 2: ((11+12+13+14+14+13)*1,1) 3: Viz. příloha č. 2 Situace a příloha č. 4 Příčné řezy, změřeno z digitálních výkresů |  | 61
52 | 5926R | VODÍCÍ PÁS - HMATNÉ PRVKY Z NALEPOVACÍHO PLASTU | M2 | 1.92 |  | 0 |  | 0 |  | 0 | B | R230 | Položka obsahuje dodání a montáž vodícího pásu s plastu s výstupky pro nevidomé vč. úpravy podkladní betonové plochy. | 1: Pás s výstupky lepený na beton v blízkosti podchodu; 0,4*0,8*6 2: Viz. situace, změřeno z digitálních výkresů |  | 47
[6 empty] | 0 |  | 0 |  | 0
S | Celkem za 5 | Komunikace: |  |  |  | 0 |  | 0 |  | 0 | [5 empty] | 11
Díl: | 711 | Izolace proti vodě: | [8 empty] | SD |  |  |  |  | 19
53 | 711502 | OCHRANA IZOLACE NA POVRCHU ASFALTOVÝMI PÁSY | M2 | 72 |  | 0 |  | 0 |  | 0 | B | OTSKP13 | položka zahrnuje: - dodání předepsaného ochranného materiálu - zřízení ochrany izolace | 1: nopová folie - kolem výpravní budovy 2: 72 3: Viz. příloha č, 1 Technická zpráva a příloha č. 2 Situace |  | 43
[6 empty] | 0 |  | 0 |  | 0
S | Celkem za 711 | Izolace proti vodě: |  |  |  | 0 |  | 0 |  | 0 | [5 empty] | 19
Díl: | 740 | Silnoproud: | [8 empty] | SD |  |  |  |  | 11
54 | 702212 | KABELOVÁ CHRÁNIČKA ZEMNÍ DN PŘES 100 DO 200 MM | M | 15 |  | 0 |  | 0 |  | 0 | B | OTSKP13 | 1. Položka obsahuje: – přípravu podkladu pro osazení 2. Položka neobsahuje: X 3. Způsob měření: Měří se metr délkový. | 1: 15 2: Viz. příloha - Návěstidlo |  | 46
55 | 709400 | ZATAŽENÍ LANKA DO CHRÁNIČKY NEBO ŽLABU | M | 15 |  | 0 |  | 0 |  | 0 | B | OTSKP13 | 1. Položka obsahuje: – odvinutí, napojení a zatažení lana do kanálku nebo tvárnicové trasy – pomocné mechanismy 2. Položka neobsahuje: X 3. Způsob měření: Měří se metr délkový. | 1: 15 2: Viz. příloha - Návěstidlo |  | 38
56 | 75A131 | Kabel metalický dvouplášťový do 12 párů - dodávka | kmpár | 0.28 |  | 0 |  | 0 |  | 0 | B | OTSKP13 | 1. Položka obsahuje: – dodání kabelů podle typu od výrobců včetně mimostaveništní dopravy 2. Položka neobsahuje: X 3. Způsob měření: Měří se n-násobky páru vodičů na kilometr. | 1: 0,28 2: Viz. příloha - Návěstidlo |  | 49
57 | 75A217 | Zatažení a spojkování kabelů do 12 párů - montáž | kmpár | 0.28 |  | 0 |  | 0 |  | 0 | B | OTSKP13 | 1. Položka obsahuje: – uložení kabelu zatažením, zhotovení plastové spojky v počtu 2 kusy na 1 km kabelu, příprava spojovacího přípravku, spojení žil kabelu, kontrola správnosti spojení žil, vysušení, zajištění přívodu el.energie, zatavení konců kabelu a svaření středu spojky – zhotovení kabelové formy v počtu 5 kusů na 1 km kabelu – kontrolní a závěrečné měření na kabelu pro rozvod signalizace, zapojení po měření – montáž štítku průběhu v počtu 2 ks na 1 km kabelu včetně montáže, montáž označovacího štítku kabelové spojky a kabelové formy – veškeré potřebné mechanizmy, jejich obsluhu, náklady na mzdy a náklady na pořízení všech potřebných materiálů, náklady na přesun hmot 2. Položka neobsahuje: X 3. Způsob měření: Měří se n-násobky páru vodičů na kilometr. | 1: 0,28 2: Viz. příloha - Návěstidlo |  | 48
58 | 75B711 | Přepěťová ochrana pro návěstidlo - dodávka | kus | 1 |  | 0 |  | 0 |  | 0 | B | OTSKP13 | 1. Položka obsahuje: – dodávka přepěťové ochrany včetně potřebného pomocného materiálu a dopravy do staveništního skladu – všechny náklady na dodávku přepěťové ochrany včetně dopravy ze skladu k místu montáže 2. Položka neobsahuje: X 3. Způsob měření: Udává se počet kusů kompletní konstrukce nebo práce. | 1: 1 2: Viz. příloha - Návěstidlo |  | 42
59 | 75B717 | Přepěťová ochrana pro návěstidlo - montáž | kus | 1 |  | 0 |  | 0 |  | 0 | B | OTSKP13 | 1. Položka obsahuje: – montáž ochrany dle předpisu dodavatele pro montáž – všechny náklady na montáž dodaného zařízení se všemi pomocnými a doplňujícími pracemi a součástmi, případné použití mechanizmů, náklady na mzdy 2. Položka neobsahuje: X 3. Způsob měření: Udává se počet kusů kompletní konstrukce nebo práce. | 1: 1 2: Viz. příloha - Návěstidlo |  | 41
60 | 75B718 | Přepěťová ochrana pro návěstidlo - demontáž | kus | 1 |  | 0 |  | 0 |  | 0 | B | OTSKP13 | 1. Položka obsahuje: – demontáž ochrany dle předpisu dodavatele pro demontáž – všechny náklady na demontáž zařízení se všemi pomocnými a doplňujícími pracemi a součástmi, případné použití mechanizmů, včetně dopravy z místa demontáže do skladu, náklady na mzdy – naložení vybouraného materiálu na dopravní prostředek – odvoz vybouraného materiálu do skladu nebo na likvidaci 2. Položka neobsahuje: – poplatek za likvidaci odpadů (nacení se dle SSD 0) 3. Způsob měření: Udává se počet kusů kompletní konstrukce nebo práce. | 1: 1 2: Viz. příloha - Návěstidlo |  | 43
61 | 75C537 | Stožárové návěstidlo od čtyř do šesti světel - montáž | kus | 1 |  | 0 |  | 0 |  | 0 | B | OTSKP13 | 1. Položka obsahuje: – výkop jámy pro betonový základ návěstidla – usazení betonového základu, sestavení návěstidla, označení označovacími štítky, zapojení kabelových forem (včetně měření a zapojení po měření) – montáž stožárového návěstidla od čtyř do šesti světel včetně transformátorové skříně na základ – všechny náklady na montáž stožárového návěstidla od čtyř do šesti světel se všemi pomocnými a doplňujícími pracemi a součástmi, případné použití mechanizmů, včetně dopravy ze skladu k místu montáže, náklady na mzdy 2. Položka neobsahuje: X 3. Způsob měření: Udává se počet kusů kompletní konstrukce nebo práce. | 1: 1 2: Viz. příloha - Návěstidlo |  | 53
62 | 75C538 | Stožárové návěstidlo od čtyř do šesti světel - demontáž | kus | 1 |  | 0 |  | 0 |  | 0 | B | OTSKP13 | 1. Položka obsahuje: – demontáž betonového základu, demontáž stožárového návěstidla od čtyř do šesti světel, zasypání jámy po základu návěstidla – všechny náklady na demontáž stožárového návěstidla od čtyř do šesti světel se všemi pomocnými a doplňujícími pracemi a součástmi, případné použití mechanizmů, včetně dopravy z místa demontáže do skladu, náklady na mzdy – naložení vybouraného materiálu na dopravní prostředek – odvoz vybouraného materiálu do skladu nebo na likvidaci 2. Položka neobsahuje: – poplatek za likvidaci odpadů (nacení se dle SSD 0) 3. Způsob měření: Udává se počet kusů kompletní konstrukce nebo práce. | 1: 1 2: Viz. příloha - Návěstidlo |  | 55
63 | 75C667 | Ukazatel rychlosti (světelné pruhy) - montáž | kus | 1 |  | 0 |  | 0 |  | 0 | B | OTSKP13 | 1. Položka obsahuje: – sestavení ukazatele rychlosti (světelné pruhy) a jeho montáž na místo určení – všechny náklady na montáž ukazatele rychlosti (světelné pruhy) včetně pomocného materiálu, náklady na dopravu do místa určení 2. Položka neobsahuje: X 3. Způsob měření: Udává se počet kusů kompletní konstrukce nebo práce. | 1: 1 2: Viz. příloha - Návěstidlo |  | 44
64 | 75C668 | Ukazatel rychlosti (světelné pruhy) - demontáž | kus | 1 |  | 0 |  | 0 |  | 0 | B | OTSKP13 | 1. Položka obsahuje: – demontáž ukazatele rychlosti (světelné pruhy) podle typu daného položkou – všechny náklady na demontáž ukazatele rychlosti (světelné pruhy) se všemi pomocnými a doplňujícími pracemi a součástmi, případné použití mechanizmů, včetně dopravy z místa demontáže do skladu, náklady na mzdy – naložení vybouraného materiálu na dopravní prostředek – odvoz vybouraného materiálu do skladu nebo na likvidaci 2. Položka neobsahuje: – poplatek za likvidaci odpadů (nacení se dle SSD 0) 3. Způsob měření: Udává se počet kusů kompletní konstrukce nebo práce. | 1: 1 2: Viz. příloha - Návěstidlo |  | 46
65 | 75C53R | Základ pro stožárové návěstidlo od čtyř do šesti světel | kus | 1 |  | 0 |  | 0 |  | 0 | B | R230 | 1. Položka obsahuje: – dodávka základu stožárového návěstidla od čtyř do šesti světel podle jeho typu a potřebného pomocného materiálu a dopravy do staveništního skladu – dodávku základu stožárového návěstidla od čtyř do šesti světel včetně pomocného materiálu, dopravu do místa určení 2. Položka neobsahuje: X 3. Způsob měření: Udává se počet kusů kompletní konstrukce nebo práce. | 1: třáda betonu C 25/30 - XF1 2: základ o rozměru hl. x délka x šíře 0,17x0,45x0,65 m; 1 3: Viz. situační výkres |  | 55
[6 empty] | 0 |  | 0 |  | 0
S | Celkem za 740 | Silnoproud: |  |  |  | 0 |  | 0 |  | 0 | [5 empty] | 11
Díl: | 783 | Nátěry: | [8 empty] | SD |  |  |  |  | 7
66 | 783162 | PROTIKOROZ OCHRANA OK KOMBIN POVLAKEM SE ŽÁR ZINK PONOREM | M2 | 3.925 |  | 0 |  | 0 |  | 0 | B | OTSKP13 | - položky nátěrů zahrnují kompletní povlaky (i různobarevné), včetně úpravy podkladu (odmaštění, odrezivění, odstranění starých nátěrů a nečistot) a jeho vyspravení, provedení nátěru předepsaným postupem a splnění všech požadavků daných technologickým předpisem. | 1: TV stožáry 56V-64A v místě nástupiště č.3 2: 3,14*0,5*0,5*5 3: Viz. situační výkres |  | 57
[6 empty] | 0 |  | 0 |  | 0
S | Celkem za 783 | Nátěry: |  |  |  | 0 |  | 0 |  | 0 | [5 empty] | 7
Díl: | 8 | Trubní vedení: | [8 empty] | SD |  |  |  |  | 14
67 | 87426 | POTRUBÍ Z TRUB PLAST ODPAD DN DO 80MM | M | 69.5 |  | 0 |  | 0 |  | 0 | B | OTSKP13 | položky pro zhotovení potrubí platí bez ohledu na sklon zahrnuje: - výrobní dokumentaci (včetně technologického předpisu) - dodání veškerého trubního a pomocného materiálu (trouby, trubky, tvarovky, spojovací a těsnící materiál a pod.), podpěrných, závěsných a upevňovacích prvků, včetně potřebných úprav - úprava a příprava podkladu a podpěr, očištění a ošetření podkladu a podpěr - zřízení plně funkčního potrubí, kompletní soustavy, podle příslušného technologického předpisu - zřízení potrubí i jednotlivých částí po etapách, včetně pracovních spar a spojů, pracovního zaslepení konců a pod. - úprava prostupů, průchodů šachtami a komorami, okolí podpěr a vyústění, zaústění, napojení, vyvedení a upevnění odpad. výustí - ochrana potrubí nátěrem (vč. úpravy povrchu), případně izolací, nejsou-li tyto práce předmětem jiné položky - úprava, očištění a ošetření prostoru kolem potrubí - položky platí pro práce prováděné v prostoru zapaženém i nezapaženém a i v kolektorech, chráničkách - položky zahrnují i práce spojené s nutnými obtoky, převáděním a čerpáním vody nezahrnuje zkoušky vodotěsnosti a televizní prohlídku | 1: PŘÍPOJKA K ACCODRAINŮM+ODVODNĚNÍ LC1 2: 25+7+5+5+6,5+6+10+5 3: Viz. příloha č, 1 Technická zpráva a příloha č. č. 10 Odvodnění |  | 37
68 | 897542 | VPUSŤ ODVOD ŽLABŮ Z POLYMERBETONU SV. ŠÍŘKY DO 150MM | KUS | 7 |  | 0 |  | 0 |  | 0 | B | OTSKP13 | položka zahrnuje dodávku a osazení předepsaného dílce včetně mříže nezahrnuje předepsané podkladní konstrukce | 1: 7 2: Viz. příloha č, 1 Technická zpráva a příloha č. č. 10 Odvodnění |  | 52
69 | 899111 | POKLOPY OCELOVÉ SAMOSTATNÉ | KUS | 48 |  | 0 |  | 0 |  | 0 | B | OTSKP13 | Položka zahrnuje dodávku a osazení předepsaného poklopu včetně rámu | 1: NOVÉ POKLOPY OCELOVÉ + ZÁDLAŽBOVÉ 2: 48 3: Viz. příloha č, 1 Technická zpráva a příloha č. č. 10 Odvodnění |  | 26
70 | 89914 | ŠACHTOVÉ BETONOVÉ SKRUŽE SAMOSTATNÉ | KUS | 13 |  | 0 |  | 0 |  | 0 | B | OTSKP13 | - Položka zahrnuje veškerý materiál, výrobky a polotovary, včetně mimostaveništní a vnitrostaveništní dopravy (rovněž přesuny), včetně naložení a složení,případně s uložením. | 1: 13 2: Viz. příloha č, 1 Technická zpráva a příloha č. 10 Odvodnění |  | 35
71 | 89921 | VÝŠKOVÁ ÚPRAVA POKLOPŮ | KUS | 48 |  | 0 |  | 0 |  | 0 | B | OTSKP13 | - položka výškové úpravy zahrnuje všechny nutné práce a materiály pro zvýšení nebo snížení zařízení (včetně nutné úpravy stávajícího povrchu vozovky nebo chodníku). | 1: 48 2: Viz. příloha č, 1 Technická zpráva a příloha č. č. 10 Odvodnění |  | 22
72 | 89923 | VÝŠKOVÁ ÚPRAVA KRYCÍCH HRNCŮ | KUS | 1 |  | 0 |  | 0 |  | 0 | B | OTSKP13 | - položka výškové úpravy zahrnuje všechny nutné práce a materiály pro zvýšení nebo snížení zařízení (včetně nutné úpravy stávajícího povrchu vozovky nebo chodníku). | 1: Hydrant na 4.nástupišti; 1 2: Viz. příloha č, 1 Technická zpráva a příloha č. č. 10 Odvodnění |  | 28
73 | 89952 | OBETONOVÁNÍ POTRUBÍ Z PROSTÉHO BETONU | M3 | 365.7 |  | 0 |  | 0 |  | 0 | B | OTSKP13 | - dodání čerstvého betonu (betonové směsi) požadované kvality, jeho uložení do požadovaného tvaru při jakékoliv hustotě výztuže, konzistenci čerstvého betonu a způsobu hutnění, ošetření a ochranu betonu, - zhotovení nepropustného, mrazuvzdorného betonu a betonu požadované trvanlivosti a vlastností, - užití potřebných přísad a technologií výroby betonu, - zřízení pracovních a dilatačních spar, včetně potřebných úprav, výplně, vložek, opracování, očištění a ošetření, - bednění požadovaných konstr. (i ztracené) s úpravou dle požadované kvality povrchu betonu, včetně odbedňovacích a odskružovacích prostředků, - podpěrné konstr. (skruže) a lešení všech druhů pro bednění, uložení čerstvého betonu, výztuže a doplňkových konstr., vč. požadovaných otvorů, ochranných a bezpečnostních opatření a základů těchto konstrukcí a lešení, - vytvoření kotevních čel, kapes, nálitků, a sedel, - zřízení všech požadovaných otvorů, kapes, výklenků, prostupů, dutin, drážek a pod., vč. ztížení práce a úprav kolem nich, - úpravy pro osazení výztuže, doplňkových konstrukcí a vybavení, - úpravy povrchu pro položení požadované izolace, povlaků a nátěrů, případně vyspravení, - ztížení práce u kabelových a injektážních trubek a ostatních zařízení osazovaných do betonu, - konstrukce betonových kloubů, upevnění kotevních prvků a doplňkových konstrukcí, - nátěry zabraňující soudržnost betonu a bednění, - výplň, těsnění a tmelení spar a spojů, - opatření povrchů betonu izolací proti zemní vlhkosti v částech, kde přijdou do styku se zeminou nebo kamenivem, - případné zřízení spojovací vrstvy u základů, - úpravy pro osazení zařízení ochrany konstrukce proti vlivu bludných proudů | 1: 1,59*230 2: Viz. příloha č, 1 Technická zpráva a příloha č. č. 10 Odvodnění |  | 37
[6 empty] | 0 |  | 0 |  | 0
S | Celkem za 8 | Trubní vedení: |  |  |  | 0 |  | 0 |  | 0 | [5 empty] | 14
Díl: | 9 | Ostatní konstrukce a práce: | [8 empty] | SD |  |  |  |  | 27
74 | 9111A1 | ZÁBRADLÍ SILNIČNÍ S VODOR MADLY - DODÁVKA A MONTÁŽ | M | 32.4 |  | 0 |  | 0 |  | 0 | B | OTSKP13 | položka zahrnuje: - dodání zábradlí včetně předepsané povrchové úpravy - osazení sloupků zaberaněním nebo osazením do betonových bloků (včetně betonových bloků a nutných zemních prací) | 1: 4.3+5.6+5.7+5.7+5.5+5.6 2: Viz. příloha č. 1 Technická zpráva a příloha č. 2 Situace |  | 50
75 | 917224 | SILNIČNÍ A CHODNÍKOVÉ OBRUBY Z BETONOVÝCH OBRUBNÍKŮ ŠÍŘ 150MM | M | 44.5 |  | 0 |  | 0 |  | 0 | B | OTSKP13 | Položka zahrnuje: dodání a pokládku betonových obrubníků o rozměrech předepsaných zadávací dokumentací betonové lože i boční betonovou opěrku. | 1: NA ČELECH NÁSTUPIŠŤ A U LC1 2: 5,5+7+7+5+7+7+ (4*1,5) 3: Viz. příloha č. 1 Technická zpráva a příloha č. 2 Situace |  | 61
76 | 921332 | ŽELEZNIČNÍ PŘEJEZD A PŘECHOD ZE ZÁDLAŽBOVÝCH PANELŮ PRO KOLEJ NA BETONOVÝCHH PRAŽCÍCH | M2 | 173 |  | 0 |  | 0 |  | 0 | B | OTSKP13 | 1. Položka obsahuje: – úpravu a hutnění podloží přejezdové konstrukce – dodávku přejezdové konstrukce s veškerými prvky a částmi daného typu přejezdové konstrukce včetně závěrných zídek a jejich betonového základu dle odpovídajících vzorových listů a TKP – montáž přejezdové konstrukce z dílů a součástí na místě při přerušení železničního a silničního provozu – speciální montážní nářadí, závěsné zařízení – ochranné náběhy, koncové i mezilehlé zarážky, podélnou fixaci atd. – příplatky za ztížené podmínky vyskytující se při zřízení přejezdu, např. za překážky na straně koleje ap. 2. Položka neobsahuje: – zřízení, pronájem a odstranění dopravního značení objízdné trasy – úpravy koleje (např. posun pražců, doplnění kolejového lože, směrová a výšková úprava) – silniční panely v přechodu těles a prefabrikované základy pod závěrnými zídkami – prahovou vpusť 3. Způsob měření: Měří se půdorysná plocha (pojízdná nebo pochozí) vlastní přejezdové konstrukce tvořené daným systémem. Kolejnice a žlábky se z plochy neodečítají. Do plochy se nezapočítávají ochranné klíny, prahové vpusti apod. | 1: ROZŠÍŘENÍ STÁVAJÍCÍCH PŘEJEZDŮ 2: (20+40+22+14+43+34) 3: Viz. příloha č. 1 Technická zpráva a příloha č.4 Příčné řezy |  | 85
77 | 921960 | OCHRANNÝ NÁBĚHOVÝ KLÍN | KUS | 8 |  | 0 |  | 0 |  | 0 | B | OTSKP13 | (Ochranný klíny je zahrnut v položkách zřízení přejezdu. Tato položka je určena pouze pro dodatečné vkládání ochranných klínů na stávajících přejezdech nebo ve zvláštních případech.) 1. Položka obsahuje: – dodávku a montáž veškerých prvků ochranného náběhového klínu požadovaného typu – přípravu a případnou úpravu místa montáže – případnou atypickou úpravu – případné ztížené podmínky vyskytující se v kolejišti, např. překážka na jedné nebo obou stranách, práce v tunelu ap. 2. Položka neobsahuje: X 3. Způsob měření: Udává se počet kusů kompletní konstrukce nebo práce. | 1: 8 2: Viz. příloha č. 1 technická zpráva |  | 22
78 | 92198R | MONTÁŽ PŘEJEZDU NEBO PŘECHODU Z JAKÝCHKOLIV VYZÍSKANÝCH DÍLCŮ | M | 54.1 |  | 0 |  | 0 |  | 0 | B | R230 | 1. Položka obsahuje: – úpravu a hutnění podloží přejezdové konstrukce – montáž stávající přejezdové konstrukce s veškerými prvky a částmi daného typu přejezdové konstrukce včetně závěrných zídek a jejich betonového základu dle odpovídajících vzorových listů a TKP – montáž přejezdové konstrukce z dílů a součástí na místě při přerušení železničního a silničního provozu – speciální montážní nářadí, závěsné zařízení – ochranné náběhy, koncové i mezilehlé zarážky, podélnou fixaci atd. – příplatky za ztížené podmínky vyskytující se při zřízení přejezdu, např. za překážky na straně koleje ap. 2. Položka neobsahuje: – zřízení, pronájem a odstranění dopravního značení objízdné trasy – úpravy koleje (např. posun pražců, doplnění kolejového lože, směrová a výšková úprava) – silniční panely v přechodu těles a prefabrikované základy pod závěrnými zídkami – prahovou vpusť 3. Způsob měření: Měří se půdorysná plocha (pojízdná nebo pochozí) vlastní přejezdové konstrukce tvořené daným systémem. Kolejnice a žlábky se z plochy neodečítají. Do plochy se nezapočítávají ochranné klíny, prahové vpusti apod. | 1: 54,1 2: Viz. příloha č. 5 půdorys + pohled nástupišť |  | 62
79 | 923311 | PŘEDVĚSTNÍK N - TROJÚHELNÍKOVÝ ŠTÍT | KUS | 4 |  | 0 |  | 0 |  | 0 | B | OTSKP13 | 1. Položka obsahuje: – dodávku a montáž návěsti v příslušném provedení na sloupek, popř. jinou podpůrnou konstrukci včetně upevňovacího a pomocného materiálu – protikorozní úpravu, není-li tato provedena již z výroby nebo daná vlastnostmi použitého materiálu – odrazky nebo retroreflexní fólie 2. Položka neobsahuje: – nosnou konstrukci, např. sloupek, konzolu apod. včetně základu a zemních prácí 3. Způsob měření: Udává se počet kusů kompletní konstrukce nebo práce. | 1: 4 2: Viz. příloha č. 1 Technická zpráva |  | 36
80 | 923341 | RYCHLOSTNÍK N - TABULE | KUS | 4 |  | 0 |  | 0 |  | 0 | B | OTSKP13 | 1. Položka obsahuje: – dodávku a montáž návěsti v příslušném provedení na sloupek, popř. jinou podpůrnou konstrukci včetně upevňovacího a pomocného materiálu – protikorozní úpravu, není-li tato provedena již z výroby nebo daná vlastnostmi použitého materiálu – odrazky nebo retroreflexní fólie 2. Položka neobsahuje: – nosnou konstrukci, např. sloupek, konzolu apod. včetně základu a zemních prácí 3. Způsob měření: Udává se počet kusů kompletní konstrukce nebo práce. | 1: 4 2: Viz. příloha č. 1 Technická zpráva |  | 23
81 | 923431 | NÁVĚST "KONEC NÁSTUPIŠTĚ" | KUS | 7 |  | 0 |  | 0 |  | 0 | B | OTSKP13 | 1. Položka obsahuje: – dodávku a montáž návěsti v příslušném provedení na sloupek, popř. jinou podpůrnou konstrukci včetně upevňovacího a pomocného materiálu – protikorozní úpravu, není-li tato provedena již z výroby nebo daná vlastnostmi použitého materiálu – odrazky nebo retroreflexní fólie 2. Položka neobsahuje: – nosnou konstrukci, např. sloupek, konzolu apod. včetně základu a zemních prácí 3. Způsob měření: Udává se počet kusů kompletní konstrukce nebo práce. | 1: 7 2: Viz. příloha č. 1 Technická zpráva |  | 26
82 | 92344R | NÁVĚST "ZÁKAZ VJEZDU" | KUS | 1 |  | 0 |  | 0 |  | 0 | B | R230 | 1. Položka obsahuje: – dodávku a montáž návěsti v příslušném provedení na sloupek, popř. jinou podpůrnou konstrukci včetně upevňovacího a pomocného materiálu – protikorozní úpravu, není-li tato provedena již z výroby nebo daná vlastnostmi použitého materiálu – odrazky nebo retroreflexní fólie 2. Položka neobsahuje: – nosnou konstrukci, např. sloupek, konzolu apod. včetně základu a zemních prácí 3. Způsob měření: Udává se počet kusů kompletní konstrukce nebo práce. | 1: 1 2: Viz. příloha č. 1 Technická zpráva |  | 21
83 | 923811 | SLOUPEK DN 127 PRO NÁVĚST | KUS | 12 |  | 0 |  | 0 |  | 0 | B | OTSKP13 | 1. Položka obsahuje: – dodání a osazení sloupku v příslušném provedení včetně základu nebo patky a zemních prací – protikorozní úpravu, není-li tato provedena již z výroby nebo daná vlastnostmi použitého materiálu 2. Položka neobsahuje: X 3. Způsob měření: Udává se počet kusů kompletní konstrukce nebo práce. | 1: 12 2: Viz. příloha č. 1 Technická zpráva |  | 27
84 | 924241 | NÁSTUPIŠTĚ TISCHER ÚROVŇOVÉ JEDNOSTRANNÉ, O. V. 4,75 M, 2X TVÁRNICE | M | 160 |  | 0 |  | 0 |  | 0 | B | OTSKP13 | 1. Položka obsahuje: – dodávku veškerých prvků a částí daného typu nástupiště dle odpovídajících vzorových listů a TKP – zřízení nástupiště Tischer na požadovanou osovou vzdálenost kolejí i výšku nástupní hrany nad TK – náběhy v místech úrovňových přechodů nebo na koncích nástupiště, dále jednoduchá zakončení nástupiště – příplatky za ztížené podmínky při práci v kolejišti, např. za překážky na straně koleje ap. 2. Položka neobsahuje: – zemní práce, tj. odkopávky, hloubení rýh, násypy, zásypy ad. – náklady na zřízení zpevněné plochy nástupiště, např. ze zámkové dlažby, asfaltu ap. včetně konstrukčních vrstev – jiná zakončení nástupiště, např. schůdky apod. 3. Způsob měření: Měří se vždy délka nástupní hrany nástupiště podél přilehlé koleje v metrech délkových, a to i u oboustranných nástupišť. | 1: 160 2: Viz. příloha č. 1 Technická zpráva a příloha č. 5 Půdorys a pohled nástupišť |  | 68
85 | 924420 | NÁSTUPIŠTĚ L (H) BEZ KONZOLOVÝCH DESEK | M | 1110.816 |  | 0 |  | 0 |  | 0 | B | OTSKP13 | 1. Položka obsahuje: – dodávku veškerých prvků a částí daného typu nástupiště dle odpovídajících vzorových listů a TKP – zřízení nástupiště typu L nebo H na požadovanou osovou vzdálenost kolejí i výšku nástupní hrany nad TK – slepá zakončení nástupiště – příplatky za ztížené podmínky při práci v kolejišti, např. za překážky na straně koleje ap. 2. Položka neobsahuje: – zemní práce, tj. odkopávky, hloubení rýh, násypy, zásypy ad. – náklady na zřízení zpevněné plochy nástupiště vyjma konzolových desek, např. ze zámkové dlažby, asfaltu ap. včetně konstrukčních vrstev – jiná zakončení nástupiště, např. schůdky apod. – zábradlí, osvětlení, přístřešky, mobiliář nástupiště, orientační a informační systém, kamerový systém, přístupové komunikace ap. 3. Způsob měření: Měří se vždy délka nástupní hrany nástupiště podél přilehlé koleje v metrech délkových, a to i u oboustranných nástupišť. | 1: (210,523-5,925-((2*7)+1,35+1,9+1+1,35+1,35+1,15+1+1+1,1+1,35+1,35+1,35+1,35))+(212,232-5,915-(1,1+1))+(200,081-5,926-((2*8)+1+1,15+1+1,1+1,15+1,35+1,35+1,35))+(201,815-5,918-(1,9+1+1))+(203,839-5,94-((2*5)+1,35+1,35+1+1,35+1,35+1,35+1,15+1,1+1+1))+(205,646-5,946-(1+1,35+1,35)) 2: Viz. příloha č. 1 Technická zpráva a příloha č. 5 Půdorys a pohled nástupišť |  | 38
86 | 92442R | NÁSTUPIŠTĚ L (H) BEZ KONZOLOVÝCH DESEK - ATYPY | M | 87.75 |  | 0 |  | 0 |  | 0 | B | R230 | 1. Položka obsahuje: – dodávku veškerých prvků a částí daného typu nástupiště dle odpovídajících vzorových listů a TKP – zřízení nástupiště typu L nebo H na požadovanou osovou vzdálenost kolejí i výšku nástupní hrany nad TK – slepá zakončení nástupiště – příplatky za ztížené podmínky při práci v kolejišti, např. za překážky na straně koleje ap. 2. Položka neobsahuje: – zemní práce, tj. odkopávky, hloubení rýh, násypy, zásypy ad. – náklady na zřízení zpevněné plochy nástupiště vyjma konzolových desek, např. ze zámkové dlažby, asfaltu ap. včetně konstrukčních vrstev – jiná zakončení nástupiště, např. schůdky apod. – zábradlí, osvětlení, přístřešky, mobiliář nástupiště, orientační a informační systém, kamerový systém, přístupové komunikace ap. 3. Způsob měření: Měří se vždy délka nástupní hrany nástupiště podél přilehlé koleje v metrech délkových, a to i u oboustranných nástupišť. | 1: ((2*7)+1,35+1,9+1+1,35+1,35+1,15+1+1+1,1+1,35+1,35+1,35+1,35)+(1,1+1)+((2*8)+1+1,15+1+1,1+1,15+1,35+1,35+1,35)+(1,9+1+1)+((2*5)+1,35+1,35+1+1,35+1,35+1,35+1,15+1,1+1+1)+(1+1,35+1,35) 2: Viz. příloha č. 1 Technická zpráva a příloha č. 5 Půdorys a pohled nástupišť |  | 47
87 | 924860 | NÁSTUPIŠTĚ - UKONČENÍ NÁSTUPIŠŤ NENÁSTUPNÍ HRANOU NA BETONOVÉ ZÍDCE S OCHRANNÝM ZÁBRADLÍM JAKÉKOLIV - VÝŠKY | M | 42.578 |  | 0 |  | 0 |  | 0 | B | OTSKP13 | 1. Položka obsahuje: – dodávku veškerých prvků a částí daného typu nástupiště dle odpovídajících vzorových listů a TKP vyjma betonové zídky – zřízení ukončení nástupiště nenástupní hranou na požadovanou osovou vzdálenost kolejí – příplatky za ztížené podmínky při práci v kolejišti, např. za překážky na straně koleje ap. 2. Položka neobsahuje: – zemní práce, tj. odkopávky, hloubení rýh, násypy, zásypy ad. – betonovou zídku včetně základu včetně dilatačních spár, těsnění, izolace proti vodě – náklady na zřízení zpevněné plochy nástupiště vyjma konzolových desek, např. ze zámkové dlažby, asfaltu ap. včetně konstrukčních vrstev – osvětlení, přístřešky, mobiliář nástupiště, orientační a informační systém, kamerový systém, přístupové komunikace ap. 3. Způsob měření: Měří se vždy délka nenástupní hrany nástupiště podél přilehlé koleje v metrech délkových, a to i u oboustranných nástupišť. | 1: ukončení nástupiště- čela svahovaná 2: 6,144+7,474+7,008+7,28+7,443+7,229 3: Viz. příloha č. 6 Ukončení nástupišť |  | 108
88 | 924911 | NÁSTUPIŠTĚ - VODICÍ LINIE ŠÍŘKY 0,40 M Z DLAŽDIC S PODÉLNÝMI DRÁŽKAMI | M | 1278 |  | 0 |  | 0 |  | 0 | B | OTSKP13 | 1. Položka obsahuje: – všechny práce pro zřízení plně funkčního dlážděného bezpečnostního pásu s varovnými a vodicími prvky, tj. včetně lože, ukončení dlažby, její provedení do předepsaného tvaru a pohledové úpravy, výplně spar a otvorů apod. – dodání dlažeb a lože v požadované kvalitě – očištění podkladu, případně zřízení spojovací vrstvy – uložení směsi, dlažby nebo dílců dle předepsaného technologického předpisu – zřízení vrstvy bez rozlišení šířky, pokládání vrstvy po etapách, včetně pracovních spar a spojů – úpravu napojení, ukončení a těsnění podél obrubníků, dilatačních zařízení, odvodňovacích proužků, odvodňovačů, vpustí, šachet ap. – těsnění, tmelení a výplň spar a otvorů – úpravu dilatačních spar a povrchu vrstvy 2. Položka neobsahuje: – úpravu a hutnění podloží – podkladní a konstrukční vrstvy 3. Způsob měření: Měří se metr délkový. | 1: 58+2*(210+200+200) 2: Viz. příloha č. 1 Technická zpráva a příloha č. 5 Půdorys + pohled nástupišť |  | 69
89 | 924912 | NÁSTUPIŠTĚ - VAROVNÝ PÁS ŠÍŘKY 0,40 M Z DLAŽDIC S RELIEFNÍM POVRCHEM | M | 9 |  | 0 |  | 0 |  | 0 | B | OTSKP13 | 1. Položka obsahuje: – všechny práce pro zřízení plně funkčního dlážděného bezpečnostního pásu s varovnými a vodicími prvky, tj. včetně lože, ukončení dlažby, její provedení do předepsaného tvaru a pohledové úpravy, výplně spar a otvorů apod. – dodání dlažeb a lože v požadované kvalitě – očištění podkladu, případně zřízení spojovací vrstvy – uložení směsi, dlažby nebo dílců dle předepsaného technologického předpisu – zřízení vrstvy bez rozlišení šířky, pokládání vrstvy po etapách, včetně pracovních spar a spojů – úpravu napojení, ukončení a těsnění podél obrubníků, dilatačních zařízení, odvodňovacích proužků, odvodňovačů, vpustí, šachet ap. – těsnění, tmelení a výplň spar a otvorů – úpravu dilatačních spar a povrchu vrstvy 2. Položka neobsahuje: – úpravu a hutnění podloží – podkladní a konstrukční vrstvy 3. Způsob měření: Měří se metr délkový. | 1: 9 2: Viz. příloha č. 1 Technická zpráva a příloha č. 5 Půdorys + pohled nástupišť |  | 68
90 | 924913 | NÁSTUPIŠTĚ - OPTICKÉ ZNAČENÍ NÁTĚREM ŠÍŘKY 0,15 M, ODSTÍN ŽLUTÁ 6200 | M | 1287 |  | 0 |  | 0 |  | 0 | B | OTSKP13 | 1. Položka obsahuje: – příprava a očištění podkladu – dodání a aplikace nátěrové hmoty 2. Položka neobsahuje: X 3. Způsob měření: Měří se metr délkový. | 1: 58+2*(210+200+200)+9 2: Viz. příloha č. 1 Technická zpráva a příloha č. 5 Půdorys + pohled nástupišť |  | 68
91 | 924914 | NÁSTUPIŠTĚ - SIGNÁLNÍ PÁS Z DLAŽDIC S RELIÉFNÍM POVRCHEM | M2 | 20 |  | 0 |  | 0 |  | 0 | B | OTSKP13 | 1. Položka obsahuje: – všechny práce pro zřízení plně funkčního dlážděného bezpečnostního pásu s varovnými a vodicími prvky, tj. včetně lože, ukončení dlažby, její provedení do předepsaného tvaru a pohledové úpravy, výplně spar a otvorů apod. – dodání dlažeb a lože v požadované kvalitě – očištění podkladu, případně zřízení spojovací vrstvy – uložení směsi, dlažby nebo dílců dle předepsaného technologického předpisu – zřízení vrstvy bez rozlišení šířky, pokládání vrstvy po etapách, včetně pracovních spar a spojů – úpravu napojení, ukončení a těsnění podél obrubníků, dilatačních zařízení, odvodňovacích proužků, odvodňovačů, vpustí, šachet ap. – těsnění, tmelení a výplň spar a otvorů – úpravu dilatačních spar a povrchu vrstvy 2. Položka neobsahuje: – úpravu a hutnění podloží – podkladní a konstrukční vrstvy 3. Způsob měření: Měří se plocha v metrech čtverečných. | 1: 25*0,8 2: Viz. příloha č. 1 Technická zpráva a příloha č. 5 Půdorys + pohled nástupišť |  | 56
92 | 93542 | ŽLABY Z DÍLCŮ Z POLYMERBETONU SVĚTLÉ ŠÍŘKY DO 150MM VČETNĚ MŘÍŽÍ | M | 52.75 |  | 0 |  | 0 |  | 0 | B | OTSKP13 | položka zahrnuje: -dodávku a uložení dílců žlabu z předepsaného materiálu předepsaných rozměrů včetně mříže - spárování, úpravy vtoku a výtoku - nezahrnuje nutné zemní práce, předepsané lože, obetonování - měří se v metrech běžných délky osy žlabu, odečítají se čistící kusy a vpustě | 1: 20+4+5+4+11+2+2,25+2,25+2,25 2: Viz. příloha č. 1 Technická zpráva a příloha č.4 Příčné řezy |  | 64
93 | 938552 | OČIŠTĚNÍ BETON KONSTR OTRYSKÁNÍM NA SUCHO KŘEMIČ PÍSKEM | M2 | 42 |  | 0 |  | 0 |  | 0 | B | OTSKP13 | položka zahrnuje očištění předepsaným způsobem včetně odklizení vzniklého odpadu | 1: ZÍDKY NAD PODCHODEM + 1.NÁSTUPIŠTĚ 2: 0,7*60 3: Viz. příloha č. 1 Technická zpráva a příloha č. 5 Půdorys + pohled nástupišť |  | 55
94 | 965010 | Odstranění kolejového lože a drážních stezek | M3 | 77 |  | 0 |  | 0 |  | 0 | B | OTSKP13 | 1. Položka obsahuje: – odstranění kolejového lože ručně nebo mechanizací, a to po nebo bez sejmutí kolejového roštu – příplatky za ztížené podmínky při práci v kolejišti, např. za překážky na straně koleje apod. – naložení vybouraného materiálu na dopravní prostředek 2. Položka neobsahuje: – odvoz vybouraného materiálu do skladu nebo na likvidaci – poplatky za likvidaci odpadů, nacení se položkami ze ssd 0 3. Způsob měření: Měří se metry krychlové odtěženého kolejového lože v ulehlém (původním) stavu. | 1: V místě nástupních hran (2+3+4 nástupiště), tl. 50 mm 2: (500+(360+180)+(180+320))*0,05 3: Viz. příloha č. 1 Technická zpráva a příloha č. 4 příčné řezy |  | 45
95 | 965021 | Odstranění kolejového lože a drážních stezek - odvoz na skládku | m3.km | 2387 |  | 0 |  | 0 |  | 0 | B | OTSKP13 | 1. Položka obsahuje: – odvoz jakýmkoliv dopravním prostředkem a složení – případné překládky na trase 2. Položka neobsahuje: – naložení vybouraného materiálu na dopravní prostředek (je zahrnuto ve zdrojové položce) – poplatky za likvidaci odpadů, nacení se položkami ze ssd 0 3. Způsob měření: Výměra je součtem součinů metrů krychlových vytěženého v rostlém (původním) stavu nebo vybouraného materiálu a jednotlivých vzdáleností v kilometrech. | 1: odvoz na skládku do 31 km 2: 77*31 |  | 63
96 | 965312 | Rozebrání přejezdu, přechodu z dílců - odvoz (na likvidaci odpadů nebo jiné určené místo) | t.km | 854.28 |  | 0 |  | 0 |  | 0 | B | OTSKP13 | 1. Položka obsahuje: – odvoz jakýmkoliv dopravním prostředkem a složení – případné překládky na trase 2. Položka neobsahuje: – naložení vybouraného materiálu na dopravní prostředek (je zahrnuto ve zdrojové položce) – poplatky za likvidaci odpadů, nacení se položkami ze ssd 0 3. Způsob měření: Výměra je součtem součinů metrů krychlových tun vybouraného materiálu v původním stavu a jednotlivých vzdáleností v kilometrech. | 1: přepočet na tuny, odvoz na skládku do 7 km 2: (339*0,15)*2,4*7 |  | 89
97 | 965311 | Rozebrání přejezdu, přechodu z dílců | m2 | 339 |  | 0 |  | 0 |  | 0 | B | OTSKP13 | 1. Položka obsahuje: – rozebrání železničního přejezdu nebo přechodu do součástí včetně hrubého očištění – naložení vybouraného materiálu na dopravní prostředek – příplatky za ztížené podmínky při práci v kolejišti, např. za překážky na straně koleje apod. 2. Položka neobsahuje: – náklady na zřízení a odstranění dopravního značení objízdné trasy – odvoz vybouraného materiálu do skladu nebo na likvidaci – poplatky za likvidaci odpadů, nacení se položkami ze ssd 0 3. Způsob měření: Měří se půdorysná plocha (pojízdná nebo pochozí) vlastní přejezdové konstrukce tvořené daným systémem. Kolejnice a žlábky se z plochy neodečítají. Do plochy se nezapočítávají ochranné klíny, prahové vpusti apod. | 1: Stávající + nové přejezdy 2: (20+20+33+10+16+10+34+23)+(20+40+22+14+43+34) 3: Viz. příloha č. 5 půdorys + pohled nástupišť |  | 37
98 | 965511 | Rozebrání nástupiště typu TISCHER | m | 160 |  | 0 |  | 0 |  | 0 | B | OTSKP13 | 1. Položka obsahuje: – rozebrání nástupiště do součástí včetně hrubého očištění – naložení vybouraného materiálu na dopravní prostředek – příplatky za ztížené podmínky při práci v kolejišti, např. za překážky na straně koleje apod. 2. Položka neobsahuje: – rozebrání krytu a podkladních vrstev zpevněných ploch – zemní práce – odvoz vybouraného materiálu do skladu nebo na likvidaci – poplatky za likvidaci odpadů, nacení se položkami ze ssd 0 3. Způsob měření: Měří se vždy délka nástupní hrany nástupiště podél přilehlé koleje v metrech délkových, a to i u oboustranných nástupišť. | 1: 160 2: Viz. příloha č. 1 Technická zpráva a příloha č. 5 Půdorys a pohled nástupišť |  | 34
99 | 965601 | DEMONTÁŽE PŘEJEZDU NEBO PŘECHODU … DO SOUČÁSTÍ, BEZ ODVOZU HMOT | M | 54.1 |  | 0 |  | 0 |  | 0 | B | SŽDC10 | Popis činností : Demontáž železničního přejezdu, přejezdu nebo přechodu na nástupištěPoložka obsajuje : Rozebrání železničního přejezdu, přejezdu nebo přechodu na nástupiště na součásti, při monolitickém krytu pojížděné části jeho rozrušení a odstranění, naložení a odvoz zdemontovaného materiálu na místo určené skládky, hrubé očištění zdemontovaných částí. Položka zahrnuje i příplatky za ztížené podmínky vyskytující se při demontáži přejezdu nebo přechodu. Zařízení staveniště se předpokládá do 5 km od místa demontáže koleje. Položka zahrnuje náklady na dopravu demontovaného materiálu na určené místo. Položka nezahrnuje náklady na zřízení a odstranění dopravního značení objízdné trasy. U přejezdu a přechodu se počítá jeho šířka měřená v ose koleje. | 1: 54,1 2: Viz. příloha č. 5 půdorys + pohled nástupišť |  | 63
100 | 965512 | Rozebrání nástupiště typu TISCHER - odvoz (na likvidaci odpadů nebo jiné určené místo) | t.km | 983.5 |  | 0 |  | 0 |  | 0 | B | OTSKP13 | 1. Položka obsahuje: – odvoz jakýmkoliv dopravním prostředkem a složení – případné překládky na trase 2. Položka neobsahuje: – naložení vybouraného materiálu na dopravní prostředek (je zahrnuto ve zdrojové položce) – poplatky za likvidaci odpadů, nacení se položkami ze ssd 0 3. Způsob měření: Výměra je součtem součinů metrů krychlových tun vybouraného materiálu v původním stavu a jednotlivých vzdáleností v kilometrech. | 1: odvoz do 7 km 2: (160*1,3*0,5+7,3*5)*7 |  | 86
101 | 965841 | Demontáž jakékoliv návěsti | kus | 9 |  | 0 |  | 0 |  | 0 | B | OTSKP13 | 1. Položka obsahuje: – zahrnuje veškeré činnosti, zařízení a materiál nutných k odstranění konstrukce – naložení vybouraného materiálu na dopravní prostředek – příplatky za ztížené podmínky při práci v kolejišti, např. za překážky na straně koleje apod. 2. Položka neobsahuje: – odvoz vybouraného materiálu do skladu nebo na likvidaci – poplatky za likvidaci odpadů, nacení se položkami ze ssd 0 3. Způsob měření: Udává se počet kusů kompletní konstrukce nebo práce. | 1: 9 2: Viz. příloha č. 1 Technická zpráva |  | 27
102 | 965842 | Demontáž jakékoliv návěsti - odvoz (na likvidaci odpadů nebo jiné určené místo) | t.km | 4 |  | 0 |  | 0 |  | 0 | B | OTSKP13 | 1. Položka obsahuje: – odvoz jakýmkoliv dopravním prostředkem a složení – případné překládky na trase 2. Položka neobsahuje: – naložení vybouraného materiálu na dopravní prostředek (je zahrnuto ve zdrojové položce) – poplatky za likvidaci odpadů, nacení se položkami ze ssd 0 3. Způsob měření: Výměra je součtem součinů metrů krychlových tun vybouraného materiálu v původním stavu a jednotlivých vzdáleností v kilometrech. | 1: Odvoz do sběrny do 8 km 2: 0,5*8 |  | 79
103 | 966155 | BOURÁNÍ KONSTRUKCÍ Z PROST BETONU S ODVOZEM DO 8KM | M3 | 1516.881 |  | 0 |  | 0 |  | 0 | B | OTSKP13 | položka zahrnuje: - rozbourání konstrukce bez ohledu na použitou technologii - veškeré pomocné konstrukce (lešení a pod.) - veškerou manipulaci s vybouranou sutí a hmotami včetně uložení na skládku. Nezahrnuje poplatek za skládku, který se vykazuje v položce 0141** (s výjimkou malého množství bouraného materiálu, kde je možné poplatek zahrnout do jednotkové ceny bourání – tento fakt musí být uveden v doplňujícím textu k položce) - veškeré další práce plynoucí z technologického předpisu a z platných předpisů | 1: DEMONTÁŽ NÁSTUPIŠTĚ 2: 1,03*((559-55)+(571-55)+(624-180)+8,7) 3: Viz. příloha č. 1 Technická zpráva a příloha č.4 Příčné řezy |  | 50
104 | 966165 | BOURÁNÍ KONSTRUKCÍ ZE ŽELEZOBETONU S ODVOZEM DO 8KM | M3 | 1.5 |  | 0 |  | 0 |  | 0 | B | OTSKP13 | položka zahrnuje: - rozbourání konstrukce bez ohledu na použitou technologii - veškeré pomocné konstrukce (lešení a pod.) - veškerou manipulaci s vybouranou sutí a hmotami včetně uložení na skládku. Nezahrnuje poplatek za skládku, který se vykazuje v položce 0141** (s výjimkou malého množství bouraného materiálu, kde je možné poplatek zahrnout do jednotkové ceny bourání – tento fakt musí být uveden v doplňujícím textu k položce) - veškeré další práce plynoucí z technologického předpisu a z platných předpisů | 1: DEMONTÁŽ ČÁSTI ŠACHET Š18 A 19 2: 1,5 3: Viz. příloha č. 1 Technická zpráva a příloha č. 4 příčné řezy |  | 51
105 | 96662 | ODSTRANĚNÍ PROTIHLUKOVÝCH STĚNZ DÍLCŮ ŽELEZOBETONOVÝCH | M2 | 9 |  | 0 |  | 0 |  | 0 | B | OTSKP13 | položka zahrnuje: - demontáž konstrukce do použitelných součástí a odstranění nepoužitelných - odvoz použitelných částí do skladu a suti na skládku (nezahrnuje poplatek za skládku) - odstranění sloupků bez ohledu na materiál nezahrnuje odstranění základových konstrukcí | 1: 9 2: Viz. příloha č. 1 Technická zpráva a příloha č. 4 příčné řezy |  | 54
106 | 9871R | ODSTRANĚNÍ GEOTEXTILIE | m2 | 100 |  | 0 |  | 0 |  | 0 | B | R230 | položka zahrnuje: - odstranění geotextilie s odvozem a uložením na skládku | 1: SEPARAČNÍ GEOTEXTÍLIE - DEMONTÁŽ s odvozem k likvidaci 2: 100 3: Viz. příloha č. 1 Technická zpráva |  | 22
[6 empty] | 0 |  | 0 |  | 0
S | Celkem za 9 | Ostatní konstrukce a práce: |  |  |  | 0 |  | 0 |  | 0 | [5 empty] | 27
0
0
0
0
0
0
0
0
0
0
0
0
0
0
0
0
0
0
0
0
0
0
0
0
0
0
0
0
0
0
0
0
0
0
0
0
0
0
0
0
0
0
0
0
0
0
0
0
0
0
0
0
0
0
0
0
0
0
0
0
0
0
0
0
0
0
0
0
0
0
0
0
0
0
0
0
0
0
0
0
0
0
0
0
0
0
0
0
0
0
0
0
0
0
0
0
0
0
0
0
0
0
0
0
0
0
0
0
0
0
0
0
0
Note on A7: § 6a
Note on B7: § 6b 1.část
Note on C2: § 3
Note on C7: § 6c 1.část
Note on D4: § 2 v případě jiné klasifikace upravit údaj v závorce, např. (CZ-CC)
Note on D7: § 6d
Note on E7: § 6e
Note on N6: § 6b 2.část
Note on O6: § 6c 2.část
Note on P6: § 6f § 7
Note on U2: jiri.zakravsky: tools PSSOzzzzzz propertites Protection Lock "2*4"
Součet za Díl
Zaokrouhlit množství

## tisk
FORMULÁŘ 5
SOUPIS PRACÍ
Název stavby : |  | Rekonstrukce nástupišť a zřízení bezbariérových přístupů v žst. Poříčany | Číslo stavby: | 5213720017 | formulář 5 -pol.rozp
Název PS,SO : |  | Nástupiště | Číslo PS,SO: | SO 12-01 | formulář 5 -pol.rozp'!$J$4
Tisk: |  | 2026-07-29 | JKSO: | 823 59
Poř.
číslo | Číslo | Název položky | měrná |  |  |  | kontrola
pol. | položky | Výkaz výměr | jednotka | množství | číslo řádku | tisk ano -ne | zaokrouhlení | díl:
| 1 | 2 | 3 | 4
Díl: | 015 | Poplatky za skládku: | 0 | 0 | 11 | tisk | 0
1 | 015111 | POPLATKY ZA LIKVIDACŮ ODPADŮ NEKONTAMINOVANÝCH - 17 05 04 VYTĚŽENÉ ZEMINY A HORNINY - I. TŘÍDA TĚŽ - ITELNOSTI | T | 5926.986 | 12 | tisk | 0
|  | 1: Dle položky odkopávky, hloubení rýh a šachet, vykopávky v uzavřených prostorech - využitelný materiál na zásyp L prefabrikátů a obsyp ; přepočet na tuny - odhad: 1m3 = 1,8 t 2: (2138,531+1901,3+45+104)*1,8-(1700,6+96,524)*1,8 3: Nános z vozovek tl. 0,15 m, přepočet na tuny 1 m3 = 1,8 t; 4980,42*0,15*1,8 4: Nános z krajnic tl. 0,1 m, přepočet na tuny 1 m3 = 1,8 t; 1540*0,1*1,8 5: Viz. B.3.3 Odpadové hospodářství - RS Horka - Kounice v k.ú. Chrást u Poříčan |  |  |  | tisk
2 | 015130 | POPLATKY ZA LIKVIDACŮ ODPADŮ NEKONTAMINOVANÝCH - 17 03 02 VYBOURANÝ ASFALTOVÝ BETON BEZ DEHTU | T | 776.16 | 13 | tisk | 0
|  | 1: Dle položky odstranění krytu s asf. pojivem; přepočet na tuny - odhad: 1m3 = 2,2 t 2: (1920+1980+1980)*0,06*2,2 3: Viz. B.3.3 Odpadové hospodářství - RS Horka - Kounice v k.ú. Chrást u Poříčan |  |  |  | tisk
3 | 015140 | POPLATKY ZA LIKVIDACŮ ODPADŮ NEKONTAMINOVANÝCH - 17 01 01 BETON Z DEMOLIC OBJEKTŮ, ZÁKLADŮ TV | T | 4855.92 | 14 | tisk | 0
|  | 1: rozebrané betonové plochy, přepočet na tuny 1m3 = 2,5 t 2: 30*2,5 3: rozebrané plochy z dlaždic, přepočet na tuny; 112,5*2,4 4: rozebraný kryt ze silničních dílců, přepočet na tuny 5: (902+125+59+152)*0,15*2,4 6: rozebrané nástupiště TISCHER; 160*1,3*0,5+7,3*5 7: demontované části šachet, přepočet na tuny 1m3 = 2,5 t; 1,5*2,5 8: odstraněná protihluková stěna z dílců; 9*0,3*2,5 9: demontáž nástupiště; 1516,88*2,5 10: rozebraný přejezd z dílců; (339*0,15)*2,4 11: Viz. B.3.3 Odpadové hospodářství - RS Horka - Kounice v k.ú. Chrást u Poříčan |  |  |  | tisk
4 | 015150 | POPLATKY ZA LIKVIDACŮ ODPADŮ NEKONTAMINOVANÝCH - 17 05 08 ŠTĚRK Z KOLEJIŠTĚ (ODPAD PO RECYKLACI) | T | 154 | 15 | tisk | 0
|  | 1: odstraněné kolejové lože z drážních stezek; přepočet na tuny 1m3 = 2 t 2: 77*2 3: Viz. B.3.3 Odpadové hospodářství - skládka Benátský vrch |  |  |  | tisk
5 | 015330 | POPLATKY ZA LIKVIDACŮ ODPADŮ NEKONTAMINOVANÝCH - 17 05 04 KAMENNÁ SUŤ | T | 2202.55 | 16 | tisk | 0
|  | 1: Rozebrané kamenné obruby, odhad hmotnosti 0,1 t / m 2: 1510,9*0,1 3: Podklad zpevněných ploch ze ŠD tl. 0,15 m, přepočet na tuny 1m3 = 1,8 t 4: 1139,7*1,8 5: Viz. B.3.3 Odpadové hospodářství - RS Horka - Kounice v k.ú. Chrást u Poříčan |  |  |  | tisk
6 | 015420 | POPLATKY ZA LIKVIDACŮ ODPADŮ NEKONTAMINOVANÝCH - 17 06 04 ZBYTKY IZOLAČNÍCH MATERIÁLŮ | T | 0.08 | 17 | tisk | 0
|  | 1: odstraněná separační geotextilie - odhad hmotnosti 0,0008 t / m2 2: 0,0008*100 3: Viz. B.3.3 Odpadové hospodářství - spalovna Purum |  |  |  | tisk
0 | 0 | 0 | 0 | 0 | 18 |  | 0
S | Celkem za 015 | Poplatky za skládku: | 0 | 0 | 19 |  | 0
Díl: | 1 | Zemní práce: | 0 | 0 | 20 | tisk | 0 | díl
7 | 113165 | ODSTRANĚNÍ KRYTU ZPEVNĚNÝCH PLOCH ZE SILNIČNÍCH DÍLCŮ, ODVOZ DO 8KM | M3 | 185.7 | 21 | tisk | 0
|  | 1: Provizorní komunikace ze siln. panelů 2: (902+125+59+152)*0,15 3: Viz. příloha č. 2 Situace a příloha č. 4 Příčné řezy, změřeno z digitálních výkresů |  |  |  | tisk
8 | 113325 | ODSTRAN PODKL ZPEVNĚNÝCH PLOCH Z KAMENIVA NESTMEL, ODVOZ DO 8KM | M3 | 1139.7 | 22 | tisk | 0
|  | 1: podkladní plocha dlážděného kryty, betonového kryty, krytu ze silničních panelů, živičného krytu - ŠD tl. 0,15 m 2: (1920+1980+1980+30+450+1238)*0,15 3: Viz. příloha č. 2 Situace a příloha č. 4 Příčné řezy, změřeno z digitálních výkresů |  |  |  | tisk
9 | 113435 | ODSTRAN KRYTU ZPEVNĚNÝCH PLOCH S ASFALT POJIVEM VČET PODKLADU, ODVOZ DO 8KM | M3 | 352.8 | 23 | tisk | 0
|  | 1: Nástupiště 2+3+4, tl. živ. krytu 60 mm 2: (1920+1980+1980)*0,06 3: Viz. příloha č. 2 Situace a příloha č. 4 Příčné řezy, změřeno z digitálních výkresů |  |  |  | tisk
10 | 113455 | ODSTRAN KRYTU ZPEVNĚNÝCH PLOCH Z BETONU VČET PODKLADU, ODVOZ DO 8KM | M3 | 30 | 24 | tisk | 0
|  | 1: BETON 1, NÁSTUPIŠTĚ 2: 30 3: Viz. příloha č. 2 Situace a příloha č. 4 Příčné řezy, změřeno z digitálních výkresů |  |  |  | tisk
11 | 113485 | ODSTRANĚNÍ KRYTU ZPEVNĚNÝCH PLOCH Z DLAŽDIC VČETNĚ PODKLADU, ODVOZ DO 8KM | M3 | 112.5 | 25 | tisk | 0
|  | 1: DLAŽDICE 1, NÁSTUPIŠTĚ 2: 450*(0,06+0,04+0,15) 3: Viz. příloha č. 2 Situace a příloha č. 4 Příčné řezy, změřeno z digitálních výkresů |  |  |  | tisk
12 | 11352A | ODSTRANĚNÍ CHODNÍKOVÝCH OBRUBNÍKŮ BETONOVÝCH - BEZ DOPRAVY | M | 425 | 26 | tisk | 0
|  | 1: Na čelech nástupiště 2,3,4 od přechodu po rampu na obou koncích 2: ((33+30)+(33+30)+(77+106))+(((8+13+8)*2)+((8+13+8)*2)) 3: Viz. příloha č. 2 Situace a příloha č. 4 Příčné řezy, změřeno z digitálních výkresů |  |  |  | tisk
13 | 11352B | ODSTRANĚNÍ CHODNÍKOVÝCH OBRUBNÍKŮ BETONOVÝCH - DOPRAVA | tkm | 2975 | 27 | tisk | 0
|  | 1: Odvoz odstraněných obrub na RS do 7 km 2: 425*7 |  |  |  | tisk
14 | 11353A | ODSTRANĚNÍ CHODNÍKOVÝCH KAMENNÝCH OBRUBNÍKŮ - BEZ DOPRAVY | M | 1510.9 | 28 | tisk | 0
|  | 1: Nástupiště1+2+3+4 2: 60+(261,5+264)+(258,3+265,7)+(199,7+201,7) 3: Viz. příloha č. 2 Situace a příloha č. 4 Příčné řezy, změřeno z digitálních výkresů |  |  |  | tisk
15 | 11353B | ODSTRANĚNÍ CHODNÍKOVÝCH KAMENNÝCH OBRUBNÍKŮ - DOPRAVA | tkm | 10576.3 | 29 | tisk | 0
|  | 1: Odvoz odstraněných obrub na RS do 7 km 2: 1510,9*7 |  |  |  | tisk
16 | 121101 | SEJMUTÍ ORNICE NEBO LESNÍ PŮDY S ODVOZEM DO 1KM | M3 | 22 | 30 | tisk | 0
|  | 1: provizorní vozovka; 220*0,1 2: Viz. příloha č. 2 Situace a příloha č. 4 Příčné řezy, změřeno z digitálních výkresů |  |  |  | tisk
17 | 125731 | VYKOPÁVKY ZE ZEMNÍKŮ A SKLÁDEK TŘ. I, ODVOZ DO 1KM | M3 | 3041.123 | 31 | tisk | 0
|  | 1: materiál z mezideponie na zpětné využití na zásyp a obsyp 2: 2944,6+96,523 3: Viz. TZ a situace, změřeno z digitálních výpočtů |  |  |  | tisk
18 | 123731 | ODKOP PRO SPOD STAVBU SILNIC A ŽELEZNIC TŘ. I, ODVOZ DO 1KM | M3 | 1797.124 | 32 | tisk | 0
|  | 1: Odkop na nových nástupištích + odstranění stávajících+ provizorní komunikace + přípojka accodrianů + obetonování potrubí + základ návěstidla Lc3, odvoz na mezideponii 2: (0,25*(1519,85+1508,33+1502,44+450))+(0,5*(521+(191+370)+(182+332))+((50+125+59+152)*0,3))+365,7+(2*2*2) 3: odpočet zbylého materiálu, který nebude zpětně využit a odveze se na skládku; -735,531 4: Viz. příloha č. 2 Situace a příloha č. 4 Příčné řezy, změřeno z digitálních výkresů |  |  |  | tisk
19 | 123735 | ODKOP PRO SPOD STAVBU SILNIC A ŽELEZNIC TŘ. I, ODVOZ DO 8KM | M3 | 2138.531 | 33 | tisk | 0
|  | 1: Odkop na nových nástupištích + odstranění stávajících+ provizorní komunikace + přípojka accodrianů + obetonování potrubí + základ návěstidla Lc3, odvoz na rec. stř. Horka - 7km 2: (0,25*(1519,85+1508,33+1502,44+450))+(0,5*(521+(191+370)+(182+332))+((50+125+59+152)*0,3))+365,7+(2*2*2) 3: odpočet materiálu využitelného na zásyp a obsyp; -(1700,6+96,524) 4: odkop pro základové patky přístřešku; 1403 5: Viz. příloha č. 2 Situace a příloha č. 4 Příčné řezy, změřeno z digitálních výkresů |  |  |  | tisk
20 | 12911 | ČIŠTĚNÍ VOZOVEK OD NÁNOSU | M2 | 4980.42 | 34 | tisk | 0
|  | 1: Plocha nových nástupišť 1+2+3+4, vč odvozu a uložení na skládku 2: 450+1519,85+1508,33+1502,24 3: Viz. příloha č. 2 Situace a příloha č. 4 Příčné řezy, změřeno z digitálních výkresů |  |  |  | tisk
21 | 12922 | ČIŠTĚNÍ KRAJNIC OD NÁNOSU TL. DO 100MM | M2 | 1540 | 35 | tisk | 0
|  | 1: ČIŠTĚNÍ DRÁŽNÍCH STEZEK v místě demolovaných nástupišť (2+3+4), vč odvozu a uložení na skládku 2: 500+(360+180)+(180+320) 3: Viz. příloha č. 2 Situace a příloha č. 4 Příčné řezy, změřeno z digitálních výkresů |  |  |  | tisk
22 | 12970 | ČIŠTĚNÍ KANALIZAČNÍCH ŠACHET | KUS | 24 | 36 | tisk | 0
|  | 1: Úprava šachet Š18 a Š19 2: 24 3: Viz. příloha č. 2 Situace a příloha č. 4 Příčné řezy |  |  |  | tisk
23 | 132735 | HLOUBENÍ RÝH ŠÍŘ DO 2M PAŽ I NEPAŽ TŘ. I, ODVOZ DO 8KM | M3 | 1901.3 | 37 | tisk | 0
|  | 1: RÝHY PRO L PREF, ACOCCODRAINY,PALISÁD ZÍDKU, ODVODNĚNÍ LC1 2: 1,5*2*(210+200+200)+ ((25+7+5+5+6,5+6+10)*1*1) + (4,5*1*0,4)+ (5*1*1) 3: Viz. příloha č. 2 Situace a příloha č. 4 Příčné řezy, změřeno z digitálních výkresů |  |  |  | tisk
24 | 133735 | HLOUBENÍ ŠACHET ZAPAŽ I NEPAŽ TŘ. I, ODVOZ DO 8KM | M3 | 45 | 38 | tisk | 0
|  | 1: Úprava šachet Š18 a Š19 2: 2*(3*3*2,5) 3: Viz. příloha č. 2 Situace a příloha č. 4 Příčné řezy, změřeno z digitálních výkresů |  |  |  | tisk
25 | 136735 | VYKOP V UZAVŘ PROSTORÁCH A POD ZÁKLADY TŘ. I ODVOZ DO 8KM | M3 | 104 | 39 | tisk | 0
|  | 1: DEMOLICE PROVIZ. NÁSTUPIŠTĚ 2: (160*0,5*1,3) 3: Viz. příloha č. 2 Situace a příloha č. 4 Příčné řezy, změřeno z digitálních výkresů |  |  |  | tisk
26 | 17110 | ULOŽENÍ SYPANINY DO NÁSYPŮ SE ZHUTNĚNÍM | M3 | 185.7 | 40 | tisk | 0
|  | 1: podklad provizorní komunikace tl. 0,15 m - materiál vyzískaný z odstranění kolejového lože nástupiště SO 11-01 2: (902+125+59+152)*0,15 3: Viz. situace a vzorový příčný řez, změřeno z digitálních výkresů |  |  |  | tisk
27 | 171104 | ULOŽENÍ SYPANINY DO NÁSYPŮ SE ZHUTNĚNÍM NA 101% PS | M3 | 54 | 41 | tisk | 0
|  | 1: Pouze v místě prodloužení nástupiště č.2 2: 180*0,3 3: Viz. příloha č. 2 Situace a příloha č. 4 Příčné řezy, změřeno z digitálních výkresů |  |  |  | tisk
28 | 17120 | ULOŽENÍ SYPANINY DO NÁSYPŮ A NA SKLÁDKY BEZ ZHUTNĚNÍ | M3 | 5985.955 | 42 | tisk | 0
|  | 1: uložení materiálu na skládku a mezideponii pro zpětné využití na zásyp a obsyp 2: uložení výkopku z odkopávek na skládku; 1797,124+2138,531 3: uložení výkopku z hloubení rýh na skládku;1901,3 4: uložení výkopku z hloubení šachet na skládku;45 5: uložení výkopku z vykopávek v uzavřených prostorech na skládku; 104 6: Viz. příloha č. 1 - Technická zpráva |  |  |  | tisk
29 | 17411 | ZÁSYP JAM A RÝH ZEMINOU SE ZHUTNĚNÍM | M3 | 2944.6 | 43 | tisk | 0
|  | 1: vyzískaný materiál, v místě L prefabrikátů, provizorních komunikací a demolovaných nástupišť, základ návěstidla Lc3 2: 0,9*2*(210+200+200)+ ((50+125+59+152)*0,3)+((521+(370+191)+(182+332))*0,3)+(2*2*2) 3: zákl. patky přístřešků - využití odstraněného kolejového lože z SO 11-01; 1244 4: Viz. příloha č. 2 Situace a příloha č. 4 Příčné řezy, změřeno z digitálních výkresů |  |  |  | tisk
30 | 17511 | OBSYP POTRUBÍ A OBJEKTŮ SE ZHUTNĚNÍM | M3 | 96.5235 | 44 | tisk | 0.5
|  | 1: ACCODRIANY, ÚPRAVA ŠACHET Š18 A Š19, PALISÁD. ZÍDKA, ODVODNĚNÍ LC1 2: ((25+7+5+5+6,5+6+10)*1*1)-(3,14*0,05*(25+7+5+5+6,5+6+10))+((2*(3*3*2,5))-(3,14*1*2,5))+(5*1*1) 3: Viz. příloha č. 2 Situace a příloha č. 4 Příčné řezy, změřeno z digitálních výkresů |  |  |  | tisk
31 | 17581 | OBSYP POTRUBÍ A OBJEKTŮ Z NAKUPOVANÝCH MATERIÁLŮ | M3 | 112.8 | 45 | tisk | 0
|  | 1: PROVIZORNÍ NÁSTUPIŠTĚ, TV Č. 63 A PROVIZ NÁST., nakupovaný materiál ŠD fr. 4/16mm 2: (160*0,5*1,3)+8,8 3: Viz. příloha č. 2 Situace a příloha č. 4 Příčné řezy, změřeno z digitálních výkresů |  |  |  | tisk
32 | 18110 | ÚPRAVA PLÁNĚ SE ZHUTNĚNÍM V HORNINĚ TŘ. I | M2 | 7771.12 | 46 | tisk | 0
|  | 1: Úprava pláně pod konstrukcí nástupišť+ pod L prefabrikáty + pod vegetačkami+proviz. Komunikacemi+pod základem návěstidla Lc3 2: (450+1519,85+1508,33+1502,24)+(2*1,2*(200+200+210))+((11+12+13+14+14+13)*1,1)+(902+125+59+152)+(2*2) 3: Viz. příloha č. 2 Situace a příloha č. 4 Příčné řezy, změřeno z digitálních výkresů |  |  |  | tisk
33 | 18215 | ÚPRAVA POVRCHŮ SROVNÁNÍM ÚZEMÍ V TL DO 0,50M | M2 | 1596 | 47 | tisk | 0
|  | 1: Plochy v místě demolovaných nástupišť (2+3+4) 2: 521+(370+191)+(182+332) 3: Viz. příloha č. 2 Situace a příloha č. 4 Příčné řezy, změřeno z digitálních výkresů |  |  |  | tisk
34 | 18231 | ROZPROSTŘENÍ ORNICE V ROVINĚ V TL DO 0,10M | M2 | 220 | 48 | tisk | 0
|  | 1: V místě provizorních komunikací 2: 220 3: Viz. příloha č. 2 Situace a příloha č. 4 Příčné řezy, změřeno z digitálních výkresů |  |  |  | tisk
35 | 18241 | ZALOŽENÍ TRÁVNÍKU RUČNÍM VÝSEVEM | M2 | 220 | 49 | tisk | 0
|  | 1: V místě provizorních komunikací 2: 220 3: Viz. příloha č. 2 Situace a příloha č. 4 Příčné řezy, změřeno z digitálních výkresů |  |  |  | tisk
0 | 0 | 0 | 0 | 0 | 50 |  | 0
S | Celkem za 1 | Zemní práce: | 0 | 0 | 51 |  | 0
Díl: | 2 | Základy: | 0 | 0 | 52 | tisk | 0 | díl
36 | 26152 | VRTY PRO KOTVENÍ, INJEKTÁŽ A MIKROPILOTY NA POVRCHU TŘ. V D DO 100MM | M | 8 | 53 | tisk | 0
|  | 1: jádrové vrty pro napojení potrubí do šachet 2: 8 3: Viz. příloha č 1 Technická zpráva a příloha č. 10 Výkres odvodnění |  |  |  | tisk
37 | 27152 | POLŠTÁŘE POD ZÁKLADY Z KAMENIVA DRCENÉHO | M3 | 366 | 54 | tisk | 0
|  | 1: ŠD tl. 0,20-0,30 m s ohledem na polohu stávající zídky pod L prefabrikáty 2: (2*1,2*0,25*(200+200+210)) 3: Viz. příloha č. 2 Situace a příloha č. 4 Příčné řezy, změřeno z digitálních výkresů |  |  |  | tisk
38 | 27231 | ZÁKLADY Z PROSTÉHO BETONU | M3 | 292.8 | 55 | tisk | 0
|  | 1: VRSTVA BETONU tl. 0,20 POD L PREF z betonu C12/15-X0 2: (2*1,2*0,2*(200+200+210)) 3: Viz. příloha č. 2 Situace a příloha č. 4 Příčné řezy, změřeno z digitálních výkresů |  |  |  | tisk
39 | 289971 | OPLÁŠTĚNÍ (ZPEVNĚNÍ) Z GEOTEXTILIE | M2 | 6442.42 | 56 | tisk | 0
|  | 1: Geotextílie pod konstrukcí nástupišť + provizorní komunikace + provizorní nástupiště 2: (450+1519,85+1508,33+1502,24)+(902+125+59+152)+(160*1,4) 3: Viz. příloha č. 2 Situace a příloha č. 4 Příčné řezy, změřeno z digitálních výkresů |  |  |  | tisk
0 | 0 | 0 | 0 | 0 | 57 |  | 0
S | Celkem za 2 | Základy: | 0 | 0 | 58 |  | 0
Díl: | 3 | Svislé konstrukce: | 0 | 0 | 59 | tisk | 0 | díl
40 | 32717A | ZDI OPĚR, ZÁRUB, NÁBŘEŽ Z DÍLCŮ Z OCELI S 235 | T | 0.62666 | 60 | tisk | 0.34058
|  | 1: Atypický profil za nástupní zídkou z 19 ks U profilů z oceli S235 2: 19 x 2 ks UPE80 dl. 2,4 m o hmotnosti 6,98 kg/m; 19*2*2,4*5,98/1000 3: 19 x 8 ks šroubů M10 - odhad hmotnosti; 19*8/1,87/1000 4: Viz. příloha - Schéma kotvení atypického profilu |  |  |  | tisk
41 | 327326 | ZDI OPĚRNÉ, ZÁRUBNÍ, NÁBŘEŽNÍ ZE ŽELEZOVÉHO BETONU DO C40/50 (B50) | M3 | 6.5 | 61 | tisk | 0
|  | 1: NÁSTUPNÍ ZÍDKA NÁSTUPIŠTĚ Č.1 z bet. C40/50, XF4 2: 6,5 3: Viz. příloha č. 1 Technická zpráva a příloha č. 2 Situace |  |  |  | tisk
42 | 347125 | STĚNY PROTIHLUKOVÉ Z DÍLCŮ ŽELEZOBETON DO C30/37 (B37) | M2 | 9 | 62 | tisk | 0
|  | 1: Provizorní komunikace, bet. c30/37 ,XF4 2: 9 3: Viz. příloha č. 1 Technická zpráva a příloha č. 2 Situace |  |  |  | tisk
0 | 0 | 0 | 0 | 0 | 63 |  | 0
S | Celkem za 3 | Svislé konstrukce: | 0 | 0 | 64 |  | 0 |  | 11
Díl: | 4 | Vodorovné konstrukce: | 0 | 0 | 65 | tisk | 0 | díl
43 | 45745 | VYROVNÁVACÍ A SPÁD VRSTVY Z MALTY CEMENT | M3 | 14.64 | 66 | tisk | 0
|  | 1: vrstva pod L prefabrikáty, M25 XF4 2: 2*1,2*0,01*(200+200+210) 3: Viz. příloha č. 1 Technická zpráva a příloha č. 2 Situace |  |  |  | tisk
0 | 0 | 0 | 0 | 0 | 67 |  | 0
S | Celkem za 4 | Vodorovné konstrukce: | 0 | 0 | 68 |  | 0
Díl: | 5 | Komunikace: | 0 | 0 | 69 | tisk | 0 | díl
44 | 513550 | KOLEJOVÉ LOŽE - DOPLNĚNÍ Z KAMENIVA HRUBÉHO DRCENÉHO (ŠTĚRK) | M3 | 1220 | 70 | tisk | 0
|  | 1: V místě nástupních hran (2+3+4 nástupiště) 2: 1*2*(210+200+200) 3: Viz. příloha č. 2 Situace a příloha č. 4 Příčné řezy, změřeno z digitálních výkresů |  |  |  | tisk
45 | 56333 | VOZOVKOVÉ VRSTVY ZE ŠTĚRKODRTI TL. DO 150MM | M2 | 5061.82 | 71 | tisk | 0
|  | 1: Konstrukce nástupišť + vegetační tvárnice 2: (450+1519,85+1508,33+1502,24)+((11+9+13+14+14+13)*1,1) 3: Viz. příloha č. 2 Situace a příloha č. 4 Příčné řezy, změřeno z digitálních výkresů |  |  |  | tisk
46 | 56335 | VOZOVKOVÉ VRSTVY ZE ŠTĚRKODRTI TL. DO 250MM | M2 | 4984.42 | 72 | tisk | 0
|  | 1: Vrstva pod konstrukcí nástupišť a základu návěstidla Lc3 2: (450+1519,85+1508,33+1502,24)+(2*2) 3: Viz. příloha č. 2 Situace a příloha č. 4 Příčné řezy, změřeno z digitálních výkresů |  |  |  | tisk
47 | 582311 | DLÁŽDĚNÉ KRYTY Z MOZAIK KOSTEK JEDNOBAREVNÝCH DO LOŽE Z KAMENIVA | M2 | 5.3 | 73 | tisk | 0
|  | 1: Před schodišti 2: 5,3 3: Viz. příloha č. 2 Situace a příloha č. 4 Příčné řezy, změřeno z digitálních výkresů |  |  |  | tisk
48 | 582611 | KRYTY Z BETON DLAŽDIC SE ZÁMKEM ŠEDÝCH TL 60MM DO LOŽE Z KAM | M2 | 4683.12 | 74 | tisk | 0
|  | 1: Dlaždice se zkos a bez zkos hran do lože z kam. 4/8 mm 2: (450+1519,85+1508,33+1502,24)-(5,3+23,7) 3: -dlaždice nástupiště č. 1,2,3,4 do lože z MC;-268,3 4: Viz. příloha č. 2 Situace a příloha č. 4 Příčné řezy, změřeno z digitálních výkresů |  |  |  | tisk
49 | 582621 | KRYTY Z BETON DLAŽDIC SE ZÁMKEM ŠEDÝCH TL 60MM DO LOŽE Z MC | M2 | 268.3 | 75 | tisk | 0
|  | 1: Dlaždice se zkos a bez zkos hran - nástupiště č. 1, č. 2, č. 3 a č. 4 do lože z MC: M25 XF4 2: 7,0*9,4+7,5*9,0+7,5*9,0+7,5*9,0 3: Viz. příloha č. 2 Situace a příloha č. 4 Příčné řezy, změřeno z digitálních výkresů |  |  |  | tisk
50 | 58301 | KRYT ZE SINIČNÍCH DÍLCŮ (PANELŮ) TL 150MM | M2 | 1238 | 76 | tisk | 0
|  | 1: Přístup na nástupiště 2+3+4 2: 902+125+59+152 3: Viz. příloha č. 2 Situace a příloha č. 4 Příčné řezy, změřeno z digitálních výkresů |  |  |  | tisk
51 | 58401 | VOZOVKOVÉ KRYTY Z VEGETAČNÍCH DÍLCŮ DO LOŽE Z KAM TL DO 100MM | M2 | 84.7 | 77 | tisk | 0
|  | 1: Vegetační tvárnice na konci nástupišť 2: ((11+12+13+14+14+13)*1,1) 3: Viz. příloha č. 2 Situace a příloha č. 4 Příčné řezy, změřeno z digitálních výkresů |  |  |  | tisk
52 | 5926R | VODÍCÍ PÁS - HMATNÉ PRVKY Z NALEPOVACÍHO PLASTU | M2 | 1.92 | 78 | tisk | 0
|  | 1: Pás s výstupky lepený na beton v blízkosti podchodu; 0,4*0,8*6 2: Viz. situace, změřeno z digitálních výkresů |  |  |  | tisk
0 | 0 | 0 | 0 | 0 | 79 |  | 0
S | Celkem za 5 | Komunikace: | 0 | 0 | 80 |  | 0
Díl: | 711 | Izolace proti vodě: | 0 | 0 | 81 | tisk | 0 | díl
53 | 711502 | OCHRANA IZOLACE NA POVRCHU ASFALTOVÝMI PÁSY | M2 | 72 | 82 | tisk | 0
|  | 1: nopová folie - kolem výpravní budovy 2: 72 3: Viz. příloha č, 1 Technická zpráva a příloha č. 2 Situace |  |  |  | tisk
0 | 0 | 0 | 0 | 0 | 83 |  | 0
S | Celkem za 711 | Izolace proti vodě: | 0 | 0 | 84 |  | 0
Díl: | 740 | Silnoproud: | 0 | 0 | 85 | tisk | 0 | díl
54 | 702212 | KABELOVÁ CHRÁNIČKA ZEMNÍ DN PŘES 100 DO 200 MM | M | 15 | 86 | tisk | 0
|  | 1: 15 2: Viz. příloha - Návěstidlo |  |  |  | tisk
55 | 709400 | ZATAŽENÍ LANKA DO CHRÁNIČKY NEBO ŽLABU | M | 15 | 87 | tisk | 0
|  | 1: 15 2: Viz. příloha - Návěstidlo |  |  |  | tisk
56 | 75A131 | Kabel metalický dvouplášťový do 12 párů - dodávka | kmpár | 0.28 | 88 | tisk | 0
|  | 1: 0,28 2: Viz. příloha - Návěstidlo |  |  |  | tisk
57 | 75A217 | Zatažení a spojkování kabelů do 12 párů - montáž | kmpár | 0.28 | 89 | tisk | 0
|  | 1: 0,28 2: Viz. příloha - Návěstidlo |  |  |  | tisk
58 | 75B711 | Přepěťová ochrana pro návěstidlo - dodávka | kus | 1 | 90 | tisk | 0
|  | 1: 1 2: Viz. příloha - Návěstidlo |  |  |  | tisk
59 | 75B717 | Přepěťová ochrana pro návěstidlo - montáž | kus | 1 | 91 | tisk | 0
|  | 1: 1 2: Viz. příloha - Návěstidlo |  |  |  | tisk
60 | 75B718 | Přepěťová ochrana pro návěstidlo - demontáž | kus | 1 | 92 | tisk | 0
|  | 1: 1 2: Viz. příloha - Návěstidlo |  |  |  | tisk
61 | 75C537 | Stožárové návěstidlo od čtyř do šesti světel - montáž | kus | 1 | 93 | tisk | 0
|  | 1: 1 2: Viz. příloha - Návěstidlo |  |  |  | tisk
62 | 75C538 | Stožárové návěstidlo od čtyř do šesti světel - demontáž | kus | 1 | 94 | tisk | 0
|  | 1: 1 2: Viz. příloha - Návěstidlo |  |  |  | tisk
63 | 75C667 | Ukazatel rychlosti (světelné pruhy) - montáž | kus | 1 | 95 | tisk | 0
|  | 1: 1 2: Viz. příloha - Návěstidlo |  |  |  | tisk
64 | 75C668 | Ukazatel rychlosti (světelné pruhy) - demontáž | kus | 1 | 96 | tisk | 0
|  | 1: 1 2: Viz. příloha - Návěstidlo |  |  |  | tisk
65 | 75C53R | Základ pro stožárové návěstidlo od čtyř do šesti světel | kus | 1 | 97 | tisk | 0
|  | 1: třáda betonu C 25/30 - XF1 2: základ o rozměru hl. x délka x šíře 0,17x0,45x0,65 m; 1 3: Viz. situační výkres |  |  |  | tisk
0 | 0 | 0 | 0 | 0 | 98 |  | 0
S | Celkem za 740 | Silnoproud: | 0 | 0 | 99 |  | 0
Díl: | 783 | Nátěry: | 0 | 0 | 100 | tisk | 0 | díl
66 | 783162 | PROTIKOROZ OCHRANA OK KOMBIN POVLAKEM SE ŽÁR ZINK PONOREM | M2 | 3.925 | 101 | tisk | 0
|  | 1: TV stožáry 56V-64A v místě nástupiště č.3 2: 3,14*0,5*0,5*5 3: Viz. situační výkres |  |  |  | tisk
0 | 0 | 0 | 0 | 0 | 102 |  | 0
S | Celkem za 783 | Nátěry: | 0 | 0 | 103 |  | 0
Díl: | 8 | Trubní vedení: | 0 | 0 | 104 | tisk | 0 | díl
67 | 87426 | POTRUBÍ Z TRUB PLAST ODPAD DN DO 80MM | M | 69.5 | 105 | tisk | 0
|  | 1: PŘÍPOJKA K ACCODRAINŮM+ODVODNĚNÍ LC1 2: 25+7+5+5+6,5+6+10+5 3: Viz. příloha č, 1 Technická zpráva a příloha č. č. 10 Odvodnění |  |  |  | tisk
68 | 897542 | VPUSŤ ODVOD ŽLABŮ Z POLYMERBETONU SV. ŠÍŘKY DO 150MM | KUS | 7 | 106 | tisk | 0
|  | 1: 7 2: Viz. příloha č, 1 Technická zpráva a příloha č. č. 10 Odvodnění |  |  |  | tisk
69 | 899111 | POKLOPY OCELOVÉ SAMOSTATNÉ | KUS | 48 | 107 | tisk | 0
|  | 1: NOVÉ POKLOPY OCELOVÉ + ZÁDLAŽBOVÉ 2: 48 3: Viz. příloha č, 1 Technická zpráva a příloha č. č. 10 Odvodnění |  |  |  | tisk
70 | 89914 | ŠACHTOVÉ BETONOVÉ SKRUŽE SAMOSTATNÉ | KUS | 13 | 108 | tisk | 0
|  | 1: 13 2: Viz. příloha č, 1 Technická zpráva a příloha č. 10 Odvodnění |  |  |  | tisk
71 | 89921 | VÝŠKOVÁ ÚPRAVA POKLOPŮ | KUS | 48 | 109 | tisk | 0
|  | 1: 48 2: Viz. příloha č, 1 Technická zpráva a příloha č. č. 10 Odvodnění |  |  |  | tisk
72 | 89923 | VÝŠKOVÁ ÚPRAVA KRYCÍCH HRNCŮ | KUS | 1 | 110 | tisk | 0
|  | 1: Hydrant na 4.nástupišti; 1 2: Viz. příloha č, 1 Technická zpráva a příloha č. č. 10 Odvodnění |  |  |  | tisk
73 | 89952 | OBETONOVÁNÍ POTRUBÍ Z PROSTÉHO BETONU | M3 | 365.7 | 111 | tisk | 0
|  | 1: 1,59*230 2: Viz. příloha č, 1 Technická zpráva a příloha č. č. 10 Odvodnění |  |  |  | tisk
0 | 0 | 0 | 0 | 0 | 112 |  | 0
S | Celkem za 8 | Trubní vedení: | 0 | 0 | 113 |  | 0
Díl: | 9 | Ostatní konstrukce a práce: | 0 | 0 | 114 | tisk | 0 | díl
74 | 9111A1 | ZÁBRADLÍ SILNIČNÍ S VODOR MADLY - DODÁVKA A MONTÁŽ | M | 32.4 | 115 | tisk | 0
|  | 1: 4.3+5.6+5.7+5.7+5.5+5.6 2: Viz. příloha č. 1 Technická zpráva a příloha č. 2 Situace |  |  |  | tisk
75 | 917224 | SILNIČNÍ A CHODNÍKOVÉ OBRUBY Z BETONOVÝCH OBRUBNÍKŮ ŠÍŘ 150MM | M | 44.5 | 116 | tisk | 0
|  | 1: NA ČELECH NÁSTUPIŠŤ A U LC1 2: 5,5+7+7+5+7+7+ (4*1,5) 3: Viz. příloha č. 1 Technická zpráva a příloha č. 2 Situace |  |  |  | tisk
76 | 921332 | ŽELEZNIČNÍ PŘEJEZD A PŘECHOD ZE ZÁDLAŽBOVÝCH PANELŮ PRO KOLEJ NA BETONOVÝCHH PRAŽCÍCH | M2 | 173 | 117 | tisk | 0
|  | 1: ROZŠÍŘENÍ STÁVAJÍCÍCH PŘEJEZDŮ 2: (20+40+22+14+43+34) 3: Viz. příloha č. 1 Technická zpráva a příloha č.4 Příčné řezy |  |  |  | tisk
77 | 921960 | OCHRANNÝ NÁBĚHOVÝ KLÍN | KUS | 8 | 118 | tisk | 0
|  | 1: 8 2: Viz. příloha č. 1 technická zpráva |  |  |  | tisk
78 | 92198R | MONTÁŽ PŘEJEZDU NEBO PŘECHODU Z JAKÝCHKOLIV VYZÍSKANÝCH DÍLCŮ | M | 54.1 | 119 | tisk | 0
|  | 1: 54,1 2: Viz. příloha č. 5 půdorys + pohled nástupišť |  |  |  | tisk
79 | 923311 | PŘEDVĚSTNÍK N - TROJÚHELNÍKOVÝ ŠTÍT | KUS | 4 | 120 | tisk | 0
|  | 1: 4 2: Viz. příloha č. 1 Technická zpráva |  |  |  | tisk
80 | 923341 | RYCHLOSTNÍK N - TABULE | KUS | 4 | 121 | tisk | 0
|  | 1: 4 2: Viz. příloha č. 1 Technická zpráva |  |  |  | tisk
81 | 923431 | NÁVĚST "KONEC NÁSTUPIŠTĚ" | KUS | 7 | 122 | tisk | 0
|  | 1: 7 2: Viz. příloha č. 1 Technická zpráva |  |  |  | tisk
82 | 92344R | NÁVĚST "ZÁKAZ VJEZDU" | KUS | 1 | 123 | tisk | 0
|  | 1: 1 2: Viz. příloha č. 1 Technická zpráva |  |  |  | tisk
83 | 923811 | SLOUPEK DN 127 PRO NÁVĚST | KUS | 12 | 124 | tisk | 0
|  | 1: 12 2: Viz. příloha č. 1 Technická zpráva |  |  |  | tisk
84 | 924241 | NÁSTUPIŠTĚ TISCHER ÚROVŇOVÉ JEDNOSTRANNÉ, O. V. 4,75 M, 2X TVÁRNICE | M | 160 | 125 | tisk | 0
|  | 1: 160 2: Viz. příloha č. 1 Technická zpráva a příloha č. 5 Půdorys a pohled nástupišť |  |  |  | tisk
85 | 924420 | NÁSTUPIŠTĚ L (H) BEZ KONZOLOVÝCH DESEK | M | 1110.816 | 126 | tisk | 0
|  | 1: (210,523-5,925-((2*7)+1,35+1,9+1+1,35+1,35+1,15+1+1+1,1+1,35+1,35+1,35+1,35))+(212,232-5,915-(1,1+1))+(200,081-5,926-((2*8)+1+1,15+1+1,1+1,15+1,35+1,35+1,35))+(201,815-5,918-(1,9+1+1))+(203,839-5,94-((2*5)+1,35+1,35+1+1,35+1,35+1,35+1,15+1,1+1+1))+(205,646-5,946-(1+1,35+1,35)) 2: Viz. příloha č. 1 Technická zpráva a příloha č. 5 Půdorys a pohled nástupišť |  |  |  | tisk
86 | 92442R | NÁSTUPIŠTĚ L (H) BEZ KONZOLOVÝCH DESEK - ATYPY | M | 87.75 | 127 | tisk | 0
|  | 1: ((2*7)+1,35+1,9+1+1,35+1,35+1,15+1+1+1,1+1,35+1,35+1,35+1,35)+(1,1+1)+((2*8)+1+1,15+1+1,1+1,15+1,35+1,35+1,35)+(1,9+1+1)+((2*5)+1,35+1,35+1+1,35+1,35+1,35+1,15+1,1+1+1)+(1+1,35+1,35) 2: Viz. příloha č. 1 Technická zpráva a příloha č. 5 Půdorys a pohled nástupišť |  |  |  | tisk
87 | 924860 | NÁSTUPIŠTĚ - UKONČENÍ NÁSTUPIŠŤ NENÁSTUPNÍ HRANOU NA BETONOVÉ ZÍDCE S OCHRANNÝM ZÁBRADLÍM JAKÉKOLIV - VÝŠKY | M | 42.578 | 128 | tisk | 0
|  | 1: ukončení nástupiště- čela svahovaná 2: 6,144+7,474+7,008+7,28+7,443+7,229 3: Viz. příloha č. 6 Ukončení nástupišť |  |  |  | tisk
88 | 924911 | NÁSTUPIŠTĚ - VODICÍ LINIE ŠÍŘKY 0,40 M Z DLAŽDIC S PODÉLNÝMI DRÁŽKAMI | M | 1278 | 129 | tisk | 0
|  | 1: 58+2*(210+200+200) 2: Viz. příloha č. 1 Technická zpráva a příloha č. 5 Půdorys + pohled nástupišť |  |  |  | tisk
89 | 924912 | NÁSTUPIŠTĚ - VAROVNÝ PÁS ŠÍŘKY 0,40 M Z DLAŽDIC S RELIEFNÍM POVRCHEM | M | 9 | 130 | tisk | 0
|  | 1: 9 2: Viz. příloha č. 1 Technická zpráva a příloha č. 5 Půdorys + pohled nástupišť |  |  |  | tisk
90 | 924913 | NÁSTUPIŠTĚ - OPTICKÉ ZNAČENÍ NÁTĚREM ŠÍŘKY 0,15 M, ODSTÍN ŽLUTÁ 6200 | M | 1287 | 131 | tisk | 0
|  | 1: 58+2*(210+200+200)+9 2: Viz. příloha č. 1 Technická zpráva a příloha č. 5 Půdorys + pohled nástupišť |  |  |  | tisk
91 | 924914 | NÁSTUPIŠTĚ - SIGNÁLNÍ PÁS Z DLAŽDIC S RELIÉFNÍM POVRCHEM | M2 | 20 | 132 | tisk | 0
|  | 1: 25*0,8 2: Viz. příloha č. 1 Technická zpráva a příloha č. 5 Půdorys + pohled nástupišť |  |  |  | tisk
92 | 93542 | ŽLABY Z DÍLCŮ Z POLYMERBETONU SVĚTLÉ ŠÍŘKY DO 150MM VČETNĚ MŘÍŽÍ | M | 52.75 | 133 | tisk | 0
|  | 1: 20+4+5+4+11+2+2,25+2,25+2,25 2: Viz. příloha č. 1 Technická zpráva a příloha č.4 Příčné řezy |  |  |  | tisk
93 | 938552 | OČIŠTĚNÍ BETON KONSTR OTRYSKÁNÍM NA SUCHO KŘEMIČ PÍSKEM | M2 | 42 | 134 | tisk | 0
|  | 1: ZÍDKY NAD PODCHODEM + 1.NÁSTUPIŠTĚ 2: 0,7*60 3: Viz. příloha č. 1 Technická zpráva a příloha č. 5 Půdorys + pohled nástupišť |  |  |  | tisk
94 | 965010 | Odstranění kolejového lože a drážních stezek | M3 | 77 | 135 | tisk | 0
|  | 1: V místě nástupních hran (2+3+4 nástupiště), tl. 50 mm 2: (500+(360+180)+(180+320))*0,05 3: Viz. příloha č. 1 Technická zpráva a příloha č. 4 příčné řezy |  |  |  | tisk
95 | 965021 | Odstranění kolejového lože a drážních stezek - odvoz na skládku | m3.km | 2387 | 136 | tisk | 0
|  | 1: odvoz na skládku do 31 km 2: 77*31 |  |  |  | tisk
96 | 965312 | Rozebrání přejezdu, přechodu z dílců - odvoz (na likvidaci odpadů nebo jiné určené místo) | t.km | 854.28 | 137 | tisk | 0
|  | 1: přepočet na tuny, odvoz na skládku do 7 km 2: (339*0,15)*2,4*7 |  |  |  | tisk
97 | 965311 | Rozebrání přejezdu, přechodu z dílců | m2 | 339 | 138 | tisk | 0
|  | 1: Stávající + nové přejezdy 2: (20+20+33+10+16+10+34+23)+(20+40+22+14+43+34) 3: Viz. příloha č. 5 půdorys + pohled nástupišť |  |  |  | tisk
98 | 965511 | Rozebrání nástupiště typu TISCHER | m | 160 | 139 | tisk | 0
|  | 1: 160 2: Viz. příloha č. 1 Technická zpráva a příloha č. 5 Půdorys a pohled nástupišť |  |  |  | tisk
99 | 965601 | DEMONTÁŽE PŘEJEZDU NEBO PŘECHODU … DO SOUČÁSTÍ, BEZ ODVOZU HMOT | M | 54.1 | 140 | tisk | 0
|  | 1: 54,1 2: Viz. příloha č. 5 půdorys + pohled nástupišť |  |  |  | tisk
100 | 965512 | Rozebrání nástupiště typu TISCHER - odvoz (na likvidaci odpadů nebo jiné určené místo) | t.km | 983.5 | 141 | tisk | 0
|  | 1: odvoz do 7 km 2: (160*1,3*0,5+7,3*5)*7 |  |  |  | tisk
101 | 965841 | Demontáž jakékoliv návěsti | kus | 9 | 142 | tisk | 0
|  | 1: 9 2: Viz. příloha č. 1 Technická zpráva |  |  |  | tisk
102 | 965842 | Demontáž jakékoliv návěsti - odvoz (na likvidaci odpadů nebo jiné určené místo) | t.km | 4 | 143 | tisk | 0
|  | 1: Odvoz do sběrny do 8 km 2: 0,5*8 |  |  |  | tisk
103 | 966155 | BOURÁNÍ KONSTRUKCÍ Z PROST BETONU S ODVOZEM DO 8KM | M3 | 1516.881 | 144 | tisk | 0
|  | 1: DEMONTÁŽ NÁSTUPIŠTĚ 2: 1,03*((559-55)+(571-55)+(624-180)+8,7) 3: Viz. příloha č. 1 Technická zpráva a příloha č.4 Příčné řezy |  |  |  | tisk
104 | 966165 | BOURÁNÍ KONSTRUKCÍ ZE ŽELEZOBETONU S ODVOZEM DO 8KM | M3 | 1.5 | 145 | tisk | 0
|  | 1: DEMONTÁŽ ČÁSTI ŠACHET Š18 A 19 2: 1,5 3: Viz. příloha č. 1 Technická zpráva a příloha č. 4 příčné řezy |  |  |  | tisk
105 | 96662 | ODSTRANĚNÍ PROTIHLUKOVÝCH STĚNZ DÍLCŮ ŽELEZOBETONOVÝCH | M2 | 9 | 146 | tisk | 0
|  | 1: 9 2: Viz. příloha č. 1 Technická zpráva a příloha č. 4 příčné řezy |  |  |  | tisk
106 | 9871R | ODSTRANĚNÍ GEOTEXTILIE | m2 | 100 | 147 | tisk | 0
|  | 1: SEPARAČNÍ GEOTEXTÍLIE - DEMONTÁŽ s odvozem k likvidaci 2: 100 3: Viz. příloha č. 1 Technická zpráva |  |  |  | tisk
0 | 0 | 0 | 0 | 0 | 148 |  | 0
S | Celkem za 9 | Ostatní konstrukce a práce: | 0 | 0 | 149 |  | 0
0 | 0 | 0 | 0 | 0 | 150 |  | 0
0 | 0 | 0 | 0 | 0 | 151 |  | 0
0 | 0 | 0 | 0 | 0 | 152 |  | 0
0 | 0 | 0 | 0 | 0 | 153 |  | 0
0 | 0 | 0 | 0 | 0 | 154 |  | 0
0 | 0 | 0 | 0 | 0 | 155 |  | 0
0 | 0 | 0 | 0 | 0 | 156 |  | 0
0 | 0 | 0 | 0 | 0 | 157 |  | 0
0 | 0 | 0 | 0 | 0 | 158 |  | 0
0 | 0 | 0 | 0 | 0 | 159 |  | 0
0 | 0 | 0 | 0 | 0 | 160 |  | 0
0 | 0 | 0 | 0 | 0 | 161 |  | 0
0 | 0 | 0 | 0 | 0 | 162 |  | 0
0 | 0 | 0 | 0 | 0 | 163 |  | 0
0 | 0 | 0 | 0 | 0 | 164 |  | 0
0 | 0 | 0 | 0 | 0 | 165 |  | 0
0 | 0 | 0 | 0 | 0 | 166 |  | 0
0 | 0 | 0 | 0 | 0 | 167 |  | 0
0 | 0 | 0 | 0 | 0 | 168 |  | 0
0 | 0 | 0 | 0 | 0 | 169 |  | 0
0 | 0 | 0 | 0 | 0 | 170 |  | 0
0 | 0 | 0 | 0 | 0 | 171 |  | 0
0 | 0 | 0 | 0 | 0 | 172 |  | 0
0 | 0 | 0 | 0 | 0 | 173 |  | 0
0 | 0 | 0 | 0 | 0 | 174 |  | 0
0 | 0 | 0 | 0 | 0 | 175 |  | 0
0 | 0 | 0 | 0 | 0 | 176 |  | 0
0 | 0 | 0 | 0 | 0 | 177 |  | 0
0 | 0 | 0 | 0 | 0 | 178 |  | 0
0 | 0 | 0 | 0 | 0 | 179 |  | 0
0 | 0 | 0 | 0 | 0 | 180 |  | 0
0 | 0 | 0 | 0 | 0 | 181 |  | 0
0 | 0 | 0 | 0 | 0 | 182 |  | 0
0 | 0 | 0 | 0 | 0 | 183 |  | 0
0 | 0 | 0 | 0 | 0 | 184 |  | 0
0 | 0 | 0 | 0 | 0 | 185 |  | 0
0 | 0 | 0 | 0 | 0 | 186 |  | 0
0 | 0 | 0 | 0 | 0 | 187 |  | 0
0 | 0 | 0 | 0 | 0 | 188 |  | 0
0 | 0 | 0 | 0 | 0 | 189 |  | 0
0 | 0 | 0 | 0 | 0 | 190 |  | 0
0 | 0 | 0 | 0 | 0 | 191 |  | 0
0 | 0 | 0 | 0 | 0 | 192 |  | 0
0 | 0 | 0 | 0 | 0 | 193 |  | 0
0 | 0 | 0 | 0 | 0 | 194 |  | 0
0 | 0 | 0 | 0 | 0 | 195 |  | 0
0 | 0 | 0 | 0 | 0 | 196 |  | 0
0 | 0 | 0 | 0 | 0 | 197 |  | 0
0 | 0 | 0 | 0 | 0 | 198 |  | 0
0 | 0 | 0 | 0 | 0 | 199 |  | 0
0 | 0 | 0 | 0 | 0 | 200 |  | 0
0 | 0 | 0 | 0 | 0 | 201 |  | 0
0 | 0 | 0 | 0 | 0 | 202 |  | 0
0 | 0 | 0 | 0 | 0 | 203 |  | 0
0 | 0 | 0 | 0 | 0 | 204 |  | 0
0 | 0 | 0 | 0 | 0 | 205 |  | 0
0 | 0 | 0 | 0 | 0 | 206 |  | 0
0 | 0 | 0 | 0 | 0 | 207 |  | 0
0 | 0 | 0 | 0 | 0 | 208 |  | 0
0 | 0 | 0 | 0 | 0 | 209 |  | 0
0 | 0 | 0 | 0 | 0 | 210 |  | 0
0 | 0 | 0 | 0 | 0 | 211 |  | 0
0 | 0 | 0 | 0 | 0 | 212 |  | 0
0 | 0 | 0 | 0 | 0 | 213 |  | 0
0 | 0 | 0 | 0 | 0 | 214 |  | 0
0 | 0 | 0 | 0 | 0 | 215 |  | 0
0 | 0 | 0 | 0 | 0 | 216 |  | 0
0 | 0 | 0 | 0 | 0 | 217 |  | 0
0 | 0 | 0 | 0 | 0 | 218 |  | 0
0 | 0 | 0 | 0 | 0 | 219 |  | 0
0 | 0 | 0 | 0 | 0 | 220 |  | 0
0 | 0 | 0 | 0 | 0 | 221 |  | 0
0 | 0 | 0 | 0 | 0 | 222 |  | 0
0 | 0 | 0 | 0 | 0 | 223 |  | 0
0 | 0 | 0 | 0 | 0 | 224 |  | 0
0 | 0 | 0 | 0 | 0 | 225 |  | 0
0 | 0 | 0 | 0 | 0 | 226 |  | 0
0 | 0 | 0 | 0 | 0 | 227 |  | 0
0 | 0 | 0 | 0 | 0 | 228 |  | 0
0 | 0 | 0 | 0 | 0 | 229 |  | 0
0 | 0 | 0 | 0 | 0 | 230 |  | 0
0 | 0 | 0 | 0 | 0 | 231 |  | 0
0 | 0 | 0 | 0 | 0 | 232 |  | 0
0 | 0 | 0 | 0 | 0 | 233 |  | 0
0 | 0 | 0 | 0 | 0 | 234 |  | 0
0 | 0 | 0 | 0 | 0 | 235 |  | 0
0 | 0 | 0 | 0 | 0 | 236 |  | 0
0 | 0 | 0 | 0 | 0 | 237 |  | 0
0 | 0 | 0 | 0 | 0 | 238 |  | 0
0 | 0 | 0 | 0 | 0 | 239 |  | 0
0 | 0 | 0 | 0 | 0 | 240 |  | 0
0 | 0 | 0 | 0 | 0 | 241 |  | 0
0 | 0 | 0 | 0 | 0 | 242 |  | 0
0 | 0 | 0 | 0 | 0 | 243 |  | 0
0 | 0 | 0 | 0 | 0 | 244 |  | 0
0 | 0 | 0 | 0 | 0 | 245 |  | 0
0 | 0 | 0 | 0 | 0 | 246 |  | 0
0 | 0 | 0 | 0 | 0 | 247 |  | 0
0 | 0 | 0 | 0 | 0 | 248 |  | 0
0 | 0 | 0 | 0 | 0 | 249 |  | 0
Note on A7: § 6a
Note on B7: § 6b 1.část
Note on C2: § 3
Note on D7: § 6d
Note on E7: § 6e
Note on N6: § 6b 2.část
Note on O6: § 6c 2.část
Note on P6: § 6f § 7
Note on U2: jiri.zakravsky: tools PSSOzzzzzz propertites Protection Lock "2*4"
formáty TAM
formáty ZPĚT formáty ZPĚT
filtr "díl"