## formulář 5 -pol.rozp
FORMULÁŘ 5 | [6 empty] | majitel HIM: | SŽDC |  | 0 |  | m | 135 | 0 | majitel, cena |  | SŽDC | ČD | OSTATNÍ
|  | SOUPIS PRACÍ/ ROZPOČET | [7 empty] | Cena za objekt [Kč] |  | mj dle JKSO | počet mj | objektový ukazatel
Název stavby : |  | Rekonstrukce nástupišť a zřízení bezbariérových přístupů v žst. Poříčany | [5 empty] | Číslo stavby | 5213720017 | [5 empty] | hlavičky stavby |  | 2026-07-28
Název PS,SO : |  | Kamerový systém | Zatřídění objektu (JKSO, JKPOV): | 824 10 |  |  |  | Číslo PS,SO | PS 02-33 | [5 empty] | hlavičky objektu |  | ŽST Mladá Boleslav, hl.n., železniční svršek:824 35
Datum zpracování : |  | 2016-10-14 | [5 empty] | Datum aktualizace : |  | 2016-10-14 |  |  |  |  | hlavičky datumů |  | 51
Poř. | [6 empty] | C E N A |  |  |  | typ řádku | kód datové základny | Technická specifikace | Výkaz výměr | nadpisy sloupců |  | 45
číslo | Číslo |  | měrná |  | jednotková | Celková | dodávky |  | montáže | [5 empty] | nadpisy sloupců
pol. | položky | Název položky | jednotka | množství | hmotnost | hmotnost | jednotková | celkem | jednotková | celkem |  |  |  |  | nadpisy sloupců
0 | 1 | 2 | 3 | 4 | 5 | 6 | 7 | 8 | 9 | 10 | 12 | 13 | 14 | 15 | nadpisy sloupců
[15 empty] | řádek s filtry | délka
Díl: | M1 | Zemní práce | [13 empty] | 12
1 | 701011R | Vytyčení trasy | km | 0.11 |  | 0 |  | 0 |  | 0 | P | SUDOP R-208 | 1. Položka obsahuje: – vytyčení nové trasy vedení na stěně či v terénu. Položka neobsahuje: X 3. Způsob měření: Udává se v metrech vybourané rýhy | 1: 0.11; viz Technická zpráva a příloha č. 2 |  | 14
2 | 709692 | Demontáž - odvoz na likvidaci odpadů nebo jiné určené místo | t.km | 0.2 |  | 0 |  | 0 |  | 0 | P | OTSKP_ZS13 | 1. Položka obsahuje: – odvoz jakýmkoliv dopravním prostředkem a složení – případné překládky na trase 2. Položka neobsahuje: – naložení vybouraného materiálu na dopravní prostředek (je zahrnuto ve zdrojové položce) – poplatky za likvidaci odpadů, nacení se položkami ze ssd 0 3. Způsob měření: Výměra je součtem součinů metrů krychlových tun vybouraného materiálu v původním stavu a jednotlivých vzdáleností v kilometrech. | 2: 0.2; viz Technická zpráva a příloha č. 2 |  | 59
3 | 701ADCR | Geodetické zaměření trasy | km | 0.11 |  | 0 |  | 0 |  | 0 | P | SUDOP R-208 | 1. Položka obsahuje: Geodetické zaměření trasy. Dále obsahuje cenu za pom. mechanismy včetně všech ostatních vedlejších nákladů. | 3: 0.11; viz Technická zpráva a příloha č. 2 |  | 25
[6 empty] | 0 |  | 0 |  | 0 | - | - | - | - |  | 0
S | Celkem za M1 | Zemní práce |  |  |  | 0 |  | 0 |  | 0 | - | - | - | - |  | 12
Díl: | 01 | Kamerový systém | [5 empty] | 0 |  | 0 | - | - | - | - |  | 15
4 | 75L421 | Kamera digitální (IP) pevná | kus | 14 |  | 0 |  | 0 |  | 0 | P | OTSKP_ZS13 | 1. Položka obsahuje: – dodávku specifikovaného bloku/zařízení včetně potřebného drobného montážního materiálu – dodávku souvisejícího příslušenství pro specifikovaný blok/zařízení – dopravu a skladování 2. Položka neobsahuje: X 3. Způsob měření: Udává se počet kusů kompletní konstrukce nebo práce. | 4: 14; viz Technická zpráva a přílohy č. 2, 3, 4, 5, 6 |  | 27
5 | 75L431 | Kamera digitální (IP) dome pevná | kus | 4 |  | 0 |  | 0 |  | 0 | P | OTSKP_ZS13 | 1. Položka obsahuje: – dodávku specifikovaného bloku/zařízení včetně potřebného drobného montážního materiálu – dodávku souvisejícího příslušenství pro specifikovaný blok/zařízení – dopravu a skladování 2. Položka neobsahuje: X 3. Způsob měření: Udává se počet kusů kompletní konstrukce nebo práce. | 5: 4; viz Technická zpráva a přílohy č. 2, 3, 4, 5, 6 |  | 32
6 | 75L42Y | Kamera digitální (IP) - demontáž | kus | 16 |  | 0 |  | 0 |  | 0 | P | OTSKP_ZS13 | 1. Položka obsahuje: – demontáž (pro další využití/do šrotu) specifikovaného bloku/zařízení včetně potřebného drobného pomocného materiálu – veškeré potřebné mechanizmy, včetně obsluhy, náklady na mzdy a přibližné (průměrné) náklady na pořízení potřebných materiálů včetně všech ostatních vedlejších nákladů – odvoz demontovaného bloku/zařízení a skladování, případně ekologické likvidace bloku/zařízení 2. Položka neobsahuje: X 3. Způsob měření: Udává se počet kusů kompletní konstrukce nebo práce. | 6: 16; viz Technická zpráva a přílohy č. 2, 3, 4, 5, 6 |  | 32
7 | 75L42X | Kamera digitální (IP) - montáž | kus | 34 |  | 0 |  | 0 |  | 0 | P | OTSKP_ZS13 | 1. Položka obsahuje: – kompletní montáž (oživení, konfigurace, nastavení a uvedení do provozu) specifikovaného bloku/zařízení a souvisejícího příslušenství včetně drobného montážního materiálu – veškeré potřebné mechanizmy, včetně obsluhy, náklady na mzdy a přibližné (průměrné) náklady na pořízení potřebných materiálů včetně všech ostatních vedlejších nákladů 2. Položka neobsahuje: X 3. Způsob měření: Udává se počet kusů kompletní konstrukce nebo práce. | 7: 34; viz Technická zpráva a přílohy č. 2, 3, 4, 5, 6 |  | 30
8 | 75M825 | Switch Ethernet L2 24 portů, optické rozhraní | kus | 1 |  | 0 |  | 0 |  | 0 | P | OTSKP_ZS13 | 1. Položka obsahuje: – dodávku specifikovaného bloku/zařízení včetně potřebného drobného montážního materiálu – dodávku souvisejícího příslušenství pro specifikovaný blok/zařízení – dopravu a skladování 2. Položka neobsahuje: X 3. Způsob měření: Udává se počet kusů kompletní konstrukce nebo práce. | 8: 1; viz Technická zpráva a přílohy č. 3, 4, 5 |  | 45
9 | 75M821 | Switch Ethernet L2 do 12 portů, PoE | kus | 6 |  | 0 |  | 0 |  | 0 | P | OTSKP_ZS13 | 1. Položka obsahuje: – dodávku specifikovaného bloku/zařízení včetně potřebného drobného montážního materiálu – dodávku souvisejícího příslušenství pro specifikovaný blok/zařízení – dopravu a skladování 2. Položka neobsahuje: X 3. Způsob měření: Udává se počet kusů kompletní konstrukce nebo práce. | 9: 6; viz Technická zpráva a přílohy č. 3, 4, 5 |  | 35
10 | 75M82X | Switch Ethernet L2 - montáž | kus | 10 |  | 0 |  | 0 |  | 0 | P | OTSKP_ZS13 | 1. Položka obsahuje: – kompletní montáž (oživení, konfigurace, nastavení a uvedení do provozu) specifikovaného bloku/zařízení a souvisejícího příslušenství včetně drobného montážního materiálu – veškeré potřebné mechanizmy, včetně obsluhy, náklady na mzdy a přibližné (průměrné) náklady na pořízení potřebných materiálů včetně všech ostatních vedlejších nákladů 2. Položka neobsahuje: X 3. Způsob měření: Udává se počet kusů kompletní konstrukce nebo práce. | 10: 10; viz Technická zpráva a přílohy č. 3, 4, 5 |  | 27
11 | 75M82Y | Switch Ethernet L2 - demontáž | kus | 4 |  | 0 |  | 0 |  | 0 | P | OTSKP_ZS13 | 1. Položka obsahuje: – demontáž (pro další využití/do šrotu) specifikovaného bloku/zařízení včetně potřebného drobného pomocného materiálu – veškeré potřebné mechanizmy, včetně obsluhy, náklady na mzdy a přibližné (průměrné) náklady na pořízení potřebných materiálů včetně všech ostatních vedlejších nákladů – odvoz demontovaného bloku/zařízení a skladování, případně ekologické likvidace bloku/zařízení 2. Položka neobsahuje: X 3. Způsob měření: Udává se počet kusů kompletní konstrukce nebo práce. | 11: 4; viz Technická zpráva a přílohy č. 3, 4, 5 |  | 29
12 | 75M866 | Převodník - SFP | kus | 15 |  | 0 |  | 0 |  | 0 | P | OTSKP_ZS13 | 1. Položka obsahuje: – dodávku specifikovaného bloku/zařízení včetně potřebného drobného montážního materiálu – dodávku souvisejícího příslušenství pro specifikovaný blok/zařízení – dopravu a skladování 2. Položka neobsahuje: X 3. Způsob měření: Udává se počet kusů kompletní konstrukce nebo práce. | 12: 15; viz Technická zpráva a přílohy č. 3, 4, 5 |  | 15
13 | 75M86X | Převodník - montáž | kus | 15 |  | 0 |  | 0 |  | 0 | P | OTSKP_ZS13 | 1. Položka obsahuje: – kompletní montáž (oživení, konfigurace, nastavení a uvedení do provozu) specifikovaného bloku/zařízení a souvisejícího příslušenství včetně drobného montážního materiálu – veškeré potřebné mechanizmy, včetně obsluhy, náklady na mzdy a přibližné (průměrné) náklady na pořízení potřebných materiálů včetně všech ostatních vedlejších nákladů 2. Položka neobsahuje: X 3. Způsob měření: Udává se počet kusů kompletní konstrukce nebo práce. | 13: 15; viz Technická zpráva a přílohy č. 3, 4, 5 |  | 18
14 | 75L17X | Reproduktor venkovní - montáž | kus | 4 |  | 0 |  | 0 |  | 0 | P | OTSKP_ZS13 | 1. Položka obsahuje: – kompletní montáž (oživení, konfigurace, nastavení a uvedení do provozu) specifikovaného bloku/zařízení a souvisejícího příslušenství včetně drobného montážního materiálu – veškeré potřebné mechanizmy, včetně obsluhy, náklady na mzdy a přibližné (průměrné) náklady na pořízení potřebných materiálů včetně všech ostatních vedlejších nákladů 2. Položka neobsahuje: X 3. Způsob měření: Udává se počet kusů kompletní konstrukce nebo práce. | 14: 4; viz Technická zpráva a přílohy č. 3 |  | 29
15 | 75L17Y | Reproduktor venkovní - demontáž | kus | 4 |  | 0 |  | 0 |  | 0 | P | OTSKP_ZS13 | 1. Položka obsahuje: – demontáž (pro další využití/do šrotu) specifikovaného bloku/zařízení včetně potřebného drobného pomocného materiálu – veškeré potřebné mechanizmy, včetně obsluhy, náklady na mzdy a přibližné (průměrné) náklady na pořízení potřebných materiálů včetně všech ostatních vedlejších nákladů – odvoz demontovaného bloku/zařízení a skladování, případně ekologické likvidace bloku/zařízení 2. Položka neobsahuje: X 3. Způsob měření: Udává se počet kusů kompletní konstrukce nebo práce. | 15: 4; viz Technická zpráva a přílohy č. 3 |  | 31
16 | 75K231 | Napájecí zdroj 48 V DC (dvakrát se opakuje) do 5 A | kus | 5 |  | 0 |  | 0 |  | 0 | P | OTSKP_ZS13 | 1. Položka obsahuje: – dodávku specifikovaného bloku/zařízení včetně potřebného drobného montážního materiálu – dodávku souvisejícího příslušenství pro specifikovaný blok/zařízení – dopravu a skladování 2. Položka neobsahuje: X 3. Způsob měření: Udává se počet kusů kompletní konstrukce nebo práce. | 16: 5; viz Technická zpráva a přílohy č. 3, 4, 5 |  | 50
17 | 75K23X | Napájecí zdroj 48 V DC (dvakrát se opakuje) - montáž | kus | 8 |  | 0 |  | 0 |  | 0 | P | OTSKP_ZS13 | 1. Položka obsahuje: – kompletní montáž (oživení, konfigurace, nastavení a uvedení do provozu) specifikovaného bloku/zařízení a souvisejícího příslušenství včetně drobného montážního materiálu – veškeré potřebné mechanizmy, včetně obsluhy, náklady na mzdy a přibližné (průměrné) náklady na pořízení potřebných materiálů včetně všech ostatních vedlejších nákladů 2. Položka neobsahuje: X 3. Způsob měření: Udává se počet kusů kompletní konstrukce nebo práce. | 17: 8; viz Technická zpráva a přílohy č. 3, 4, 5 |  | 52
18 | 75K23Y | Napájecí zdroj 48 V DC (dvakrát se opakuje) - demontáž | kus | 3 |  | 0 |  | 0 |  | 0 | P | OTSKP_ZS13 | 1. Položka obsahuje: – demontáž (pro další využití/do šrotu) specifikovaného bloku/zařízení včetně potřebného drobného pomocného materiálu – veškeré potřebné mechanizmy, včetně obsluhy, náklady na mzdy a přibližné (průměrné) náklady na pořízení potřebných materiálů včetně všech ostatních vedlejších nákladů – odvoz demontovaného bloku/zařízení a skladování, případně ekologické likvidace bloku/zařízení 2. Položka neobsahuje: X 3. Způsob měření: Udává se počet kusů kompletní konstrukce nebo práce. | 18: 3; viz Technická zpráva a přílohy č. 3, 4, 5 |  | 54
19 | 75L451 | Kamerový server - záznamové zařízení (HW, SW, licence) | kus | 1 |  | 0 |  | 0 |  | 0 | P | OTSKP_ZS13 | 1. Položka obsahuje: – dodávku specifikovaného bloku/zařízení včetně potřebného drobného montážního materiálu – dodávku souvisejícího příslušenství pro specifikovaný blok/zařízení – dopravu a skladování 2. Položka neobsahuje: X 3. Způsob měření: Udává se počet kusů kompletní konstrukce nebo práce. | 19: 1; viz Technická zpráva a přílohy č. 3, 4, 5 |  | 54
20 | 75L45X | Kamerový server - montáž | kus | 2 |  | 0 |  | 0 |  | 0 | P | OTSKP_ZS13 | 1. Položka obsahuje: – kompletní montáž (oživení, konfigurace, nastavení a uvedení do provozu) specifikovaného bloku/zařízení a souvisejícího příslušenství včetně drobného montážního materiálu – veškeré potřebné mechanizmy, včetně obsluhy, náklady na mzdy a přibližné (průměrné) náklady na pořízení potřebných materiálů včetně všech ostatních vedlejších nákladů 2. Položka neobsahuje: X 3. Způsob měření: Udává se počet kusů kompletní konstrukce nebo práce. | 20: 2; viz Technická zpráva a přílohy č. 3, 4, 5 |  | 24
21 | 75L45Y | Kamerový server - demontáž | kus | 1 |  | 0 |  | 0 |  | 0 | P | OTSKP_ZS13 | 1. Položka obsahuje: – demontáž (pro další využití/do šrotu) specifikovaného bloku/zařízení včetně potřebného drobného pomocného materiálu – veškeré potřebné mechanizmy, včetně obsluhy, náklady na mzdy a přibližné (průměrné) náklady na pořízení potřebných materiálů včetně všech ostatních vedlejších nákladů – odvoz demontovaného bloku/zařízení a skladování, případně ekologické likvidace bloku/zařízení 2. Položka neobsahuje: X 3. Způsob měření: Udává se počet kusů kompletní konstrukce nebo práce. | 21: 1; viz Technická zpráva a přílohy č. 3, 4, 5 |  | 26
22 | 75L46W | Klienstké pracoviště - doplnění HW, SW, licence | kus | 1 |  | 0 |  | 0 |  | 0 | P | OTSKP_ZS13 | 1. Položka obsahuje: – dodávku specifikovaného bloku/zařízení včetně potřebného drobného montážního materiálu – dodávku souvisejícího příslušenství pro specifikovaný blok/zařízení – dopravu a skladování 2. Položka neobsahuje: X 3. Způsob měření: Udává se počet kusů kompletní konstrukce nebo práce. | 22: 1; viz Technická zpráva a přílohy č. 3, 4 |  | 47
23 | 75L46X | Klienstké pracoviště - montáž | kus | 1 |  | 0 |  | 0 |  | 0 | P | OTSKP_ZS13 | 1. Položka obsahuje: – kompletní montáž (oživení, konfigurace, nastavení a uvedení do provozu) specifikovaného bloku/zařízení a souvisejícího příslušenství včetně drobného montážního materiálu – veškeré potřebné mechanizmy, včetně obsluhy, náklady na mzdy a přibližné (průměrné) náklady na pořízení potřebných materiálů včetně všech ostatních vedlejších nákladů 2. Položka neobsahuje: X 3. Způsob měření: Udává se počet kusů kompletní konstrukce nebo práce. | 23: 1; viz Technická zpráva a přílohy č. 3, 4 |  | 29
24 | 75JB23 | Datový rozvaděč 19" 600x600 do 47 U | kus | 2 |  | 0 |  | 0 |  | 0 | P | OTSKP_ZS13 | 1. Položka obsahuje: – dodávku specifikovaného bloku/zařízení včetně potřebného drobného montážního materiálu – dodávku souvisejícího příslušenství pro specifikovaný blok/zařízení – dopravu a skladování 2. Položka neobsahuje: X 3. Způsob měření: Udává se počet kusů kompletní konstrukce nebo práce. | 24: 2; viz Technická zpráva a přílohy č. 4, 5 |  | 35
25 | 75JB2X | Datový rozvaděč 19" 600x600 - montáž | kus | 2 |  | 0 |  | 0 |  | 0 | P | OTSKP_ZS13 | 1. Položka obsahuje: – kompletní montáž specifikovaného bloku/zařízení a souvisejícího příslušenství včetně drobného montážního materiálu – veškeré potřebné mechanizmy, včetně obsluhy, náklady na mzdy a přibližné (průměrné) náklady na pořízení potřebných materiálů včetně všech ostatních vedlejších nákladů 2. Položka neobsahuje: X 3. Způsob měření: Udává se počet kusů kompletní konstrukce nebo práce. | 25: 2; viz Technická zpráva a přílohy č. 4, 5 |  | 36
26 | 75JB41 | Vybavení datového rozvaděče (police, zásuvkový panel) | komplet | 2 |  | 0 |  | 0 |  | 0 | P | SUDOP R-208 | 1. Položka obsahuje: – dodávku a montáž specifikovaného bloku/zařízení včetně potřebného drobného montážního materiálu – dodávku souvisejícího příslušenství pro specifikovaný blok/zařízení – dopravu a skladování 2. Položka neobsahuje: X 3. Způsob měření: Udává se počet kompletů na jeden datový rozvaděč. | 26: 2; viz Technická zpráva a přílohy č. 4, 5 |  | 53
27 | 75K331 | Záložní zdroj UPS 230 V do 3000 VA - dodávka | kus | 1 |  | 0 |  | 0 |  | 0 | P | OTSKP_ZS13 | 1. Položka obsahuje: – dodávku specifikovaného bloku/zařízení včetně potřebného drobného montážního materiálu – dodávku souvisejícího příslušenství pro specifikovaný blok/zařízení – dopravu a skladování 2. Položka neobsahuje: X 3. Způsob měření: Udává se počet kusů kompletní konstrukce nebo práce. | 27: 1; viz Technická zpráva a přílohy č. 4, 5 |  | 44
28 | 75K33X | Záložní zdroj UPS 230 V do 3000 VA - montáž | kus | 1 |  | 0 |  | 0 |  | 0 | P | OTSKP_ZS13 | 1. Položka obsahuje: – kompletní montáž (oživení, konfigurace, nastavení a uvedení do provozu) specifikovaného bloku/zařízení a souvisejícího příslušenství včetně drobného montážního materiálu – veškeré potřebné mechanizmy, včetně obsluhy, náklady na mzdy a přibližné (průměrné) náklady na pořízení potřebných materiálů včetně všech ostatních vedlejších nákladů 2. Položka neobsahuje: X 3. Způsob měření: Udává se počet kusů kompletní konstrukce nebo práce. | 28: 1; viz Technická zpráva a přílohy č. 4, 5 |  | 43
29 | 75K331R | Bateriový box pro UPS 230V - dodávka, montáž | kus | 2 |  | 0 |  | 0 |  | 0 | P | SUDOP R-208 | 1. Položka obsahuje: – kompletní montáž (oživení, konfigurace, nastavení a uvedení do provozu) specifikovaného bloku/zařízení a souvisejícího příslušenství včetně drobného montážního materiálu – veškeré potřebné mechanizmy, včetně obsluhy, náklady na mzdy a přibližné (průměrné) náklady na pořízení potřebných materiálů včetně všech ostatních vedlejších nákladů 2. Položka neobsahuje: X 3. Způsob měření: Udává se počet kusů kompletní konstrukce nebo práce. | 29: 2; viz Technická zpráva a přílohy č. 4, 5 |  | 44
30 | 75IEC3 | Optický rozvaděč 19" provedení 36 vláken | kus | 1 |  | 0 |  | 0 |  | 0 | P | OTSKP_ZS13 | 1. Položka obsahuje: – dodávku specifikovaného bloku/zařízení včetně potřebného drobného montážního materiálu – dodávku souvisejícího příslušenství pro specifikovaný blok/zařízení – dopravu a skladování 2. Položka neobsahuje: X 3. Způsob měření: Udává se počet kusů kompletní konstrukce nebo práce. | 30: 1; viz Technická zpráva a přílohy č. 3, 4, 5 |  | 40
31 | 75IEC1 | Optický rozvaděč 19" provedení do 12 vláken | kus | 5 |  | 0 |  | 0 |  | 0 | P | OTSKP_ZS13 | 1. Položka obsahuje: – dodávku specifikovaného bloku/zařízení včetně potřebného drobného montážního materiálu – dodávku souvisejícího příslušenství pro specifikovaný blok/zařízení – dopravu a skladování 2. Položka neobsahuje: X 3. Způsob měření: Udává se počet kusů kompletní konstrukce nebo práce. | 31: 5; viz Technická zpráva a přílohy č. 3, 4, 5 |  | 43
32 | 75IECX | Optický rozvaděč 19" provedení - montáž | kus | 8 |  | 0 |  | 0 |  | 0 | P | OTSKP_ZS13 | 1. Položka obsahuje: – kompletní montáž specifikovaného bloku/zařízení a souvisejícího příslušenství včetně potřebného drobného montážního materiálu – veškeré potřebné mechanizmy, včetně obsluhy, náklady na mzdy a přibližné (průměrné) náklady na pořízení potřebných materiálů včetně všech ostatních vedlejších nákladů 2. Položka neobsahuje: X 3. Způsob měření: Udává se počet kusů kompletní konstrukce nebo práce. | 32: 8; viz Technická zpráva a přílohy č. 3, 4, 5 |  | 39
33 | 75IECY | Optický rozvaděč 19" provedení - demontáž | kus | 3 |  | 0 |  | 0 |  | 0 | P | OTSKP_ZS13 | 1. Položka obsahuje: – demontáž (pro další využití/do šrotu) specifikovaného bloku/zařízení včetně potřebného drobného pomocného materiálu – veškeré potřebné mechanizmy, včetně obsluhy, náklady na mzdy a přibližné (průměrné) náklady na pořízení potřebných materiálů včetně všech ostatních vedlejších nákladů – odvoz demontovaného bloku/zařízení a skladování, případně ekologické likvidace bloku/zařízení 2. Položka neobsahuje: X 3. Způsob měření: Udává se počet kusů kompletní konstrukce nebo práce. | 33: 3; viz Technická zpráva a přílohy č. 3, 4, 5 |  | 41
34 | 75J821 | Optický pigtail singlemode do 2 m | kus | 64 |  | 0 |  | 0 |  | 0 | P | OTSKP_ZS13 | 1. Položka obsahuje: – dodávku specifikované kabelizace včetně potřebného drobného montážního materiálu – dopravu a skladování 2. Položka neobsahuje: X 3. Způsob měření: Dodávka specifikované kabelizace se měří v délce udané v kusech. | 34: 64; viz Technická zpráva a přílohy č. 3, 4, 5 |  | 33
35 | 75J82X | Optický pigtail singlemode - montáž | kus | 64 |  | 0 |  | 0 |  | 0 | P | OTSKP_ZS13 | 1. Položka obsahuje: – práce spojené s montáží specifikované kabelizace specifikovaným způsobem – veškeré potřebné mechanizmy, včetně obsluhy, náklady na mzdy a přibližné (průměrné) náklady na pořízení potřebných materiálů 2. Položka neobsahuje: X 3. Způsob měření: Práce specifikovaného se měří délce kabelizace udané v kusech. | 35: 64; viz Technická zpráva a přílohy č. 3, 4, 5 |  | 35
36 | 75J921 | Optický patchcord singlemode do 5 m | kus | 16 |  | 0 |  | 0 |  | 0 | P | OTSKP_ZS13 | 1. Položka obsahuje: – dodávku specifikované kabelizace včetně potřebného drobného montážního materiálu – dopravu a skladování 2. Položka neobsahuje: X 3. Způsob měření: Dodávka specifikované kabelizace se měří v délce udané v kusech. | 36: 16; viz Technická zpráva a přílohy č. 3, 4, 5 |  | 35
37 | 75J92X | Optický patchcord singlemode - montáž | kus | 16 |  | 0 |  | 0 |  | 0 | P | OTSKP_ZS13 | 1. Položka obsahuje: – práce spojené s montáží specifikované kabelizace specifikovaným způsobem – veškeré potřebné mechanizmy, včetně obsluhy, náklady na mzdy a přibližné (průměrné) náklady na pořízení potřebných materiálů 2. Položka neobsahuje: X 3. Způsob měření: Práce specifikovaného se měří délce kabelizace udané v kusech. | 37: 16; viz Technická zpráva a přílohy č. 3, 4, 5 |  | 37
38 | 75I811 | Kabel optický singlemode do 12 vláken | kmvlákno | 1.64 |  | 0 |  | 0 |  | 0 | P | OTSKP_ZS13 | 1. Položka obsahuje: – dodávku specifikované kabelizace včetně potřebného drobného montážního materiálu – dopravu a skladování 2. Položka neobsahuje: X 3. Způsob měření: Dodávka specifikované kabelizace se měří v délce udané v kmvláknech. | 38: 1.64; viz Technická zpráva a přílohy č. 2, 3, 4, 5, 6 |  | 37
39 | 75I816 | Kabel optický singlemode - zafouknutí | m | 410 |  | 0 |  | 0 |  | 0 | P | OTSKP_ZS13 | 1. Položka obsahuje: – práce spojené s montáží specifikované kabelizace specifikovaným způsobem – veškeré potřebné mechanizmy, včetně obsluhy, náklady na mzdy a přibližné (průměrné) náklady na pořízení potřebných materiálů 2. Položka neobsahuje: X 3. Způsob měření: Práce specifikovaného se měří délce kabelizace udané v metrech. | 39: 410; viz Technická zpráva a přílohy č. 2, 3, 4, 5, 6 |  | 37
40 | 75IB11 | Mikrotrubička do 10/8 mm - dodávka | m | 350 |  | 0 |  | 0 |  | 0 | P | OTSKP_ZS13 | 1. Položka obsahuje: – dodávku specifikované kabelizace včetně potřebného drobného montážního materiálu – dopravu a skladování 2. Položka neobsahuje: X 3. Způsob měření: Dodávka specifikované kabelizace se měří v délce udané v metrech. | 40: 350; viz Technická zpráva a přílohy č. 2, 3, 4, 5, 6 |  | 34
41 | 75IB1X | Mikrotrubička do 10/8 mm - zatažení | m | 350 |  | 0 |  | 0 |  | 0 | P | OTSKP_ZS13 | 1. Položka obsahuje: – práce spojené s montáží specifikované kabelizace specifikovaným způsobem – veškeré potřebné mechanizmy, včetně obsluhy, náklady na mzdy a přibližné (průměrné) náklady na pořízení potřebných materiálů 2. Položka neobsahuje: X 3. Způsob měření: Práce specifikovaného se měří délce kabelizace udané v metrech. | 41: 350; viz Technická zpráva a přílohy č. 2, 3, 4, 5, 6 |  | 35
42 | 75J321 | Kabel sdělovací pro strukturovanou kabeláž FTP/STP - dodávka | kmpár | 4.08 |  | 0 |  | 0 |  | 0 | P | OTSKP_ZS13 | 1. Položka obsahuje: – dodávku specifikované kabelizace včetně potřebného drobného montážního materiálu – dopravu a skladování 2. Položka neobsahuje: X 3. Způsob měření: Dodávka specifikované kabelizace se měří v délce udané v kmpárech. | 42: 4.08; viz Technická zpráva a přílohy č. 2, 3, 4, 5, 6 |  | 60
43 | 75J32X | Kabel sdělovací pro strukturovanou kabeláž FTP/STP - montáž | kmpár | 4.08 |  | 0 |  | 0 |  | 0 | P | OTSKP_ZS13 | 1. Položka obsahuje: – práce spojené s montáží specifikované kabelizace specifikovaným způsobem – veškeré potřebné mechanizmy, včetně obsluhy, náklady na mzdy a přibližné (průměrné) náklady na pořízení potřebných materiálů 2. Položka neobsahuje: X 3. Způsob měření: Práce specifikovaného se měří délce kabelizace udané v kmpárech. | 43: 4.08; viz Technická zpráva a přílohy č. 2, 3, 4, 5, 6 |  | 59
44 | 75I911 | Optotrubka HDPE průměru do 40 mm | m | 220 |  | 0 |  | 0 |  | 0 | P | OTSKP_ZS13 | 1. Položka obsahuje: – dodávku specifikované kabelizace včetně potřebného drobného montážního materiálu – dopravu a skladování 2. Položka neobsahuje: X 3. Způsob měření: Dodávka specifikované kabelizace se měří v délce udané v metrech. | 44: 220; viz Technická zpráva a přílohy č. 2, 3, 4, 5, 6 |  | 32
45 | 75I914 | Optotrubka HDPE - uložení | m | 140 |  | 0 |  | 0 |  | 0 | P | OTSKP_ZS13 | 1. Položka obsahuje: – práce spojené s montáží specifikované kabelizace specifikovaným způsobem – veškeré potřebné mechanizmy, včetně obsluhy, náklady na mzdy a přibližné (průměrné) náklady na pořízení potřebných materiálů 2. Položka neobsahuje: X 3. Způsob měření: Práce specifikovaného se měří délce kabelizace udané v metrech. | 45: 140; viz Technická zpráva a přílohy č. 2, 3, 4, 5, 6 |  | 25
46 | 75I91X | Optotrubka HDPE - zatažení | m | 80 |  | 0 |  | 0 |  | 0 | P | OTSKP_ZS13 | 1. Položka obsahuje: – práce spojené s montáží specifikované kabelizace specifikovaným způsobem – veškeré potřebné mechanizmy, včetně obsluhy, náklady na mzdy a přibližné (průměrné) náklady na pořízení potřebných materiálů 2. Položka neobsahuje: X 3. Způsob měření: Práce specifikovaného se měří délce kabelizace udané v metrech. | 46: 80; viz Technická zpráva a přílohy č. 2, 3, 4, 5, 6 |  | 26
47 | 75I961 | Optotrubka - hermetizace úseku do 2000 m | úsek | 1 |  | 0 |  | 0 |  | 0 | P | OTSKP_ZS13 | 1. Položka obsahuje: – práce spojené s měřením specifikované kabelizace specifikovaným způsobem včetně potřebného drobného montážního materiálu – veškeré potřebné mechanizmy (měřicí přístroje a měřící příslušenství), včetně obsluhy, náklady na mzdy a přibližné (průměrné) náklady na pořízení potřebných materiálů včetně všech ostatních vedlejších nákladů 2. Položka neobsahuje: X 3. Způsob měření: Měřící práce se udávají počtem úseků. | 47: 1; viz Technická zpráva a přílohy č. 2, 3, 4, 5, 6 |  | 40
48 | 75I962 | Optotrubka - kalibrace | m | 220 |  | 0 |  | 0 |  | 0 | P | OTSKP_ZS13 | 1. Položka obsahuje: – práce spojené s měřením specifikované kabelizace specifikovaným způsobem včetně potřebného drobného montážního materiálu – veškeré potřebné mechanizmy (měřicí přístroje a měřící příslušenství), včetně obsluhy, náklady na mzdy a přibližné (průměrné) náklady na pořízení potřebných materiálů včetně všech ostatních vedlejších nákladů 2. Položka neobsahuje: X 3. Způsob měření: Měřící práce se udávají počtem metrů. | 48: 220; viz Technická zpráva a přílohy č. 2, 3, 4, 5, 6 |  | 22
49 | 742G11 | Kabel NN dvou- a třížílový Cu s plastovou izolací do 2,5 mm2 | m | 770 |  | 0 |  | 0 |  | 0 | P | OTSKP_ZS13 | 1. Položka obsahuje: – manipulace a uložení kabelu (do země, chráničky, kanálu, na rošty, na TV a pod.) 2. Položka neobsahuje: – příchytky, spojky, koncovky, chráničky apod. 3. Způsob měření: Měří se metr délkový. | 49: 770; viz Technická zpráva a přílohy č. 2, 3, 4, 5, 6 |  | 60
50 | 742K11 | Ukončení dvou až pětižílového kabelu v rozvaděči nebo na přístroji do 2,5 mm2 | kus | 20 |  | 0 |  | 0 |  | 0 | P | OTSKP_ZS13 | 1. Položka obsahuje: – všechny práce spojené s úpravou kabelů pro montáž včetně veškerého příslušentsví 2. Položka neobsahuje: X 3. Způsob měření: Udává se počet kusů kompletní konstrukce nebo práce. | 50: 20; viz Technická zpráva a přílohy č. 2, 3, 4, 5, 6 |  | 77
51 | 75JB23R | Skříně na stožár/zeď pro technologie včetně vystrojení | kus | 5 |  | 0 |  | 0 |  | 0 | P | SUDOP R-208 | 1. Položka obsahuje: – dodávku a montáž specifikovaného bloku/zařízení včetně potřebného drobného montážního materiálu – dodávku souvisejícího příslušenství pro specifikovaný blok/zařízení – dopravu a skladování 2. Položka neobsahuje: X 3. Způsob měření: Udává se počet kompletů na jeden datový rozvaděč. | 51: 5; viz Technická zpráva a přílohy č. 3, 4, 5, 6 |  | 54
52 | 703411 | Elektroinstalační trubka plastová včetně upevnění a příslušenství DN průměru do 25 mm | m | 150 |  | 0 |  | 0 |  | 0 | P | OTSKP_ZS13 | 1. Položka obsahuje: – kompletní montáž, rozměření, upevnění, řezání, spojování a pod. – veškerý spojovací a montážní materiál vč. upevňovacího materiálu ( držáky apod.) – pomocné mechanismy 2. Položka neobsahuje: X 3. Způsob měření: Měří se metr délkový. | 52: 150; viz Technická zpráva a přílohy č. 3, 4, 5 |  | 85
53 | 703412 | Elektroinstalační trubka plastová včetně upevnění a příslušenství DN průměru přes 25 do 40 mm | m | 100 |  | 0 |  | 0 |  | 0 | P | OTSKP_ZS13 | 1. Položka obsahuje: – kompletní montáž, rozměření, upevnění, řezání, spojování a pod. – veškerý spojovací a montážní materiál vč. upevňovacího materiálu ( držáky apod.) – pomocné mechanismy 2. Položka neobsahuje: X 3. Způsob měření: Měří se metr délkový. | 53: 100; viz Technická zpráva a přílohy č. 3, 4, 5 |  | 93
54 | 744612 | Jistič jednopólový (10 kA) od 4 do 10 A | kus | 1 |  | 0 |  | 0 |  | 0 | P | OTSKP_ZS13 | 1. Položka obsahuje: – veškerý spojovací materiál vč. připojovacího vedení – technický popis viz. projektová dokumentace 2. Položka neobsahuje: X 3. Způsob měření: Udává se počet kusů kompletní konstrukce nebo práce. | 54: 1; viz Technická zpráva a přílohy č. 4, 5 |  | 39
55 | 744811 | Proudový chránič dvoupólový s nadproudovou ochranou (10 kA) do 30 mA, do 25 A | kus | 8 |  | 0 |  | 0 |  | 0 | P | OTSKP_ZS13 | 1. Položka obsahuje: – veškerý spojovací materiál vč. připojovacího vedení – technický popis viz. projektová dokumentace 2. Položka neobsahuje: X 3. Způsob měření: Udává se počet kusů kompletní konstrukce nebo práce. | 55: 8; viz Technická zpráva a přílohy č. 4, 5 |  | 78
56 | 75JA61 | Metalický patchcord | kus | 3 |  | 0 |  | 0 |  | 0 | P | OTSKP_ZS13 | 1. Položka obsahuje: – dodávku a montáž specifikovaného bloku/zařízení včetně potřebného drobného montážního materiálu – dodávku souvisejícího příslušenství pro specifikovaný blok/zařízení – dopravu a skladování 2. Položka neobsahuje: X 3. Způsob měření: Udává se počet kusů kompletní konstrukce nebo práce. | 56: 3; viz Technická zpráva a přílohy č. 4, 5 |  | 19
57 | 75JA5 | Montáž metalického patchcordu | kus | 3 |  | 0 |  | 0 |  | 0 | P | OTSKP_ZS13 | 1. Položka obsahuje: – dodávku specifikovaného bloku/zařízení včetně potřebného drobného montážního materiálu – dodávku souvisejícího příslušenství pro specifikovaný blok/zařízení – dopravu a skladování 2. Položka neobsahuje: X 3. Způsob měření: Udává se počet kusů kompletní konstrukce nebo práce. | 57: 3; viz Technická zpráva a přílohy č. 4, 5 |  | 29
58 | 703113 | Kabelový rošt/lávka nosný žárově zinkovaný včetně upevnění a příslušenství světlé šířky přes 250 do 400 mm | m | 200 |  | 0 |  | 0 |  | 0 | P | OTSKP_ZS13 | 1. Položka obsahuje: – kompletní montáž, rozměření, upevnění, sváření, řezání, spojování a pod. – veškerý spojovací a montážní materiál vč. upevňovacího materiálu ( stojky, držáky, konzoly apod.) – elektrické pospojování – pomocné mechanismy a nátěr 2. Položka neobsahuje: – víko a kabelové příchytky 3. Způsob měření: Měří se metr délkový. | 58: 200; viz Technická zpráva a přílohy č. 2, 5, 6 |  | 106
59 | 75I311 | Kabel zemní dvouplášťový s pancířem průměru žíly 0,6 mm do 5XN | kmčtyřka | 1.6 |  | 0 |  | 0 |  | 0 | P | OTSKP_ZS13 | 1. Položka obsahuje: – dodávku specifikované kabelizace včetně potřebného drobného montážního materiálu – dopravu a skladování 2. Položka neobsahuje: X 3. Způsob měření: Dodávka specifikované kabelizace se měří v délce udané v kmčtyřkách. | 59: 1.6; viz Technická zpráva a přílohy č. 2, 4, 6 |  | 62
60 | 75I316 | Kabel zemní dvouplášťový s pancířem průměru žíly 0,6 mm - uložení | m | 200 |  | 0 |  | 0 |  | 0 | P | OTSKP_ZS13 | 1. Položka obsahuje: – práce spojené s montáží specifikované kabelizace specifikovaným způsobem – veškeré potřebné mechanizmy, včetně obsluhy, náklady na mzdy a přibližné (průměrné) náklady na pořízení potřebných materiálů 2. Položka neobsahuje: X 3. Způsob měření: Práce specifikovaného se měří délce kabelizace udané v metrech. | 60: 200; viz Technická zpráva a přílohy č. 2, 4, 6 |  | 66
61 | 75I31X | Kabel zemní dvouplášťový s pancířem průměru žíly 0,6 mm - zatažení | m | 120 |  | 0 |  | 0 |  | 0 | P | OTSKP_ZS13 | 1. Položka obsahuje: – práce spojené s montáží specifikované kabelizace specifikovaným způsobem – veškeré potřebné mechanizmy, včetně obsluhy, náklady na mzdy a přibližné (průměrné) náklady na pořízení potřebných materiálů 2. Položka neobsahuje: X 3. Způsob měření: Práce specifikovaného se měří délce kabelizace udané v metrech. | 61: 120; viz Technická zpráva a přílohy č. 2, 4, 6 |  | 66
62 | 75J212 | Kabel sdělovací pro vnitřní použití do 10 párů průměru 0,5 mm | kmpár | 0.5 |  | 0 |  | 0 |  | 0 | P | OTSKP_ZS13 | 1. Položka obsahuje: – dodávku specifikovaného kabelu včetně potřebného drobného montážního materiálu – dopravu a skladování – práce spojené s uložením specifikovaného kabelu specifikovaným způsobem – veškeré potřebné mechanizmy, včetně obsluhy, náklady na mzdy a přibližné (průměrné) náklady na pořízení potřebných materiálů 2. Položka neobsahuje: X 3. Způsob měření: Dodávka specifikovaného kabelu se měří v délce kabelu udané v kmpárech. | 62: 0.5; viz Technická zpráva a přílohy č. 2, 4, 6 |  | 61
63 | 75J233R | Kabel sdělovací, montáž a upevnění | m | 50 |  | 0 |  | 0 |  | 0 | P | SUDOP R-208 | 1. Položka obsahuje: – práce spojené s montáží specifikované kabelizace specifikovaným způsobem – veškeré potřebné mechanizmy, včetně obsluhy, náklady na mzdy a přibližné (průměrné) náklady na pořízení potřebných materiálů 2. Položka neobsahuje: X 3. Způsob měření: Práce specifikovaného se měří délce kabelizace udané v metrech. | 63: 50; viz Technická zpráva a přílohy č. 2, 4, 6 |  | 34
64 | 75IE11 | Skříň rozvodná do 20 párů - dodávka | kus | 4 |  | 0 |  | 0 |  | 0 | P | OTSKP_ZS13 | 1. Položka obsahuje: – dodávku specifikovaného bloku/zařízení včetně potřebného drobného montážního materiálu – dodávku souvisejícího příslušenství pro specifikovaný blok/zařízení – dopravu a skladování 2. Položka neobsahuje: X 3. Způsob měření: Udává se počet kusů kompletní konstrukce nebo práce. | 64: 4; viz Technická zpráva a přílohy č. 2, 4, 6 |  | 35
65 | 75IE1X | Skříň rozvodná do 20 párů - montáž | kus | 4 |  | 0 |  | 0 |  | 0 | P | OTSKP_ZS13 | 1. Položka obsahuje: – kompletní montáž specifikovaného bloku/zařízení a souvisejícího příslušenství včetně potřebného drobného montážního materiálu – veškeré potřebné mechanizmy, včetně obsluhy, náklady na mzdy a přibližné (průměrné) náklady na pořízení potřebných materiálů včetně všech ostatních vedlejších nákladů 2. Položka neobsahuje: X 3. Způsob měření: Udává se počet kusů kompletní konstrukce nebo práce. | 65: 4; viz Technická zpráva a přílohy č. 2, 4, 6 |  | 34
66 | 75IF91 | Konstrukce do skříně 19" pro upevnění zařízení - dodávka | kus | 1 |  | 0 |  | 0 |  | 0 | P | OTSKP_ZS13 | 1. Položka obsahuje: – dodávku specifikovaného bloku/zařízení včetně potřebného drobného montážního materiálu – dodávku souvisejícího příslušenství pro specifikovaný blok/zařízení – dopravu a skladování 2. Položka neobsahuje: X 3. Způsob měření: Udává se počet kusů kompletní konstrukce nebo práce. | 66: 1; viz Technická zpráva a přílohy č. 2, 4, 6 |  | 56
67 | 75IF9X | Konstrukce do skříně 19" pro upevnění zařízení - montáž | kus | 1 |  | 0 |  | 0 |  | 0 | P | OTSKP_ZS13 | 1. Položka obsahuje: – kompletní montáž specifikovaného bloku/zařízení a souvisejícího příslušenství včetně potřebného drobného montážního materiálu – veškeré potřebné mechanizmy, včetně obsluhy, náklady na mzdy a přibližné (průměrné) náklady na pořízení potřebných materiálů včetně všech ostatních vedlejších nákladů 2. Položka neobsahuje: X 3. Způsob měření: Udává se počet kusů kompletní konstrukce nebo práce. | 67: 1; viz Technická zpráva a přílohy č. 2, 4, 6 |  | 55
68 | 75IF21 | Rozpojovací svorkovnice 2/10, 2/8 - dodávka | kus | 8 |  | 0 |  | 0 |  | 0 | P | OTSKP_ZS13 | 1. Položka obsahuje: – dodávku specifikovaného bloku/zařízení včetně potřebného drobného montážního materiálu – dodávku souvisejícího příslušenství pro specifikovaný blok/zařízení – dopravu a skladování 2. Položka neobsahuje: X 3. Způsob měření: Udává se počet kusů kompletní konstrukce nebo práce. | 68: 8; viz Technická zpráva a přílohy č. 4, 5 |  | 43
69 | 75IF2X | Rozpojovací svorkovnice 2/10, 2/8 - montáž | kus | 8 |  | 0 |  | 0 |  | 0 | P | OTSKP_ZS13 | 1. Položka obsahuje: – kompletní montáž specifikovaného bloku/zařízení a souvisejícího příslušenství včetně potřebného drobného montážního materiálu – veškeré potřebné mechanizmy, včetně obsluhy, náklady na mzdy a přibližné (průměrné) náklady na pořízení potřebných materiálů včetně všech ostatních vedlejších nákladů 2. Položka neobsahuje: X 3. Způsob měření: Udává se počet kusů kompletní konstrukce nebo práce. | 69: 8; viz Technická zpráva a přílohy č. 4, 5 |  | 42
70 | 75IF31 | Zemnící svorkovnice - dodávka | kus | 5 |  | 0 |  | 0 |  | 0 | P | OTSKP_ZS13 | 1. Položka obsahuje: – dodávku specifikovaného bloku/zařízení včetně potřebného drobného montážního materiálu – dodávku souvisejícího příslušenství pro specifikovaný blok/zařízení – dopravu a skladování 2. Položka neobsahuje: X 3. Způsob měření: Udává se počet kusů kompletní konstrukce nebo práce. | 70: 5; viz Technická zpráva a přílohy č. 4, 5 |  | 29
71 | 75IF3X | Zemnící svorkovnice - montáž | kus | 5 |  | 0 |  | 0 |  | 0 | P | OTSKP_ZS13 | 1. Položka obsahuje: – kompletní montáž specifikovaného bloku/zařízení a souvisejícího příslušenství včetně potřebného drobného montážního materiálu – veškeré potřebné mechanizmy, včetně obsluhy, náklady na mzdy a přibližné (průměrné) náklady na pořízení potřebných materiálů včetně všech ostatních vedlejších nákladů 2. Položka neobsahuje: X 3. Způsob měření: Udává se počet kusů kompletní konstrukce nebo práce. | 71: 5; viz Technická zpráva a přílohy č. 4, 5 |  | 28
72 | 75IF41 | Montážní rám do 10+1 - dodávka | kus | 5 |  | 0 |  | 0 |  | 0 | P | OTSKP_ZS13 | 1. Položka obsahuje: – dodávku specifikovaného bloku/zařízení včetně potřebného drobného montážního materiálu – dodávku souvisejícího příslušenství pro specifikovaný blok/zařízení – dopravu a skladování 2. Položka neobsahuje: X 3. Způsob měření: Udává se počet kusů kompletní konstrukce nebo práce. | 72: 5; viz Technická zpráva a přílohy č. 4, 5 |  | 30
73 | 75IF4X | Montážní rám do 10+1 - montáž | kus | 5 |  | 0 |  | 0 |  | 0 | P | OTSKP_ZS13 | 1. Položka obsahuje: – kompletní montáž specifikovaného bloku/zařízení a souvisejícího příslušenství včetně potřebného drobného montážního materiálu – veškeré potřebné mechanizmy, včetně obsluhy, náklady na mzdy a přibližné (průměrné) náklady na pořízení potřebných materiálů včetně všech ostatních vedlejších nákladů 2. Položka neobsahuje: X 3. Způsob měření: Udává se počet kusů kompletní konstrukce nebo práce. | 73: 5; viz Technická zpráva a přílohy č. 4, 5 |  | 29
74 | 75IFA1 | Nosník bleskojistek - dodávka | kus | 4 |  | 0 |  | 0 |  | 0 | P | OTSKP_ZS13 | 1. Položka obsahuje: – dodávku specifikovaného bloku/zařízení včetně potřebného drobného montážního materiálu – dodávku souvisejícího příslušenství pro specifikovaný blok/zařízení – dopravu a skladování 2. Položka neobsahuje: X 3. Způsob měření: Udává se počet kusů kompletní konstrukce nebo práce. | 74: 4; viz Technická zpráva a přílohy č. 4, 5 |  | 29
75 | 75IFAX | Nosník bleskojistek - montáž | kus | 4 |  | 0 |  | 0 |  | 0 | P | OTSKP_ZS13 | 1. Položka obsahuje: – kompletní montáž specifikovaného bloku/zařízení a souvisejícího příslušenství včetně potřebného drobného montážního materiálu – veškeré potřebné mechanizmy, včetně obsluhy, náklady na mzdy a přibližné (průměrné) náklady na pořízení potřebných materiálů včetně všech ostatních vedlejších nákladů 2. Položka neobsahuje: X 3. Způsob měření: Udává se počet kusů kompletní konstrukce nebo práce. | 75: 4; viz Technická zpráva a přílohy č. 4, 5 |  | 28
76 | 75IFB1 | Bleskojistka - dodávka | kus | 40 |  | 0 |  | 0 |  | 0 | P | OTSKP_ZS13 | 1. Položka obsahuje: – dodávku specifikovaného bloku/zařízení včetně potřebného drobného montážního materiálu – dodávku souvisejícího příslušenství pro specifikovaný blok/zařízení – dopravu a skladování 2. Položka neobsahuje: X 3. Způsob měření: Udává se počet kusů kompletní konstrukce nebo práce. | 76: 40; viz Technická zpráva a přílohy č. 4, 5 |  | 22
77 | 75IFBX | Bleskojistka - montáž | kus | 40 |  | 0 |  | 0 |  | 0 | P | OTSKP_ZS13 | 1. Položka obsahuje: – kompletní montáž specifikovaného bloku/zařízení a souvisejícího příslušenství včetně potřebného drobného montážního materiálu – veškeré potřebné mechanizmy, včetně obsluhy, náklady na mzdy a přibližné (průměrné) náklady na pořízení potřebných materiálů včetně všech ostatních vedlejších nákladů 2. Položka neobsahuje: X 3. Způsob měření: Udává se počet kusů kompletní konstrukce nebo práce. | 77: 40; viz Technická zpráva a přílohy č. 4, 5 |  | 21
78 | 741C01 | Ekvipotenciální přípojnice | kus | 1 |  | 0 |  | 0 |  | 0 | P | OTSKP_ZS13 | 1. Položka obsahuje: – veškeré práce a materiál obsažený v názvu položky 2. Položka neobsahuje: X 3. Způsob měření: Udává se počet kusů kompletní konstrukce nebo práce. | 78: 1; viz Technická zpráva a přílohy č. 4, 5 |  | 26
79 | 75IG11 | Tyč uzemňovací - dodávka | kus | 1 |  | 0 |  | 0 |  | 0 | P | OTSKP_ZS13 | 1. Položka obsahuje: – dodávku specifikovaného bloku/zařízení včetně potřebného drobného montážního materiálu – dopravu a skladování 2. Položka neobsahuje: X 3. Způsob měření: Udává se počet kusů kompletní konstrukce nebo práce. | 79: 1; viz Technická zpráva a přílohy č. 4, 5 |  | 24
80 | 75IG1X | Tyč uzemňovací - montáž | kus | 1 |  | 0 |  | 0 |  | 0 | P | OTSKP_ZS13 | 1. Položka obsahuje: – kompletní montáž specifikovaného bloku/zařízení a souvisejícího příslušenství včetně potřebného drobného montážního materiálu – veškeré potřebné mechanizmy, včetně obsluhy, náklady na mzdy a přibližné (průměrné) náklady na pořízení potřebných materiálů včetně všech ostatních vedlejších nákladů 2. Položka neobsahuje: X 3. Způsob měření: Udává se počet kusů kompletní konstrukce nebo práce. | 80: 1; viz Technická zpráva a přílohy č. 4, 5 |  | 23
81 | 741C02 | Uzemňovací svorka | kus | 8 |  | 0 |  | 0 |  | 0 | P | OTSKP_ZS13 | 1. Položka obsahuje: – veškeré příslušenství 2. Položka neobsahuje: X 3. Způsob měření: Udává se počet kusů kompletní konstrukce nebo práce. | 81: 8; viz Technická zpráva a přílohy č. 4, 5 |  | 17
82 | 75IG61 | Vedení uzemňovací v zemi z FeZn drátu do 120 mm2 - dodávka | m | 25 |  | 0 |  | 0 |  | 0 | P | OTSKP_ZS13 | 1. Položka obsahuje: – dodávku specifikované kabelizace včetně potřebného drobného montážního materiálu – dopravu a skladování 2. Položka neobsahuje: X 3. Způsob měření: Dodávka specifikované kabelizace se měří v délce udané v metrech. | 82: 25; viz Technická zpráva a přílohy č. 4, 5 |  | 59
83 | 75IG6X | Vedení uzemňovací v zemi z FeZn drátu do 120 mm2 - montáž | m | 25 |  | 0 |  | 0 |  | 0 | P | OTSKP_ZS13 | 1. Položka obsahuje: – práce spojené s montáží specifikované kabelizace specifikovaným způsobem – veškeré potřebné mechanizmy, včetně obsluhy, náklady na mzdy a přibližné (průměrné) náklady na pořízení potřebných materiálů 2. Položka neobsahuje: X 3. Způsob měření: Práce specifikovaného se měří délce kabelizace udané v metrech. | 83: 25; viz Technická zpráva a přílohy č. 4, 5 |  | 58
84 | 742F12 | Kabel NN nebo vodič jednožílový Cu s plastovou izolací od 4 do 16 mm2 | m | 50 |  | 0 |  | 0 |  | 0 | P | OTSKP_ZS13 | 1. Položka obsahuje: – manipulace a uložení kabelu (do země, chráničky, kanálu, na rošty, na TV a pod.) 2. Položka neobsahuje: – příchytky, spojky, koncovky, chráničky apod. 3. Způsob měření: Měří se metr délkový. | 84: 50; viz Technická zpráva a přílohy č. 4, 5 |  | 70
85 | 741C04 | Ochranné pospojování Cu vodičem do 16 mm2 | kus | 8 |  | 0 |  | 0 |  | 0 | P | OTSKP_ZS13 | 1. Položka obsahuje: – připojení zařízení vodičem do Cu 16mm2 k zemnícímu vodiči délky do 2m vč. ukončení 2. Položka neobsahuje: X 3. Způsob měření: Udává se počet kusů kompletní konstrukce nebo práce. | 85: 8; viz Technická zpráva a přílohy č. 4, 5 |  | 41
86 | 742J12 | Ukončení jednožílového kabelu v rozvaděči nebo na přístroji od 4 do 16 mm2 | kus | 8 |  | 0 |  | 0 |  | 0 | P | OTSKP_ZS13 | 1. Položka obsahuje: – všechny práce spojené s úpravou kabelů pro montáž včetně veškerého příslušentsví 2. Položka neobsahuje: X 3. Způsob měření: Udává se počet kusů kompletní konstrukce nebo práce. | 86: 8; viz Technická zpráva a přílohy č. 4, 5 |  | 75
87 | 75IH21 | Ukončení kabelu celoplastového s pancířem do 40 žil | kus | 8 |  | 0 |  | 0 |  | 0 | P | OTSKP_ZS13 | 1. Položka obsahuje: – kompletní ukončení specifikované kabelizace včetně potřebného drobného montážního materiálu – veškeré potřebné mechanizmy, včetně obsluhy, náklady na mzdy a přibližné (průměrné) náklady na pořízení potřebných materiálů včetně všech ostatních vedlejších nákladů 2. Položka neobsahuje: X 3. Způsob měření: Udává se počet kusů kompletní konstrukce nebo práce. | 87: 8; viz Technická zpráva a přílohy č. 4, 5 |  | 51
88 | 75IH31 | Ukončení kabelu forma kabelová délky do 0,5 m do 5XN | kus | 8 |  | 0 |  | 0 |  | 0 | P | OTSKP_ZS13 | 1. Položka obsahuje: – kompletní ukončení specifikované kabelizace včetně potřebného drobného montážního materiálu – veškeré potřebné mechanizmy, včetně obsluhy, náklady na mzdy a přibližné (průměrné) náklady na pořízení potřebných materiálů včetně všech ostatních vedlejších nákladů 2. Položka neobsahuje: X 3. Způsob měření: Udává se počet kusů kompletní konstrukce nebo práce. | 88: 8; viz Technická zpráva a přílohy č. 4, 5 |  | 52
89 | 75JC11 | Kabelová forma pro kabely do 10 párů | kus | 4 |  | 0 |  | 0 |  | 0 | P | OTSKP_ZS13 | 1. Položka obsahuje: – dodávku specifikovaného bloku/zařízení včetně potřebného drobného montážního materiálu – dodávku souvisejícího příslušenství pro specifikovaný blok/zařízení – dopravu a skladování 2. Položka neobsahuje: X 3. Způsob měření: Udává se počet kusů kompletní konstrukce nebo práce. | 89: 4; viz Technická zpráva a přílohy č. 4, 5 |  | 36
90 | 75JC1X | Kabelová forma pro kabely - montáž | kus | 4 |  | 0 |  | 0 |  | 0 | P | OTSKP_ZS13 | 1. Položka obsahuje: – kompletní montáž (oživení, konfigurace, nastavení a uvedení do provozu) specifikovaného bloku/zařízení a souvisejícího příslušenství včetně drobného montážního materiálu – veškeré potřebné mechanizmy, včetně obsluhy, náklady na mzdy a přibližné (průměrné) náklady na pořízení potřebných materiálů včetně všech ostatních vedlejších nákladů 2. Položka neobsahuje: X 3. Způsob měření: Udává se počet kusů kompletní konstrukce nebo práce. | 90: 4; viz Technická zpráva a přílohy č. 4, 5 |  | 34
91 | 75IJ11 | Měření - zřízení vývodu kabelového pláště pro měření | kus | 4 |  | 0 |  | 0 |  | 0 | P | OTSKP_ZS13 | 1. Položka obsahuje: – práce spojené s měřením specifikované kabelizace specifikovaným způsobem včetně potřebného drobného montážního materiálu – veškeré potřebné mechanizmy (měřicí přístroje a měřící příslušenství), včetně obsluhy, náklady na mzdy a přibližné (průměrné) náklady na pořízení potřebných materiálů včetně všech ostatních vedlejších nákladů 2. Položka neobsahuje: X 3. Způsob měření: Udává se vždy pár, tj. po dvou kusech. | 91: 4; viz Technická zpráva a přílohy č. 2 |  | 52
92 | 75IJ12 | Měření jednosměrné na sdělovacím kabelu | kus | 80 |  | 0 |  | 0 |  | 0 | P | OTSKP_ZS13 | 1. Položka obsahuje: – práce spojené s měřením specifikované kabelizace specifikovaným způsobem včetně potřebného drobného montážního materiálu – veškeré potřebné mechanizmy (měřicí přístroje a měřící příslušenství), včetně obsluhy, náklady na mzdy a přibližné (průměrné) náklady na pořízení potřebných materiálů včetně všech ostatních vedlejších nákladů 2. Položka neobsahuje: X 3. Způsob měření: Udává se vždy pár, tj. po dvou kusech. | 92: 80; viz Technická zpráva a přílohy č. 2 |  | 39
93 | 75IJ13 | Měření útlumu přeslechu na blízkém konci na místním sděl. kabelu za 1 čtyřku XN a 1 měřený úsek | kus | 20 |  | 0 |  | 0 |  | 0 | P | OTSKP_ZS13 | 1. Položka obsahuje: – práce spojené s měřením specifikované kabelizace specifikovaným způsobem včetně potřebného drobného montážního materiálu – veškeré potřebné mechanizmy (měřicí přístroje a měřící příslušenství), včetně obsluhy, náklady na mzdy a přibližné (průměrné) náklady na pořízení potřebných materiálů včetně všech ostatních vedlejších nákladů 2. Položka neobsahuje: X 3. Způsob měření: Udává se vždy pár, tj. po dvou kusech. | 93: 20; viz Technická zpráva a přílohy č. 2 |  | 95
94 | 75K112 | Transformátor oddělovací (ochranný) přes 1000 VA | kus | 20 |  | 0 |  | 0 |  | 0 | P | OTSKP_ZS13 | 1. Položka obsahuje: – dodávku specifikovaného bloku/zařízení včetně potřebného drobného montážního materiálu – dodávku souvisejícího příslušenství pro specifikovaný blok/zařízení – dopravu a skladování 2. Položka neobsahuje: X 3. Způsob měření: Udává se počet kusů kompletní konstrukce nebo práce. | 94: 20; viz Technická zpráva a přílohy č. 3, 5 |  | 48
95 | 75K11X | Transformátor oddělovací (ochranný) - montáž | kus | 20 |  | 0 |  | 0 |  | 0 | P | OTSKP_ZS13 | 1. Položka obsahuje: – kompletní montáž (oživení, konfigurace, nastavení a uvedení do provozu) specifikovaného bloku/zařízení a souvisejícího příslušenství včetně drobného montážního materiálu – veškeré potřebné mechanizmy, včetně obsluhy, náklady na mzdy a přibližné (průměrné) náklady na pořízení potřebných materiálů včetně všech ostatních vedlejších nákladů 2. Položka neobsahuje: X 3. Způsob měření: Udává se počet kusů kompletní konstrukce nebo práce. | 95: 20; viz Technická zpráva a přílohy č. 3, 5 |  | 44
96 | 75IL71R | Kabelová kniha - vyhotovení | m | 110 |  | 0 |  | 0 |  | 0 | P | SUDOP R-208 | 1. Položka obsahuje: – zhotovení kabelové knihy plánů dle požadavku správce a majitele zařízení a "Základní technické specifikace optických kabelů a jejich přislušenství v telekomunikační síti SŽDC" 2. Položka neobsahuje: X 3. Způsob měření: Měřící práce se udávají počtem metrů kabeláže, pro kterou má být kniha zhotovena. | 96: 110; viz Technická zpráva |  | 27
[6 empty] | 0 |  | 0 |  | 0 | - | - | - | - |  | 0
S | Celkem za 01 | Kamerový systém |  |  |  | 0 |  | 0 |  | 0 | - | - | - | - |  | 15
Díl: | 02 | Kamerový systém - zprovoznění | [5 empty] | 0 |  | 0 | - | - | - | - |  | 29
97 | 75L492 | Zprovoznění a nastavení pohledu kamery | kus | 34 |  | 0 |  | 0 |  | 0 | P | OTSKP_ZS13 | 1. Položka obsahuje: – práce spojené se zkoušením, nastavením a uvedení do provozu specifikovaného celku/bloku/zařízení včetně potřebného drobného montážního materiálu – veškeré potřebné mechanizmy (měřicí přístroje a měřící příslušenství), včetně obsluhy, náklady na mzdy a přibližné (průměrné) náklady na pořízení potřebných materiálů včetně všech ostatních vedlejších nákladů 2. Položka neobsahuje: X 3. Způsob měření: Udává se počet kusů kompletní konstrukce nebo práce. | 97: 34; viz Technická zpráva a přílohy č. 3, 4 |  | 38
98 | 75L493 | Zprovoznění a nastavení kamerového systému | komplet | 1 |  | 0 |  | 0 |  | 0 | P | OTSKP_ZS13 | 1. Položka obsahuje: – práce spojené se zkoušením, nastavením a uvedení do provozu specifikovaného celku/bloku/zařízení včetně potřebného drobného montážního materiálu – veškeré potřebné mechanizmy (měřicí přístroje a měřící příslušenství), včetně obsluhy, náklady na mzdy a přibližné (průměrné) náklady na pořízení potřebných materiálů včetně všech ostatních vedlejších nákladů 2. Položka neobsahuje: X 3. Způsob měření: Udává se komplet odlišných materiálů a činností, které tvoří funkční nedělitelný celek daný názvem položky. | 98: 1; viz Technická zpráva a přílohy č. 3, 4 |  | 42
99 | 75L494 | Zprovoznění a nastavení školení a zácvik personálu obsluhujícího kamerový systém | hod. | 12 |  | 0 |  | 0 |  | 0 | P | OTSKP_ZS13 | 1. Položka obsahuje: – práce spojené se zkoušením, nastavením školení a zácviku personálu včetně potřebného drobného montážního materiálu – veškeré potřebné mechanizmy (měřicí přístroje a měřící příslušenství), včetně obsluhy, náklady na mzdy a přibližné (průměrné) náklady na pořízení potřebných materiálů včetně všech ostatních vedlejších nákladů 2. Položka neobsahuje: X 3. Způsob měření: Specifické zkoušení a školení se udává v hodinách aktivní činnosti. | 99: 12; viz Technická zpráva a přílohy č. 3, 4 |  | 80
100 | 75XX11R | Připojení KS do systému DDTS ŽDC (licence, konfigurace, nastavení, začlenění) | komplet | 1 |  | 0 |  | 0 |  | 0 | P | SUDOP R-208 | 1. Položka obsahuje: – zhotovení kabelové knihy plánů dle požadavku správce a majitele zařízení a "Základní technické specifikace optických kabelů a jejich přislušenství v telekomunikační síti SŽDC" 2. Položka neobsahuje: X 3. Způsob měření: Měřící práce se udávají počtem metrů kabeláže, pro kterou má být kniha zhotovena. | 100: 1; viz Technická zpráva a přílohy č. 3, 4 |  | 77
101 | 75L4B1 | Licence pro připojení kamery do systému KAC | kus | 34 |  | 0 |  | 0 |  | 0 | P | SUDOP R-208 | 1. Položka obsahuje: – práce spojené s montáží specifikované kabelizace specifikovaným způsobem – veškeré potřebné mechanizmy, včetně obsluhy, náklady na mzdy a přibližné (průměrné) náklady na pořízení potřebných materiálů 2. Položka neobsahuje: X 3. Způsob měření: Práce specifikovaného se měří délce kabelizace udané v kmpárech. | 101: 34; viz Technická zpráva a přílohy č. 3, 4 |  | 43
102 | 75L4B2 | Připojení kamerového systému do KAC - konfigurační práce | hod | 35 |  | 0 |  | 0 |  | 0 | P | SUDOP R-208 | 1. Položka obsahuje: – práce spojené s montáží specifikované kabelizace specifikovaným způsobem – veškeré potřebné mechanizmy, včetně obsluhy, náklady na mzdy a přibližné (průměrné) náklady na pořízení potřebných materiálů 2. Položka neobsahuje: X 3. Způsob měření: Práce specifikovaného se měří délce kabelizace udané v kmpárech. | 102: 35; viz Technická zpráva a přílohy č. 3, 4 |  | 56
103 | 75XX06R | Úprava přenosové a datové sítě (konfigurace, nastavení) | hod. | 20 |  | 0 |  | 0 |  | 0 | P | SUDOP R-208 | 1. Položka obsahuje: – kompletní montáž specifikovaného bloku/zařízení a souvisejícího příslušenství včetně potřebného drobného montážního materiálu – veškeré potřebné mechanizmy, včetně obsluhy, náklady na mzdy a přibližné (průměrné) náklady na pořízení potřebných materiálů včetně všech ostatních vedlejších nákladů 2. Položka neobsahuje: X 3. Způsob měření: Udává se počet kusů kompletní konstrukce nebo práce. | 103: 20; viz Technická zpráva a přílohy č. 3, 4 |  | 55
104 | 75E117 | Dozor pracovníků provozovatele při práci na živém zařízení | hod | 16 |  | 0 |  | 0 |  | 0 | P | OTSKP_ZS13 | 1. Položka obsahuje: – při provádění prací na zařízení, které je v provozu, určují pracovníci správy dopravní cesty kdy a jak je možné potřebný zásah provést – náklady na ztrátu času pracovníků prozozovatele, kteří tento čas využijí ve prospěch prováděné stavby 2. Položka neobsahuje: X 3. Způsob měření: Udává se počet hodin provádění dozoru, revize nebo práce. | 104: 16; viz Technická zpráva a přílohy č. 3, 4 |  | 59
105 | 747301R | Provedení prohlídky a zkoušky právnickou osobou, vydání průkazu způsobilosti | kus | 1 |  | 0 |  | 0 |  | 0 | P | SUDOP R-208 | 1. Položka obsahuje: – cenu za vyhotovení dokladu právnickou osobou o silnoproudých zařízeních a vydání průkazu způsobilosti 2. Položka neobsahuje: X 3. Způsob měření: Udává se počet kusů kompletní konstrukce nebo práce. | 105: 1; viz Technická zpráva a přílohy č. 3, 4 |  | 77
106 | 747212R | Celková prohlídka, zkoušení, měření a vyhotovení výchozí revizní zprávy, pro objem IN přes 100 do 500 tis. Kč | kus | 1 |  | 0 |  | 0 |  | 0 | P | SUDOP R-208 | 1. Položka obsahuje: – cenu za celkovou prohlídku zařízení PS/SO, vč. měření, komplexních zkoušek a revizi zařízení tohoto PS/SO autorizovaným revizním technikem na silnoproudá zařízení podle požadavku ČSN, včetně hodnocení a vyhotovení celkové revizní zprávy 2. Položka neobsahuje: X 3. Způsob měření: Udává se počet kusů kompletní konstrukce nebo práce. | 106: 1; viz Technická zpráva a přílohy č. 3, 4 |  | 109
[6 empty] | 0 |  | 0 |  | 0 | - | - | - | - |  | 0
S | Celkem za 02 | Kamerový systém - zprovoznění |  |  |  | 0 |  | 0 |  | 0 | - | - | - | - |  | 29
Díl: | 03 | Montáže, demontáže stávajícího zařízení | [8 empty] | - | - | - | - |  | 39
107 | 75JB1Y | Datový rozvaděč 19" 600x600 - demontáž | kus | 1 |  | 0 |  | 0 |  | 0 | P | OTSKP_ZS13 | 1. Položka obsahuje: – demontáž (pro další využití/do šrotu) specifikovaného bloku/zařízení včetně potřebného drobného pomocného materiálu – veškeré potřebné mechanizmy, včetně obsluhy, náklady na mzdy a přibližné (průměrné) náklady na pořízení potřebných materiálů včetně všech ostatních vedlejších nákladů – odvoz demontovaného bloku/zařízení a skladování, případně ekologické likvidace bloku/zařízení 2. Položka neobsahuje: X 3. Způsob měření: Udává se počet kusů kompletní konstrukce nebo práce. | 107: 1; viz Technická zpráva a přílohy č. 4, 5 |  | 38
108 | 75JB1X | Datový rozvaděč 19" 600x600 - montáž | kus | 1 |  | 0 |  | 0 |  | 0 | P | OTSKP_ZS13 | 1. Položka obsahuje: – kompletní montáž specifikovaného bloku/zařízení a souvisejícího příslušenství včetně drobného montážního materiálu – veškeré potřebné mechanizmy, včetně obsluhy, náklady na mzdy a přibližné (průměrné) náklady na pořízení potřebných materiálů včetně všech ostatních vedlejších nákladů 2. Položka neobsahuje: X 3. Způsob měření: Udává se počet kusů kompletní konstrukce nebo práce. | 108: 1; viz Technická zpráva a přílohy č. 4, 5 |  | 36
109 | 75JA5Y | Rozvaděč strukt. kabeláže, demontáž organizaru, patchpanelu | kus | 1 |  | 0 |  | 0 |  | 0 | P | SUDOP R-208 | 1. Položka obsahuje: – demontáž (pro další využití/do šrotu) specifikovaného bloku/zařízení včetně potřebného drobného pomocného materiálu – veškeré potřebné mechanizmy, včetně obsluhy, náklady na mzdy a přibližné (průměrné) náklady na pořízení potřebných materiálů včetně všech ostatních vedlejších nákladů – odvoz demontovaného bloku/zařízení a skladování, případně ekologické likvidace bloku/zařízení 2. Položka neobsahuje: X 3. Způsob měření: Udává se počet kusů kompletní konstrukce nebo práce. | 109: 1; viz Technická zpráva a přílohy č. 4, 5 |  | 59
110 | 75JA5X | Rozvaděč strukt. kabeláže, montáž organizaru, patchpanelu | kus | 1 |  | 0 |  | 0 |  | 0 | P | SUDOP R-208 | 1. Položka obsahuje: – kompletní montáž (oživení, konfigurace, nastavení a uvedení do provozu) specifikovaného bloku/zařízení a souvisejícího příslušenství včetně drobného montážního materiálu – veškeré potřebné mechanizmy, včetně obsluhy, náklady na mzdy a přibližné (průměrné) náklady na pořízení potřebných materiálů včetně všech ostatních vedlejších nákladů 2. Položka neobsahuje: X 3. Způsob měření: Udává se počet kusů kompletní konstrukce nebo práce. | 110: 1; viz Technická zpráva a přílohy č. 4, 5 |  | 57
111 | 75M72Y | Přenosový systém SDH - demontáž | kus | 1 |  | 0 |  | 0 |  | 0 | P | OTSKP_ZS13 | 1. Položka obsahuje: – demontáž (pro další využití/do šrotu) specifikovaného bloku/zařízení včetně potřebného drobného pomocného materiálu – veškeré potřebné mechanizmy, včetně obsluhy, náklady na mzdy a přibližné (průměrné) náklady na pořízení potřebných materiálů včetně všech ostatních vedlejších nákladů – odvoz demontovaného bloku/zařízení a skladování, případně ekologické likvidace bloku/zařízení 2. Položka neobsahuje: X 3. Způsob měření: Udává se počet kusů kompletní konstrukce nebo práce. | 111: 1; viz Technická zpráva a přílohy č. 4, 5 |  | 31
112 | 75M72X | Přenosový systém SDH - montáž | kus | 1 |  | 0 |  | 0 |  | 0 | P | OTSKP_ZS13 | 1. Položka obsahuje: – kompletní montáž (oživení, konfigurace, nastavení a uvedení do provozu) specifikovaného bloku/zařízení a souvisejícího příslušenství včetně drobného montážního materiálu – veškeré potřebné mechanizmy, včetně obsluhy, náklady na mzdy a přibližné (průměrné) náklady na pořízení potřebných materiálů včetně všech ostatních vedlejších nákladů 2. Položka neobsahuje: X 3. Způsob měření: Udává se počet kusů kompletní konstrukce nebo práce. | 112: 1; viz Technická zpráva a přílohy č. 4, 5 |  | 29
113 | 75M81Y | Switch Ethernet L3 - demontáž | kus | 1 |  | 0 |  | 0 |  | 0 | P | OTSKP_ZS13 | 1. Položka obsahuje: – demontáž (pro další využití/do šrotu) specifikovaného bloku/zařízení včetně potřebného drobného pomocného materiálu – veškeré potřebné mechanizmy, včetně obsluhy, náklady na mzdy a přibližné (průměrné) náklady na pořízení potřebných materiálů včetně všech ostatních vedlejších nákladů – odvoz demontovaného bloku/zařízení a skladování, případně ekologické likvidace bloku/zařízení 2. Položka neobsahuje: X 3. Způsob měření: Udává se počet kusů kompletní konstrukce nebo práce. | 113: 1; viz Technická zpráva a přílohy č. 4, 5 |  | 29
114 | 75M81X | Switch Ethernet L3 - montáž | kus | 1 |  | 0 |  | 0 |  | 0 | P | OTSKP_ZS13 | 1. Položka obsahuje: – kompletní montáž (oživení, konfigurace, nastavení a uvedení do provozu) specifikovaného bloku/zařízení a souvisejícího příslušenství včetně drobného montážního materiálu – veškeré potřebné mechanizmy, včetně obsluhy, náklady na mzdy a přibližné (průměrné) náklady na pořízení potřebných materiálů včetně všech ostatních vedlejších nákladů 2. Položka neobsahuje: X 3. Způsob měření: Udává se počet kusů kompletní konstrukce nebo práce. | 114: 1; viz Technická zpráva a přílohy č. 4, 5 |  | 27
115 | 75M83Y | Router (směrovač) - demontáž | kus | 1 |  | 0 |  | 0 |  | 0 | P | OTSKP_ZS13 | 1. Položka obsahuje: – demontáž (pro další využití/do šrotu) specifikovaného bloku/zařízení včetně potřebného drobného pomocného materiálu – veškeré potřebné mechanizmy, včetně obsluhy, náklady na mzdy a přibližné (průměrné) náklady na pořízení potřebných materiálů včetně všech ostatních vedlejších nákladů – odvoz demontovaného bloku/zařízení a skladování, případně ekologické likvidace bloku/zařízení 2. Položka neobsahuje: X 3. Způsob měření: Udává se počet kusů kompletní konstrukce nebo práce. | 115: 1; viz Technická zpráva a přílohy č. 4, 5 |  | 28
116 | 75M83X | Router (směrovač) - montáž | kus | 1 |  | 0 |  | 0 |  | 0 | P | OTSKP_ZS13 | 1. Položka obsahuje: – kompletní montáž (oživení, konfigurace, nastavení a uvedení do provozu) specifikovaného bloku/zařízení a souvisejícího příslušenství včetně drobného montážního materiálu – veškeré potřebné mechanizmy, včetně obsluhy, náklady na mzdy a přibližné (průměrné) náklady na pořízení potřebných materiálů včetně všech ostatních vedlejších nákladů 2. Položka neobsahuje: X 3. Způsob měření: Udává se počet kusů kompletní konstrukce nebo práce. | 116: 1; viz Technická zpráva a přílohy č. 4, 5 |  | 26
117 | 75M43Y | Telefonní zapojovač digitální, brána - demontáž | kus | 1 |  | 0 |  | 0 |  | 0 | P | OTSKP_ZS13 | 1. Položka obsahuje: – demontáž (pro další využití/do šrotu) specifikovaného bloku/zařízení včetně potřebného drobného pomocného materiálu – veškeré potřebné mechanizmy, včetně obsluhy, náklady na mzdy a přibližné (průměrné) náklady na pořízení potřebných materiálů včetně všech ostatních vedlejších nákladů – odvoz demontovaného bloku/zařízení a skladování, případně ekologické likvidace bloku/zařízení 2. Položka neobsahuje: X 3. Způsob měření: Udává se počet kusů kompletní konstrukce nebo práce. | 117: 1; viz Technická zpráva a přílohy č. 4, 5 |  | 47
118 | 75M43X | Telefonní zapojovač digitální, brána - montáž | kus | 1 |  | 0 |  | 0 |  | 0 | P | OTSKP_ZS13 | 1. Položka obsahuje: – kompletní montáž (oživení, konfigurace, nastavení a uvedení do provozu) specifikovaného bloku/zařízení a souvisejícího příslušenství včetně drobného montážního materiálu – veškeré potřebné mechanizmy, včetně obsluhy, náklady na mzdy a přibližné (průměrné) náklady na pořízení potřebných materiálů včetně všech ostatních vedlejších nákladů 2. Položka neobsahuje: X 3. Způsob měření: Udává se počet kusů kompletní konstrukce nebo práce. | 118: 1; viz Technická zpráva a přílohy č. 4, 5 |  | 45
119 | 75L11Y | Rozhlasová ústředna - demontáž | kus | 1 |  | 0 |  | 0 |  | 0 | P | OTSKP_ZS13 | 1. Položka obsahuje: – demontáž (pro další využití/do šrotu) specifikovaného bloku/zařízení včetně potřebného drobného pomocného materiálu – veškeré potřebné mechanizmy, včetně obsluhy, náklady na mzdy a přibližné (průměrné) náklady na pořízení potřebných materiálů včetně všech ostatních vedlejších nákladů – odvoz demontovaného bloku/zařízení a skladování, případně ekologické likvidace bloku/zařízení 2. Položka neobsahuje: X 3. Způsob měření: Udává se počet kusů kompletní konstrukce nebo práce. | 119: 1; viz Technická zpráva a přílohy č. 4, 5 |  | 30
120 | 75L11X | Rozhlasová ústředna - montáž | kus | 1 |  | 0 |  | 0 |  | 0 | P | OTSKP_ZS13 | 1. Položka obsahuje: – kompletní montáž (oživení, konfigurace, nastavení a uvedení do provozu) specifikovaného bloku/zařízení a souvisejícího příslušenství včetně drobného montážního materiálu – veškeré potřebné mechanizmy, včetně obsluhy, náklady na mzdy a přibližné (průměrné) náklady na pořízení potřebných materiálů včetně všech ostatních vedlejších nákladů 2. Položka neobsahuje: X 3. Způsob měření: Udává se počet kusů kompletní konstrukce nebo práce. | 120: 1; viz Technická zpráva a přílohy č. 4, 5 |  | 28
121 | 75K23X | Napájecí zdroj 48 V DC (dvakrát se opakuje) - montáž | kus | 1 |  | 0 |  | 0 |  | 0 | P | OTSKP_ZS13 | 1. Položka obsahuje: – kompletní montáž (oživení, konfigurace, nastavení a uvedení do provozu) specifikovaného bloku/zařízení a souvisejícího příslušenství včetně drobného montážního materiálu – veškeré potřebné mechanizmy, včetně obsluhy, náklady na mzdy a přibližné (průměrné) náklady na pořízení potřebných materiálů včetně všech ostatních vedlejších nákladů 2. Položka neobsahuje: X 3. Způsob měření: Udává se počet kusů kompletní konstrukce nebo práce. | 121: 1; viz Technická zpráva a přílohy č. 4, 5 |  | 52
122 | 75K23Y | Napájecí zdroj 48 V DC (dvakrát se opakuje) - demontáž | kus | 1 |  | 0 |  | 0 |  | 0 | P | OTSKP_ZS13 | 1. Položka obsahuje: – demontáž (pro další využití/do šrotu) specifikovaného bloku/zařízení včetně potřebného drobného pomocného materiálu – veškeré potřebné mechanizmy, včetně obsluhy, náklady na mzdy a přibližné (průměrné) náklady na pořízení potřebných materiálů včetně všech ostatních vedlejších nákladů – odvoz demontovaného bloku/zařízení a skladování, případně ekologické likvidace bloku/zařízení 2. Položka neobsahuje: X 3. Způsob měření: Udává se počet kusů kompletní konstrukce nebo práce. | 122: 1; viz Technická zpráva a přílohy č. 4, 5 |  | 54
123 | 75K41X | Měnič napětí (střídač) 48 V DC/230 V AC - montáž | kus | 1 |  | 0 |  | 0 |  | 0 | P | OTSKP_ZS13 | 1. Položka obsahuje: – kompletní montáž (oživení, konfigurace, nastavení a uvedení do provozu) specifikovaného bloku/zařízení a souvisejícího příslušenství včetně drobného montážního materiálu – veškeré potřebné mechanizmy, včetně obsluhy, náklady na mzdy a přibližné (průměrné) náklady na pořízení potřebných materiálů včetně všech ostatních vedlejších nákladů 2. Položka neobsahuje: X 3. Způsob měření: Udává se počet kusů kompletní konstrukce nebo práce. | 123: 1; viz Technická zpráva a přílohy č. 4, 5 |  | 48
124 | 75K41Y | Měnič napětí (střídač) 48 V DC/230 V AC - demontáž | kus | 1 |  | 0 |  | 0 |  | 0 | P | OTSKP_ZS13 | 1. Položka obsahuje: – demontáž (pro další využití/do šrotu) specifikovaného bloku/zařízení včetně potřebného drobného pomocného materiálu – veškeré potřebné mechanizmy, včetně obsluhy, náklady na mzdy a přibližné (průměrné) náklady na pořízení potřebných materiálů včetně všech ostatních vedlejších nákladů – odvoz demontovaného bloku/zařízení a skladování, případně ekologické likvidace bloku/zařízení 2. Položka neobsahuje: X 3. Způsob měření: Udává se počet kusů kompletní konstrukce nebo práce. | 124: 1; viz Technická zpráva a přílohy č. 4, 5 |  | 50
125 | 75K62X | Akumulátorová baterie do 500 VAh - montáž | kus | 1 |  | 0 |  | 0 |  | 0 | P | OTSKP_ZS13 | 1. Položka obsahuje: – kompletní montáž specifikovaného bloku/zařízení a souvisejícího příslušenství včetně potřebného drobného montážního materiálu – veškeré potřebné mechanizmy, včetně obsluhy, náklady na mzdy a přibližné (průměrné) náklady na pořízení potřebných materiálů včetně všech ostatních vedlejších nákladů 2. Položka neobsahuje: X 3. Způsob měření: Udává se počet kusů kompletní konstrukce nebo práce. | 125: 1; viz Technická zpráva a přílohy č. 4, 5 |  | 41
126 | 75K62Y | Akumulátorová baterie do 500 VAh - demontáž | kus | 1 |  | 0 |  | 0 |  | 0 | P | OTSKP_ZS13 | 1. Položka obsahuje: – demontáž (pro další využití/do šrotu) specifikovaného bloku/zařízení včetně potřebného drobného pomocného materiálu – veškeré potřebné mechanizmy, včetně obsluhy, náklady na mzdy a přibližné (průměrné) náklady na pořízení potřebných materiálů včetně všech ostatních vedlejších nákladů – odvoz demontovaného bloku/zařízení a skladování, případně ekologické likvidace bloku/zařízení 2. Položka neobsahuje: X 3. Způsob měření: Udává se počet kusů kompletní konstrukce nebo práce. | 126: 1; viz Technická zpráva a přílohy č. 4, 5 |  | 43
127 | 75M84X | Modem - montáž | kus | 2 |  | 0 |  | 0 |  | 0 | P | OTSKP_ZS13 | 1. Položka obsahuje: – kompletní montáž (oživení, konfigurace, nastavení a uvedení do provozu) specifikovaného bloku/zařízení a souvisejícího příslušenství včetně drobného montážního materiálu – veškeré potřebné mechanizmy, včetně obsluhy, náklady na mzdy a přibližné (průměrné) náklady na pořízení potřebných materiálů včetně všech ostatních vedlejších nákladů 2. Položka neobsahuje: X 3. Způsob měření: Udává se počet kusů kompletní konstrukce nebo práce. | 127: 2; viz Technická zpráva a přílohy č. 4, 5 |  | 14
128 | 75M84Y | Modem - demontáž | kus | 2 |  | 0 |  | 0 |  | 0 | P | OTSKP_ZS13 | 1. Položka obsahuje: – demontáž (pro další využití/do šrotu) specifikovaného bloku/zařízení včetně potřebného drobného pomocného materiálu – veškeré potřebné mechanizmy, včetně obsluhy, náklady na mzdy a přibližné (průměrné) náklady na pořízení potřebných materiálů včetně všech ostatních vedlejších nákladů – odvoz demontovaného bloku/zařízení a skladování, případně ekologické likvidace bloku/zařízení 2. Položka neobsahuje: X 3. Způsob měření: Udává se počet kusů kompletní konstrukce nebo práce. | 128: 2; viz Technická zpráva a přílohy č. 4, 5 |  | 16
129 | 75IF4X | Montážní rám do 10+1 - montáž | kus | 1 |  | 0 |  | 0 |  | 0 | P | OTSKP_ZS13 | 1. Položka obsahuje: – kompletní montáž specifikovaného bloku/zařízení a souvisejícího příslušenství včetně potřebného drobného montážního materiálu – veškeré potřebné mechanizmy, včetně obsluhy, náklady na mzdy a přibližné (průměrné) náklady na pořízení potřebných materiálů včetně všech ostatních vedlejších nákladů 2. Položka neobsahuje: X 3. Způsob měření: Udává se počet kusů kompletní konstrukce nebo práce. | 129: 1; viz Technická zpráva a přílohy č. 4, 5 |  | 29
130 | 75IF4Y | Montážní rám do 10+1 - demontáž | kus | 1 |  | 0 |  | 0 |  | 0 | P | OTSKP_ZS13 | 1. Položka obsahuje: – demontáž (pro další využití/do šrotu) specifikovaného bloku/zařízení včetně potřebného drobného pomocného materiálu – veškeré potřebné mechanizmy, včetně obsluhy, náklady na mzdy a přibližné (průměrné) náklady na pořízení potřebných materiálů včetně všech ostatních vedlejších nákladů – odvoz demontovaného bloku/zařízení a skladování, případně ekologické likvidace bloku/zařízení 2. Položka neobsahuje: X 3. Způsob měření: Udává se počet kusů kompletní konstrukce nebo práce. | 130: 1; viz Technická zpráva a přílohy č. 4, 5 |  | 31
131 | 75IF2Y | Rozpojovací svorkovnice 2/10, 2/8 - demontáž | kus | 4 |  | 0 |  | 0 |  | 0 | P | OTSKP_ZS13 | 1. Položka obsahuje: – demontáž (pro další využití/do šrotu) specifikovaného bloku/zařízení včetně potřebného drobného pomocného materiálu – veškeré potřebné mechanizmy, včetně obsluhy, náklady na mzdy a přibližné (průměrné) náklady na pořízení potřebných materiálů včetně všech ostatních vedlejších nákladů – odvoz demontovaného bloku/zařízení a skladování, případně ekologické likvidace bloku/zařízení 2. Položka neobsahuje: X 3. Způsob měření: Udává se počet kusů kompletní konstrukce nebo práce. | 131: 4; viz Technická zpráva a přílohy č. 4, 5 |  | 44
132 | 75IF2X | Rozpojovací svorkovnice 2/10, 2/8 - montáž | kus | 4 |  | 0 |  | 0 |  | 0 | P | OTSKP_ZS13 | 1. Položka obsahuje: – kompletní montáž specifikovaného bloku/zařízení a souvisejícího příslušenství včetně potřebného drobného montážního materiálu – veškeré potřebné mechanizmy, včetně obsluhy, náklady na mzdy a přibližné (průměrné) náklady na pořízení potřebných materiálů včetně všech ostatních vedlejších nákladů 2. Položka neobsahuje: X 3. Způsob měření: Udává se počet kusů kompletní konstrukce nebo práce. | 132: 4; viz Technická zpráva a přílohy č. 4, 5 |  | 42
133 | 75N11Y | TRS, radiostanice základnová - demontáž | kus | 4 |  | 0 |  | 0 |  | 0 | P | SUDOP R-208 | 1. Položka obsahuje: – demontáž (pro další využití/do šrotu) specifikovaného bloku/zařízení včetně potřebného drobného pomocného materiálu – veškeré potřebné mechanizmy, včetně obsluhy, náklady na mzdy a přibližné (průměrné) náklady na pořízení potřebných materiálů včetně všech ostatních vedlejších nákladů – odvoz demontovaného bloku/zařízení a skladování, případně ekologické likvidace bloku/zařízení 2. Položka neobsahuje: X 3. Způsob měření: Udává se počet kusů kompletní konstrukce nebo práce. | 133: 4; viz Technická zpráva a přílohy č. 4, 5 |  | 39
134 | R75MXXA4 | Zajištění provizorních stavů, výluky na zařízení (montáž/demontáž/přemístění zařízení/kabelových stojanů, opětovné konfigurace, doplnění, provizorní a definitvní položení kabelizace) | komplet | 2 |  | 0 |  | 0 |  | 0 | P | SUDOP R-208 | 1. Položka obsahuje: – demontáž (pro další využití/do šrotu) specifikovaného bloku/zařízení včetně potřebného drobného pomocného materiálu – veškeré potřebné mechanizmy, včetně obsluhy, náklady na mzdy a přibližné (průměrné) náklady na pořízení potřebných materiálů včetně všech ostatních vedlejších nákladů – odvoz demontovaného bloku/zařízení a skladování, případně ekologické likvidace bloku/zařízení 2. Položka neobsahuje: X 3. Způsob měření: Udává se počet kusů kompletní konstrukce nebo práce. | 134: 2; viz Technická zpráva a přílohy č. 4, 5 |  | 182
[6 empty] | 0 |  | 0 |  | 0 | - | - | - | - |  | 0
S | Celkem za 03 | Montáže, demontáže stávajícího zařízení |  |  |  | 0 |  | 0 |  | 0 | - | - | - | - |  | 39
Díl: | 04 | Poplatky za skládky | [8 empty] | - | - | - | * |  | 19
135 | 015420 | POPLATKY ZA LIKVIDACŮ ODPADŮ NEKONTAMINOVANÝCH - 17 06 04 ZBYTKY IZOLAČNÍCH MATERIÁLŮ | t | 0.01 |  | 0 |  | 0 |  | 0 | P | OTSKP_ZS13 | 1. Položka obsahuje: – veškeré poplatky provozovateli skládky, recyklační linky nebo jiného zařízení na zpracování nebo likvidaci odpadů související s převzetím, uložením, zpracováním nebo likvidací odpadu 2. Položka neobsahuje: – dopravu odpadu z místa stavby na místo převzetí provozovatelem skládky, recyklační linky nebo jiného zařízení na zpracování nebo likvidaci odpadů 3. Způsob měření: Tunou se rozumí hmotnost odpadu vytříděného do skupin S-IO až S-NO podle vyhlášek č. 294/2005 Sb. o podrobnostech nakládání s odpady, č. 381/2001 Sb., č. 503/2004 Sb. v souladu se zákonem č. 185/2001 Sb., o nakládání s odpady, v platném znění. | 135: 0.01; viz Technická zpráva a přílohy č. 2, 3, 4, 5, 6 |  | 86
[6 empty] | 0 |  | 0 |  | 0 | - | - | - | - |  | 0
S | Celkem za 04 | Poplatky za skládky |  |  |  | 0 |  | 0 |  | 0 | - | - | - | - |  | 19
0
0
0
0
0
0
0
0
0
0
0
0
0
0
0
0
0
0
0
0
0
0
0
0
0
0
0
0
0
0
0
0
0
0
0
0
0
0
0
0
0
0
0
0
0
0
0
0
0
0
0
0
0
0
0
0
0
0
0
0
0
0
0
0
0
0
0
0
0
0
0
0
0
0
0
0
0
0
0
0
0
0
0
0
0
0
0
0
0
0
0
Note on A7: § 6a
Note on B7: § 6b 1.část
Note on C2: § 3
Note on C7: § 6c 1.část
Note on D4: § 2 v případě jiné klasifikace upravit údaj v závorce, např. (CZ-CC)
Note on D7: § 6d
Note on E7: § 6e
Note on N6: § 6b 2.část
Note on O6: § 6c 2.část
Note on P6: § 6f § 7
Note on U2: jiri.zakravsky: tools PSSOzzzzzz propertites Protection Lock "2*4"
Součet za Díl
Zaokrouhlit množství

## tisk
FORMULÁŘ 5
SOUPIS PRACÍ
Název stavby : |  | Rekonstrukce nástupišť a zřízení bezbariérových přístupů v žst. Poříčany | Číslo stavby: | 5213720017 | formulář 5 -pol.rozp
Název PS,SO : |  | Kamerový systém | Číslo PS,SO: | PS 02-33 | formulář 5 -pol.rozp'!$J$4
Tisk: |  | 2026-07-28 | JKSO: | 824 10
Poř.
číslo | Číslo | Název položky | měrná |  |  |  | kontrola
pol. | položky | Výkaz výměr | jednotka | množství | číslo řádku | tisk ano -ne | zaokrouhlení | díl:
| 1 | 2 | 3 | 4
Díl: | M1 | Zemní práce | 0 | 0 | 11 | tisk | 0
1 | 701011R | Vytyčení trasy | km | 0.11 | 12 | tisk | 0
|  | 1: 0.11; viz Technická zpráva a příloha č. 2 |  |  |  | tisk
2 | 709692 | Demontáž - odvoz na likvidaci odpadů nebo jiné určené místo | t.km | 0.2 | 13 | tisk | 0
|  | 2: 0.2; viz Technická zpráva a příloha č. 2 |  |  |  | tisk
3 | 701ADCR | Geodetické zaměření trasy | km | 0.11 | 14 | tisk | 0
|  | 3: 0.11; viz Technická zpráva a příloha č. 2 |  |  |  | tisk
0 | 0 | 0 | 0 | 0 | 15 |  | 0
S | Celkem za M1 | Zemní práce | 0 | 0 | 16 |  | 0
Díl: | 01 | Kamerový systém | 0 | 0 | 17 | tisk | 0 | díl
4 | 75L421 | Kamera digitální (IP) pevná | kus | 14 | 18 | tisk | 0
|  | 4: 14; viz Technická zpráva a přílohy č. 2, 3, 4, 5, 6 |  |  |  | tisk
5 | 75L431 | Kamera digitální (IP) dome pevná | kus | 4 | 19 | tisk | 0
|  | 5: 4; viz Technická zpráva a přílohy č. 2, 3, 4, 5, 6 |  |  |  | tisk
6 | 75L42Y | Kamera digitální (IP) - demontáž | kus | 16 | 20 | tisk | 0
|  | 6: 16; viz Technická zpráva a přílohy č. 2, 3, 4, 5, 6 |  |  |  | tisk
7 | 75L42X | Kamera digitální (IP) - montáž | kus | 34 | 21 | tisk | 0
|  | 7: 34; viz Technická zpráva a přílohy č. 2, 3, 4, 5, 6 |  |  |  | tisk
8 | 75M825 | Switch Ethernet L2 24 portů, optické rozhraní | kus | 1 | 22 | tisk | 0
|  | 8: 1; viz Technická zpráva a přílohy č. 3, 4, 5 |  |  |  | tisk
9 | 75M821 | Switch Ethernet L2 do 12 portů, PoE | kus | 6 | 23 | tisk | 0
|  | 9: 6; viz Technická zpráva a přílohy č. 3, 4, 5 |  |  |  | tisk
10 | 75M82X | Switch Ethernet L2 - montáž | kus | 10 | 24 | tisk | 0
|  | 10: 10; viz Technická zpráva a přílohy č. 3, 4, 5 |  |  |  | tisk
11 | 75M82Y | Switch Ethernet L2 - demontáž | kus | 4 | 25 | tisk | 0
|  | 11: 4; viz Technická zpráva a přílohy č. 3, 4, 5 |  |  |  | tisk
12 | 75M866 | Převodník - SFP | kus | 15 | 26 | tisk | 0
|  | 12: 15; viz Technická zpráva a přílohy č. 3, 4, 5 |  |  |  | tisk
13 | 75M86X | Převodník - montáž | kus | 15 | 27 | tisk | 0
|  | 13: 15; viz Technická zpráva a přílohy č. 3, 4, 5 |  |  |  | tisk
14 | 75L17X | Reproduktor venkovní - montáž | kus | 4 | 28 | tisk | 0
|  | 14: 4; viz Technická zpráva a přílohy č. 3 |  |  |  | tisk
15 | 75L17Y | Reproduktor venkovní - demontáž | kus | 4 | 29 | tisk | 0
|  | 15: 4; viz Technická zpráva a přílohy č. 3 |  |  |  | tisk
16 | 75K231 | Napájecí zdroj 48 V DC (dvakrát se opakuje) do 5 A | kus | 5 | 30 | tisk | 0
|  | 16: 5; viz Technická zpráva a přílohy č. 3, 4, 5 |  |  |  | tisk
17 | 75K23X | Napájecí zdroj 48 V DC (dvakrát se opakuje) - montáž | kus | 8 | 31 | tisk | 0
|  | 17: 8; viz Technická zpráva a přílohy č. 3, 4, 5 |  |  |  | tisk
18 | 75K23Y | Napájecí zdroj 48 V DC (dvakrát se opakuje) - demontáž | kus | 3 | 32 | tisk | 0
|  | 18: 3; viz Technická zpráva a přílohy č. 3, 4, 5 |  |  |  | tisk
19 | 75L451 | Kamerový server - záznamové zařízení (HW, SW, licence) | kus | 1 | 33 | tisk | 0
|  | 19: 1; viz Technická zpráva a přílohy č. 3, 4, 5 |  |  |  | tisk
20 | 75L45X | Kamerový server - montáž | kus | 2 | 34 | tisk | 0
|  | 20: 2; viz Technická zpráva a přílohy č. 3, 4, 5 |  |  |  | tisk
21 | 75L45Y | Kamerový server - demontáž | kus | 1 | 35 | tisk | 0
|  | 21: 1; viz Technická zpráva a přílohy č. 3, 4, 5 |  |  |  | tisk
22 | 75L46W | Klienstké pracoviště - doplnění HW, SW, licence | kus | 1 | 36 | tisk | 0
|  | 22: 1; viz Technická zpráva a přílohy č. 3, 4 |  |  |  | tisk
23 | 75L46X | Klienstké pracoviště - montáž | kus | 1 | 37 | tisk | 0
|  | 23: 1; viz Technická zpráva a přílohy č. 3, 4 |  |  |  | tisk
24 | 75JB23 | Datový rozvaděč 19" 600x600 do 47 U | kus | 2 | 38 | tisk | 0
|  | 24: 2; viz Technická zpráva a přílohy č. 4, 5 |  |  |  | tisk
25 | 75JB2X | Datový rozvaděč 19" 600x600 - montáž | kus | 2 | 39 | tisk | 0
|  | 25: 2; viz Technická zpráva a přílohy č. 4, 5 |  |  |  | tisk
26 | 75JB41 | Vybavení datového rozvaděče (police, zásuvkový panel) | komplet | 2 | 40 | tisk | 0
|  | 26: 2; viz Technická zpráva a přílohy č. 4, 5 |  |  |  | tisk
27 | 75K331 | Záložní zdroj UPS 230 V do 3000 VA - dodávka | kus | 1 | 41 | tisk | 0
|  | 27: 1; viz Technická zpráva a přílohy č. 4, 5 |  |  |  | tisk
28 | 75K33X | Záložní zdroj UPS 230 V do 3000 VA - montáž | kus | 1 | 42 | tisk | 0
|  | 28: 1; viz Technická zpráva a přílohy č. 4, 5 |  |  |  | tisk
29 | 75K331R | Bateriový box pro UPS 230V - dodávka, montáž | kus | 2 | 43 | tisk | 0
|  | 29: 2; viz Technická zpráva a přílohy č. 4, 5 |  |  |  | tisk
30 | 75IEC3 | Optický rozvaděč 19" provedení 36 vláken | kus | 1 | 44 | tisk | 0
|  | 30: 1; viz Technická zpráva a přílohy č. 3, 4, 5 |  |  |  | tisk
31 | 75IEC1 | Optický rozvaděč 19" provedení do 12 vláken | kus | 5 | 45 | tisk | 0
|  | 31: 5; viz Technická zpráva a přílohy č. 3, 4, 5 |  |  |  | tisk
32 | 75IECX | Optický rozvaděč 19" provedení - montáž | kus | 8 | 46 | tisk | 0
|  | 32: 8; viz Technická zpráva a přílohy č. 3, 4, 5 |  |  |  | tisk
33 | 75IECY | Optický rozvaděč 19" provedení - demontáž | kus | 3 | 47 | tisk | 0
|  | 33: 3; viz Technická zpráva a přílohy č. 3, 4, 5 |  |  |  | tisk
34 | 75J821 | Optický pigtail singlemode do 2 m | kus | 64 | 48 | tisk | 0
|  | 34: 64; viz Technická zpráva a přílohy č. 3, 4, 5 |  |  |  | tisk
35 | 75J82X | Optický pigtail singlemode - montáž | kus | 64 | 49 | tisk | 0
|  | 35: 64; viz Technická zpráva a přílohy č. 3, 4, 5 |  |  |  | tisk
36 | 75J921 | Optický patchcord singlemode do 5 m | kus | 16 | 50 | tisk | 0
|  | 36: 16; viz Technická zpráva a přílohy č. 3, 4, 5 |  |  |  | tisk
37 | 75J92X | Optický patchcord singlemode - montáž | kus | 16 | 51 | tisk | 0
|  | 37: 16; viz Technická zpráva a přílohy č. 3, 4, 5 |  |  |  | tisk
38 | 75I811 | Kabel optický singlemode do 12 vláken | kmvlákno | 1.64 | 52 | tisk | 0
|  | 38: 1.64; viz Technická zpráva a přílohy č. 2, 3, 4, 5, 6 |  |  |  | tisk
39 | 75I816 | Kabel optický singlemode - zafouknutí | m | 410 | 53 | tisk | 0
|  | 39: 410; viz Technická zpráva a přílohy č. 2, 3, 4, 5, 6 |  |  |  | tisk
40 | 75IB11 | Mikrotrubička do 10/8 mm - dodávka | m | 350 | 54 | tisk | 0
|  | 40: 350; viz Technická zpráva a přílohy č. 2, 3, 4, 5, 6 |  |  |  | tisk
41 | 75IB1X | Mikrotrubička do 10/8 mm - zatažení | m | 350 | 55 | tisk | 0
|  | 41: 350; viz Technická zpráva a přílohy č. 2, 3, 4, 5, 6 |  |  |  | tisk
42 | 75J321 | Kabel sdělovací pro strukturovanou kabeláž FTP/STP - dodávka | kmpár | 4.08 | 56 | tisk | 0
|  | 42: 4.08; viz Technická zpráva a přílohy č. 2, 3, 4, 5, 6 |  |  |  | tisk
43 | 75J32X | Kabel sdělovací pro strukturovanou kabeláž FTP/STP - montáž | kmpár | 4.08 | 57 | tisk | 0
|  | 43: 4.08; viz Technická zpráva a přílohy č. 2, 3, 4, 5, 6 |  |  |  | tisk
44 | 75I911 | Optotrubka HDPE průměru do 40 mm | m | 220 | 58 | tisk | 0
|  | 44: 220; viz Technická zpráva a přílohy č. 2, 3, 4, 5, 6 |  |  |  | tisk
45 | 75I914 | Optotrubka HDPE - uložení | m | 140 | 59 | tisk | 0
|  | 45: 140; viz Technická zpráva a přílohy č. 2, 3, 4, 5, 6 |  |  |  | tisk
46 | 75I91X | Optotrubka HDPE - zatažení | m | 80 | 60 | tisk | 0
|  | 46: 80; viz Technická zpráva a přílohy č. 2, 3, 4, 5, 6 |  |  |  | tisk
47 | 75I961 | Optotrubka - hermetizace úseku do 2000 m | úsek | 1 | 61 | tisk | 0
|  | 47: 1; viz Technická zpráva a přílohy č. 2, 3, 4, 5, 6 |  |  |  | tisk
48 | 75I962 | Optotrubka - kalibrace | m | 220 | 62 | tisk | 0
|  | 48: 220; viz Technická zpráva a přílohy č. 2, 3, 4, 5, 6 |  |  |  | tisk
49 | 742G11 | Kabel NN dvou- a třížílový Cu s plastovou izolací do 2,5 mm2 | m | 770 | 63 | tisk | 0
|  | 49: 770; viz Technická zpráva a přílohy č. 2, 3, 4, 5, 6 |  |  |  | tisk
50 | 742K11 | Ukončení dvou až pětižílového kabelu v rozvaděči nebo na přístroji do 2,5 mm2 | kus | 20 | 64 | tisk | 0 |  | 6
|  | 50: 20; viz Technická zpráva a přílohy č. 2, 3, 4, 5, 6 |  |  |  | tisk
51 | 75JB23R | Skříně na stožár/zeď pro technologie včetně vystrojení | kus | 5 | 65 | tisk | 0
|  | 51: 5; viz Technická zpráva a přílohy č. 3, 4, 5, 6 |  |  |  | tisk
52 | 703411 | Elektroinstalační trubka plastová včetně upevnění a příslušenství DN průměru do 25 mm | m | 150 | 66 | tisk | 0
|  | 52: 150; viz Technická zpráva a přílohy č. 3, 4, 5 |  |  |  | tisk
53 | 703412 | Elektroinstalační trubka plastová včetně upevnění a příslušenství DN průměru přes 25 do 40 mm | m | 100 | 67 | tisk | 0
|  | 53: 100; viz Technická zpráva a přílohy č. 3, 4, 5 |  |  |  | tisk
54 | 744612 | Jistič jednopólový (10 kA) od 4 do 10 A | kus | 1 | 68 | tisk | 0
|  | 54: 1; viz Technická zpráva a přílohy č. 4, 5 |  |  |  | tisk
55 | 744811 | Proudový chránič dvoupólový s nadproudovou ochranou (10 kA) do 30 mA, do 25 A | kus | 8 | 69 | tisk | 0
|  | 55: 8; viz Technická zpráva a přílohy č. 4, 5 |  |  |  | tisk
56 | 75JA61 | Metalický patchcord | kus | 3 | 70 | tisk | 0
|  | 56: 3; viz Technická zpráva a přílohy č. 4, 5 |  |  |  | tisk
57 | 75JA5 | Montáž metalického patchcordu | kus | 3 | 71 | tisk | 0
|  | 57: 3; viz Technická zpráva a přílohy č. 4, 5 |  |  |  | tisk
58 | 703113 | Kabelový rošt/lávka nosný žárově zinkovaný včetně upevnění a příslušenství světlé šířky přes 250 do 400 mm | m | 200 | 72 | tisk | 0
|  | 58: 200; viz Technická zpráva a přílohy č. 2, 5, 6 |  |  |  | tisk
59 | 75I311 | Kabel zemní dvouplášťový s pancířem průměru žíly 0,6 mm do 5XN | kmčtyřka | 1.6 | 73 | tisk | 0
|  | 59: 1.6; viz Technická zpráva a přílohy č. 2, 4, 6 |  |  |  | tisk
60 | 75I316 | Kabel zemní dvouplášťový s pancířem průměru žíly 0,6 mm - uložení | m | 200 | 74 | tisk | 0
|  | 60: 200; viz Technická zpráva a přílohy č. 2, 4, 6 |  |  |  | tisk
61 | 75I31X | Kabel zemní dvouplášťový s pancířem průměru žíly 0,6 mm - zatažení | m | 120 | 75 | tisk | 0
|  | 61: 120; viz Technická zpráva a přílohy č. 2, 4, 6 |  |  |  | tisk
62 | 75J212 | Kabel sdělovací pro vnitřní použití do 10 párů průměru 0,5 mm | kmpár | 0.5 | 76 | tisk | 0
|  | 62: 0.5; viz Technická zpráva a přílohy č. 2, 4, 6 |  |  |  | tisk
63 | 75J233R | Kabel sdělovací, montáž a upevnění | m | 50 | 77 | tisk | 0
|  | 63: 50; viz Technická zpráva a přílohy č. 2, 4, 6 |  |  |  | tisk
64 | 75IE11 | Skříň rozvodná do 20 párů - dodávka | kus | 4 | 78 | tisk | 0
|  | 64: 4; viz Technická zpráva a přílohy č. 2, 4, 6 |  |  |  | tisk
65 | 75IE1X | Skříň rozvodná do 20 párů - montáž | kus | 4 | 79 | tisk | 0
|  | 65: 4; viz Technická zpráva a přílohy č. 2, 4, 6 |  |  |  | tisk
66 | 75IF91 | Konstrukce do skříně 19" pro upevnění zařízení - dodávka | kus | 1 | 80 | tisk | 0
|  | 66: 1; viz Technická zpráva a přílohy č. 2, 4, 6 |  |  |  | tisk
67 | 75IF9X | Konstrukce do skříně 19" pro upevnění zařízení - montáž | kus | 1 | 81 | tisk | 0
|  | 67: 1; viz Technická zpráva a přílohy č. 2, 4, 6 |  |  |  | tisk
68 | 75IF21 | Rozpojovací svorkovnice 2/10, 2/8 - dodávka | kus | 8 | 82 | tisk | 0
|  | 68: 8; viz Technická zpráva a přílohy č. 4, 5 |  |  |  | tisk
69 | 75IF2X | Rozpojovací svorkovnice 2/10, 2/8 - montáž | kus | 8 | 83 | tisk | 0
|  | 69: 8; viz Technická zpráva a přílohy č. 4, 5 |  |  |  | tisk
70 | 75IF31 | Zemnící svorkovnice - dodávka | kus | 5 | 84 | tisk | 0
|  | 70: 5; viz Technická zpráva a přílohy č. 4, 5 |  |  |  | tisk
71 | 75IF3X | Zemnící svorkovnice - montáž | kus | 5 | 85 | tisk | 0
|  | 71: 5; viz Technická zpráva a přílohy č. 4, 5 |  |  |  | tisk
72 | 75IF41 | Montážní rám do 10+1 - dodávka | kus | 5 | 86 | tisk | 0
|  | 72: 5; viz Technická zpráva a přílohy č. 4, 5 |  |  |  | tisk
73 | 75IF4X | Montážní rám do 10+1 - montáž | kus | 5 | 87 | tisk | 0
|  | 73: 5; viz Technická zpráva a přílohy č. 4, 5 |  |  |  | tisk
74 | 75IFA1 | Nosník bleskojistek - dodávka | kus | 4 | 88 | tisk | 0
|  | 74: 4; viz Technická zpráva a přílohy č. 4, 5 |  |  |  | tisk
75 | 75IFAX | Nosník bleskojistek - montáž | kus | 4 | 89 | tisk | 0
|  | 75: 4; viz Technická zpráva a přílohy č. 4, 5 |  |  |  | tisk
76 | 75IFB1 | Bleskojistka - dodávka | kus | 40 | 90 | tisk | 0
|  | 76: 40; viz Technická zpráva a přílohy č. 4, 5 |  |  |  | tisk
77 | 75IFBX | Bleskojistka - montáž | kus | 40 | 91 | tisk | 0
|  | 77: 40; viz Technická zpráva a přílohy č. 4, 5 |  |  |  | tisk
78 | 741C01 | Ekvipotenciální přípojnice | kus | 1 | 92 | tisk | 0
|  | 78: 1; viz Technická zpráva a přílohy č. 4, 5 |  |  |  | tisk
79 | 75IG11 | Tyč uzemňovací - dodávka | kus | 1 | 93 | tisk | 0
|  | 79: 1; viz Technická zpráva a přílohy č. 4, 5 |  |  |  | tisk
80 | 75IG1X | Tyč uzemňovací - montáž | kus | 1 | 94 | tisk | 0
|  | 80: 1; viz Technická zpráva a přílohy č. 4, 5 |  |  |  | tisk
81 | 741C02 | Uzemňovací svorka | kus | 8 | 95 | tisk | 0
|  | 81: 8; viz Technická zpráva a přílohy č. 4, 5 |  |  |  | tisk
82 | 75IG61 | Vedení uzemňovací v zemi z FeZn drátu do 120 mm2 - dodávka | m | 25 | 96 | tisk | 0
|  | 82: 25; viz Technická zpráva a přílohy č. 4, 5 |  |  |  | tisk
83 | 75IG6X | Vedení uzemňovací v zemi z FeZn drátu do 120 mm2 - montáž | m | 25 | 97 | tisk | 0
|  | 83: 25; viz Technická zpráva a přílohy č. 4, 5 |  |  |  | tisk
84 | 742F12 | Kabel NN nebo vodič jednožílový Cu s plastovou izolací od 4 do 16 mm2 | m | 50 | 98 | tisk | 0
|  | 84: 50; viz Technická zpráva a přílohy č. 4, 5 |  |  |  | tisk
85 | 741C04 | Ochranné pospojování Cu vodičem do 16 mm2 | kus | 8 | 99 | tisk | 0
|  | 85: 8; viz Technická zpráva a přílohy č. 4, 5 |  |  |  | tisk
86 | 742J12 | Ukončení jednožílového kabelu v rozvaděči nebo na přístroji od 4 do 16 mm2 | kus | 8 | 100 | tisk | 0
|  | 86: 8; viz Technická zpráva a přílohy č. 4, 5 |  |  |  | tisk
87 | 75IH21 | Ukončení kabelu celoplastového s pancířem do 40 žil | kus | 8 | 101 | tisk | 0
|  | 87: 8; viz Technická zpráva a přílohy č. 4, 5 |  |  |  | tisk
88 | 75IH31 | Ukončení kabelu forma kabelová délky do 0,5 m do 5XN | kus | 8 | 102 | tisk | 0
|  | 88: 8; viz Technická zpráva a přílohy č. 4, 5 |  |  |  | tisk
89 | 75JC11 | Kabelová forma pro kabely do 10 párů | kus | 4 | 103 | tisk | 0
|  | 89: 4; viz Technická zpráva a přílohy č. 4, 5 |  |  |  | tisk
90 | 75JC1X | Kabelová forma pro kabely - montáž | kus | 4 | 104 | tisk | 0
|  | 90: 4; viz Technická zpráva a přílohy č. 4, 5 |  |  |  | tisk
91 | 75IJ11 | Měření - zřízení vývodu kabelového pláště pro měření | kus | 4 | 105 | tisk | 0
|  | 91: 4; viz Technická zpráva a přílohy č. 2 |  |  |  | tisk
92 | 75IJ12 | Měření jednosměrné na sdělovacím kabelu | kus | 80 | 106 | tisk | 0
|  | 92: 80; viz Technická zpráva a přílohy č. 2 |  |  |  | tisk
93 | 75IJ13 | Měření útlumu přeslechu na blízkém konci na místním sděl. kabelu za 1 čtyřku XN a 1 měřený úsek | kus | 20 | 107 | tisk | 0
|  | 93: 20; viz Technická zpráva a přílohy č. 2 |  |  |  | tisk
94 | 75K112 | Transformátor oddělovací (ochranný) přes 1000 VA | kus | 20 | 108 | tisk | 0
|  | 94: 20; viz Technická zpráva a přílohy č. 3, 5 |  |  |  | tisk
95 | 75K11X | Transformátor oddělovací (ochranný) - montáž | kus | 20 | 109 | tisk | 0
|  | 95: 20; viz Technická zpráva a přílohy č. 3, 5 |  |  |  | tisk
96 | 75IL71R | Kabelová kniha - vyhotovení | m | 110 | 110 | tisk | 0
|  | 96: 110; viz Technická zpráva |  |  |  | tisk
0 | 0 | 0 | 0 | 0 | 111 |  | 0
S | Celkem za 01 | Kamerový systém | 0 | 0 | 112 |  | 0
Díl: | 02 | Kamerový systém - zprovoznění | 0 | 0 | 113 | tisk | 0 | díl
97 | 75L492 | Zprovoznění a nastavení pohledu kamery | kus | 34 | 114 | tisk | 0
|  | 97: 34; viz Technická zpráva a přílohy č. 3, 4 |  |  |  | tisk
98 | 75L493 | Zprovoznění a nastavení kamerového systému | komplet | 1 | 115 | tisk | 0
|  | 98: 1; viz Technická zpráva a přílohy č. 3, 4 |  |  |  | tisk
99 | 75L494 | Zprovoznění a nastavení školení a zácvik personálu obsluhujícího kamerový systém | hod. | 12 | 116 | tisk | 0
|  | 99: 12; viz Technická zpráva a přílohy č. 3, 4 |  |  |  | tisk
100 | 75XX11R | Připojení KS do systému DDTS ŽDC (licence, konfigurace, nastavení, začlenění) | komplet | 1 | 117 | tisk | 0
|  | 100: 1; viz Technická zpráva a přílohy č. 3, 4 |  |  |  | tisk
101 | 75L4B1 | Licence pro připojení kamery do systému KAC | kus | 34 | 118 | tisk | 0
|  | 101: 34; viz Technická zpráva a přílohy č. 3, 4 |  |  |  | tisk
102 | 75L4B2 | Připojení kamerového systému do KAC - konfigurační práce | hod | 35 | 119 | tisk | 0
|  | 102: 35; viz Technická zpráva a přílohy č. 3, 4 |  |  |  | tisk
103 | 75XX06R | Úprava přenosové a datové sítě (konfigurace, nastavení) | hod. | 20 | 120 | tisk | 0
|  | 103: 20; viz Technická zpráva a přílohy č. 3, 4 |  |  |  | tisk
104 | 75E117 | Dozor pracovníků provozovatele při práci na živém zařízení | hod | 16 | 121 | tisk | 0
|  | 104: 16; viz Technická zpráva a přílohy č. 3, 4 |  |  |  | tisk
105 | 747301R | Provedení prohlídky a zkoušky právnickou osobou, vydání průkazu způsobilosti | kus | 1 | 122 | tisk | 0
|  | 105: 1; viz Technická zpráva a přílohy č. 3, 4 |  |  |  | tisk
106 | 747212R | Celková prohlídka, zkoušení, měření a vyhotovení výchozí revizní zprávy, pro objem IN přes 100 do 500 tis. Kč | kus | 1 | 123 | tisk | 0
|  | 106: 1; viz Technická zpráva a přílohy č. 3, 4 |  |  |  | tisk
0 | 0 | 0 | 0 | 0 | 124 |  | 0
S | Celkem za 02 | Kamerový systém - zprovoznění | 0 | 0 | 125 |  | 0
Díl: | 03 | Montáže, demontáže stávajícího zařízení | 0 | 0 | 126 | tisk | 0 | díl
107 | 75JB1Y | Datový rozvaděč 19" 600x600 - demontáž | kus | 1 | 127 | tisk | 0
|  | 107: 1; viz Technická zpráva a přílohy č. 4, 5 |  |  |  | tisk
108 | 75JB1X | Datový rozvaděč 19" 600x600 - montáž | kus | 1 | 128 | tisk | 0
|  | 108: 1; viz Technická zpráva a přílohy č. 4, 5 |  |  |  | tisk
109 | 75JA5Y | Rozvaděč strukt. kabeláže, demontáž organizaru, patchpanelu | kus | 1 | 129 | tisk | 0
|  | 109: 1; viz Technická zpráva a přílohy č. 4, 5 |  |  |  | tisk
110 | 75JA5X | Rozvaděč strukt. kabeláže, montáž organizaru, patchpanelu | kus | 1 | 130 | tisk | 0
|  | 110: 1; viz Technická zpráva a přílohy č. 4, 5 |  |  |  | tisk
111 | 75M72Y | Přenosový systém SDH - demontáž | kus | 1 | 131 | tisk | 0
|  | 111: 1; viz Technická zpráva a přílohy č. 4, 5 |  |  |  | tisk
112 | 75M72X | Přenosový systém SDH - montáž | kus | 1 | 132 | tisk | 0
|  | 112: 1; viz Technická zpráva a přílohy č. 4, 5 |  |  |  | tisk
113 | 75M81Y | Switch Ethernet L3 - demontáž | kus | 1 | 133 | tisk | 0
|  | 113: 1; viz Technická zpráva a přílohy č. 4, 5 |  |  |  | tisk
114 | 75M81X | Switch Ethernet L3 - montáž | kus | 1 | 134 | tisk | 0
|  | 114: 1; viz Technická zpráva a přílohy č. 4, 5 |  |  |  | tisk
115 | 75M83Y | Router (směrovač) - demontáž | kus | 1 | 135 | tisk | 0
|  | 115: 1; viz Technická zpráva a přílohy č. 4, 5 |  |  |  | tisk
116 | 75M83X | Router (směrovač) - montáž | kus | 1 | 136 | tisk | 0
|  | 116: 1; viz Technická zpráva a přílohy č. 4, 5 |  |  |  | tisk
117 | 75M43Y | Telefonní zapojovač digitální, brána - demontáž | kus | 1 | 137 | tisk | 0
|  | 117: 1; viz Technická zpráva a přílohy č. 4, 5 |  |  |  | tisk
118 | 75M43X | Telefonní zapojovač digitální, brána - montáž | kus | 1 | 138 | tisk | 0
|  | 118: 1; viz Technická zpráva a přílohy č. 4, 5 |  |  |  | tisk
119 | 75L11Y | Rozhlasová ústředna - demontáž | kus | 1 | 139 | tisk | 0
|  | 119: 1; viz Technická zpráva a přílohy č. 4, 5 |  |  |  | tisk
120 | 75L11X | Rozhlasová ústředna - montáž | kus | 1 | 140 | tisk | 0
|  | 120: 1; viz Technická zpráva a přílohy č. 4, 5 |  |  |  | tisk
121 | 75K23X | Napájecí zdroj 48 V DC (dvakrát se opakuje) - montáž | kus | 1 | 141 | tisk | 0
|  | 121: 1; viz Technická zpráva a přílohy č. 4, 5 |  |  |  | tisk
122 | 75K23Y | Napájecí zdroj 48 V DC (dvakrát se opakuje) - demontáž | kus | 1 | 142 | tisk | 0
|  | 122: 1; viz Technická zpráva a přílohy č. 4, 5 |  |  |  | tisk
123 | 75K41X | Měnič napětí (střídač) 48 V DC/230 V AC - montáž | kus | 1 | 143 | tisk | 0
|  | 123: 1; viz Technická zpráva a přílohy č. 4, 5 |  |  |  | tisk
124 | 75K41Y | Měnič napětí (střídač) 48 V DC/230 V AC - demontáž | kus | 1 | 144 | tisk | 0
|  | 124: 1; viz Technická zpráva a přílohy č. 4, 5 |  |  |  | tisk
125 | 75K62X | Akumulátorová baterie do 500 VAh - montáž | kus | 1 | 145 | tisk | 0
|  | 125: 1; viz Technická zpráva a přílohy č. 4, 5 |  |  |  | tisk
126 | 75K62Y | Akumulátorová baterie do 500 VAh - demontáž | kus | 1 | 146 | tisk | 0
|  | 126: 1; viz Technická zpráva a přílohy č. 4, 5 |  |  |  | tisk
127 | 75M84X | Modem - montáž | kus | 2 | 147 | tisk | 0
|  | 127: 2; viz Technická zpráva a přílohy č. 4, 5 |  |  |  | tisk
128 | 75M84Y | Modem - demontáž | kus | 2 | 148 | tisk | 0
|  | 128: 2; viz Technická zpráva a přílohy č. 4, 5 |  |  |  | tisk
129 | 75IF4X | Montážní rám do 10+1 - montáž | kus | 1 | 149 | tisk | 0
|  | 129: 1; viz Technická zpráva a přílohy č. 4, 5 |  |  |  | tisk
130 | 75IF4Y | Montážní rám do 10+1 - demontáž | kus | 1 | 150 | tisk | 0
|  | 130: 1; viz Technická zpráva a přílohy č. 4, 5 |  |  |  | tisk
131 | 75IF2Y | Rozpojovací svorkovnice 2/10, 2/8 - demontáž | kus | 4 | 151 | tisk | 0
|  | 131: 4; viz Technická zpráva a přílohy č. 4, 5 |  |  |  | tisk
132 | 75IF2X | Rozpojovací svorkovnice 2/10, 2/8 - montáž | kus | 4 | 152 | tisk | 0
|  | 132: 4; viz Technická zpráva a přílohy č. 4, 5 |  |  |  | tisk
133 | 75N11Y | TRS, radiostanice základnová - demontáž | kus | 4 | 153 | tisk | 0
|  | 133: 4; viz Technická zpráva a přílohy č. 4, 5 |  |  |  | tisk
134 | R75MXXA4 | Zajištění provizorních stavů, výluky na zařízení (montáž/demontáž/přemístění zařízení/kabelových stojanů, opětovné konfigurace, doplnění, provizorní a definitvní položení kabelizace) | komplet | 2 | 154 | tisk | 0
|  | 134: 2; viz Technická zpráva a přílohy č. 4, 5 |  |  |  | tisk
0 | 0 | 0 | 0 | 0 | 155 |  | 0
S | Celkem za 03 | Montáže, demontáže stávajícího zařízení | 0 | 0 | 156 |  | 0
Díl: | 04 | Poplatky za skládky | 0 | 0 | 157 | tisk | 0 | díl
135 | 015420 | POPLATKY ZA LIKVIDACŮ ODPADŮ NEKONTAMINOVANÝCH - 17 06 04 ZBYTKY IZOLAČNÍCH MATERIÁLŮ | t | 0.01 | 158 | tisk | 0
|  | 135: 0.01; viz Technická zpráva a přílohy č. 2, 3, 4, 5, 6 |  |  |  | tisk
0 | 0 | 0 | 0 | 0 | 159 |  | 0
S | Celkem za 04 | Poplatky za skládky | 0 | 0 | 160 |  | 0
0 | 0 | 0 | 0 | 0 | 161 |  | 0
0 | 0 | 0 | 0 | 0 | 162 |  | 0
0 | 0 | 0 | 0 | 0 | 163 |  | 0
0 | 0 | 0 | 0 | 0 | 164 |  | 0
0 | 0 | 0 | 0 | 0 | 165 |  | 0
0 | 0 | 0 | 0 | 0 | 166 |  | 0
0 | 0 | 0 | 0 | 0 | 167 |  | 0
0 | 0 | 0 | 0 | 0 | 168 |  | 0
0 | 0 | 0 | 0 | 0 | 169 |  | 0
0 | 0 | 0 | 0 | 0 | 170 |  | 0
0 | 0 | 0 | 0 | 0 | 171 |  | 0
0 | 0 | 0 | 0 | 0 | 172 |  | 0
0 | 0 | 0 | 0 | 0 | 173 |  | 0
0 | 0 | 0 | 0 | 0 | 174 |  | 0
0 | 0 | 0 | 0 | 0 | 175 |  | 0
0 | 0 | 0 | 0 | 0 | 176 |  | 0
0 | 0 | 0 | 0 | 0 | 177 |  | 0
0 | 0 | 0 | 0 | 0 | 178 |  | 0
0 | 0 | 0 | 0 | 0 | 179 |  | 0
0 | 0 | 0 | 0 | 0 | 180 |  | 0
0 | 0 | 0 | 0 | 0 | 181 |  | 0
0 | 0 | 0 | 0 | 0 | 182 |  | 0
0 | 0 | 0 | 0 | 0 | 183 |  | 0
0 | 0 | 0 | 0 | 0 | 184 |  | 0
0 | 0 | 0 | 0 | 0 | 185 |  | 0
0 | 0 | 0 | 0 | 0 | 186 |  | 0
0 | 0 | 0 | 0 | 0 | 187 |  | 0
0 | 0 | 0 | 0 | 0 | 188 |  | 0
0 | 0 | 0 | 0 | 0 | 189 |  | 0
0 | 0 | 0 | 0 | 0 | 190 |  | 0
0 | 0 | 0 | 0 | 0 | 191 |  | 0
0 | 0 | 0 | 0 | 0 | 192 |  | 0
0 | 0 | 0 | 0 | 0 | 193 |  | 0
0 | 0 | 0 | 0 | 0 | 194 |  | 0
0 | 0 | 0 | 0 | 0 | 195 |  | 0
0 | 0 | 0 | 0 | 0 | 196 |  | 0
0 | 0 | 0 | 0 | 0 | 197 |  | 0
0 | 0 | 0 | 0 | 0 | 198 |  | 0
0 | 0 | 0 | 0 | 0 | 199 |  | 0
0 | 0 | 0 | 0 | 0 | 200 |  | 0
0 | 0 | 0 | 0 | 0 | 201 |  | 0
0 | 0 | 0 | 0 | 0 | 202 |  | 0
0 | 0 | 0 | 0 | 0 | 203 |  | 0
0 | 0 | 0 | 0 | 0 | 204 |  | 0
0 | 0 | 0 | 0 | 0 | 205 |  | 0
0 | 0 | 0 | 0 | 0 | 206 |  | 0
0 | 0 | 0 | 0 | 0 | 207 |  | 0
0 | 0 | 0 | 0 | 0 | 208 |  | 0
0 | 0 | 0 | 0 | 0 | 209 |  | 0
0 | 0 | 0 | 0 | 0 | 210 |  | 0
0 | 0 | 0 | 0 | 0 | 211 |  | 0
0 | 0 | 0 | 0 | 0 | 212 |  | 0
0 | 0 | 0 | 0 | 0 | 213 |  | 0
0 | 0 | 0 | 0 | 0 | 214 |  | 0
0 | 0 | 0 | 0 | 0 | 215 |  | 0
0 | 0 | 0 | 0 | 0 | 216 |  | 0
0 | 0 | 0 | 0 | 0 | 217 |  | 0
0 | 0 | 0 | 0 | 0 | 218 |  | 0
0 | 0 | 0 | 0 | 0 | 219 |  | 0
0 | 0 | 0 | 0 | 0 | 220 |  | 0
0 | 0 | 0 | 0 | 0 | 221 |  | 0
0 | 0 | 0 | 0 | 0 | 222 |  | 0
0 | 0 | 0 | 0 | 0 | 223 |  | 0
0 | 0 | 0 | 0 | 0 | 224 |  | 0
0 | 0 | 0 | 0 | 0 | 225 |  | 0
0 | 0 | 0 | 0 | 0 | 226 |  | 0
0 | 0 | 0 | 0 | 0 | 227 |  | 0
0 | 0 | 0 | 0 | 0 | 228 |  | 0
0 | 0 | 0 | 0 | 0 | 229 |  | 0
0 | 0 | 0 | 0 | 0 | 230 |  | 0
0 | 0 | 0 | 0 | 0 | 231 |  | 0
0 | 0 | 0 | 0 | 0 | 232 |  | 0
0 | 0 | 0 | 0 | 0 | 233 |  | 0
0 | 0 | 0 | 0 | 0 | 234 |  | 0
0 | 0 | 0 | 0 | 0 | 235 |  | 0
0 | 0 | 0 | 0 | 0 | 236 |  | 0
0 | 0 | 0 | 0 | 0 | 237 |  | 0
0 | 0 | 0 | 0 | 0 | 238 |  | 0
0 | 0 | 0 | 0 | 0 | 239 |  | 0
0 | 0 | 0 | 0 | 0 | 240 |  | 0
0 | 0 | 0 | 0 | 0 | 241 |  | 0
0 | 0 | 0 | 0 | 0 | 242 |  | 0
0 | 0 | 0 | 0 | 0 | 243 |  | 0
0 | 0 | 0 | 0 | 0 | 244 |  | 0
0 | 0 | 0 | 0 | 0 | 245 |  | 0
0 | 0 | 0 | 0 | 0 | 246 |  | 0
0 | 0 | 0 | 0 | 0 | 247 |  | 0
0 | 0 | 0 | 0 | 0 | 248 |  | 0
0 | 0 | 0 | 0 | 0 | 249 |  | 0
Note on A7: § 6a
Note on B7: § 6b 1.část
Note on C2: § 3
Note on D7: § 6d
Note on E7: § 6e
Note on N6: § 6b 2.část
Note on O6: § 6c 2.část
Note on P6: § 6f § 7
Note on U2: jiri.zakravsky: tools PSSOzzzzzz propertites Protection Lock "2*4"
formáty TAM
formáty ZPĚT formáty ZPĚT
filtr "díl"