## formulář 5 -pol.rozp
FORMULÁŘ 5 | [6 empty] | majitel HIM: | SŽDC |  | 0 |  | m | 1 | 0 | majitel, cena |  | SŽDC | ČD | OSTATNÍ
|  | SOUPIS PRACÍ/ ROZPOČET | [7 empty] | Cena za objekt [Kč] |  | mj dle JKSO | počet mj | objektový ukazatel
Název stavby : |  | Rekonstrukce nástupišť a zřízení bezbariérových přístupů v žst. Poříčany | [5 empty] | Číslo stavby | 5213720017 | [5 empty] | hlavičky stavby |  | 2026-07-29
Název PS,SO : |  | Železniční spodek | Zatřídění objektu (JKSO, JKPOV): | 824 13 |  |  |  | Číslo PS,SO | SO 11-02 | [5 empty] | hlavičky objektu |  | Železniční spodek:824 13
Datum zpracování : |  | 2016-10-14 | [5 empty] | Datum aktualizace : |  | 2017-01-16 |  |  |  |  | hlavičky datumů |  | 24
Poř. | [6 empty] | C E N A |  |  |  | typ řádku | kód datové základny | Technická specifikace | Výkaz výměr | nadpisy sloupců |  | 18
číslo | Číslo |  | měrná |  | jednotková | Celková | dodávky |  | montáže | [5 empty] | nadpisy sloupců
pol. | položky | Název položky | jednotka | množství | hmotnost | hmotnost | jednotková | celkem | jednotková | celkem |  |  |  |  | nadpisy sloupců
0 | 1 | 2 | 3 | 4 | 5 | 6 | 7 | 8 | 9 | 10 | 12 | 13 | 14 | 15 | nadpisy sloupců
[15 empty] | řádek s filtry | délka
Díl: | 015 | Poplatky za skládku: | [8 empty] | SD |  |  |  |  | 20
1 | 015111 | POPLATKY ZA LIKVIDACŮ ODPADŮ NEKONTAMINOVANÝCH - 17 05 04 VYTĚŽENÉ ZEMINY A HORNINY - I. TŘÍDA TĚŽ - ITELNOSTI | T | 412.6806 |  | 0 |  | 0 |  | 0 | B | OTSKP13 | 1. Položka obsahuje: – veškeré poplatky provozovateli skládky, recyklační linky nebo jiného zařízení na zpracování nebo likvidaci odpadů související s převzetím, uložením, zpracováním nebo likvidací odpadu 2. Položka neobsahuje: – náklady spojené s dopravou odpadu z místa stavby na místo převzetí provozovatelem skládky, recyklační linky nebo jiného zařízení na zpracování nebo likvidaci odpadů 3. Způsob měření: Tunou se rozumí hmotnost odpadu vytříděného v souladu se zákonem č. 185/2001 Sb., o nakládání s odpady, v platném znění. | 1: výkopek z odkopávek, hloubení rýh a šachet, přepočet dle objemové hmotnosti 1m3 = 1,8 t 2: (169+83,16+24)*1,8-46,893*1,8 3: Viz. B.3.3 Odpadové hospodářství - RS Horka - Kounice v k.ú. Chrást u Poříčan |  | 112
[6 empty] | 0 |  | 0 |  | 0
S | Celkem za 015 | Poplatky za skládku: |  |  |  | 0 |  | 0 |  | 0 | [5 empty] | 20
Díl: | 1 | Zemní práce: | [8 empty] | SD |  |  |  |  | 12
2 | 123735 | ODKOP PRO SPOD STAVBU SILNIC A ŽELEZNIC TŘ. I, ODVOZ DO 8KM | M3 | 169 |  | 0 |  | 0 |  | 0 | B | OTSKP13 | položka zahrnuje: - vodorovná a svislá doprava, přemístění, přeložení, manipulace s výkopkem - kompletní provedení vykopávky nezapažené i zapažené - ošetření výkopiště po celou dobu práce v něm vč. klimatických opatření - ztížení vykopávek v blízkosti podzemního vedení, konstrukcí a objektů vč. jejich dočasného zajištění - ztížení pod vodou, v okolí výbušnin, ve stísněných prostorech a pod. - příplatek za lepivost - těžení po vrstvách, pásech a po jiných nutných částech (figurách) - čerpání vody vč. čerpacích jímek, potrubí a pohotovostní čerpací soupravy (viz ustanovení k pol. 1151,2) - potřebné snížení hladiny podzemní vody - těžení a rozpojování jednotlivých balvanů - vytahování a nošení výkopku - svahování a přesvah. svahů do konečného tvaru, výměna hornin v podloží a v pláni znehodnocené klimatickými vlivy - ruční vykopávky, odstranění kořenů a napadávek - pažení, vzepření a rozepření vč. přepažování (vyjma štětových stěn) - úpravu, ochranu a očištění dna, základové spáry, stěn a svahů - zhutnění podloží, případně i svahů vč. svahování - zřízení stupňů v podloží a lavic na svazích, není-li pro tyto práce zřízena samostatná položka - udržování výkopiště a jeho ochrana proti vodě - odvedení nebo obvedení vody v okolí výkopiště a ve výkopišti - třídění výkopku - veškeré pomocné konstrukce umožňující provedení vykopávky (příjezdy, sjezdy, nájezdy, lešení, podpěr. konstr., přemostění, zpevněné plochy, zakrytí a pod.) - nezahrnuje uložení zeminy (na skládku, do násypu) ani poplatky za skládku, vykazují se v položce č.0141** | 1: ZKPP+KPP(Kolej č.5+8)+sanace ŠP v místě demolovaných nástupišť 2: ((60+140)*0,5)+((25+25)*0,3)+((60+60+95+95+25+25)*0,15) 3: Viz. příloha č. 2 Situace a příloha č. 4 - Příčné řezy |  | 59
3 | 132735 | HLOUBENÍ RÝH ŠÍŘ DO 2M PAŽ I NEPAŽ TŘ. I, ODVOZ DO 8KM | M3 | 83.16 |  | 0 |  | 0 |  | 0 | B | OTSKP13 | položka zahrnuje: - vodorovná a svislá doprava, přemístění, přeložení, manipulace s výkopkem - kompletní provedení vykopávky nezapažené i zapažené - ošetření výkopiště po celou dobu práce v něm vč. klimatických opatření - ztížení vykopávek v blízkosti podzemního vedení, konstrukcí a objektů vč. jejich dočasného zajištění - ztížení pod vodou, v okolí výbušnin, ve stísněných prostorech a pod. - příplatek za lepivost - těžení po vrstvách, pásech a po jiných nutných částech (figurách) - čerpání vody vč. čerpacích jímek, potrubí a pohotovostní čerpací soupravy (viz ustanovení k pol. 1151,2) - potřebné snížení hladiny podzemní vody - těžení a rozpojování jednotlivých balvanů - vytahování a nošení výkopku - svahování a přesvah. svahů do konečného tvaru, výměna hornin v podloží a v pláni znehodnocené klimatickými vlivy - ruční vykopávky, odstranění kořenů a napadávek - pažení, vzepření a rozepření vč. přepažování (vyjma štětových stěn) - úpravu, ochranu a očištění dna, základové spáry, stěn a svahů - odvedení nebo obvedení vody v okolí výkopiště a ve výkopišti - třídění výkopku - veškeré pomocné konstrukce umožňující provedení vykopávky (příjezdy, sjezdy, nájezdy, lešení, podpěr. konstr., přemostění, zpevněné plochy, zakrytí a pod.) - nezahrnuje uložení zeminy (na skládku, do násypu) ani poplatky za skládku, vykazují se v položce č.0141** | 1: Trativody 2: (13+30+34)*1,8*0,6 3: Viz. příloha č. 2 Situace a příloha č. 4 - Příčné řezy |  | 54
4 | 133735 | HLOUBENÍ ŠACHET ZAPAŽ I NEPAŽ TŘ. I, ODVOZ DO 8KM | M3 | 24 |  | 0 |  | 0 |  | 0 | B | OTSKP13 | položka zahrnuje: - vodorovná a svislá doprava, přemístění, přeložení, manipulace s výkopkem - kompletní provedení vykopávky nezapažené i zapažené - ošetření výkopiště po celou dobu práce v něm vč. klimatických opatření - ztížení vykopávek v blízkosti podzemního vedení, konstrukcí a objektů vč. jejich dočasného zajištění - ztížení pod vodou, v okolí výbušnin, ve stísněných prostorech a pod. - příplatek za lepivost - těžení po vrstvách, pásech a po jiných nutných částech (figurách) - čerpání vody vč. čerpacích jímek, potrubí a pohotovostní čerpací soupravy (viz ustanovení k pol. 1151,2) - potřebné snížení hladiny podzemní vody - těžení a rozpojování jednotlivých balvanů - vytahování a nošení výkopku - svahování a přesvah. svahů do konečného tvaru, výměna hornin v podloží a v pláni znehodnocené klimatickými vlivy - ruční vykopávky, odstranění kořenů a napadávek - pažení, vzepření a rozepření vč. přepažování (vyjma štětových stěn) - úpravu, ochranu a očištění dna, základové spáry, stěn a svahů - odvedení nebo obvedení vody v okolí výkopiště a ve výkopišti - třídění výkopku - veškeré pomocné konstrukce umožňující provedení vykopávky (příjezdy, sjezdy, nájezdy, lešení, podpěr. konstr., přemostění, zpevněné plochy, zakrytí a pod.) - nezahrnuje uložení zeminy (na skládku, do násypu) ani poplatky za skládku, vykazují se v položce č.0141** | 1: 3 trativodní šachty 2: 3*(2*2*2) 3: Viz. příloha č. 2 Situace a příloha č. 4 - Příčné řezy |  | 49
5 | 17120 | ULOŽENÍ SYPANINY DO NÁSYPŮ A NA SKLÁDKY BEZ ZHUTNĚNÍ | M3 | 276.16 |  | 0 |  | 0 |  | 0 | B | OTSKP13 | položka zahrnuje: - kompletní provedení zemní konstrukce do předepsaného tvaru - ošetření úložiště po celou dobu práce v něm vč. klimatických opatření - ztížení v okolí vedení, konstrukcí a objektů a jejich dočasné zajištění - ztížení provádění ve ztížených podmínkách a stísněných prostorech - ztížené ukládání sypaniny pod vodu - ukládání po vrstvách a po jiných nutných částech (figurách) vč. dosypávek - spouštění a nošení materiálu - úprava, očištění a ochrana podloží a svahů - svahování, uzavírání povrchů svahů - udržování úložiště a jeho ochrana proti vodě - odvedení nebo obvedení vody v okolí úložiště a v úložišti - veškeré pomocné konstrukce umožňující provedení zemní konstrukce (příjezdy, sjezdy, nájezdy, lešení, podpěrné konstrukce, přemostění, zpevněné plochy, zakrytí a pod.) | 1: výkopek z odkopávek, hloubení rýh a šachet na skládku 2: 169+83,16+24 3: Viz. TZ |  | 52
6 | 17511 | OBSYP POTRUBÍ A OBJEKTŮ SE ZHUTNĚNÍM | M3 | 46.893 |  | 0 |  | 0 |  | 0 | B | OTSKP13 | položka zahrnuje: - kompletní provedení zemní konstrukce vč. výběru vhodného materiálu - úprava ukládaného materiálu vlhčením, tříděním, promícháním nebo vysoušením, příp. jiné úpravy za účelem zlepšení jeho mech. vlastností - hutnění i různé míry hutnění - ošetření úložiště po celou dobu práce v něm vč. klimatických opatření - ztížení v okolí vedení, konstrukcí a objektů a jejich dočasné zajištění - ztížení provádění vč. hutnění ve ztížených podmínkách a stísněných prostorech - ztížené ukládání sypaniny pod vodu - ukládání po vrstvách a po jiných nutných částech (figurách) vč. dosypávek - spouštění a nošení materiálu - výměna částí zemní konstrukce znehodnocené klimatickými vlivy - ruční hutnění a výplň jam a prohlubní v podloží - úprava, očištění, ochrana a zhutnění podloží - svahování, hutnění a uzavírání povrchů svahů - zřízení lavic na svazích - udržování úložiště a jeho ochrana proti vodě - odvedení nebo obvedení vody v okolí úložiště a v úložišti - veškeré pomocné konstrukce umožňující provedení zemní konstrukce (příjezdy, sjezdy, nájezdy, lešení, podpěrné konstrukce, přemostění, zpevněné plochy, zakrytí a pod.) | 1: Trativody u koleje č.8 2: ((13+30+34)*1,8*0,6)-(3,14*0,15*(13+30+34)) 3: Viz. příloha č. 2 Situace a příloha č. 4 - Příčné řezy |  | 36
7 | 18110 | ÚPRAVA PLÁNĚ SE ZHUTNĚNÍM V HORNINĚ TŘ. I | M2 | 610 |  | 0 |  | 0 |  | 0 | B | OTSKP13 | položka zahrnuje úpravu pláně včetně vyrovnání výškových rozdílů. Míru zhutnění určuje projekt. | 1: Plocha ZKPP+KPP(Kolej č.5+8)+sanace ŠP v místě demolovaných nástupišť 2: (60+140)+(25+25)+(60+60+95+95+25+25) 3: Viz. příloha č. 2 Situace a příloha č. 4 - Příčné řezy |  | 41
8 | 18130 | ÚPRAVA PLÁNĚ BEZ ZHUTNĚNÍ | M2 | 1540 |  | 0 |  | 0 |  | 0 | B | OTSKP13 | položka zahrnuje úpravu pláně včetně vyrovnání výškových rozdílů | 1: plocha po demontovaných nástupištích; 2: 500+(360+180)+(180+320) 3: Viz. příloha č. 2 Situace a příloha č. 4 - Příčné řezy |  | 25
[6 empty] | 0 |  | 0 |  | 0
S | Celkem za 1 | Zemní práce: |  |  |  | 0 |  | 0 |  | 0 | [5 empty] | 12
Díl: | 2 | Základy: | [8 empty] | SD |  |  |  |  | 8
9 | 21197 | OPLÁŠTĚNÍ ODVODŇOVACÍCH ŽEBER Z GEOTEXTILIE | M2 | 323.4 |  | 0 |  | 0 |  | 0 | B | OTSKP13 | položka zahrnuje dodávku předepsané geotextilie, mimostaveništní a vnitrostaveništní dopravu a její uložení včetně potřebných přesahů (nezapočítávají se do výměry) | 1: separační geotextilie k trativodu, plošná hmotnost- 120g/m2, pevnost v tahu - 10KN/m 2: (13+30+34)*(1,8+1,8+0,6) 3: Viz. příloha č. 2 Situace a příloha č. 5 Vzorový příčný řez |  | 43
10 | 212635 | TRATIVODY KOMPL Z TRUB Z PLAST HM DN DO 150MM, RÝHA TŘ I | M | 77 |  | 0 |  | 0 |  | 0 | B | OTSKP13 | Položka platí pro kompletní konstrukce trativodů a zahrnuje zejména: - výkop rýhy předepsaného tvaru v dané třídě těžitelnosti, výplň, zásyp trativodu včetně dopravy, uložení přebytečného materiálu, dodávky předepsaného materiálu pro výplň a zásyp - zřízení spojovací vrstvy - zřízení podkladu a lože trativodu z předepsaného materiálu - dodávka a uložení trativodu předepsaného materiálu a profilu - obsyp trativodu předepsaným materiálem - ukončení trativodu zaústěním do potrubí nebo vodoteče, případně vybudování ukončujícího objektu (kapličky) dle VL - veškerý materiál, výrobky a polotovary, včetně mimostaveništní a vnitrostaveništní dopravy - nezahrnuje opláštění z geotextilie, fólie | 1: Trativody u koleje č.8 2: 13+30+34 3: Viz. příloha č. 2 Situace a příloha č. 5 Vzorový příčný řez |  | 56
[6 empty] | 0 |  | 0 |  | 0
S | Celkem za 2 | Základy: |  |  |  | 0 |  | 0 |  | 0 | [5 empty] | 8
Díl: | 5 | Komunikace: | [8 empty] | SD |  |  |  |  | 11
11 | 501101 | ZŘÍZENÍ KONSTRUKČNÍ VRSTVY TĚLESA ŽELEZNIČNÍHO SPODKU ZE ŠTĚRKODRTI NOVÉ | M3 | 115 |  | 0 |  | 0 |  | 0 | B | OTSKP13 | 1. Položka obsahuje: – nákup a dodání štěrkodrtě v požadované kvalitě podle zadávací dokumentace – očištění podkladu, případně zřízení spojovací vrstvy – uložení štěrkodrtě dle předepsaného technologického předpisu – zřízení podkladní nebo konstrukční vrstvy ze štěrkodrtě bez rozlišení šířky, pokládání vrstvy po etapách, případně dílčích vrstvách, včetně pracovních spar a spojů – hutnění na předepsanou míru hutnění – průkazní zkoušky, kontrolní zkoušky a kontrolní měření – úpravu napojení, ukončení a těsnění podél odvodňovacích zařízení, vpustí, šachet apod. – těsnění, tmelení a výplň spar a otvorů – ošetření úložiště po celou dobu práce v něm vč. klimatických opatření – ztížení v okolí inženýrských vedení, konstrukcí a objektů a jejich dočasné zajištění – ztížení provádění včetně hutnění ve ztížených podmínkách a stísněných prostorech – úpravu povrchu vrstvy 2. Položka neobsahuje: X 3. Způsob měření: Měří se metr krychlový. | 1: ZKPP+KPP(Kolej č.5+8) 2: ((60+140)*0,5)+((25+25)*0,3) 3: Viz. příloha č. 2 Situace a příloha č. 4 Příčné řezy |  | 72
12 | 501900 | ZŘÍZENÍ KONSTRUKČNÍ VRSTVY TĚLESA ŽELEZNIČNÍHO SPODKU Z JINÉHO MATERIÁLU | M3 | 54 |  | 0 |  | 0 |  | 0 | B | OTSKP13 | 1. Položka obsahuje: – nákup a dodání materiálu v požadované kvalitě podle zadávací dokumentace – očištění podkladu, případně zřízení spojovací vrstvy – uložení materiálu dle předepsaného technologického předpisu – zřízení podkladní nebo konstrukční vrstvy bez rozlišení šířky, pokládání vrstvy po etapách, případně dílčích vrstvách, včetně pracovních spar a spojů – hutnění na předepsanou míru hutnění – průkazní zkoušky, kontrolní zkoušky a kontrolní měření – úpravu napojení, ukončení a těsnění podél odvodňovacích zařízení, vpustí, šachet apod. – těsnění, tmelení a výplň spar a otvorů – ošetření úložiště po celou dobu práce v něm vč. klimatických opatření – ztížení v okolí inženýrských vedení, konstrukcí a objektů a jejich dočasné zajištění – ztížení provádění včetně hutnění ve ztížených podmínkách a stísněných prostorech – úpravu povrchu vrstvy 2. Položka neobsahuje: X 3. Způsob měření: Měří se metr krychlový. | 1: ŠP v tl. 0,15 m - sanace v místě demolovaných nástupišť 2: ((60+60+95+95+25+25)*0,15) 3: Viz. příloha č. 2 Situace a příloha č. 4 Příčné řezy |  | 72
13 | 502941 | ZŘÍZENÍ KONSTRUKČNÍ VRSTVY TĚLESA ŽELEZNIČNÍHO SPODKU Z GEOTEXTILIE | M2 | 610 |  | 0 |  | 0 |  | 0 | B | OTSKP13 | 1. Položka obsahuje: – nákup a dodání geosyntetika v požadované kvalitě – očištění a urovnání podkladu – uložení geosyntetika dle předepsaného technologického předpisu – zřízení konstrukční vrstvy z geosyntetika bez rozlišení šířky, pokládání vrstvy po etapách, včetně pracovních spar a spojů – průkazní zkoušky, kontrolní zkoušky a kontrolní měření – úpravu napojení, ukončení a těsnění podél trativodů, vpustí, šachet a pod. – úpravu povrchu vrstvy 2. Položka neobsahuje: X 3. Způsob měření: Měří se metr čtverečný projektované nebo skutečné plochy, přičemž do výměry je již zahrnuto ztratné, přesahy, prořezy. | 1: separační geotextilie, plocha ZKPP+KPP(Kolej č.5+8)+sanace ŠP v místě demolovaných nástupišť 2: (60+140)+(25+25)+(60+60+95+95+25+25) 3: Viz. příloha č. 2 Situace a příloha č. 4 Příčné řezy |  | 67
[6 empty] | 0 |  | 0 |  | 0
S | Celkem za 5 | Komunikace: |  |  |  | 0 |  | 0 |  | 0 | [5 empty] | 11
Díl: | 8 | Trubní vedení: | [8 empty] | SD |  |  |  |  | 14
14 | 89483 | ŠACHTY KANALIZAČNÍ PLASTOVÉ D 200MM | KUS | 3 |  | 0 |  | 0 |  | 0 | B | OTSKP13 | položka zahrnuje: - poklopy s rámem z předepsaného materiálu a tvaru - předepsané plastové skruže, dno a není-li uvedeno jinak i podkladní vrstvu (z kameniva nebo betonu). - výplň, těsnění a tmelení spár a spojů, - očištění a ošetření úložných ploch, - předepsané podkladní konstrukce | 1: nové šachty, kompletní provedení vč. poklopu; 3 2: Viz. příloha č. 2 Situace a příloha č. 5 Vzorový příčný řez |  | 35
[6 empty] | 0 |  | 0 |  | 0
S | Celkem za 8 | Trubní vedení: |  |  |  | 0 |  | 0 |  | 0 | [5 empty] | 14
0
0
0
0
0
0
0
0
0
0
0
0
0
0
0
0
0
0
0
0
0
0
0
0
0
0
0
0
0
0
0
0
0
0
0
0
0
0
0
0
0
0
0
0
0
0
0
0
0
0
0
0
0
0
0
0
0
0
0
0
0
0
0
0
0
0
0
0
0
0
0
0
0
0
0
0
0
0
0
0
0
0
0
0
0
0
0
0
0
0
0
0
0
0
0
0
0
0
0
0
0
0
0
0
0
0
0
0
0
0
0
0
0
0
0
0
0
0
0
0
0
0
0
0
0
0
0
0
0
0
0
0
0
0
0
0
0
0
0
0
0
0
0
0
0
0
0
0
0
0
0
0
0
0
0
0
0
0
0
0
0
0
0
0
0
0
0
0
0
0
0
0
0
0
0
0
0
0
0
0
0
0
0
0
0
0
0
0
0
0
0
0
0
0
0
0
0
0
0
0
0
0
0
0
0
0
0
0
0
0
0
0
0
0
0
0
0
Note on A7: § 6a
Note on B7: § 6b 1.část
Note on C2: § 3
Note on C7: § 6c 1.část
Note on D4: § 2 v případě jiné klasifikace upravit údaj v závorce, např. (CZ-CC)
Note on D7: § 6d
Note on E7: § 6e
Note on N6: § 6b 2.část
Note on O6: § 6c 2.část
Note on P6: § 6f § 7
Note on U2: jiri.zakravsky: tools PSSOzzzzzz propertites Protection Lock "2*4"
Součet za Díl
Zaokrouhlit množství

## tisk
FORMULÁŘ 5
SOUPIS PRACÍ
Název stavby : |  | Rekonstrukce nástupišť a zřízení bezbariérových přístupů v žst. Poříčany | Číslo stavby: | 5213720017 | formulář 5 -pol.rozp
Název PS,SO : |  | Železniční spodek | Číslo PS,SO: | SO 11-02 | formulář 5 -pol.rozp'!$J$4
Tisk: |  | 2026-07-29 | JKSO: | 824 13
Poř.
číslo | Číslo | Název položky | měrná |  |  |  | kontrola
pol. | položky | Výkaz výměr | jednotka | množství | číslo řádku | tisk ano -ne | zaokrouhlení | díl:
| 1 | 2 | 3 | 4
Díl: | 015 | Poplatky za skládku: | 0 | 0 | 11 | tisk | 0
1 | 015111 | POPLATKY ZA LIKVIDACŮ ODPADŮ NEKONTAMINOVANÝCH - 17 05 04 VYTĚŽENÉ ZEMINY A HORNINY - I. TŘÍDA TĚŽ - ITELNOSTI | T | 412.6806 | 12 | tisk | 0.4
|  | 1: výkopek z odkopávek, hloubení rýh a šachet, přepočet dle objemové hmotnosti 1m3 = 1,8 t 2: (169+83,16+24)*1,8-46,893*1,8 3: Viz. B.3.3 Odpadové hospodářství - RS Horka - Kounice v k.ú. Chrást u Poříčan |  |  |  | tisk
0 | 0 | 0 | 0 | 0 | 13 |  | 0
S | Celkem za 015 | Poplatky za skládku: | 0 | 0 | 14 |  | 0
Díl: | 1 | Zemní práce: | 0 | 0 | 15 | tisk | 0 | díl
2 | 123735 | ODKOP PRO SPOD STAVBU SILNIC A ŽELEZNIC TŘ. I, ODVOZ DO 8KM | M3 | 169 | 16 | tisk | 0
|  | 1: ZKPP+KPP(Kolej č.5+8)+sanace ŠP v místě demolovaných nástupišť 2: ((60+140)*0,5)+((25+25)*0,3)+((60+60+95+95+25+25)*0,15) 3: Viz. příloha č. 2 Situace a příloha č. 4 - Příčné řezy |  |  |  | tisk
3 | 132735 | HLOUBENÍ RÝH ŠÍŘ DO 2M PAŽ I NEPAŽ TŘ. I, ODVOZ DO 8KM | M3 | 83.16 | 17 | tisk | 0
|  | 1: Trativody 2: (13+30+34)*1,8*0,6 3: Viz. příloha č. 2 Situace a příloha č. 4 - Příčné řezy |  |  |  | tisk
4 | 133735 | HLOUBENÍ ŠACHET ZAPAŽ I NEPAŽ TŘ. I, ODVOZ DO 8KM | M3 | 24 | 18 | tisk | 0
|  | 1: 3 trativodní šachty 2: 3*(2*2*2) 3: Viz. příloha č. 2 Situace a příloha č. 4 - Příčné řezy |  |  |  | tisk
5 | 17120 | ULOŽENÍ SYPANINY DO NÁSYPŮ A NA SKLÁDKY BEZ ZHUTNĚNÍ | M3 | 276.16 | 19 | tisk | 0
|  | 1: výkopek z odkopávek, hloubení rýh a šachet na skládku 2: 169+83,16+24 3: Viz. TZ |  |  |  | tisk
6 | 17511 | OBSYP POTRUBÍ A OBJEKTŮ SE ZHUTNĚNÍM | M3 | 46.893 | 20 | tisk | 0
|  | 1: Trativody u koleje č.8 2: ((13+30+34)*1,8*0,6)-(3,14*0,15*(13+30+34)) 3: Viz. příloha č. 2 Situace a příloha č. 4 - Příčné řezy |  |  |  | tisk
7 | 18110 | ÚPRAVA PLÁNĚ SE ZHUTNĚNÍM V HORNINĚ TŘ. I | M2 | 610 | 21 | tisk | 0
|  | 1: Plocha ZKPP+KPP(Kolej č.5+8)+sanace ŠP v místě demolovaných nástupišť 2: (60+140)+(25+25)+(60+60+95+95+25+25) 3: Viz. příloha č. 2 Situace a příloha č. 4 - Příčné řezy |  |  |  | tisk
8 | 18130 | ÚPRAVA PLÁNĚ BEZ ZHUTNĚNÍ | M2 | 1540 | 22 | tisk | 0
|  | 1: plocha po demontovaných nástupištích; 2: 500+(360+180)+(180+320) 3: Viz. příloha č. 2 Situace a příloha č. 4 - Příčné řezy |  |  |  | tisk
0 | 0 | 0 | 0 | 0 | 23 |  | 0
S | Celkem za 1 | Zemní práce: | 0 | 0 | 24 |  | 0
Díl: | 2 | Základy: | 0 | 0 | 25 | tisk | 0 | díl
9 | 21197 | OPLÁŠTĚNÍ ODVODŇOVACÍCH ŽEBER Z GEOTEXTILIE | M2 | 323.4 | 26 | tisk | 0
|  | 1: separační geotextilie k trativodu, plošná hmotnost- 120g/m2, pevnost v tahu - 10KN/m 2: (13+30+34)*(1,8+1,8+0,6) 3: Viz. příloha č. 2 Situace a příloha č. 5 Vzorový příčný řez |  |  |  | tisk
10 | 212635 | TRATIVODY KOMPL Z TRUB Z PLAST HM DN DO 150MM, RÝHA TŘ I | M | 77 | 27 | tisk | 0
|  | 1: Trativody u koleje č.8 2: 13+30+34 3: Viz. příloha č. 2 Situace a příloha č. 5 Vzorový příčný řez |  |  |  | tisk
0 | 0 | 0 | 0 | 0 | 28 |  | 0
S | Celkem za 2 | Základy: | 0 | 0 | 29 |  | 0
Díl: | 5 | Komunikace: | 0 | 0 | 30 | tisk | 0 | díl
11 | 501101 | ZŘÍZENÍ KONSTRUKČNÍ VRSTVY TĚLESA ŽELEZNIČNÍHO SPODKU ZE ŠTĚRKODRTI NOVÉ | M3 | 115 | 31 | tisk | 0
|  | 1: ZKPP+KPP(Kolej č.5+8) 2: ((60+140)*0,5)+((25+25)*0,3) 3: Viz. příloha č. 2 Situace a příloha č. 4 Příčné řezy |  |  |  | tisk
12 | 501900 | ZŘÍZENÍ KONSTRUKČNÍ VRSTVY TĚLESA ŽELEZNIČNÍHO SPODKU Z JINÉHO MATERIÁLU | M3 | 54 | 32 | tisk | 0
|  | 1: ŠP v tl. 0,15 m - sanace v místě demolovaných nástupišť 2: ((60+60+95+95+25+25)*0,15) 3: Viz. příloha č. 2 Situace a příloha č. 4 Příčné řezy |  |  |  | tisk
13 | 502941 | ZŘÍZENÍ KONSTRUKČNÍ VRSTVY TĚLESA ŽELEZNIČNÍHO SPODKU Z GEOTEXTILIE | M2 | 610 | 33 | tisk | 0
|  | 1: separační geotextilie, plocha ZKPP+KPP(Kolej č.5+8)+sanace ŠP v místě demolovaných nástupišť 2: (60+140)+(25+25)+(60+60+95+95+25+25) 3: Viz. příloha č. 2 Situace a příloha č. 4 Příčné řezy |  |  |  | tisk
0 | 0 | 0 | 0 | 0 | 34 |  | 0
S | Celkem za 5 | Komunikace: | 0 | 0 | 35 |  | 0
Díl: | 8 | Trubní vedení: | 0 | 0 | 36 | tisk | 0 | díl
14 | 89483 | ŠACHTY KANALIZAČNÍ PLASTOVÉ D 200MM | KUS | 3 | 37 | tisk | 0
|  | 1: nové šachty, kompletní provedení vč. poklopu; 3 2: Viz. příloha č. 2 Situace a příloha č. 5 Vzorový příčný řez |  |  |  | tisk
0 | 0 | 0 | 0 | 0 | 38 |  | 0
S | Celkem za 8 | Trubní vedení: | 0 | 0 | 39 |  | 0
0 | 0 | 0 | 0 | 0 | 40 |  | 0
0 | 0 | 0 | 0 | 0 | 41 |  | 0
0 | 0 | 0 | 0 | 0 | 42 |  | 0
0 | 0 | 0 | 0 | 0 | 43 |  | 0
0 | 0 | 0 | 0 | 0 | 44 |  | 0
0 | 0 | 0 | 0 | 0 | 45 |  | 0
0 | 0 | 0 | 0 | 0 | 46 |  | 0
0 | 0 | 0 | 0 | 0 | 47 |  | 0
0 | 0 | 0 | 0 | 0 | 48 |  | 0
0 | 0 | 0 | 0 | 0 | 49 |  | 0
0 | 0 | 0 | 0 | 0 | 50 |  | 0
0 | 0 | 0 | 0 | 0 | 51 |  | 0
0 | 0 | 0 | 0 | 0 | 52 |  | 0
0 | 0 | 0 | 0 | 0 | 53 |  | 0
0 | 0 | 0 | 0 | 0 | 54 |  | 0
0 | 0 | 0 | 0 | 0 | 55 |  | 0
0 | 0 | 0 | 0 | 0 | 56 |  | 0
0 | 0 | 0 | 0 | 0 | 57 |  | 0
0 | 0 | 0 | 0 | 0 | 58 |  | 0
0 | 0 | 0 | 0 | 0 | 59 |  | 0
0 | 0 | 0 | 0 | 0 | 60 |  | 0
0 | 0 | 0 | 0 | 0 | 61 |  | 0
0 | 0 | 0 | 0 | 0 | 62 |  | 0
0 | 0 | 0 | 0 | 0 | 63 |  | 0
0 | 0 | 0 | 0 | 0 | 64 |  | 0 |  | 1
0 | 0 | 0 | 0 | 0 | 65 |  | 0
0 | 0 | 0 | 0 | 0 | 66 |  | 0
0 | 0 | 0 | 0 | 0 | 67 |  | 0
0 | 0 | 0 | 0 | 0 | 68 |  | 0
0 | 0 | 0 | 0 | 0 | 69 |  | 0
0 | 0 | 0 | 0 | 0 | 70 |  | 0
0 | 0 | 0 | 0 | 0 | 71 |  | 0
0 | 0 | 0 | 0 | 0 | 72 |  | 0
0 | 0 | 0 | 0 | 0 | 73 |  | 0
0 | 0 | 0 | 0 | 0 | 74 |  | 0
0 | 0 | 0 | 0 | 0 | 75 |  | 0
0 | 0 | 0 | 0 | 0 | 76 |  | 0
0 | 0 | 0 | 0 | 0 | 77 |  | 0
0 | 0 | 0 | 0 | 0 | 78 |  | 0
0 | 0 | 0 | 0 | 0 | 79 |  | 0
0 | 0 | 0 | 0 | 0 | 80 |  | 0
0 | 0 | 0 | 0 | 0 | 81 |  | 0
0 | 0 | 0 | 0 | 0 | 82 |  | 0
0 | 0 | 0 | 0 | 0 | 83 |  | 0
0 | 0 | 0 | 0 | 0 | 84 |  | 0
0 | 0 | 0 | 0 | 0 | 85 |  | 0
0 | 0 | 0 | 0 | 0 | 86 |  | 0
0 | 0 | 0 | 0 | 0 | 87 |  | 0
0 | 0 | 0 | 0 | 0 | 88 |  | 0
0 | 0 | 0 | 0 | 0 | 89 |  | 0
0 | 0 | 0 | 0 | 0 | 90 |  | 0
0 | 0 | 0 | 0 | 0 | 91 |  | 0
0 | 0 | 0 | 0 | 0 | 92 |  | 0
0 | 0 | 0 | 0 | 0 | 93 |  | 0
0 | 0 | 0 | 0 | 0 | 94 |  | 0
0 | 0 | 0 | 0 | 0 | 95 |  | 0
0 | 0 | 0 | 0 | 0 | 96 |  | 0
0 | 0 | 0 | 0 | 0 | 97 |  | 0
0 | 0 | 0 | 0 | 0 | 98 |  | 0
0 | 0 | 0 | 0 | 0 | 99 |  | 0
0 | 0 | 0 | 0 | 0 | 100 |  | 0
0 | 0 | 0 | 0 | 0 | 101 |  | 0
0 | 0 | 0 | 0 | 0 | 102 |  | 0
0 | 0 | 0 | 0 | 0 | 103 |  | 0
0 | 0 | 0 | 0 | 0 | 104 |  | 0
0 | 0 | 0 | 0 | 0 | 105 |  | 0
0 | 0 | 0 | 0 | 0 | 106 |  | 0
0 | 0 | 0 | 0 | 0 | 107 |  | 0
0 | 0 | 0 | 0 | 0 | 108 |  | 0
0 | 0 | 0 | 0 | 0 | 109 |  | 0
0 | 0 | 0 | 0 | 0 | 110 |  | 0
0 | 0 | 0 | 0 | 0 | 111 |  | 0
0 | 0 | 0 | 0 | 0 | 112 |  | 0
0 | 0 | 0 | 0 | 0 | 113 |  | 0
0 | 0 | 0 | 0 | 0 | 114 |  | 0
0 | 0 | 0 | 0 | 0 | 115 |  | 0
0 | 0 | 0 | 0 | 0 | 116 |  | 0
0 | 0 | 0 | 0 | 0 | 117 |  | 0
0 | 0 | 0 | 0 | 0 | 118 |  | 0
0 | 0 | 0 | 0 | 0 | 119 |  | 0
0 | 0 | 0 | 0 | 0 | 120 |  | 0
0 | 0 | 0 | 0 | 0 | 121 |  | 0
0 | 0 | 0 | 0 | 0 | 122 |  | 0
0 | 0 | 0 | 0 | 0 | 123 |  | 0
0 | 0 | 0 | 0 | 0 | 124 |  | 0
0 | 0 | 0 | 0 | 0 | 125 |  | 0
0 | 0 | 0 | 0 | 0 | 126 |  | 0
0 | 0 | 0 | 0 | 0 | 127 |  | 0
0 | 0 | 0 | 0 | 0 | 128 |  | 0
0 | 0 | 0 | 0 | 0 | 129 |  | 0
0 | 0 | 0 | 0 | 0 | 130 |  | 0
0 | 0 | 0 | 0 | 0 | 131 |  | 0
0 | 0 | 0 | 0 | 0 | 132 |  | 0
0 | 0 | 0 | 0 | 0 | 133 |  | 0
0 | 0 | 0 | 0 | 0 | 134 |  | 0
0 | 0 | 0 | 0 | 0 | 135 |  | 0
0 | 0 | 0 | 0 | 0 | 136 |  | 0
0 | 0 | 0 | 0 | 0 | 137 |  | 0
0 | 0 | 0 | 0 | 0 | 138 |  | 0
0 | 0 | 0 | 0 | 0 | 139 |  | 0
0 | 0 | 0 | 0 | 0 | 140 |  | 0
0 | 0 | 0 | 0 | 0 | 141 |  | 0
0 | 0 | 0 | 0 | 0 | 142 |  | 0
0 | 0 | 0 | 0 | 0 | 143 |  | 0
0 | 0 | 0 | 0 | 0 | 144 |  | 0
0 | 0 | 0 | 0 | 0 | 145 |  | 0
0 | 0 | 0 | 0 | 0 | 146 |  | 0
0 | 0 | 0 | 0 | 0 | 147 |  | 0
0 | 0 | 0 | 0 | 0 | 148 |  | 0
0 | 0 | 0 | 0 | 0 | 149 |  | 0
0 | 0 | 0 | 0 | 0 | 150 |  | 0
0 | 0 | 0 | 0 | 0 | 151 |  | 0
0 | 0 | 0 | 0 | 0 | 152 |  | 0
0 | 0 | 0 | 0 | 0 | 153 |  | 0
0 | 0 | 0 | 0 | 0 | 154 |  | 0
0 | 0 | 0 | 0 | 0 | 155 |  | 0
0 | 0 | 0 | 0 | 0 | 156 |  | 0
0 | 0 | 0 | 0 | 0 | 157 |  | 0
0 | 0 | 0 | 0 | 0 | 158 |  | 0
0 | 0 | 0 | 0 | 0 | 159 |  | 0
0 | 0 | 0 | 0 | 0 | 160 |  | 0
0 | 0 | 0 | 0 | 0 | 161 |  | 0
0 | 0 | 0 | 0 | 0 | 162 |  | 0
0 | 0 | 0 | 0 | 0 | 163 |  | 0
0 | 0 | 0 | 0 | 0 | 164 |  | 0
0 | 0 | 0 | 0 | 0 | 165 |  | 0
0 | 0 | 0 | 0 | 0 | 166 |  | 0
0 | 0 | 0 | 0 | 0 | 167 |  | 0
0 | 0 | 0 | 0 | 0 | 168 |  | 0
0 | 0 | 0 | 0 | 0 | 169 |  | 0
0 | 0 | 0 | 0 | 0 | 170 |  | 0
0 | 0 | 0 | 0 | 0 | 171 |  | 0
0 | 0 | 0 | 0 | 0 | 172 |  | 0
0 | 0 | 0 | 0 | 0 | 173 |  | 0
0 | 0 | 0 | 0 | 0 | 174 |  | 0
0 | 0 | 0 | 0 | 0 | 175 |  | 0
0 | 0 | 0 | 0 | 0 | 176 |  | 0
0 | 0 | 0 | 0 | 0 | 177 |  | 0
0 | 0 | 0 | 0 | 0 | 178 |  | 0
0 | 0 | 0 | 0 | 0 | 179 |  | 0
0 | 0 | 0 | 0 | 0 | 180 |  | 0
0 | 0 | 0 | 0 | 0 | 181 |  | 0
0 | 0 | 0 | 0 | 0 | 182 |  | 0
0 | 0 | 0 | 0 | 0 | 183 |  | 0
0 | 0 | 0 | 0 | 0 | 184 |  | 0
0 | 0 | 0 | 0 | 0 | 185 |  | 0
0 | 0 | 0 | 0 | 0 | 186 |  | 0
0 | 0 | 0 | 0 | 0 | 187 |  | 0
0 | 0 | 0 | 0 | 0 | 188 |  | 0
0 | 0 | 0 | 0 | 0 | 189 |  | 0
0 | 0 | 0 | 0 | 0 | 190 |  | 0
0 | 0 | 0 | 0 | 0 | 191 |  | 0
0 | 0 | 0 | 0 | 0 | 192 |  | 0
0 | 0 | 0 | 0 | 0 | 193 |  | 0
0 | 0 | 0 | 0 | 0 | 194 |  | 0
0 | 0 | 0 | 0 | 0 | 195 |  | 0
0 | 0 | 0 | 0 | 0 | 196 |  | 0
0 | 0 | 0 | 0 | 0 | 197 |  | 0
0 | 0 | 0 | 0 | 0 | 198 |  | 0
0 | 0 | 0 | 0 | 0 | 199 |  | 0
0 | 0 | 0 | 0 | 0 | 200 |  | 0
0 | 0 | 0 | 0 | 0 | 201 |  | 0
0 | 0 | 0 | 0 | 0 | 202 |  | 0
0 | 0 | 0 | 0 | 0 | 203 |  | 0
0 | 0 | 0 | 0 | 0 | 204 |  | 0
0 | 0 | 0 | 0 | 0 | 205 |  | 0
0 | 0 | 0 | 0 | 0 | 206 |  | 0
0 | 0 | 0 | 0 | 0 | 207 |  | 0
0 | 0 | 0 | 0 | 0 | 208 |  | 0
0 | 0 | 0 | 0 | 0 | 209 |  | 0
0 | 0 | 0 | 0 | 0 | 210 |  | 0
0 | 0 | 0 | 0 | 0 | 211 |  | 0
0 | 0 | 0 | 0 | 0 | 212 |  | 0
0 | 0 | 0 | 0 | 0 | 213 |  | 0
0 | 0 | 0 | 0 | 0 | 214 |  | 0
0 | 0 | 0 | 0 | 0 | 215 |  | 0
0 | 0 | 0 | 0 | 0 | 216 |  | 0
0 | 0 | 0 | 0 | 0 | 217 |  | 0
0 | 0 | 0 | 0 | 0 | 218 |  | 0
0 | 0 | 0 | 0 | 0 | 219 |  | 0
0 | 0 | 0 | 0 | 0 | 220 |  | 0
0 | 0 | 0 | 0 | 0 | 221 |  | 0
0 | 0 | 0 | 0 | 0 | 222 |  | 0
0 | 0 | 0 | 0 | 0 | 223 |  | 0
0 | 0 | 0 | 0 | 0 | 224 |  | 0
0 | 0 | 0 | 0 | 0 | 225 |  | 0
0 | 0 | 0 | 0 | 0 | 226 |  | 0
0 | 0 | 0 | 0 | 0 | 227 |  | 0
0 | 0 | 0 | 0 | 0 | 228 |  | 0
0 | 0 | 0 | 0 | 0 | 229 |  | 0
0 | 0 | 0 | 0 | 0 | 230 |  | 0
0 | 0 | 0 | 0 | 0 | 231 |  | 0
0 | 0 | 0 | 0 | 0 | 232 |  | 0
0 | 0 | 0 | 0 | 0 | 233 |  | 0
0 | 0 | 0 | 0 | 0 | 234 |  | 0
0 | 0 | 0 | 0 | 0 | 235 |  | 0
0 | 0 | 0 | 0 | 0 | 236 |  | 0
0 | 0 | 0 | 0 | 0 | 237 |  | 0
0 | 0 | 0 | 0 | 0 | 238 |  | 0
0 | 0 | 0 | 0 | 0 | 239 |  | 0
0 | 0 | 0 | 0 | 0 | 240 |  | 0
0 | 0 | 0 | 0 | 0 | 241 |  | 0
0 | 0 | 0 | 0 | 0 | 242 |  | 0
0 | 0 | 0 | 0 | 0 | 243 |  | 0
0 | 0 | 0 | 0 | 0 | 244 |  | 0
0 | 0 | 0 | 0 | 0 | 245 |  | 0
0 | 0 | 0 | 0 | 0 | 246 |  | 0
0 | 0 | 0 | 0 | 0 | 247 |  | 0
0 | 0 | 0 | 0 | 0 | 248 |  | 0
0 | 0 | 0 | 0 | 0 | 249 |  | 0
Note on A7: § 6a
Note on B7: § 6b 1.část
Note on C2: § 3
Note on D7: § 6d
Note on E7: § 6e
Note on N6: § 6b 2.část
Note on O6: § 6c 2.část
Note on P6: § 6f § 7
Note on U2: jiri.zakravsky: tools PSSOzzzzzz propertites Protection Lock "2*4"
formáty TAM
formáty ZPĚT formáty ZPĚT
filtr "díl"