## formulář 5 -pol.rozp
FORMULÁŘ 5 | [6 empty] | majitel HIM: | SŽDC |  | 0 |  | m | 3346 | 0 | majitel, cena |  |  | SŽDC | ČD | OSTATNÍ
|  | SOUPIS PRACÍ/ ROZPOČET | [7 empty] | Cena za objekt [Kč] |  | mj dle JKSO | počet mj | objektový ukazatel
Název stavby : |  | REKONSTRUKCE NÁSTUPIŠŤ A ZŘÍZENÍ BEZBARIÉROVÝCH PŘÍSTUPŮ V ŽST. POŘÍČANY | [5 empty] | Číslo stavby | 5213720006 | [5 empty] | hlavičky stavby |  |  | 2026-07-29
Název PS,SO : |  | SO 36-01 Úpr. rozv. NN, osvětl. nást. vč. přístup. cest a podch | Zatřídění objektu (JKSO, JKPOV): | 828 73 |  |  |  | Číslo PS,SO | SO 36-01 | [5 empty] | hlavičky objektu |  |  | ŽST Mladá Boleslav, hl.n., železniční svršek:824 35
Datum zpracování : |  | 2016-11-03 | [5 empty] | Datum aktualizace : | [6 empty] | hlavičky datumů |  |  | 51
Poř. | [6 empty] | C E N A |  |  |  | typ řádku | kód datové základny | Technická specifikace | Výkaz výměr | nadpisy sloupců |  |  | 45
číslo | Číslo |  | měrná |  | jednotková | Celková | dodávky |  | montáže | [5 empty] | nadpisy sloupců
pol. | položky | Název položky | jednotka | množství | hmotnost | hmotnost | jednotková | celkem | jednotková | celkem |  |  |  |  | nadpisy sloupců
0 | 1 | 2 | 3 | 4 | 5 | 6 | 7 | 8 | 9 | 10 | 12 | 13 | 14 | 15 | nadpisy sloupců
[15 empty] | řádek s filtry | délka
Díl: | 74 | Silnoproud
1 | 742H12 | KABEL NN ČTYŘ- A PĚTIŽÍLOVÝ CU S PLASTOVOU IZOLACÍ OD 4 DO 16 MM2 | M | 2790 |  | 0 |  | 0 | 0 | 0 | P | OTSKP_ZS13 | 1. Položka obsahuje: – manipulace a uložení kabelu (do země, chráničky, kanálu, na rošty, na TV a pod.) 2. Položka neobsahuje: – příchytky, spojky, koncovky, chráničky apod. 3. Způsob měření: Měří se metr délkový. | Viz přílohová dokumentace: č.1.1 + provizorní kabel
2 | 742G11 | KABEL NN DVOU- A TŘÍŽÍLOVÝ CU S PLASTOVOU IZOLACÍ DO 2,5 MM2 | M | 1040 |  | 0 |  | 0 | 0 | 0 | P | OTSKP_ZS13 | 1. Položka obsahuje: – manipulace a uložení kabelu (do země, chráničky, kanálu, na rošty, na TV a pod.) 2. Položka neobsahuje: – příchytky, spojky, koncovky, chráničky apod. 3. Způsob měření: Měří se metr délkový. | Viz přílohová dokumentace: č.1, č.1.1
3 | 742H11 | KABEL NN ČTYŘ- A PĚTIŽÍLOVÝ CU S PLASTOVOU IZOLACÍ DO 2,5 MM2 | M | 2145 |  | 0 |  | 0 | 0 | 0 | P | OTSKP_ZS13 | 1. Položka obsahuje: – manipulace a uložení kabelu (do země, chráničky, kanálu, na rošty, na TV a pod.) 2. Položka neobsahuje: – příchytky, spojky, koncovky, chráničky apod. 3. Způsob měření: Měří se metr délkový. | Viz přílohová dokumentace:č.1, č.1.1
4 | 742H24 | KABEL NN ČTYŘ- A PĚTIŽÍLOVÝ AL S PLASTOVOU IZOLACÍ OD 70 DO 120 MM2 | M | 50 |  | 0 |  | 0 | 0 | 0 | P | OTSKP_ZS13 | 1. Položka obsahuje: – manipulace a uložení kabelu (do země, chráničky, kanálu, na rošty, na TV a pod.) 2. Položka neobsahuje: – příchytky, spojky, koncovky, chráničky apod. 3. Způsob měření: Měří se metr délkový. | Viz přílohová dokumentace:č.1, č.1.1 + provizorní kabel 30m
5 | 742I21 | KABEL NN CU OVLÁDACÍ 19-24ŽÍLOVÝ DO 2,5 MM2 | M | 25 |  | 0 |  | 0 | 0 | 0 | P | OTSKP_ZS13 | 1. Položka obsahuje: – manipulace a uložení kabelu (do země, chráničky, kanálu, na rošty, na TV a pod.) 2. Položka neobsahuje: – příchytky, spojky, koncovky, chráničky apod. 3. Způsob měření: Měří se metr délkový. | Viz přílohová dokumentace: č.1, č.1.1
6 | 75J321 | KABEL PRO SDĚLOVACÍ STRUKTUROVANOU KABELÁŽ FTP/STP - DODÁVKA | KM.PÁR | 0.02 |  | 0 |  | 0 | 0 | 0 | P | OTSKP_ZS13 | 1. Položka obsahuje: – dodávku specifikované kabelizace včetně potřebného drobného montážního materiálu – dopravu a skladování 2. Položka neobsahuje: X 3. Způsob měření: Dodávka specifikované kabelizace se měří v délce udané v kmpárech. | Viz přílohová dokumentace: č.1, č.1.1
7 | 75J32X | KABEL PRO SDĚLOVACÍ STRUKTUROVANOU KABELÁŽ FTP/STP - MONTÁŽ | KM.PÁR | 0.02 |  | 0 |  | 0 | 0 | 0 | P | OTSKP_ZS13 | 1. Položka obsahuje: – práce spojené s montáží specifikované kabelizace specifikovaným způsobem – veškeré potřebné mechanizmy, včetně obsluhy, náklady na mzdy a přibližné (průměrné) náklady na pořízení potřebných materiálů 2. Položka neobsahuje: X 3. Způsob měření: Práce specifikovaného se měří délce kabelizace udané v kmpárech. | Viz přílohová dokumentace: č.1, č.1.1
8 | 742F12 | KABEL NN NEBO VODIČ JEDNOŽÍLOVÝ CU S PLASTOVOU IZOLACÍ OD 4 DO 16 MM2 | M | 80 |  | 0 |  | 0 | 0 | 0 | P | OTSKP_ZS13 | 1. Položka obsahuje: – manipulace a uložení kabelu (do země, chráničky, kanálu, na rošty, na TV a pod.) 2. Položka neobsahuje: – příchytky, spojky, koncovky, chráničky apod. 3. Způsob měření: Měří se metr délkový. |  |  |  | 70
9 | 741C02 | UZEMŇOVACÍ SVORKA | KUS | 6 |  | 0 |  | 0 | 0 | 0 | P | OTSKP_ZS13 | 1. Položka obsahuje: – veškeré příslušenství 2. Položka neobsahuje: X 3. Způsob měření: Udává se počet kusů kompletní konstrukce nebo práce. |  |  |  | 17
10 | 75JA41-R | ZÁSTRČKA DATOVÁ - DODÁVKA, MONTÁŽ | KUS | 1 |  | 0 |  | 0 | 0 | 0 | P | R | 1. Položka obsahuje: – dodávku a montáž specifikovaného dílu – dopravu a skladování 2. Položka neobsahuje: X 3. Způsob měření: Udává se počet kusů dílu/bloku.
11 | 75J311 | KABEL SDĚLOVACÍ PRO STRUKTUROVANOU KABELÁŽ UTP - DODÁVKA | kmpár | 0.2 |  | 0 |  | 0 | 0 | 0 | P | OTSKP_ZS13 | 1. Položka obsahuje: – dodávku specifikované kabelizace včetně potřebného drobného montážního materiálu – dopravu a skladování 2. Položka neobsahuje: X 3. Způsob měření: Dodávka specifikované kabelizace se měří v délce udané v kmpárech. | Zapojení eleketroměrů |  |  | 56
12 | 75J31X | KABEL SDĚLOVACÍ PRO STRUKTUROVANOU KABELÁŽ UTP - MONTÁŽ | kmpár | 0.2 |  | 0 |  | 0 | 0 | 0 | P | OTSKP_ZS13 | 1. Položka obsahuje: – práce spojené s montáží specifikované kabelizace specifikovaným způsobem – veškeré potřebné mechanizmy, včetně obsluhy, náklady na mzdy a přibližné (průměrné) náklady na pořízení potřebných materiálů 2. Položka neobsahuje: X 3. Způsob měření: Práce specifikovaného se měří délce kabelizace udané v kmpárech. | Zapojení eleketroměrů |  |  | 55
13 | 75J311-R | ÚPRAVA SOFTWARU, ZAPOJENÍ ELEKTROMĚRŮ DO DDTS | KUS | 5 |  | 0 |  | 0 | 0 | 0 | R | R | 1. Položka obsahuje: – dodávku specifikované kabelizace včetně potřebného drobného montážního materiálu – dopravu a skladování 2. Položka neobsahuje: X 3. Způsob měření: Dodávka specifikované kabelizace se měří v délce udané v kmpárech.
14 | 75IJ12-R | MĚŘENÍ STEJNOSMĚRNÉ | PÁR | 2 |  | 0 |  | 0 | 0 | 0 | P | R | 1. Položka obsahuje: – práce spojené s měřením specifikované kabelizace specifikovaným způsobem včetně potřebného drobného montážního materiálu – veškeré potřebné mechanizmy (měřicí přístroje a měřící příslušenství), včetně obsluhy, náklady na mzdy a přibližné (průměrné) náklady na pořízení potřebných materiálů včetně všech ostatních vedlejších nákladů 2. Položka neobsahuje: X 3. Způsob měření: Udává se vždy pár, tj. po dvou kusech.
15 | 742K14 | UKONČENÍ DVOU AŽ PĚTIŽÍLOVÉHO KABELU V ROZVADĚČI NEBO NA PŘÍSTROJI OD 70 DO 120 MM2 | KUS | 15 |  | 0 |  | 0 | 0 | 0 | P | OTSKP_ZS13 | 1. Položka obsahuje: – všechny práce spojené s úpravou kabelů pro montáž včetně veškerého příslušentsví 2. Položka neobsahuje: X 3. Způsob měření: Udává se počet kusů kompletní konstrukce nebo práce. | Viz přílohová dokumentace: č.1, č.1.1
16 | 742K12 | UKONČENÍ DVOU AŽ PĚTIŽÍLOVÉHO KABELU V ROZVADĚČI NEBO NA PŘÍSTROJI OD 4 DO 16 MM2 | KUS | 94 |  | 0 |  | 0 | 0 | 0 | P | OTSKP_ZS13 | 1. Položka obsahuje: – všechny práce spojené s úpravou kabelů pro montáž včetně veškerého příslušentsví 2. Položka neobsahuje: X 3. Způsob měření: Udává se počet kusů kompletní konstrukce nebo práce. | Viz přílohová dokumentace: č.1, č.1.1
17 | 742K11 | UKONČENÍ DVOU AŽ PĚTIŽÍLOVÉHO KABELU V ROZVADĚČI NEBO NA PŘÍSTROJI DO 2,5 MM2 | KUS | 108 |  | 0 |  | 0 | 0 | 0 | P | OTSKP_ZS13 | 1. Položka obsahuje: – všechny práce spojené s úpravou kabelů pro montáž včetně veškerého příslušentsví 2. Položka neobsahuje: X 3. Způsob měření: Udává se počet kusů kompletní konstrukce nebo práce. | Viz přílohová dokumentace: č.1, č.1.1
18 | 742M11 | UKONČENÍ 19-24ŽÍLOVÉHO KABELU V ROZVADĚČI NEBO NA PŘÍSTROJI DO 2,5 MM2 | KUS | 2 |  | 0 |  | 0 | 0 | 0 | P | OTSKP_ZS13 | 1. Položka obsahuje: – všechny práce spojené s úpravou kabelů pro montáž včetně veškerého příslušentsví 2. Položka neobsahuje: X 3. Způsob měření: Udává se počet kusů kompletní konstrukce nebo práce. | Viz přílohová dokumentace: č.1, č.1.1
19 | 742K24 | UKONČENÍ DVOU AŽ PĚTIŽÍLOVÉHO KABELU KABELOVOU SPOJKOU OD 70 DO 120 MM2 | KUS | 4 |  | 0 |  | 0 | 0 | 0 | P | OTSKP_ZS13 | 1. Položka obsahuje: – všechny práce spojené s úpravou kabelů pro montáž včetně veškerého příslušentsví 2. Položka neobsahuje: X 3. Způsob měření: Udává se počet kusů kompletní konstrukce nebo práce. | Viz přílohová dokumentace: č.1, č.1.1
20 | 741911 | UZEMŇOVACÍ VODIČ V ZEMI FEZN DO 120 MM2 | M | 300 |  | 0 |  | 0 | 0 | 0 | P | OTSKP_ZS13 | 1. Položka obsahuje: – přípravu podkladu pro osazení – měření, dělení, spojování, tvarování – ochranný nátěr spojů a při průchodu vodiče nad terén apod. dle příslušných norem 2. Položka neobsahuje: – zemní práce – ochranu vodiče - chráničky apod. 3. Způsob měření: Měří se metr délkový. | Viz přílohová dokumentace: č.1, č.6
21 | 741C05 | SPOJOVÁNÍ UZEMŇOVACÍCH VODIČŮ | KUS | 5 |  | 0 |  | 0 | 0 | 0 | P | OTSKP_ZS13 | 1. Položka obsahuje: – tvarování, přípravu spojů – svařování – ochranný nátěr spoje dle příslušných norem 2. Položka neobsahuje: X 3. Způsob měření: Udává se počet kusů kompletní konstrukce nebo práce. | Viz přílohová dokumentace: č.1, č.6
22 | 741C06-R | VYVEDENÍ UZEMŇOVACÍCH VODIČŮ NA POVRCH/KONSTRUKCI | KUS | 27 |  | 0 |  | 0 | 0 | 0 | P | R | 1. Položka obsahuje: – vodivé připojení vodiče na konstrukci – dělení, tvarování, spojování – ochranný i barevný nátěr spoje dle příslušných norem 2. Položka neobsahuje: X 3. Způsob měření: Udává se počet kusů kompletní konstrukce nebo práce. | Viz přílohová dokumentace: č.1, č.6
23 | 743111 | OSVĚTLOVACÍ STOŽÁR SKLOPNÝ ŽÁROVĚ ZINKOVANÝ DÉLKY DO 6 M | KUS | 23 |  | 0 |  | 0 | 0 | 0 | P | OTSKP_ZS13 | 1. Položka obsahuje: – základovou konstrukci a veškeré příslušenství – připojovací svorkovnici ve třídě izolace II ( pro 2x svítidlo ) a kabelové vedení ke svítidlům – uzavírací nátěr, technický popis viz. projektová dokumentace 2. Položka neobsahuje: – zemní práce, betonový základ, svítidlo, výložník 3. Způsob měření: Udává se počet kusů kompletní konstrukce nebo práce. | Viz přílohová dokumentace: č.1, č.2
24 | 743161 | OSVĚTLOVACÍ STOŽÁR - ÚPRAVA PRO MONTÁŽ PŘÍDAVNÉHO ZAŘÍZENÍ (ROZHLAS, KAMERA, ČIDLO APOD.) | KUS | 12 |  | 0 |  | 0 | 0 | 0 | P | OTSKP_ZS13 | 1. Položka obsahuje: – veškeré příslušenství, technický popis viz. projektová dokumentace 2. Položka neobsahuje: X 3. Způsob měření: Udává se počet kusů kompletní konstrukce nebo práce. | Viz přílohová dokumentace: č.1, č.2
25 | 743151 | OSVĚTLOVACÍ STOŽÁR - STOŽÁROVÁ ROZVODNICE S 1-2 JISTÍCÍMI PRVKY | KUS | 23 |  | 0 |  | 0 | 0 | 0 | P | OTSKP_ZS13 | 1. Položka obsahuje: – veškeré příslušenství, technický popis viz. projektová dokumentace 2. Položka neobsahuje: X 3. Způsob měření: Udává se počet kusů kompletní konstrukce nebo práce. | Viz přílohová dokumentace: č.1, č.2
26 | 743164 | OSVĚTLOVACÍ STOŽÁR - PRUŽINOVÉ SKLOPNÉ ZAŘÍZENÍ | KUS | 1 |  | 0 |  | 0 | 0 | 0 | P | OTSKP_ZS13 | 1. Položka obsahuje: – veškeré příslušenství a uzavírací nátěr, technický popis viz. projektová dokumentace 2. Položka neobsahuje: X 3. Způsob měření: Udává se počet kusů kompletní konstrukce nebo práce. | Viz přílohová dokumentace: č.1, č.2
27 | 743432 | SVÍTIDLO DRÁŽNÍ VÝBOJKOVÉ, MIN. IP 54, OD 151 DO 250 W | KUS | 2 |  | 0 |  | 0 | 0 | 0 | P | OTSKP_ZS13 | 1. Položka obsahuje: – zdroj a veškeré příslušenství – technický popis viz. projektová dokumentace 2. Položka neobsahuje: X 3. Způsob měření: Udává se počet kusů kompletní konstrukce nebo práce. | Viz přílohová dokumentace: č.1, č.2
28 | 743431-R | SVÍTIDLO DRÁŽNÍ VÝBOJKOVÉ, MIN. IP 54, DO 150 W, V BARVĚ KONSTRUKCE RAL 7016 | KUS | 46 |  | 0 |  | 0 | 0 | 0 | P | R | 1. Položka obsahuje: – zdroj a veškeré příslušenství – technický popis viz. projektová dokumentace 2. Položka neobsahuje: X 3. Způsob měření: Udává se počet kusů kompletní konstrukce nebo práce. | Viz přílohová dokumentace: č.1, č.2
29 | 743321-R | VÝLOŽNÍK PRO MONTÁŽ SVÍTIDLA NA STOŽÁR DVOURAMENNÝ DÉLKA VYLOŽENÍ DO 1 M;V BARVĚ KONSTRUKCE RAL 7016 | KUS | 23 |  | 0 |  | 0 | 0 | 0 | P | R | 1. Položka obsahuje: – veškeré příslušenství a uzavírací nátěr, technický popis viz. projektová dokumentace 2. Položka neobsahuje: X 3. Způsob měření: Udává se počet kusů kompletní konstrukce nebo práce. | Viz přílohová dokumentace: č.1, č.2
30 | 743486 | SVÍTIDLO DRÁŽNÍ - MONTÁŽ SVÍTIDLA NA OSVĚTLOVACÍ STOŽÁR DO VÝŠKY 15 M | KUS | 46 |  | 0 |  | 0 | 0 | 0 | P | OTSKP_ZS13 | 1. Položka obsahuje: – montáž zařízení 2. Položka neobsahuje: X 3. Způsob měření: Udává se počet kusů kompletní konstrukce nebo práce. | Viz přílohová dokumentace: č.1, č.2
31 | 743487 | SVÍTIDLO DRÁŽNÍ - MONTÁŽ SVÍTIDLA NA OSVĚTLOVACÍ VĚŽ DO VÝŠKY 40 M | KUS | 2 |  | 0 |  | 0 | 0 | 0 | P | OTSKP_ZS13 | 1. Položka obsahuje: – montáž zařízení 2. Položka neobsahuje: X 3. Způsob měření: Udává se počet kusů kompletní konstrukce nebo práce. | Viz přílohová dokumentace: č.1, č.2
32 | 743453-R | PRŮMYSLOVÉ ZÁŘIVKOVÉ SVÍTIDLO S REFLEKTOREM, 1X54 W, IP 68, TŘÍDA IZOLACE II,VČETNĚ MONTÁŽE A EL. PŘEDŘADNÍKU | ks | 164 |  | 0 |  | 0 | 0 | 0 | P | R | 1. Položka obsahuje: – zdroj a veškeré příslušenství – technický popis viz. projektová dokumentace 2. Položka neobsahuje: X 3. Způsob měření: Udává se počet kusů kompletní konstrukce nebo práce. | Viz přílohová dokumentace: č.1, č.2
33 | 743454-R | PRŮMYSLOVÉ ZÁŘIVKOVÉ SVÍTIDLO, 1X28 W, IP 68, TŘÍDA IZOLACE II, ASYMETR,ANTIVANDAL, VČETNĚ MONTÁŽE A EL. PŘEDŘADNÍKU | ks | 8 |  | 0 |  | 0 | 0 | 0 | P | R | 1. Položka obsahuje: – zdroj a veškeré příslušenství – technický popis viz. projektová dokumentace 2. Položka neobsahuje: X 3. Způsob měření: Udává se počet kusů kompletní konstrukce nebo práce. | Viz přílohová dokumentace: č.1, č.2
34 | 7434541-R | PRŮMYSLOVÉ ZÁŘIVKOVÉ SVÍTIDLO, 1X28 W, IP 68, TŘÍDA IZOLACE II, ASYMETR,ANTIVANDAL, S NOUZOVÝM MODULEM VČETNĚ MONTÁŽE A EL. PŘEDŘADNÍKU | ks | 7 |  | 0 |  | 0 | 0 | 0 | P | R | 1. Položka obsahuje: – zdroj a veškeré příslušenství – technický popis viz. projektová dokumentace 2. Položka neobsahuje: X 3. Způsob měření: Udává se počet kusů kompletní konstrukce nebo práce. | Viz přílohová dokumentace: č.1, č.2
35 | 743455-R | PRŮMYSLOVÉ ZÁŘIVKOVÉ SVÍTIDLO DO PODHLEDU, 2X28 W, IP 68, TŘÍDA IZOLACE II,ANTIVANDAL, VČETNĚ MONTÁŽE A EL. PŘEDŘADNÍKU | ks | 9 |  | 0 |  | 0 | 0 | 0 | P | R | 1. Položka obsahuje: – zdroj a veškeré příslušenství – technický popis viz. projektová dokumentace 2. Položka neobsahuje: X 3. Způsob měření: Udává se počet kusů kompletní konstrukce nebo práce. | Viz přílohová dokumentace: č.1, č.2
36 | 7434552-R | PRŮMYSLOVÉ ZÁŘIVKOVÉ SVÍTIDLO DO PODHLEDU, 2X28 W, IP 68, TŘÍDA IZOLACE II, ANTIVANDAL, S NOUZOVÝM MODULEM VČETNĚ MONTÁŽE A EL. PŘEDŘADNÍKU | ks | 4 |  | 0 |  | 0 | 0 | 0 | P | R | 1. Položka obsahuje: – zdroj a veškeré příslušenství – technický popis viz. projektová dokumentace 2. Položka neobsahuje: X 3. Způsob měření: Udává se počet kusů kompletní konstrukce nebo práce. | Viz přílohová dokumentace: č.1, č.2
37 | 7434553-R | PRŮMYSLOVÉ ZAPUŠTĚNÉ ZÁŘIVKOVÉ SVÍTIDLO, 1X54 W, IP 68, TŘÍDA IZOLACE II, ANTIVANDAL VČETNĚ MONTÁŽE A EL. PŘEDŘADNÍKU | ks | 20 |  | 0 |  | 0 | 0 | 0 | P | R | 1. Položka obsahuje: – zdroj a veškeré příslušenství – technický popis viz. projektová dokumentace 2. Položka neobsahuje: X 3. Způsob měření: Udává se počet kusů kompletní konstrukce nebo práce. | Viz přílohová dokumentace: č.1, č.2
38 | 7434554-R | PRŮMYSLOVÝ LED REFLEKTOR, 20 W, IP 68, TŘÍDA IZOLACE II, ANTIVANDAL VČETNĚ MONTÁŽE A EL. PŘEDŘADNÍKU | ks | 16 |  | 0 |  | 0 | 0 | 0 | P | R | 1. Položka obsahuje: – zdroj a veškeré příslušenství – technický popis viz. projektová dokumentace 2. Položka neobsahuje: X 3. Způsob měření: Udává se počet kusů kompletní konstrukce nebo práce. | Viz přílohová dokumentace: č.1, č.2
39 | 741122 | KRABICE (ROZVODKA) INSTALAČNÍ ODBOČNÁ SE SVORKOVNICÍ DO 4 MM2 | ks | 125 |  | 0 |  | 0 | 0 | 0 | P | OTSKP_ZS13 | 1. Položka obsahuje: – přípravu podkladu pro osazení – veškerý materiál a práce pro upevnění nebo uchycení krabice 2. Položka neobsahuje: X 3. Způsob měření: Udává se počet kusů kompletní konstrukce nebo práce.
40 | 741152 | KRABICE (ROZVODKA) INSTALAČNÍ PRO ULOŽENÍ DO BETONU VČETNĚ UPEVNĚNÍ A PŘÍSLUŠENSTVÍ SE SVORKOVNICÍ DO 4 MM2 | KUS | 25 |  | 0 |  | 0 | 0 | 0 | P | OTSKP_ZS13 | 1. Položka obsahuje: – přípravu podkladu pro osazení – veškerý materiál a práce pro upevnění nebo uchycení krabice 2. Položka neobsahuje: X 3. Způsob měření: Udává se počet kusů kompletní konstrukce nebo práce. |  |  |  | 107
41 | 743D31 | SKŘÍŇ PŘÍPOJKOVÁ POJISTKOVÁ KOMPAKTNÍ PILÍŘOVÁ PŘES 160 A, DO 240 MM2, S 1-2 SADAMI JISTÍCÍCH PRVKŮ | KUS | 1 |  | 0 |  | 0 | 0 | 0 | P | OTSKP_ZS13 | 1. Položka obsahuje: – instalaci do terénu vč. prefabrikovaného základu a zapojení – technický popis viz. projektová dokumentace 2. Položka neobsahuje: – zemní práce 3. Způsob měření: Udává se počet kusů kompletní konstrukce nebo práce. | Viz přílohová dokumentace: č.1, č.2
42 | 744I01 | POJISTKOVÁ VLOŽKA DO 160 A | KUS | 2 |  | 0 |  | 0 | 0 | 0 | P | OTSKP_ZS13 | 1. Položka obsahuje: – technický popis viz. projektová dokumentace 2. Položka neobsahuje: X 3. Způsob měření: Udává se počet kusů kompletní konstrukce nebo práce.
43 | 747703 | ZKUŠEBNÍ PROVOZ | HOD | 32 |  | 0 |  | 0 | 0 | 0 | P | OTSKP_ZS13 | 1. Položka obsahuje: – cenu za dobu kdy je zařízení po individálních zkouškách dáno do provozu s prokázáním technických a kvalitativních parametrů zařízení 2. Položka neobsahuje: X 3. Způsob měření: Udává se čas v hodinách.
44 | 747704 | ZAŠKOLENÍ OBSLUHY | HOD | 16 |  | 0 |  | 0 | 0 | 0 | P | OTSKP_ZS13 | 1. Položka obsahuje: – cenu za dobu kdy je s funkcí seznamována obsluha zařízení, včetně odevzdání dokumentace skutečného provedení 2. Položka neobsahuje: X 3. Způsob měření: Udává se čas v hodinách.
45 | 747701 | DOKONČOVACÍ MONTÁŽNÍ PRÁCE NA ELEKTRICKÉM ZAŘÍZENÍ | HOD | 120 |  | 0 |  | 0 | 0 | 0 | P | OTSKP_ZS13 | 1. Položka obsahuje: – cenu za práce spojené s uváděním zařízení do provozu, drobné montážní práce v rozvaděčích, koordinaci se zhotoviteli souvisejících zařízení apod. 2. Položka neobsahuje: X 3. Způsob měření: Udává se čas v hodinách.
46 | 747705 | MANIPULACE NA ZAŘÍZENÍCH PROVÁDĚNÉ PROVOZOVATELEM | HOD | 64 |  | 0 |  | 0 | 0 | 0 | P | OTSKP_ZS13 | 1. Položka obsahuje: – cenu za manipulace na zařízeních prováděné provozovatelem nutných pro další práce zhotovitele na technologickém souboru 2. Položka neobsahuje: X 3. Způsob měření: Udává se čas v hodinách.
47 | 747706 | ZJIŠŤOVÁNÍ STÁVAJÍCÍHO STAVU ROZVODŮ NN | HOD | 16 |  | 0 |  | 0 | 0 | 0 | P | OTSKP_ZS13 | 1. Položka obsahuje: – cenu za prozkoumání stávajích rozvodů nn, přiřazení vývodových kabelů v rozvaděči nn k jejich zařízení a identifikaci způsobu napájení 2. Položka neobsahuje: X 3. Způsob měření: Udává se čas v hodinách.
48 | 747702 | ÚPRAVA ZAPOJENÍ STÁVAJÍCÍCH KABELOVÝCH SKŘÍNÍ/ROZVADĚČŮ | HOD | 96 |  | 0 |  | 0 | 0 | 0 | P | OTSKP_ZS13 | 1. Položka obsahuje: – cenu za veškeré náklady na provedení provizorních úprav zapojení stávajících kabelových skříní / rozvaděčů v průběhu výstavy ( pro montáž nových i provizorních kabelů, drobné úpravy výstroje apod. ) 2. Položka neobsahuje: X 3. Způsob měření: Udává se čas v hodinách.
49 | 748221 | NÁTĚR BEZPEČNOSTNÍCH PRUHŮ NA OSVĚTLOVACÍM STOŽÁRU NEBO VĚŽI | KUS | 8 |  | 0 |  | 0 | 0 | 0 | P | OTSKP_ZS13 | 1. Položka obsahuje: – očistění konstrukce před nátěrem barvou ocelovým kartáčem, oprášení zbytku prachu z povrchu a následné odmaštění, nátěr základní barvou, 2x nátěr vrchní barvou, dodávku barvy základní, vrchní a ředidla včetně podružného materiálu štětce pro nanášení barvy – typy barev a odstín dle požadavku provozovatele 2. Položka neobsahuje: X 3. Způsob měření: Udává se počet kusů kompletní konstrukce nebo práce.
50 | 748242 | PÍSMENA A ČÍSLICE VÝŠKY PŘES 40 DO 100 MM | KUS | 90 |  | 0 |  | 0 | 0 | 0 | P | OTSKP_ZS13 | 1. Položka obsahuje: – zhotovení nápisu barvou pomocí šablon vč. podružného materiálu, rozměření, dodání barvy a ředidla 2. Položka neobsahuje: X 3. Způsob měření: Udává se počet kusů kompletní konstrukce nebo práce.
51 | 742Z23 | DEMONTÁŽ KABELOVÉHO VEDENÍ NN | M | 700 |  | 0 |  | 0 | 0 | 0 | P | OTSKP_ZS13 | 1. Položka obsahuje: – všechny náklady na demontáž stávajícího zařízení se všemi pomocnými doplňujícími úpravami pro jeho likvidaci – naložení vybouraného materiálu na dopravní prostředek 2. Položka neobsahuje: – odvoz vybouraného materiálu – poplatek za likvidaci odpadů (nacení se dle SSD 0) 3. Způsob měření: Měří se metr délkový.
52 | 744Z01 | DEMONTÁŽ ROZVODNICE NN | KUS | 1 |  | 0 |  | 0 | 0 | 0 | P | OTSKP_ZS13 | 1. Položka obsahuje: – všechny náklady na demontáž stávajícího zařízení se všemi pomocnými doplňujícími úpravami pro jeho likvidaci – naložení vybouraného materiálu na dopravní prostředek 2. Položka neobsahuje: – odvoz vybouraného materiálu – poplatek za likvidaci odpadů (nacení se dle SSD 0) 3. Způsob měření: Udává se počet kusů kompletní konstrukce nebo práce. | Viz přílohová dokumentace: č.1, č.2
53 | 744Z01-R | DEMONTÁŽ STÁVAJÍCÍ ELEKTROVÝZBROJE ROZVADĚČE RH POLE Č.1,2 | KUS | 2 |  | 0 |  | 0 | 0 | 0 | R | R | 1. Položka obsahuje: – všechny náklady na demontáž stávajícího zařízení se všemi pomocnými doplňujícími úpravami pro jeho likvidaci – naložení vybouraného materiálu na dopravní prostředek 2. Položka neobsahuje: – odvoz vybouraného materiálu – poplatek za likvidaci odpadů (nacení se dle SSD 0) 3. Způsob měření: Udává se počet kusů kompletní konstrukce nebo práce. | Viz přílohová dokumentace: č.1,č.3
54 | 744Z02-R | MONTÁŽ NOVÉ ELEKTROVÝZBROJE ROZVADĚČE VČETNĚ ELEKTROMĚRŮ SCHVÁLENÝCH SŽE,ÚPRAVA,ZAPOJENÍ OVLÁDÁNÍ DO STÁVAJÍCIHO PLC DLE VÝKRESOVÉ DOKUMENTACE Č.3 | KUS | 2 |  | 0 |  | 0 | 0 | 0 | R | R | 1. Položka obsahuje: – všechny náklady na demontáž stávajícího zařízení se všemi pomocnými doplňujícími úpravami pro jeho likvidaci – naložení vybouraného materiálu na dopravní prostředek 2. Položka neobsahuje: – odvoz vybouraného materiálu – poplatek za likvidaci odpadů (nacení se dle SSD 0) 3. Způsob měření: Udává se počet kusů kompletní konstrukce nebo práce. | Viz přílohová dokumentace: č.1,č.3
55 | 743Z72 | DEMONTÁŽ KABELOVÉ SKŘÍNĚ ZDĚNÉ NEBO BETONOVÉ | KUS | 1 |  | 0 |  | 0 | 0 | 0 | P | OTSKP_ZS13 | 1. Položka obsahuje: – všechny náklady na demontáž stávajícího zařízení se všemi pomocnými doplňujícími úpravami pro jeho likvidaci – naložení vybouraného materiálu na dopravní prostředek 2. Položka neobsahuje: – odvoz vybouraného materiálu – poplatek za likvidaci odpadů (nacení se dle SSD 0) 3. Způsob měření: Udává se počet kusů kompletní konstrukce nebo práce. | Viz přílohová dokumentace: č.1, č.2
56 | 743Z21 | DEMONTÁŽ OSVĚTLOVACÍ VĚŽE TRUBKOVÉ VÝŠKY DO 22 M | KUS | 1 |  | 0 |  | 0 | 0 | 0 | P | OTSKP_ZS13 | 1. Položka obsahuje: – všechny náklady na demontáž stávajícího zařízení se všemi pomocnými doplňujícími úpravami pro jeho likvidaci – naložení vybouraného materiálu na dopravní prostředek 2. Položka neobsahuje: – odvoz vybouraného materiálu – poplatek za likvidaci odpadů (nacení se dle SSD 0) 3. Způsob měření: Udává se počet kusů kompletní konstrukce nebo práce. | Viz přílohová dokumentace: č.1, č.2
57 | 743Z36 | DEMONTÁŽ SVÍTIDLA Z OSVĚTLOVACÍ VĚŽE VÝŠKY DO 40 M | KUS | 12 |  | 0 |  | 0 | 0 | 0 | P | OTSKP_ZS13 | 1. Položka obsahuje: – všechny náklady na demontáž stávajícího zařízení se všemi pomocnými doplňujícími úpravami pro jeho likvidaci – naložení vybouraného materiálu na dopravní prostředek 2. Položka neobsahuje: – odvoz vybouraného materiálu – poplatek za likvidaci odpadů (nacení se dle SSD 0) 3. Způsob měření: Udává se počet kusů kompletní konstrukce nebo práce. | Viz přílohová dokumentace: č.1, č.2
58 | 743Z32 | DEMONTÁŽ ELEKTROVÝZBROJE OSVĚTLOVACÍ VEŽE VÝŠKY DO 40 M | KUS | 2 |  | 0 |  | 0 | 0 | 0 | P | OTSKP_ZS13 | 1. Položka obsahuje: – všechny náklady na demontáž stávajícího zařízení se všemi pomocnými doplňujícími úpravami pro jeho likvidaci – naložení vybouraného materiálu na dopravní prostředek 2. Položka neobsahuje: – odvoz vybouraného materiálu – poplatek za likvidaci odpadů (nacení se dle SSD 0) 3. Způsob měření: Udává se počet kusů kompletní konstrukce nebo práce. | Demontáž ROV13 a úprava výšky ROV14
59 | 743Z32-R | MONTÁŽ ELEKTROVÝZBROJE OSVĚTLOVACÍ VEŽE VÝŠKY DO 40 M A ÚPRAVA VÝŠKY ROZVADĚČOVÉ SKŘÍNĚ | KUS | 1 |  | 0 |  | 0 | 0 | 0 | P | OTSKP_ZS13 | 1. Položka obsahuje: – všechny náklady na demontáž stávajícího zařízení se všemi pomocnými doplňujícími úpravami pro jeho likvidaci – naložení vybouraného materiálu na dopravní prostředek 2. Položka neobsahuje: – odvoz vybouraného materiálu – poplatek za likvidaci odpadů (nacení se dle SSD 0) 3. Způsob měření: Udává se počet kusů kompletní konstrukce nebo práce. | Montáž a úprava výšky ROV14
60 | 743Z12 | DEMONTÁŽ OSVĚTLOVACÍHO STOŽÁRU DRÁŽNÍHO VÝŠKY DO 15 M | KUS | 27 |  | 0 |  | 0 | 0 | 0 | P | OTSKP_ZS13 | 1. Položka obsahuje: – všechny náklady na demontáž stávajícího zařízení se všemi pomocnými doplňujícími úpravami pro jeho likvidaci – naložení vybouraného materiálu na dopravní prostředek 2. Položka neobsahuje: – odvoz vybouraného materiálu – poplatek za likvidaci odpadů (nacení se dle SSD 0) 3. Způsob měření: Udává se počet kusů kompletní konstrukce nebo práce. | Viz přílohová dokumentace: č.1, č.2
61 | 743Z31 | DEMONTÁŽ ELEKTROVÝZBROJE OSVĚTLOVACÍHO STOŽÁRU VÝŠKY DO 15 M | KUS | 27 |  | 0 |  | 0 | 0 | 0 | P | OTSKP_ZS13 | 1. Položka obsahuje: – všechny náklady na demontáž stávajícího zařízení se všemi pomocnými doplňujícími úpravami pro jeho likvidaci – naložení vybouraného materiálu na dopravní prostředek 2. Položka neobsahuje: – odvoz vybouraného materiálu – poplatek za likvidaci odpadů (nacení se dle SSD 0) 3. Způsob měření: Udává se počet kusů kompletní konstrukce nebo práce. | Viz přílohová dokumentace: č.1, č.2
62 | 743Z37 | DEMONTÁŽ SVÍTIDLA ZE STOŽÁRU/BRÁNY TRAKČNÍHO VEDENÍ | KUS | 27 |  | 0 |  | 0 | 0 | 0 | P | OTSKP_ZS13 | 1. Položka obsahuje: – všechny náklady na demontáž stávajícího zařízení se všemi pomocnými doplňujícími úpravami pro jeho likvidaci – naložení vybouraného materiálu na dopravní prostředek 2. Položka neobsahuje: – odvoz vybouraného materiálu – poplatek za likvidaci odpadů (nacení se dle SSD 0) 3. Způsob měření: Udává se počet kusů kompletní konstrukce nebo práce. | Viz přílohová dokumentace: č.1, č.2
63 | 743Z34 | DEMONTÁŽ NÁSTĚNNÉHO, PŘISAZENÉHO NEBO ZÁVĚSNÉHO SVÍTIDLA | KUS | 48 |  | 0 |  | 0 | 0 | 0 | P | OTSKP_ZS13 | 1. Položka obsahuje: – všechny náklady na demontáž stávajícího zařízení se všemi pomocnými doplňujícími úpravami pro jeho likvidaci – naložení vybouraného materiálu na dopravní prostředek 2. Položka neobsahuje: – odvoz vybouraného materiálu – poplatek za likvidaci odpadů (nacení se dle SSD 0) 3. Způsob měření: Udává se počet kusů kompletní konstrukce nebo práce. | Viz přílohová dokumentace: č.1, č.2 |  |  | 56
64 | 747707 | PROVOZ MOBILNÍHO NÁHRADNÍHO ZDROJE DO 32 KVA | HOD | 16 |  | 0 |  | 0 | 0 | 0 | P | OTSKP_ZS13 | 1. Položka obsahuje: – cenu za dobu provozu náhradního zdroje ve stanici / zastávce vč. dovozu na místo určení a zapojení do stávajících rozvodů 2. Položka neobsahuje: X 3. Způsob měření: Udává se čas v hodinách. |  |  |  | 44
65 | 743Z92 | DEMONTÁŽ - ODVOZ (NA LIKVIDACI ODPADŮ NEBO JINÉ URČENÉ MÍSTO) | T.KM | 37 |  | 0 |  | 0 | 0 | 0 | P | OTSKP_ZS13 | 1. Položka obsahuje: – odvoz jakýmkoliv dopravním prostředkem a složení – případné překládky na trase 2. Položka neobsahuje: – naložení vybouraného materiálu na dopravní prostředek (je zahrnuto ve zdrojové položce) – poplatky za likvidaci odpadů, nacení se položkami ze ssd 0 3. Způsob měření: Výměra je součtem součinů metrů krychlových tun vybouraného materiálu v původním stavu a jednotlivých vzdáleností v kilometrech. | Viz přílohová dokumentace: č.1, č.2
66 | 747213 | CELKOVÁ PROHLÍDKA, ZKOUŠENÍ, MĚŘENÍ A VYHOTOVENÍ VÝCHOZÍ REVIZNÍ ZPRÁVY, PRO OBJEM IN PŘES 500 DO 1000 TIS. KČ | KUS | 1 |  | 0 |  | 0 | 0 | 0 | P | OTSKP_ZS13 | 1. Položka obsahuje: – cenu za celkovou prohlídku zařízení PS/SO, vč. měření, komplexních zkoušek a revizi zařízení tohoto PS/SO autorizovaným revizním technikem na silnoproudá zařízení podle požadavku ČSN, včetně hodnocení a vyhotovení celkové revizní zprávy 2. Položka neobsahuje: X 3. Způsob měření: Udává se počet kusů kompletní konstrukce nebo práce. | Viz přílohová dokumentace: č.1, č.2
67 | 747214-R | CELKOVÁ PROHLÍDKA, ZKOUŠENÍ, MĚŘENÍ A VYHOTOVENÍ VÝCHOZÍ REVIZNÍ ZPRÁVY, PRO OBJEM IN - PŘÍPLATEK ZA KAŽDÝCH DALŠÍCH I ZAPOČATÝCH 500 TIS. KČ | KUS | 12 |  | 0 |  | 0 | 0 | 0 | P | R | 1. Položka obsahuje: – cenu za celkovou prohlídku zařízení PS/SO, vč. měření, komplexních zkoušek a revizi zařízení tohoto PS/SO autorizovaným revizním technikem na silnoproudá zařízení podle požadavku ČSN, včetně hodnocení a vyhotovení celkové revizní zprávy 2. Položka neobsahuje: X 3. Způsob měření: Udává se počet kusů kompletní konstrukce nebo práce.
68 | 747301 | PROVEDENÍ PROHLÍDKY A ZKOUŠKY PRÁVNICKOU OSOBOU, VYDÁNÍ PRŮKAZU ZPŮSOBILOSTI | KUS | 1 |  | 0 |  | 0 | 0 | 0 | P | OTSKP_ZS13 | 1. Položka obsahuje: – cenu za vyhotovení dokladu právnickou osobou o silnoproudých zařízeních a vydání průkazu způsobilosti 2. Položka neobsahuje: X 3. Způsob měření: Udává se počet kusů kompletní konstrukce nebo práce.
69 | 747511 | ZKOUŠKY VODIČŮ A KABELŮ NN PRŮŘEZU ŽÍLY DO 5X25 MM2 | KUS | 27 |  | 0 |  | 0 | 0 | 0 | P | OTSKP_ZS13 | 1. Položka obsahuje: – cenu za provedení měření kabelu/ vodiče vč. vyhotovení protokolu 2. Položka neobsahuje: X 3. Způsob měření: Udává se počet kusů kompletní konstrukce nebo práce.
70 | 747512 | ZKOUŠKY VODIČŮ A KABELŮ NN PRŮŘEZU ŽÍLY OD 4X35 DO 120 MM2 | KUS | 1 |  | 0 |  | 0 | 0 | 0 | P | OTSKP_ZS13 | 1. Položka obsahuje: – cenu za provedení měření kabelu/ vodiče vč. vyhotovení protokolu 2. Položka neobsahuje: X 3. Způsob měření: Udává se počet kusů kompletní konstrukce nebo práce.
71 | 747522 | ZKOUŠKY VODIČŮ A KABELŮ OVLÁDACÍCH PŘES 12 DO 24 ŽIL | KUS | 2 |  | 0 |  | 0 | 0 | 0 | P | OTSKP_ZS13 | 1. Položka obsahuje: – cenu za provedení měření kabelu/ vodiče vč. vyhotovení protokolu 2. Položka neobsahuje: X 3. Způsob měření: Udává se počet kusů kompletní konstrukce nebo práce.
72 | 747541 | MĚŘENÍ INTENZITY OSVĚTLENÍ INSTALOVANÉHO V ROZSAHU TOHOTO SO/PS | KUS | 1 |  | 0 |  | 0 | 0 | 0 | P | OTSKP_ZS13 | 1. Položka obsahuje: – cenu za měření dle příslušných norem a předpisů, včetně vystavení protokolu 2. Položka neobsahuje: X 3. Způsob měření: Udává se počet kusů kompletní konstrukce nebo práce.
S | Celkem za 74 | Silnoproud |  |  |  | 0 |  | 0 |  | 0
Díl: | 70 | Všeobecné práce pro silnoproud a slaboproud
73 | 703211 | KABELOVÝ ŽLAB NOSNÝ/DRÁTĚNÝ ŽÁROVĚ ZINKOVANÝ VČETNĚ UPEVNĚNÍ A PŘÍSLUŠENSTVÍ SVĚTLÉ ŠÍŘKY DO 100 MM | m | 290 |  | 0 |  | 0 | 0 | 0 | P | OTSKP_ZS13 | 1. Položka obsahuje: – kompletní montáž, rozměření, upevnění, sváření, řezání, spojování a pod. – veškerý spojovací a montážní materiál vč. upevňovacího materiálu ( stojky, držáky, konzoly apod.) – elektrické pospojování – pomocné mechanismy a nátěr 2. Položka neobsahuje: – víko a kabelové příchytky 3. Způsob měření: Měří se metr délkový. | Viz přílohová dokumentace: č.1, č.2
74 | 703411 | ELEKTROINSTALAČNÍ TRUBKA PLASTOVÁ VČETNĚ UPEVNĚNÍ A PŘÍSLUŠENSTVÍ DN PRŮMĚRU DO 25 MM | m | 3400 |  | 0 |  | 0 | 0 | 0 | P | OTSKP_ZS13 | 1. Položka obsahuje: – kompletní montáž, rozměření, upevnění, řezání, spojování a pod. – veškerý spojovací a montážní materiál vč. upevňovacího materiálu ( držáky apod.) – pomocné mechanismy 2. Položka neobsahuje: X 3. Způsob měření: Měří se metr délkový.
75 | 703411-R | ELEKTROINSTALAČNÍ TRUBKA DO BETONU PLASTOVÁ VČETNĚ UPEVNĚNÍ A PŘÍSLUŠENSTVÍ DN PRŮMĚRU DO 25 MM | m | 100 |  | 0 |  | 0 | 0 | 0 | P | OTSKP_ZS13 | 1. Položka obsahuje: – kompletní montáž, rozměření, upevnění, řezání, spojování a pod. – veškerý spojovací a montážní materiál vč. upevňovacího materiálu ( držáky apod.) – pomocné mechanismy 2. Položka neobsahuje: X 3. Způsob měření: Měří se metr délkový.
76 | 703422-R | ELEKTROINSTALAČNÍ TRUBKA PLASTOVÁ UV STABILNÍ VČETNĚ UPEVNĚNÍ A PŘÍSLUŠENSTVÍ DN PRŮMĚRU PŘES 25 DO 40 MM - PROVEDENÍ S VYSOKOU MECHANICKOU ODOLNOSTÍ | M | 20 |  | 0 |  | 0 | 0 | 0 | P | R | 1. Položka obsahuje: – kompletní montáž, rozměření, upevnění, řezání, spojování a pod. – veškerý spojovací a montážní materiál vč. upevňovacího materiálu ( držáky apod.) – pomocné mechanismy 2. Položka neobsahuje: X 3. Způsob měření: Měří se metr délkový.
77 | 703513 | ELEKTROINSTALAČNÍ LIŠTA ŠÍŘKY PŘES 60 MM | M | 20 |  | 0 |  | 0 | 0 | 0 | P | OTSKP_ZS13 | 1. Položka obsahuje: – kompletní montáž, rozměření, upevnění, řezání, spojování a pod. – veškerý spojovací a montážní materiál vč. upevňovacího materiálu ( držáky apod.) – pomocné mechanismy 2. Položka neobsahuje: X 3. Způsob měření: Měří se metr délkový.
78 | 703511 | ELEKTROINSTALAČNÍ LIŠTA ŠÍŘKY DO 30 MM | M | 20 |  | 0 |  | 0 | 0 | 0 | P | OTSKP_ZS13 | 1. Položka obsahuje: – kompletní montáž, rozměření, upevnění, řezání, spojování a pod. – veškerý spojovací a montážní materiál vč. upevňovacího materiálu ( držáky apod.) – pomocné mechanismy 2. Položka neobsahuje: X 3. Způsob měření: Měří se metr délkový.
79 | 703442 | ELEKTROINSTALAČNÍ TRUBKA OCELOVÁ VČETNĚ UPEVNĚNÍ A PŘÍSLUŠENSTVÍ DN PRŮMĚRU PŘES 25 DO 40 MM | M | 3 |  | 0 |  | 0 | 0 | 0 | P | OTSKP_ZS13 | 1. Položka obsahuje: – kompletní montáž, rozměření, upevnění, řezání, spojování a pod. – veškerý spojovací a montážní materiál vč. upevňovacího materiálu ( držáky apod.) – pomocné mechanismy 2. Položka neobsahuje: X 3. Způsob měření: Měří se metr délkový.
80 | 702221 | KABELOVÁ CHRÁNIČKA ZEMNÍ UV STABILNÍ DN DO 100 MM | M | 1116 |  | 0 |  | 0 | 0 | 0 | P | OTSKP_ZS13 | 1. Položka obsahuje: – přípravu podkladu pro osazení 2. Položka neobsahuje: X 3. Způsob měření: Měří se metr délkový.
81 | 702311 | ZAKRYTÍ KABELŮ VÝSTRAŽNOU FÓLIÍ ŠÍŘKY DO 20 CM | M | 1116 |  | 0 |  | 0 | 0 | 0 | P | OTSKP_ZS13 | 1. Položka obsahuje: – přípravu podkladu pro osazení 2. Položka neobsahuje: X 3. Způsob měření: Měří se metr délkový.
82 | 701CFD-R | OBETONOVÁNÍ CHRÁNIČEK DO FÍ 200mm V RÝZE DO Š.100cm, TL.VRSTVY 12CM | m | 250 |  | 0 |  | 0 | 0 | 0 | P | R | Položka obsahuje: Dodání betonu do rýhy, pokrytí chrániček souvislou vrstvou urovnaného betonu do tloušťky 12cm nad horní okraj chráničky.Dále obsahuje cenu za pom. mechanismy včetně všech ostatních vedlejších nákladů.
83 | 709110 | PROVIZORNÍ ZAJIŠTĚNÍ KABELU VE VÝKOPU | KUS | 2 |  | 0 |  | 0 | 0 | 0 | P | OTSKP_ZS13 | 1. Položka obsahuje: – obsahuje i demontáž po skončení provizorního stavu – dopravu do skladu nebo na likvidaci – obrátkovost, opotřebení zapůjčeného materiálu – poplatek za likvidaci odpadů, pokud je materiál likvidován 2. Položka neobsahuje: X 3. Způsob měření: Udává se počet kusů kompletní konstrukce nebo práce.
84 | 709210 | KŘIŽOVATKA KABELOVÝCH VEDENÍ SE STÁVAJÍCÍ INŽENÝRSKOU SÍTÍ (KABELEM, POTRUBÍM APOD.) | KUS | 15 |  | 0 |  | 0 | 0 | 0 | P | OTSKP_ZS13 | 1. Položka obsahuje: – úprava dna výkopu – položení betonového žlabu / chráničky včetně zakrytí – pomocné mechanismy 2. Položka neobsahuje: X 3. Způsob měření: Udává se počet kusů kompletní konstrukce nebo práce.
85 | 709400 | ZATAŽENÍ LANKA DO CHRÁNIČKY NEBO ŽLABU | M | 1116 |  | 0 |  | 0 | 0 | 0 | P | OTSKP_ZS13 | 1. Položka obsahuje: – odvinutí, napojení a zatažení lana do kanálku nebo tvárnicové trasy – pomocné mechanismy 2. Položka neobsahuje: X 3. Způsob měření: Měří se metr délkový.
86 | 701001 | OZNAČOVACÍ ŠTÍTEK KABELOVÉHO VEDENÍ, SPOJKY NEBO KABELOVÉ SKŘÍNĚ (VČETNĚ OBJÍMKY) | KUS | 100 |  | 0 |  | 0 | 0 | 0 | P | OTSKP_ZS13 | 1. Položka obsahuje: – veškeré práce a materiál obsažený v názvu položky 2. Položka neobsahuje: X 3. Způsob měření: Udává se počet kusů kompletní konstrukce nebo práce.
87 | 14-R | VYTÝČENÍ TRASY KABELOVÉHO VEDENÍ V OBVODU ŽEL. STANICE | HOD | 16 |  | 0 |  | 0 | 0 | 0 | P | R | 1. Položka obsahuje: – Pochůzka projektovanou trasou kabelového vedení, vyznačení trasy kabelu číslovanými kolíky nebo psanými značkami včetně zhotovení a číslování kolíků. Stanovení a označení míst pro kabelové prostupy a podchodové štoly a vyznačení překážek. Dále obsahuje cenu za pom. mechanismy včetně všech ostatních vedlejších nákladů – doprava do 100+100 km – technický popis viz. projektová dokumentace 2. Položka neobsahuje: - x 3. Způsob měření: Udává se počet kusů kompletní konstrukce nebo práce.
88 | 701BAC-R | RUČNÍ VÝKOP SONDY V ZEMINĚ DO I.TŘ., VČ. ZÁHOZU, ÚPRAVY POVRCHU A ODVOZU | M3 | 3 |  | 0 |  | 0 | 0 | 0 | P | R | Položka obsahuje: Výkop sondážní jámy výhradně ručně. S jedním výhozem až do vzdálenosti 3m za okraj rýhy nebo s případným naložením do dopravního prostředku.Dále ruční zához sondážní jámy, včetně pěchování zeminy, úpravu terénu a odvoz přebytečné zeminy. Dále obsahuje cenu za pom. mechanismy včetně všech ostatních vedlejších nákladů.
89 | 741BGC-R | DRÁŽKA PRO KABEL/TRUBKU VE ZDI DO VELIKOSTI 100/150MM | M | 80 |  | 0 |  | 0 | 0 | 0 | P | R | Položka obsahuje: Zhotovení drážky pro montáž kabelu/ trubky v cihlovém zdivu. Dále obsahuje cenu za pom. mechanismy včetně všech ostatních vedlejších nákladů.
90 | 741BGG-R | KONEČNÁ ÚPRAVA POVRCHU PO DRÁŽKOVÁNÍ | M2 | 12 |  | 0 |  | 0 | 0 | 0 | P | R | Položka obsahuje: Konečnou úpravu povrchu po montáži kabelu/trubky do drážky, tzn. zazdění drážky, začištění, omítnutí, malbu a pod. Dále obsahuje cenu za pom. mechanismy včetně všech ostatních vedlejších nákladů.
91 | 702511 | PRŮRAZ ZDIVEM (PŘÍČKOU) ZDĚNÝM TLOUŠŤKY DO 45 CM | KUS | 1 |  | 0 |  | 0 | 0 | 0 | P | OTSKP_ZS13 | 1. Položka obsahuje: – proražení otvoru zdivem o průřezu od 0,01 do 0,025m2 – úpravu a začištění omítky po montáži vedení – pomocné mechanismy 2. Položka neobsahuje: – protipožární ucpávku 3. Způsob měření: Udává se počet kusů kompletní konstrukce nebo práce.
92 | 702522 | PRŮRAZ ZDIVEM (PŘÍČKOU) BETONOVÝM TLOUŠŤKY PŘES 45 DO 60 CM | KUS | 2 |  | 0 |  | 0 | 0 | 0 | P | OTSKP_ZS13 | 1. Položka obsahuje: – proražení otvoru zdivem o průřezu od 0,01 do 0,025m2 – úpravu a začištění omítky po montáži vedení – pomocné mechanismy 2. Položka neobsahuje: – protipožární ucpávku 3. Způsob měření: Udává se počet kusů kompletní konstrukce nebo práce.
93 | 704213-R | PROTIPOŽÁRNÍ UCPÁVKA PRO OTVOR DN PŘES 60 DO 110 MM | KUS | 2 |  | 0 |  | 0 | 0 | 0 | P | R | 1. Položka obsahuje: – veškerý montážní a pomocný materiál – pomocné mechanismy 2. Položka neobsahuje: X 3. Způsob měření: Udává se počet kusů kompletní konstrukce nebo práce.
94 | 704212-R | VODĚ A PLYNOTĚSNÁ UCPÁVKA PRO OTVOR DN PŘES 60 DO 110 MM | KUS | 2 |  | 0 |  | 0 | 0 | 0 | P | R | 1. Položka obsahuje: – veškerý montážní a pomocný materiál – pomocné mechanismy 2. Položka neobsahuje: X 3. Způsob měření: Udává se počet kusů kompletní konstrukce nebo práce.
95 | 032231-R | PROVIZORNÍ LÁVKY - ZŘÍZENÍ (MONTÁŽ) | M2 | 1 |  | 0 |  | 0 | 0 | 0 | P | R | 1. Položka obsahuje: – dovoz a montáž objednatelem požadovaného zařízení, a to i po etapách – volba materiálů, pokud není stanovena projektem, je dle předpokládaného zatížení v kompetenci zhotovitele 2. Položka neobsahuje: – konstrukci lávky 3. Způsob měření: Měří se plocha v metrech čtverečných.
96 | 032233-R | PROVIZORNÍ LÁVKY - ZRUŠENÍ (DEMONTÁŽ) | M2 | 1 |  | 0 |  | 0 | 0 | 0 | P | R | 1. Položka obsahuje: – demontáž a likvidaci, a to i po částech – odvoz demontovaného materiálu do skladů zhotovitele, pronajímatele nebo třetích osob anebo na likvidaci odpadů – poplatky za likvidaci odpadů 2. Položka neobsahuje: X 3. Způsob měření: Měří se plocha v metrech čtverečných.
S | Celkem za 70 | Všeobecné práce pro silnoproud a slaboproud |  |  |  | 0 |  | 0 |  | 0
Díl: | 13 | Hloubené vykopávky
97 | 13273 | HLOUBENÍ RÝH ŠÍŘ DO 2M PAŽ I NEPAŽ TŘ. I | M3 | 181.432 |  | 0 |  | 0 | 0 | 0 | P | OTSKP_SPK15 | položka zahrnuje: - vodorovná a svislá doprava, přemístění, přeložení, manipulace s výkopkem - kompletní provedení vykopávky nezapažené i zapažené - ošetření výkopiště po celou dobu práce v něm vč. klimatických opatření - ztížení vykopávek v blízkosti podzemního vedení, konstrukcí a objektů vč. jejich dočasného zajištění - ztížení pod vodou, v okolí výbušnin, ve stísněných prostorech a pod. - příplatek za lepivost - těžení po vrstvách, pásech a po jiných nutných částech (figurách) - čerpání vody vč. čerpacích jímek, potrubí a pohotovostní čerpací soupravy (viz ustanovení k pol. 1151,2) - potřebné snížení hladiny podzemní vody - těžení a rozpojování jednotlivých balvanů - vytahování a nošení výkopku - svahování a přesvah. svahů do konečného tvaru, výměna hornin v podloží a v pláni znehodnocené klimatickými vlivy - ruční vykopávky, odstranění kořenů a napadávek - pažení, vzepření a rozepření vč. přepažování (vyjma štětových stěn) - úpravu, ochranu a očištění dna, základové spáry, stěn a svahů - odvedení nebo obvedení vody v okolí výkopiště a ve výkopišti - třídění výkopku - veškeré pomocné konstrukce umožňující provedení vykopávky (příjezdy, sjezdy, nájezdy, lešení, podpěr. konstr., přemostění, zpevněné plochy, zakrytí a pod.) - nezahrnuje uložení zeminy (na skládku, do násypu) ani poplatky za skládku, vykazují se v položce č.0141** | Viz: příloha dokumentace č.2 - objem výkopů kabelových rýh bez odvozu (80%): šířka*hloubka* délka;0,35*0,8*(110+70+50+65+10+10+65+70+65+95+100+18)*0,8+0,9*1,7*15*0,8
98 | 132738 | HLOUBENÍ RÝH ŠÍŘ DO 2M PAŽ I NEPAŽ TŘ. I, ODVOZ DO 20KM | M3 | 45.358 |  | 0 |  | 0 | 0 | 0 | P | OTSKP_SPK15 | položka zahrnuje: - vodorovná a svislá doprava, přemístění, přeložení, manipulace s výkopkem - kompletní provedení vykopávky nezapažené i zapažené - ošetření výkopiště po celou dobu práce v něm vč. klimatických opatření - ztížení vykopávek v blízkosti podzemního vedení, konstrukcí a objektů vč. jejich dočasného zajištění - ztížení pod vodou, v okolí výbušnin, ve stísněných prostorech a pod. - příplatek za lepivost - těžení po vrstvách, pásech a po jiných nutných částech (figurách) - čerpání vody vč. čerpacích jímek, potrubí a pohotovostní čerpací soupravy (viz ustanovení k pol. 1151,2) - potřebné snížení hladiny podzemní vody - těžení a rozpojování jednotlivých balvanů - vytahování a nošení výkopku - svahování a přesvah. svahů do konečného tvaru, výměna hornin v podloží a v pláni znehodnocené klimatickými vlivy - ruční vykopávky, odstranění kořenů a napadávek - pažení, vzepření a rozepření vč. přepažování (vyjma štětových stěn) - úpravu, ochranu a očištění dna, základové spáry, stěn a svahů - odvedení nebo obvedení vody v okolí výkopiště a ve výkopišti - třídění výkopku - veškeré pomocné konstrukce umožňující provedení vykopávky (příjezdy, sjezdy, nájezdy, lešení, podpěr. konstr., přemostění, zpevněné plochy, zakrytí a pod.) - nezahrnuje uložení zeminy (na skládku, do násypu) ani poplatky za skládku, vykazují se v položce č.0141** | Viz: příloha dokumentace č.2 - objem výkopů kabelových rýh s odvozem (20%): šířka*hloubka* délka; 0,35*0,8*(110+70+50+65+10+10+65+70+65+95+100+18)*0,2+0,9*1,7*15*0,2
99 | 132739 | PŘÍPLATEK ZA DALŠÍ 1KM DOPRAVY ZEMINY | M3.KM | 771.086 |  | 0 |  | 0 | 0 | 0 | P | OTSKP_SPK15 | položka zahrnuje příplatek k vodorovnému přemístění zeminy za každý další 1km nad 20km | Odvoz do vzdálenosti dalších 17km
100 | 13173 | HLOUBENÍ JAM ZAPAŽ I NEPAŽ TŘ. I | M3 | 4.6 |  | 0 |  | 0 | 0 | 0 | P | OTSKP_SPK15 | položka zahrnuje: - vodorovná a svislá doprava, přemístění, přeložení, manipulace s výkopkem - kompletní provedení vykopávky nezapažené i zapažené - ošetření výkopiště po celou dobu práce v něm vč. klimatických opatření - ztížení vykopávek v blízkosti podzemního vedení, konstrukcí a objektů vč. jejich dočasného zajištění - ztížení pod vodou, v okolí výbušnin, ve stísněných prostorech a pod. - příplatek za lepivost - těžení po vrstvách, pásech a po jiných nutných částech (figurách) - čerpání vody vč. čerpacích jímek, potrubí a pohotovostní čerpací soupravy (viz ustanovení k pol. 1151,2) - potřebné snížení hladiny podzemní vody - těžení a rozpojování jednotlivých balvanů - vytahování a nošení výkopku - svahování a přesvah. svahů do konečného tvaru, výměna hornin v podloží a v pláni znehodnocené klimatickými vlivy - ruční vykopávky, odstranění kořenů a napadávek - pažení, vzepření a rozepření vč. přepažování (vyjma štětových stěn) - úpravu, ochranu a očištění dna, základové spáry, stěn a svahů - odvedení nebo obvedení vody v okolí výkopiště a ve výkopišti - třídění výkopku - veškeré pomocné konstrukce umožňující provedení vykopávky (příjezdy, sjezdy, nájezdy, lešení, podpěr. konstr., přemostění, zpevněné plochy, zakrytí a pod.) - nezahrnuje uložení zeminy (na skládku, do násypu) ani poplatky za skládku, vykazují se v položce č.0141** | Viz: příloha dokumentace č.2,č.5 - 23x základ osvětlovacího stožáru 5,5M - objem výkopů bez odvozu
101 | 131738 | HLOUBENÍ JAM ZAPAŽ I NEPAŽ TŘ. I, ODVOZ DO 20KM | M3 | 1.15 |  | 0 |  | 0 | 0 | 0 | P | OTSKP_SPK15 | položka zahrnuje: - vodorovná a svislá doprava, přemístění, přeložení, manipulace s výkopkem - kompletní provedení vykopávky nezapažené i zapažené - ošetření výkopiště po celou dobu práce v něm vč. klimatických opatření - ztížení vykopávek v blízkosti podzemního vedení, konstrukcí a objektů vč. jejich dočasného zajištění - ztížení pod vodou, v okolí výbušnin, ve stísněných prostorech a pod. - příplatek za lepivost - těžení po vrstvách, pásech a po jiných nutných částech (figurách) - čerpání vody vč. čerpacích jímek, potrubí a pohotovostní čerpací soupravy (viz ustanovení k pol. 1151,2) - potřebné snížení hladiny podzemní vody - těžení a rozpojování jednotlivých balvanů - vytahování a nošení výkopku - svahování a přesvah. svahů do konečného tvaru, výměna hornin v podloží a v pláni znehodnocené klimatickými vlivy - ruční vykopávky, odstranění kořenů a napadávek - pažení, vzepření a rozepření vč. přepažování (vyjma štětových stěn) - úpravu, ochranu a očištění dna, základové spáry, stěn a svahů - odvedení nebo obvedení vody v okolí výkopiště a ve výkopišti - třídění výkopku - veškeré pomocné konstrukce umožňující provedení vykopávky (příjezdy, sjezdy, nájezdy, lešení, podpěr. konstr., přemostění, zpevněné plochy, zakrytí a pod.) - nezahrnuje uložení zeminy (na skládku, do násypu) ani poplatky za skládku, vykazují se v položce č.0141** | Viz: příloha dokumentace č.2,č.5 - 23x základ osvětlovacího stožáru 5,5M - objem výkopů s odvozem
102 | 132739 | PŘÍPLATEK ZA DALŠÍ 1KM DOPRAVY ZEMINY | M3.KM | 19.55 |  | 0 |  | 0 | 0 | 0 | P | OTSKP_SPK15 | položka zahrnuje příplatek k vodorovnému přemístění zeminy za každý další 1km nad 20km | Odvoz do vzdálenosti dalších 17km
S | Celkem za 13 | Hloubené vykopávky |  |  |  | 0 |  | 0 |  | 0
Díl: | 17 | Konstrukce ze zemin
103 | 17411 | ZÁSYP JAM A RÝH ZEMINOU SE ZHUTNĚNÍM | M3 | 186.032 |  | 0 |  | 0 | 0 | 0 | P | OTSKP_SPK15 | položka zahrnuje: - kompletní provedení zemní konstrukce vč. výběru vhodného materiálu - úprava ukládaného materiálu vlhčením, tříděním, promícháním nebo vysoušením, příp. jiné úpravy za účelem zlepšení jeho mech. vlastností - hutnění i různé míry hutnění - ošetření úložiště po celou dobu práce v něm vč. klimatických opatření - ztížení v okolí vedení, konstrukcí a objektů a jejich dočasné zajištění - ztížení provádění vč. hutnění ve ztížených podmínkách a stísněných prostorech - ztížené ukládání sypaniny pod vodu - ukládání po vrstvách a po jiných nutných částech (figurách) vč. dosypávek - spouštění a nošení materiálu - výměna částí zemní konstrukce znehodnocené klimatickými vlivy - ruční hutnění - udržování úložiště a jeho ochrana proti vodě - odvedení nebo obvedení vody v okolí úložiště a v úložišti - veškeré pomocné konstrukce umožňující provedení zemní konstrukce (příjezdy, sjezdy, nájezdy, lešení, podpěrné konstrukce, přemostění, zpevněné plochy, zakrytí a pod.) | Viz: příloha dokumentace č.2; 80% výkopu kabel. rýh a jam
S | Celkem za 17 | Konstrukce ze zemin |  |  |  | 0 |  | 0 |  | 0
Díl: | 2 | Základy
104 | 701BBB-R | BETONOVÝ ZÁKLAD DO ROSTLÉ ZEMINY DO BEDNĚNÍ PRO STOŽÁR / VĚŽ, VČETNĚ OCEL. VÝSTUŽE A STOŽÁROVÉHO POUZDRA / ZÁKLADOVÉ KONSTRUKCE | M3 | 5.75 |  | 0 |  | 0 | 0 | 0 | P | R | 1. Položka obsahuje: Základ z prostého betonu, ocel. výztuž, stožárové pouzdro nebo základovou konstrukci, včetně dopravy směsi a konstrukčního materiálu k základu, zhotovení bednění, armování a provedení betonáže. Dále obsahuje cenu za pom. mechanismy včetně všech ostatních vedlejších nákladů. | Viz: příloha dokumentace č.2,č.5; 23 ks základ OS 5,5m
105 | 272310-R | ZÁKLADY VČETNĚ PODEZDÍVEK Z BETONU (PROSTÉHO) DO C 12/15 | M3 | 0.5 |  | 0 |  | 0 | 0 | 0 | P | R | 1. Položka obsahuje: – dodání čerstvého betonu (betonové směsi) požadované kvality, jeho uložení do požadovaného tvaru při jakékoliv hustotě výztuže, konzistenci čerstvého betonu a způsobu hutnění, ošetření a ochranu betonu – zhotovení nepropustného, mrazuvzdorného betonu a betonu požadované trvanlivosti a vlastností včetně užití potřebných přísad a technologií výroby betonu – zřízení spojovací vrstvy u základů, pracovních a dilatačních spar, včetně potřebných úprav, výplně, vložek, opracování, očištění a ošetření – bednění požadovaných konstrukcí (i ztracené) s úpravou dle požadované kvality povrchu betonu, včetně odbedňovacích a odskružovacích prostředků – podpěrné konstrukce (skruže) a lešení všech druhů pro bednění, uložení čerstvého betonu, výztuže a doplňkových konstrukcí, vč. požadovaných otvorů, ochranných a bezpečnostních opatření – zřízení všech požadovaných otvorů, kapes, výklenků, prostupů, dutin, drážek, kotevních čel, nálitků, sedel ap., vč. ztížení práce a úprav kolem nich – úpravy pro osazení výztuže, doplňkových konstrukcí a vybavení, povrchu pro položení požadované izolace, povlaků a nátěrů, případně vyspravení – ztížení práce u kabelových a injektážních trubek a ostatních zařízení osazovaných do betonu – konstrukce betonových kloubů, upevnění kotevních prvků a doplňkových konstrukcí – nátěry zabraňující soudržnost betonu a bednění – výplň, těsnění a tmelení spar a spojů – opatření povrchů betonu izolací proti zemní vlhkosti v částech, kde přijdou do styku se zeminou nebo kamenivem – úpravy pro osazení zařízení ochrany konstrukce proti vlivu bludných proudů 2. Položka neobsahuje: – výztuž 3. Způsob měření: Měří se metr krychlový uloženého materiálu, tj. po zhutnění, zavibrování apod. | základ KS1 š*d*h 0,5*1*1
S | Celkem za 2 | Základy |  |  |  | 0 |  | 0 |  | 0
Díl: | 18 | Povrchové úpravy terénu (i vegetační)
106 | 18110 | ÚPRAVA PLÁNĚ SE ZHUTNĚNÍM V HORNINĚ TŘ. I | M2 | 15 |  | 0 |  | 0 | 0 | 0 | P | OTSKP_SPK15 | položka zahrnuje úpravu pláně včetně vyrovnání výškových rozdílů. Míru zhutnění určuje projekt.
107 | 701FFC-R | OCHRANA ŠTĚRKOVÉHO LOŽE GEOTEXTILIÍ PROTI ZNEČIŠTĚNÍ | M2 | 20 |  | 0 |  | 0 | 0 | 0 | P | R | Položka obsahuje: Ochrana štěrkového lože geotextilií proti znečištění. Dále obsahuje cenu za pom. mechanismy včetně všech ostatních vedlejších nákladů.
108 | 701FFB-R | VYČIŠTĚNÍ ŠTĚRKOVÉHO LOŽE | M2 | 10 |  | 0 |  | 0 | 0 | 0 | P | R | Položka obsahuje: Vyčištění štěrkového lože a úprava terénu. Dále obsahuje cenu za pom. mechanismy včetně všech ostatních vedlejších nákladů.
S | Celkem za 18 | Povrchové úpravy terénu (i vegetační) |  |  |  | 0 |  | 0 |  | 0
Díl: | 96 | Bourání, demontáže, odstranění drážních konstrukcí - vyjma úzkokolejek
109 | 966158 | BOURÁNÍ KONSTRUKCÍ Z PROST BETONU S ODVOZEM DO 20KM | M3 | 8.5 |  | 0 |  | 0 | 0 | 0 | P | OTSKP_SPK15 | položka zahrnuje: - rozbourání konstrukce bez ohledu na použitou technologii - veškeré pomocné konstrukce (lešení a pod.) - veškerou manipulaci s vybouranou sutí a hmotami včetně uložení na skládku. Nezahrnuje poplatek za skládku, který se vykazuje v položce 0141** (s výjimkou malého množství bouraného materiálu, kde je možné poplatek zahrnout do jednotkové ceny bourání – tento fakt musí být uveden v doplňujícím textu k položce) - veškeré další práce plynoucí z technologického předpisu a z platných předpisů | Demolice - 27x základ osvětlovacího stožáru, 1x základ osvětlovací věž, základ KS1
S | Celkem za 96 | Bourání, demontáže, odstranění drážních konstrukcí - vyjma úzkokolejek |  |  |  | 0 |  | 0 |  | 0
Díl: | 015 | Poplatky za likvidaci odpadů
110 | 015111 | POPLATKY ZA LIKVIDACŮ ODPADŮ NEKONTAMINOVANÝCH - 17 05 04 VYTĚŽENÉ ZEMINY A HORNINY - I. TŘÍDA TĚŽITELNOSTI | T | 83.7144 |  | 0 |  | 0 | 0 | 0 | P | OTSKP_ZS13 | 1. Položka obsahuje: – veškeré poplatky provozovateli skládky, recyklační linky nebo jiného zařízení na zpracování nebo likvidaci odpadů související s převzetím, uložením, zpracováním nebo likvidací odpadu 2. Položka neobsahuje: – náklady spojené s dopravou odpadu z místa stavby na místo převzetí provozovatelem skládky, recyklační linky nebo jiného zařízení na zpracování nebo likvidaci odpadů 3. Způsob měření: Tunou se rozumí hmotnost odpadu vytříděného v souladu se zákonem č. 185/2001 Sb., o nakládání s odpady, v platném znění. | Viz: položky SPM "Díl 13"
111 | 015140 | POPLATKY ZA LIKVIDACŮ ODPADŮ NEKONTAMINOVANÝCH - 17 01 01 BETON Z DEMOLIC OBJEKTŮ, ZÁKLADŮ TV | T | 20.4 |  | 0 |  | 0 | 0 | 0 | P | OTSKP_ZS13 | 1. Položka obsahuje: – veškeré poplatky provozovateli skládky, recyklační linky nebo jiného zařízení na zpracování nebo likvidaci odpadů související s převzetím, uložením, zpracováním nebo likvidací odpadu 2. Položka neobsahuje: – náklady spojené s dopravou odpadu z místa stavby na místo převzetí provozovatelem skládky, recyklační linky nebo jiného zařízení na zpracování nebo likvidaci odpadů 3. Způsob měření: Tunou se rozumí hmotnost odpadu vytříděného v souladu se zákonem č. 185/2001 Sb., o nakládání s odpady, v platném znění. | Viz: položky SPM "Díl 96"
112 | 015310 | POPLATKY ZA LIKVIDACŮ ODPADŮ NEKONTAMINOVANÝCH - 16 02 14 ELEKTROŠROT (VYŘAZENÁ EL. ZAŘÍZENÍ A PŘÍSTR. - AL, CU A VZ. KOVY) | T | 0.575 |  | 0 |  | 0 | 0 | 0 | P | OTSKP_ZS13 | 1. Položka obsahuje: – veškeré poplatky provozovateli skládky, recyklační linky nebo jiného zařízení na zpracování nebo likvidaci odpadů související s převzetím, uložením, zpracováním nebo likvidací odpadu 2. Položka neobsahuje: – náklady spojené s dopravou odpadu z místa stavby na místo převzetí provozovatelem skládky, recyklační linky nebo jiného zařízení na zpracování nebo likvidaci odpadů 3. Způsob měření: Tunou se rozumí hmotnost odpadu vytříděného v souladu se zákonem č. 185/2001 Sb., o nakládání s odpady, v platném znění. | Viz: položky SPM "Díl 74"
S | Celkem za 015 | Poplatky za likvidaci odpadů |  |  |  | 0 |  | 0 |  | 0
52 | 587205 | PŘEDLÁŽDĚNÍ KRYTU Z BETONOVÝCH DLAŽDIC | M2 | 1.5 |  | 0 |  | 0 | 329 | 493.5 | P | OTSKP_SPK13 | - pod pojmem *předláždění* se rozumí rozebrání stávající dlažby a pokládka dlažby ze stávajícího dlažebního materiálu (bez dodávky nového) - zahrnuje nezbytnou manipulaci s tímto materiálem (nakládání, doprava, složení, očištění) - dodání a rozprostření materiálu pro lože a jeho tloušťku předepsanou dokumentací a pro předepsanou výplň spar - eventuelní doplnění plochy s použitím nového materiálu se vykazuje v položce č.582
53 | 581244 | CEMENTOBET KRYT DVOUVRSTVÝ NEVYZTUŽENÝ TŘ III TL DO 200MM | M2 | 0.5 |  | 0 |  | 0 | 543 | 271.5 | P | OTSKP_SPK13 | - dodání směsi v požadované kvalitě - očištění podkladu - uložení směsi dle předepsaného technologického předpisu a zhutnění vrstvy v předepsané tloušťce - zřízení vrstvy bez rozlišení šířky, pokládání vrstvy po etapách, včetně pracovních spar a spojů - úpravu napojení, ukončení - úpravu dilatačních spar včetně předepsané výztuže - nezahrnuje postřiky, nátěry - nezahrnuje úpravu povrchu krytu
Note on A7: § 6a
Note on B7: § 6b 1.část
Note on C2: § 3
Note on C7: § 6c 1.část
Note on D4: § 2 v případě jiné klasifikace upravit údaj v závorce, např. (CZ-CC)
Note on D7: § 6d
Note on E7: § 6e
Note on N6: § 6b 2.část
Note on O6: § 6c 2.část
Note on P6: § 6f § 7
Note on U2: jiri.zakravsky: tools PSSOzzzzzz propertites Protection Lock "2*4"
Součet za Díl
Zaokrouhlit množství

## tisk
FORMULÁŘ 5
SOUPIS PRACÍ
Název stavby : |  | REKONSTRUKCE NÁSTUPIŠŤ A ZŘÍZENÍ BEZBARIÉROVÝCH PŘÍSTUPŮ V ŽST. POŘÍČANY | Číslo stavby: | 5213720006 | formulář 5 -pol.rozp
Název PS,SO : |  | SO 36-01 Úpr. rozv. NN, osvětl. nást. vč. přístup. cest a podch | Číslo PS,SO: | SO 36-01 | formulář 5 -pol.rozp'!$J$4
Tisk: |  | 2026-07-29 | JKSO: | 828 73
Poř.
číslo | Číslo | Název položky | měrná |  |  |  | kontrola
pol. | položky | Výkaz výměr | jednotka | množství | číslo řádku | tisk ano -ne | zaokrouhlení | díl:
| 1 | 2 | 3 | 4
Díl: | 74 | Silnoproud | 0 | 0 | 11 | tisk | 0
1 | 742H12 | KABEL NN ČTYŘ- A PĚTIŽÍLOVÝ CU S PLASTOVOU IZOLACÍ OD 4 DO 16 MM2 | M | 2790 | 12 | tisk | 0
|  | Viz přílohová dokumentace: č.1.1 + provizorní kabel |  |  |  | tisk
2 | 742G11 | KABEL NN DVOU- A TŘÍŽÍLOVÝ CU S PLASTOVOU IZOLACÍ DO 2,5 MM2 | M | 1040 | 13 | tisk | 0
|  | Viz přílohová dokumentace: č.1, č.1.1 |  |  |  | tisk
3 | 742H11 | KABEL NN ČTYŘ- A PĚTIŽÍLOVÝ CU S PLASTOVOU IZOLACÍ DO 2,5 MM2 | M | 2145 | 14 | tisk | 0
|  | Viz přílohová dokumentace:č.1, č.1.1 |  |  |  | tisk
4 | 742H24 | KABEL NN ČTYŘ- A PĚTIŽÍLOVÝ AL S PLASTOVOU IZOLACÍ OD 70 DO 120 MM2 | M | 50 | 15 | tisk | 0
|  | Viz přílohová dokumentace:č.1, č.1.1 + provizorní kabel 30m |  |  |  | tisk
5 | 742I21 | KABEL NN CU OVLÁDACÍ 19-24ŽÍLOVÝ DO 2,5 MM2 | M | 25 | 16 | tisk | 0
|  | Viz přílohová dokumentace: č.1, č.1.1 |  |  |  | tisk
6 | 75J321 | KABEL PRO SDĚLOVACÍ STRUKTUROVANOU KABELÁŽ FTP/STP - DODÁVKA | KM.PÁR | 0.02 | 17 | tisk | 0
|  | Viz přílohová dokumentace: č.1, č.1.1 |  |  |  | tisk
7 | 75J32X | KABEL PRO SDĚLOVACÍ STRUKTUROVANOU KABELÁŽ FTP/STP - MONTÁŽ | KM.PÁR | 0.02 | 18 | tisk | 0
|  | Viz přílohová dokumentace: č.1, č.1.1 |  |  |  | tisk
8 | 742F12 | KABEL NN NEBO VODIČ JEDNOŽÍLOVÝ CU S PLASTOVOU IZOLACÍ OD 4 DO 16 MM2 | M | 80 | 19 | tisk | 0
0
9 | 741C02 | UZEMŇOVACÍ SVORKA | KUS | 6 | 20 | tisk | 0
0
10 | 75JA41-R | ZÁSTRČKA DATOVÁ - DODÁVKA, MONTÁŽ | KUS | 1 | 21 | tisk | 0
0
11 | 75J311 | KABEL SDĚLOVACÍ PRO STRUKTUROVANOU KABELÁŽ UTP - DODÁVKA | kmpár | 0.2 | 22 | tisk | 0
|  | Zapojení eleketroměrů |  |  |  | tisk
12 | 75J31X | KABEL SDĚLOVACÍ PRO STRUKTUROVANOU KABELÁŽ UTP - MONTÁŽ | kmpár | 0.2 | 23 | tisk | 0
|  | Zapojení eleketroměrů |  |  |  | tisk
13 | 75J311-R | ÚPRAVA SOFTWARU, ZAPOJENÍ ELEKTROMĚRŮ DO DDTS | KUS | 5 | 24 | tisk | 0
0
14 | 75IJ12-R | MĚŘENÍ STEJNOSMĚRNÉ | PÁR | 2 | 25 | tisk | 0
0
15 | 742K14 | UKONČENÍ DVOU AŽ PĚTIŽÍLOVÉHO KABELU V ROZVADĚČI NEBO NA PŘÍSTROJI OD 70 DO 120 MM2 | KUS | 15 | 26 | tisk | 0
|  | Viz přílohová dokumentace: č.1, č.1.1 |  |  |  | tisk
16 | 742K12 | UKONČENÍ DVOU AŽ PĚTIŽÍLOVÉHO KABELU V ROZVADĚČI NEBO NA PŘÍSTROJI OD 4 DO 16 MM2 | KUS | 94 | 27 | tisk | 0
|  | Viz přílohová dokumentace: č.1, č.1.1 |  |  |  | tisk
17 | 742K11 | UKONČENÍ DVOU AŽ PĚTIŽÍLOVÉHO KABELU V ROZVADĚČI NEBO NA PŘÍSTROJI DO 2,5 MM2 | KUS | 108 | 28 | tisk | 0
|  | Viz přílohová dokumentace: č.1, č.1.1 |  |  |  | tisk
18 | 742M11 | UKONČENÍ 19-24ŽÍLOVÉHO KABELU V ROZVADĚČI NEBO NA PŘÍSTROJI DO 2,5 MM2 | KUS | 2 | 29 | tisk | 0
|  | Viz přílohová dokumentace: č.1, č.1.1 |  |  |  | tisk
19 | 742K24 | UKONČENÍ DVOU AŽ PĚTIŽÍLOVÉHO KABELU KABELOVOU SPOJKOU OD 70 DO 120 MM2 | KUS | 4 | 30 | tisk | 0
|  | Viz přílohová dokumentace: č.1, č.1.1 |  |  |  | tisk
20 | 741911 | UZEMŇOVACÍ VODIČ V ZEMI FEZN DO 120 MM2 | M | 300 | 31 | tisk | 0
|  | Viz přílohová dokumentace: č.1, č.6 |  |  |  | tisk
21 | 741C05 | SPOJOVÁNÍ UZEMŇOVACÍCH VODIČŮ | KUS | 5 | 32 | tisk | 0
|  | Viz přílohová dokumentace: č.1, č.6 |  |  |  | tisk
22 | 741C06-R | VYVEDENÍ UZEMŇOVACÍCH VODIČŮ NA POVRCH/KONSTRUKCI | KUS | 27 | 33 | tisk | 0
|  | Viz přílohová dokumentace: č.1, č.6 |  |  |  | tisk
23 | 743111 | OSVĚTLOVACÍ STOŽÁR SKLOPNÝ ŽÁROVĚ ZINKOVANÝ DÉLKY DO 6 M | KUS | 23 | 34 | tisk | 0
|  | Viz přílohová dokumentace: č.1, č.2 |  |  |  | tisk
24 | 743161 | OSVĚTLOVACÍ STOŽÁR - ÚPRAVA PRO MONTÁŽ PŘÍDAVNÉHO ZAŘÍZENÍ (ROZHLAS, KAMERA, ČIDLO APOD.) | KUS | 12 | 35 | tisk | 0
|  | Viz přílohová dokumentace: č.1, č.2 |  |  |  | tisk
25 | 743151 | OSVĚTLOVACÍ STOŽÁR - STOŽÁROVÁ ROZVODNICE S 1-2 JISTÍCÍMI PRVKY | KUS | 23 | 36 | tisk | 0
|  | Viz přílohová dokumentace: č.1, č.2 |  |  |  | tisk
26 | 743164 | OSVĚTLOVACÍ STOŽÁR - PRUŽINOVÉ SKLOPNÉ ZAŘÍZENÍ | KUS | 1 | 37 | tisk | 0
|  | Viz přílohová dokumentace: č.1, č.2 |  |  |  | tisk
27 | 743432 | SVÍTIDLO DRÁŽNÍ VÝBOJKOVÉ, MIN. IP 54, OD 151 DO 250 W | KUS | 2 | 38 | tisk | 0
|  | Viz přílohová dokumentace: č.1, č.2 |  |  |  | tisk
28 | 743431-R | SVÍTIDLO DRÁŽNÍ VÝBOJKOVÉ, MIN. IP 54, DO 150 W, V BARVĚ KONSTRUKCE RAL 7016 | KUS | 46 | 39 | tisk | 0
|  | Viz přílohová dokumentace: č.1, č.2 |  |  |  | tisk
29 | 743321-R | VÝLOŽNÍK PRO MONTÁŽ SVÍTIDLA NA STOŽÁR DVOURAMENNÝ DÉLKA VYLOŽENÍ DO 1 M;V BARVĚ KONSTRUKCE RAL 7016 | KUS | 23 | 40 | tisk | 0
|  | Viz přílohová dokumentace: č.1, č.2 |  |  |  | tisk
30 | 743486 | SVÍTIDLO DRÁŽNÍ - MONTÁŽ SVÍTIDLA NA OSVĚTLOVACÍ STOŽÁR DO VÝŠKY 15 M | KUS | 46 | 41 | tisk | 0
|  | Viz přílohová dokumentace: č.1, č.2 |  |  |  | tisk
31 | 743487 | SVÍTIDLO DRÁŽNÍ - MONTÁŽ SVÍTIDLA NA OSVĚTLOVACÍ VĚŽ DO VÝŠKY 40 M | KUS | 2 | 42 | tisk | 0
|  | Viz přílohová dokumentace: č.1, č.2 |  |  |  | tisk
32 | 743453-R | PRŮMYSLOVÉ ZÁŘIVKOVÉ SVÍTIDLO S REFLEKTOREM, 1X54 W, IP 68, TŘÍDA IZOLACE II,VČETNĚ MONTÁŽE A EL. PŘEDŘADNÍKU | ks | 164 | 43 | tisk | 0
|  | Viz přílohová dokumentace: č.1, č.2 |  |  |  | tisk
33 | 743454-R | PRŮMYSLOVÉ ZÁŘIVKOVÉ SVÍTIDLO, 1X28 W, IP 68, TŘÍDA IZOLACE II, ASYMETR,ANTIVANDAL, VČETNĚ MONTÁŽE A EL. PŘEDŘADNÍKU | ks | 8 | 44 | tisk | 0
|  | Viz přílohová dokumentace: č.1, č.2 |  |  |  | tisk
34 | 7434541-R | PRŮMYSLOVÉ ZÁŘIVKOVÉ SVÍTIDLO, 1X28 W, IP 68, TŘÍDA IZOLACE II, ASYMETR,ANTIVANDAL, S NOUZOVÝM MODULEM VČETNĚ MONTÁŽE A EL. PŘEDŘADNÍKU | ks | 7 | 45 | tisk | 0
|  | Viz přílohová dokumentace: č.1, č.2 |  |  |  | tisk
35 | 743455-R | PRŮMYSLOVÉ ZÁŘIVKOVÉ SVÍTIDLO DO PODHLEDU, 2X28 W, IP 68, TŘÍDA IZOLACE II,ANTIVANDAL, VČETNĚ MONTÁŽE A EL. PŘEDŘADNÍKU | ks | 9 | 46 | tisk | 0
|  | Viz přílohová dokumentace: č.1, č.2 |  |  |  | tisk
36 | 7434552-R | PRŮMYSLOVÉ ZÁŘIVKOVÉ SVÍTIDLO DO PODHLEDU, 2X28 W, IP 68, TŘÍDA IZOLACE II, ANTIVANDAL, S NOUZOVÝM MODULEM VČETNĚ MONTÁŽE A EL. PŘEDŘADNÍKU | ks | 4 | 47 | tisk | 0
|  | Viz přílohová dokumentace: č.1, č.2 |  |  |  | tisk
37 | 7434553-R | PRŮMYSLOVÉ ZAPUŠTĚNÉ ZÁŘIVKOVÉ SVÍTIDLO, 1X54 W, IP 68, TŘÍDA IZOLACE II, ANTIVANDAL VČETNĚ MONTÁŽE A EL. PŘEDŘADNÍKU | ks | 20 | 48 | tisk | 0
|  | Viz přílohová dokumentace: č.1, č.2 |  |  |  | tisk
38 | 7434554-R | PRŮMYSLOVÝ LED REFLEKTOR, 20 W, IP 68, TŘÍDA IZOLACE II, ANTIVANDAL VČETNĚ MONTÁŽE A EL. PŘEDŘADNÍKU | ks | 16 | 49 | tisk | 0
|  | Viz přílohová dokumentace: č.1, č.2 |  |  |  | tisk
39 | 741122 | KRABICE (ROZVODKA) INSTALAČNÍ ODBOČNÁ SE SVORKOVNICÍ DO 4 MM2 | ks | 125 | 50 | tisk | 0
0
40 | 741152 | KRABICE (ROZVODKA) INSTALAČNÍ PRO ULOŽENÍ DO BETONU VČETNĚ UPEVNĚNÍ A PŘÍSLUŠENSTVÍ SE SVORKOVNICÍ DO 4 MM2 | KUS | 25 | 51 | tisk | 0
0
41 | 743D31 | SKŘÍŇ PŘÍPOJKOVÁ POJISTKOVÁ KOMPAKTNÍ PILÍŘOVÁ PŘES 160 A, DO 240 MM2, S 1-2 SADAMI JISTÍCÍCH PRVKŮ | KUS | 1 | 52 | tisk | 0
|  | Viz přílohová dokumentace: č.1, č.2 |  |  |  | tisk
42 | 744I01 | POJISTKOVÁ VLOŽKA DO 160 A | KUS | 2 | 53 | tisk | 0
0
43 | 747703 | ZKUŠEBNÍ PROVOZ | HOD | 32 | 54 | tisk | 0
0
44 | 747704 | ZAŠKOLENÍ OBSLUHY | HOD | 16 | 55 | tisk | 0
0
45 | 747701 | DOKONČOVACÍ MONTÁŽNÍ PRÁCE NA ELEKTRICKÉM ZAŘÍZENÍ | HOD | 120 | 56 | tisk | 0
0
46 | 747705 | MANIPULACE NA ZAŘÍZENÍCH PROVÁDĚNÉ PROVOZOVATELEM | HOD | 64 | 57 | tisk | 0
0
47 | 747706 | ZJIŠŤOVÁNÍ STÁVAJÍCÍHO STAVU ROZVODŮ NN | HOD | 16 | 58 | tisk | 0
0
48 | 747702 | ÚPRAVA ZAPOJENÍ STÁVAJÍCÍCH KABELOVÝCH SKŘÍNÍ/ROZVADĚČŮ | HOD | 96 | 59 | tisk | 0
0
49 | 748221 | NÁTĚR BEZPEČNOSTNÍCH PRUHŮ NA OSVĚTLOVACÍM STOŽÁRU NEBO VĚŽI | KUS | 8 | 60 | tisk | 0
0
50 | 748242 | PÍSMENA A ČÍSLICE VÝŠKY PŘES 40 DO 100 MM | KUS | 90 | 61 | tisk | 0
0
51 | 742Z23 | DEMONTÁŽ KABELOVÉHO VEDENÍ NN | M | 700 | 62 | tisk | 0
0
52 | 744Z01 | DEMONTÁŽ ROZVODNICE NN | KUS | 1 | 63 | tisk | 0
|  | Viz přílohová dokumentace: č.1, č.2 |  |  |  | tisk
53 | 744Z01-R | DEMONTÁŽ STÁVAJÍCÍ ELEKTROVÝZBROJE ROZVADĚČE RH POLE Č.1,2 | KUS | 2 | 64 | tisk | 0 |  | 8
|  | Viz přílohová dokumentace: č.1,č.3 |  |  |  | tisk
54 | 744Z02-R | MONTÁŽ NOVÉ ELEKTROVÝZBROJE ROZVADĚČE VČETNĚ ELEKTROMĚRŮ SCHVÁLENÝCH SŽE,ÚPRAVA,ZAPOJENÍ OVLÁDÁNÍ DO STÁVAJÍCIHO PLC DLE VÝKRESOVÉ DOKUMENTACE Č.3 | KUS | 2 | 65 | tisk | 0
|  | Viz přílohová dokumentace: č.1,č.3 |  |  |  | tisk
55 | 743Z72 | DEMONTÁŽ KABELOVÉ SKŘÍNĚ ZDĚNÉ NEBO BETONOVÉ | KUS | 1 | 66 | tisk | 0
|  | Viz přílohová dokumentace: č.1, č.2 |  |  |  | tisk
56 | 743Z21 | DEMONTÁŽ OSVĚTLOVACÍ VĚŽE TRUBKOVÉ VÝŠKY DO 22 M | KUS | 1 | 67 | tisk | 0
|  | Viz přílohová dokumentace: č.1, č.2 |  |  |  | tisk
57 | 743Z36 | DEMONTÁŽ SVÍTIDLA Z OSVĚTLOVACÍ VĚŽE VÝŠKY DO 40 M | KUS | 12 | 68 | tisk | 0
|  | Viz přílohová dokumentace: č.1, č.2 |  |  |  | tisk
58 | 743Z32 | DEMONTÁŽ ELEKTROVÝZBROJE OSVĚTLOVACÍ VEŽE VÝŠKY DO 40 M | KUS | 2 | 69 | tisk | 0
|  | Demontáž ROV13 a úprava výšky ROV14 |  |  |  | tisk
59 | 743Z32-R | MONTÁŽ ELEKTROVÝZBROJE OSVĚTLOVACÍ VEŽE VÝŠKY DO 40 M A ÚPRAVA VÝŠKY ROZVADĚČOVÉ SKŘÍNĚ | KUS | 1 | 70 | tisk | 0
|  | Montáž a úprava výšky ROV14 |  |  |  | tisk
60 | 743Z12 | DEMONTÁŽ OSVĚTLOVACÍHO STOŽÁRU DRÁŽNÍHO VÝŠKY DO 15 M | KUS | 27 | 71 | tisk | 0
|  | Viz přílohová dokumentace: č.1, č.2 |  |  |  | tisk
61 | 743Z31 | DEMONTÁŽ ELEKTROVÝZBROJE OSVĚTLOVACÍHO STOŽÁRU VÝŠKY DO 15 M | KUS | 27 | 72 | tisk | 0
|  | Viz přílohová dokumentace: č.1, č.2 |  |  |  | tisk
62 | 743Z37 | DEMONTÁŽ SVÍTIDLA ZE STOŽÁRU/BRÁNY TRAKČNÍHO VEDENÍ | KUS | 27 | 73 | tisk | 0
|  | Viz přílohová dokumentace: č.1, č.2 |  |  |  | tisk
63 | 743Z34 | DEMONTÁŽ NÁSTĚNNÉHO, PŘISAZENÉHO NEBO ZÁVĚSNÉHO SVÍTIDLA | KUS | 48 | 74 | tisk | 0
|  | Viz přílohová dokumentace: č.1, č.2 |  |  |  | tisk
64 | 747707 | PROVOZ MOBILNÍHO NÁHRADNÍHO ZDROJE DO 32 KVA | HOD | 16 | 75 | tisk | 0
0
65 | 743Z92 | DEMONTÁŽ - ODVOZ (NA LIKVIDACI ODPADŮ NEBO JINÉ URČENÉ MÍSTO) | T.KM | 37 | 76 | tisk | 0
|  | Viz přílohová dokumentace: č.1, č.2 |  |  |  | tisk
66 | 747213 | CELKOVÁ PROHLÍDKA, ZKOUŠENÍ, MĚŘENÍ A VYHOTOVENÍ VÝCHOZÍ REVIZNÍ ZPRÁVY, PRO OBJEM IN PŘES 500 DO 1000 TIS. KČ | KUS | 1 | 77 | tisk | 0
|  | Viz přílohová dokumentace: č.1, č.2 |  |  |  | tisk
67 | 747214-R | CELKOVÁ PROHLÍDKA, ZKOUŠENÍ, MĚŘENÍ A VYHOTOVENÍ VÝCHOZÍ REVIZNÍ ZPRÁVY, PRO OBJEM IN - PŘÍPLATEK ZA KAŽDÝCH DALŠÍCH I ZAPOČATÝCH 500 TIS. KČ | KUS | 12 | 78 | tisk | 0
0
68 | 747301 | PROVEDENÍ PROHLÍDKY A ZKOUŠKY PRÁVNICKOU OSOBOU, VYDÁNÍ PRŮKAZU ZPŮSOBILOSTI | KUS | 1 | 79 | tisk | 0
0
69 | 747511 | ZKOUŠKY VODIČŮ A KABELŮ NN PRŮŘEZU ŽÍLY DO 5X25 MM2 | KUS | 27 | 80 | tisk | 0
0
70 | 747512 | ZKOUŠKY VODIČŮ A KABELŮ NN PRŮŘEZU ŽÍLY OD 4X35 DO 120 MM2 | KUS | 1 | 81 | tisk | 0
0
71 | 747522 | ZKOUŠKY VODIČŮ A KABELŮ OVLÁDACÍCH PŘES 12 DO 24 ŽIL | KUS | 2 | 82 | tisk | 0
0
72 | 747541 | MĚŘENÍ INTENZITY OSVĚTLENÍ INSTALOVANÉHO V ROZSAHU TOHOTO SO/PS | KUS | 1 | 83 | tisk | 0
0
S | Celkem za 74 | Silnoproud | 0 | 0 | 84 |  | 0
Díl: | 70 | Všeobecné práce pro silnoproud a slaboproud | 0 | 0 | 85 | tisk | 0 | díl
73 | 703211 | KABELOVÝ ŽLAB NOSNÝ/DRÁTĚNÝ ŽÁROVĚ ZINKOVANÝ VČETNĚ UPEVNĚNÍ A PŘÍSLUŠENSTVÍ SVĚTLÉ ŠÍŘKY DO 100 MM | m | 290 | 86 | tisk | 0
|  | Viz přílohová dokumentace: č.1, č.2 |  |  |  | tisk
74 | 703411 | ELEKTROINSTALAČNÍ TRUBKA PLASTOVÁ VČETNĚ UPEVNĚNÍ A PŘÍSLUŠENSTVÍ DN PRŮMĚRU DO 25 MM | m | 3400 | 87 | tisk | 0
0
75 | 703411-R | ELEKTROINSTALAČNÍ TRUBKA DO BETONU PLASTOVÁ VČETNĚ UPEVNĚNÍ A PŘÍSLUŠENSTVÍ DN PRŮMĚRU DO 25 MM | m | 100 | 88 | tisk | 0
0
76 | 703422-R | ELEKTROINSTALAČNÍ TRUBKA PLASTOVÁ UV STABILNÍ VČETNĚ UPEVNĚNÍ A PŘÍSLUŠENSTVÍ DN PRŮMĚRU PŘES 25 DO 40 MM - PROVEDENÍ S VYSOKOU MECHANICKOU ODOLNOSTÍ | M | 20 | 89 | tisk | 0
0
77 | 703513 | ELEKTROINSTALAČNÍ LIŠTA ŠÍŘKY PŘES 60 MM | M | 20 | 90 | tisk | 0
0
78 | 703511 | ELEKTROINSTALAČNÍ LIŠTA ŠÍŘKY DO 30 MM | M | 20 | 91 | tisk | 0
0
79 | 703442 | ELEKTROINSTALAČNÍ TRUBKA OCELOVÁ VČETNĚ UPEVNĚNÍ A PŘÍSLUŠENSTVÍ DN PRŮMĚRU PŘES 25 DO 40 MM | M | 3 | 92 | tisk | 0
0
80 | 702221 | KABELOVÁ CHRÁNIČKA ZEMNÍ UV STABILNÍ DN DO 100 MM | M | 1116 | 93 | tisk | 0
0
81 | 702311 | ZAKRYTÍ KABELŮ VÝSTRAŽNOU FÓLIÍ ŠÍŘKY DO 20 CM | M | 1116 | 94 | tisk | 0
0
82 | 701CFD-R | OBETONOVÁNÍ CHRÁNIČEK DO FÍ 200mm V RÝZE DO Š.100cm, TL.VRSTVY 12CM | m | 250 | 95 | tisk | 0
0
83 | 709110 | PROVIZORNÍ ZAJIŠTĚNÍ KABELU VE VÝKOPU | KUS | 2 | 96 | tisk | 0
0
84 | 709210 | KŘIŽOVATKA KABELOVÝCH VEDENÍ SE STÁVAJÍCÍ INŽENÝRSKOU SÍTÍ (KABELEM, POTRUBÍM APOD.) | KUS | 15 | 97 | tisk | 0
0
85 | 709400 | ZATAŽENÍ LANKA DO CHRÁNIČKY NEBO ŽLABU | M | 1116 | 98 | tisk | 0
0
86 | 701001 | OZNAČOVACÍ ŠTÍTEK KABELOVÉHO VEDENÍ, SPOJKY NEBO KABELOVÉ SKŘÍNĚ (VČETNĚ OBJÍMKY) | KUS | 100 | 99 | tisk | 0
0
87 | 14-R | VYTÝČENÍ TRASY KABELOVÉHO VEDENÍ V OBVODU ŽEL. STANICE | HOD | 16 | 100 | tisk | 0
0
88 | 701BAC-R | RUČNÍ VÝKOP SONDY V ZEMINĚ DO I.TŘ., VČ. ZÁHOZU, ÚPRAVY POVRCHU A ODVOZU | M3 | 3 | 101 | tisk | 0
0
89 | 741BGC-R | DRÁŽKA PRO KABEL/TRUBKU VE ZDI DO VELIKOSTI 100/150MM | M | 80 | 102 | tisk | 0
0
90 | 741BGG-R | KONEČNÁ ÚPRAVA POVRCHU PO DRÁŽKOVÁNÍ | M2 | 12 | 103 | tisk | 0
0
91 | 702511 | PRŮRAZ ZDIVEM (PŘÍČKOU) ZDĚNÝM TLOUŠŤKY DO 45 CM | KUS | 1 | 104 | tisk | 0
0
92 | 702522 | PRŮRAZ ZDIVEM (PŘÍČKOU) BETONOVÝM TLOUŠŤKY PŘES 45 DO 60 CM | KUS | 2 | 105 | tisk | 0
0
93 | 704213-R | PROTIPOŽÁRNÍ UCPÁVKA PRO OTVOR DN PŘES 60 DO 110 MM | KUS | 2 | 106 | tisk | 0
0
94 | 704212-R | VODĚ A PLYNOTĚSNÁ UCPÁVKA PRO OTVOR DN PŘES 60 DO 110 MM | KUS | 2 | 107 | tisk | 0
0
95 | 032231-R | PROVIZORNÍ LÁVKY - ZŘÍZENÍ (MONTÁŽ) | M2 | 1 | 108 | tisk | 0
0
96 | 032233-R | PROVIZORNÍ LÁVKY - ZRUŠENÍ (DEMONTÁŽ) | M2 | 1 | 109 | tisk | 0
0
S | Celkem za 70 | Všeobecné práce pro silnoproud a slaboproud | 0 | 0 | 110 |  | 0
Díl: | 13 | Hloubené vykopávky | 0 | 0 | 111 | tisk | 0 | díl
97 | 13273 | HLOUBENÍ RÝH ŠÍŘ DO 2M PAŽ I NEPAŽ TŘ. I | M3 | 181.432 | 112 | tisk | 0
|  | Viz: příloha dokumentace č.2 - objem výkopů kabelových rýh bez odvozu (80%): šířka*hloubka* délka;0,35*0,8*(110+70+50+65+10+10+65+70+65+95+100+18)*0,8+0,9*1,7*15*0,8 |  |  |  | tisk
98 | 132738 | HLOUBENÍ RÝH ŠÍŘ DO 2M PAŽ I NEPAŽ TŘ. I, ODVOZ DO 20KM | M3 | 45.358 | 113 | tisk | 0
|  | Viz: příloha dokumentace č.2 - objem výkopů kabelových rýh s odvozem (20%): šířka*hloubka* délka; 0,35*0,8*(110+70+50+65+10+10+65+70+65+95+100+18)*0,2+0,9*1,7*15*0,2 |  |  |  | tisk
99 | 132739 | PŘÍPLATEK ZA DALŠÍ 1KM DOPRAVY ZEMINY | M3.KM | 771.086 | 114 | tisk | 0
|  | Odvoz do vzdálenosti dalších 17km |  |  |  | tisk
100 | 13173 | HLOUBENÍ JAM ZAPAŽ I NEPAŽ TŘ. I | M3 | 4.6 | 115 | tisk | 0
|  | Viz: příloha dokumentace č.2,č.5 - 23x základ osvětlovacího stožáru 5,5M - objem výkopů bez odvozu |  |  |  | tisk
101 | 131738 | HLOUBENÍ JAM ZAPAŽ I NEPAŽ TŘ. I, ODVOZ DO 20KM | M3 | 1.15 | 116 | tisk | 0
|  | Viz: příloha dokumentace č.2,č.5 - 23x základ osvětlovacího stožáru 5,5M - objem výkopů s odvozem |  |  |  | tisk
102 | 132739 | PŘÍPLATEK ZA DALŠÍ 1KM DOPRAVY ZEMINY | M3.KM | 19.55 | 117 | tisk | 0
|  | Odvoz do vzdálenosti dalších 17km |  |  |  | tisk
S | Celkem za 13 | Hloubené vykopávky | 0 | 0 | 118 |  | 0
Díl: | 17 | Konstrukce ze zemin | 0 | 0 | 119 | tisk | 0 | díl
103 | 17411 | ZÁSYP JAM A RÝH ZEMINOU SE ZHUTNĚNÍM | M3 | 186.032 | 120 | tisk | 0
|  | Viz: příloha dokumentace č.2; 80% výkopu kabel. rýh a jam |  |  |  | tisk
S | Celkem za 17 | Konstrukce ze zemin | 0 | 0 | 121 |  | 0
Díl: | 2 | Základy | 0 | 0 | 122 | tisk | 0 | díl
104 | 701BBB-R | BETONOVÝ ZÁKLAD DO ROSTLÉ ZEMINY DO BEDNĚNÍ PRO STOŽÁR / VĚŽ, VČETNĚ OCEL. VÝSTUŽE A STOŽÁROVÉHO POUZDRA / ZÁKLADOVÉ KONSTRUKCE | M3 | 5.75 | 123 | tisk | 0
|  | Viz: příloha dokumentace č.2,č.5; 23 ks základ OS 5,5m |  |  |  | tisk
105 | 272310-R | ZÁKLADY VČETNĚ PODEZDÍVEK Z BETONU (PROSTÉHO) DO C 12/15 | M3 | 0.5 | 124 | tisk | 0
|  | základ KS1 š*d*h 0,5*1*1 |  |  |  | tisk
S | Celkem za 2 | Základy | 0 | 0 | 125 |  | 0
Díl: | 18 | Povrchové úpravy terénu (i vegetační) | 0 | 0 | 126 | tisk | 0 | díl
106 | 18110 | ÚPRAVA PLÁNĚ SE ZHUTNĚNÍM V HORNINĚ TŘ. I | M2 | 15 | 127 | tisk | 0
0
107 | 701FFC-R | OCHRANA ŠTĚRKOVÉHO LOŽE GEOTEXTILIÍ PROTI ZNEČIŠTĚNÍ | M2 | 20 | 128 | tisk | 0
0
108 | 701FFB-R | VYČIŠTĚNÍ ŠTĚRKOVÉHO LOŽE | M2 | 10 | 129 | tisk | 0
0
S | Celkem za 18 | Povrchové úpravy terénu (i vegetační) | 0 | 0 | 130 |  | 0
Díl: | 96 | Bourání, demontáže, odstranění drážních konstrukcí - vyjma úzkokolejek | 0 | 0 | 131 | tisk | 0 | díl
109 | 966158 | BOURÁNÍ KONSTRUKCÍ Z PROST BETONU S ODVOZEM DO 20KM | M3 | 8.5 | 132 | tisk | 0
|  | Demolice - 27x základ osvětlovacího stožáru, 1x základ osvětlovací věž, základ KS1 |  |  |  | tisk
S | Celkem za 96 | Bourání, demontáže, odstranění drážních konstrukcí - vyjma úzkokolejek | 0 | 0 | 133 |  | 0
Díl: | 015 | Poplatky za likvidaci odpadů | 0 | 0 | 134 | tisk | 0 | díl
110 | 015111 | POPLATKY ZA LIKVIDACŮ ODPADŮ NEKONTAMINOVANÝCH - 17 05 04 VYTĚŽENÉ ZEMINY A HORNINY - I. TŘÍDA TĚŽITELNOSTI | T | 83.7144 | 135 | tisk | -0.4
|  | Viz: položky SPM "Díl 13" |  |  |  | tisk
111 | 015140 | POPLATKY ZA LIKVIDACŮ ODPADŮ NEKONTAMINOVANÝCH - 17 01 01 BETON Z DEMOLIC OBJEKTŮ, ZÁKLADŮ TV | T | 20.4 | 136 | tisk | 0
|  | Viz: položky SPM "Díl 96" |  |  |  | tisk
112 | 015310 | POPLATKY ZA LIKVIDACŮ ODPADŮ NEKONTAMINOVANÝCH - 16 02 14 ELEKTROŠROT (VYŘAZENÁ EL. ZAŘÍZENÍ A PŘÍSTR. - AL, CU A VZ. KOVY) | T | 0.575 | 137 | tisk | 0
|  | Viz: položky SPM "Díl 74" |  |  |  | tisk
S | Celkem za 015 | Poplatky za likvidaci odpadů | 0 | 0 | 138 |  | 0
0 | 0 | 0 | 0 | 0 | 139 |  | 0
0 | 0 | 0 | 0 | 0 | 140 |  | 0
0 | 0 | 0 | 0 | 0 | 141 |  | 0
0 | 0 | 0 | 0 | 0 | 142 |  | 0
0 | 0 | 0 | 0 | 0 | 143 |  | 0
0 | 0 | 0 | 0 | 0 | 144 |  | 0
0 | 0 | 0 | 0 | 0 | 145 |  | 0
0 | 0 | 0 | 0 | 0 | 146 |  | 0
0 | 0 | 0 | 0 | 0 | 147 |  | 0
0 | 0 | 0 | 0 | 0 | 148 |  | 0
0 | 0 | 0 | 0 | 0 | 149 |  | 0
0 | 0 | 0 | 0 | 0 | 150 |  | 0
0 | 0 | 0 | 0 | 0 | 151 |  | 0
0 | 0 | 0 | 0 | 0 | 152 |  | 0
0 | 0 | 0 | 0 | 0 | 153 |  | 0
0 | 0 | 0 | 0 | 0 | 154 |  | 0
0 | 0 | 0 | 0 | 0 | 155 |  | 0
0 | 0 | 0 | 0 | 0 | 156 |  | 0
0 | 0 | 0 | 0 | 0 | 157 |  | 0
0 | 0 | 0 | 0 | 0 | 158 |  | 0
0 | 0 | 0 | 0 | 0 | 159 |  | 0
0 | 0 | 0 | 0 | 0 | 160 |  | 0
0 | 0 | 0 | 0 | 0 | 161 |  | 0
0 | 0 | 0 | 0 | 0 | 162 |  | 0
0 | 0 | 0 | 0 | 0 | 163 |  | 0
0 | 0 | 0 | 0 | 0 | 164 |  | 0
0 | 0 | 0 | 0 | 0 | 165 |  | 0
0 | 0 | 0 | 0 | 0 | 166 |  | 0
0 | 0 | 0 | 0 | 0 | 167 |  | 0
0 | 0 | 0 | 0 | 0 | 168 |  | 0
0 | 0 | 0 | 0 | 0 | 169 |  | 0
0 | 0 | 0 | 0 | 0 | 170 |  | 0
0 | 0 | 0 | 0 | 0 | 171 |  | 0
0 | 0 | 0 | 0 | 0 | 172 |  | 0
0 | 0 | 0 | 0 | 0 | 173 |  | 0
0 | 0 | 0 | 0 | 0 | 174 |  | 0
0 | 0 | 0 | 0 | 0 | 175 |  | 0
0 | 0 | 0 | 0 | 0 | 176 |  | 0
0 | 0 | 0 | 0 | 0 | 177 |  | 0
0 | 0 | 0 | 0 | 0 | 178 |  | 0
0 | 0 | 0 | 0 | 0 | 179 |  | 0
0 | 0 | 0 | 0 | 0 | 180 |  | 0
0 | 0 | 0 | 0 | 0 | 181 |  | 0
0 | 0 | 0 | 0 | 0 | 182 |  | 0
0 | 0 | 0 | 0 | 0 | 183 |  | 0
0 | 0 | 0 | 0 | 0 | 184 |  | 0
0 | 0 | 0 | 0 | 0 | 185 |  | 0
0 | 0 | 0 | 0 | 0 | 186 |  | 0
0 | 0 | 0 | 0 | 0 | 187 |  | 0
0 | 0 | 0 | 0 | 0 | 188 |  | 0
0 | 0 | 0 | 0 | 0 | 189 |  | 0
0 | 0 | 0 | 0 | 0 | 190 |  | 0
0 | 0 | 0 | 0 | 0 | 191 |  | 0
0 | 0 | 0 | 0 | 0 | 192 |  | 0
0 | 0 | 0 | 0 | 0 | 193 |  | 0
0 | 0 | 0 | 0 | 0 | 194 |  | 0
0 | 0 | 0 | 0 | 0 | 195 |  | 0
0 | 0 | 0 | 0 | 0 | 196 |  | 0
0 | 0 | 0 | 0 | 0 | 197 |  | 0
0 | 0 | 0 | 0 | 0 | 198 |  | 0
0 | 0 | 0 | 0 | 0 | 199 |  | 0
52 | 587205 | PŘEDLÁŽDĚNÍ KRYTU Z BETONOVÝCH DLAŽDIC | M2 | 1.5 | 200 | tisk | 0
0
53 | 581244 | CEMENTOBET KRYT DVOUVRSTVÝ NEVYZTUŽENÝ TŘ III TL DO 200MM | M2 | 0.5 | 201 | tisk | 0
0
0 | 0 | 0 | 0 | 0 | 202 |  | 0
0 | 0 | 0 | 0 | 0 | 203 |  | 0
0 | 0 | 0 | 0 | 0 | 204 |  | 0
0 | 0 | 0 | 0 | 0 | 205 |  | 0
0 | 0 | 0 | 0 | 0 | 206 |  | 0
0 | 0 | 0 | 0 | 0 | 207 |  | 0
0 | 0 | 0 | 0 | 0 | 208 |  | 0
0 | 0 | 0 | 0 | 0 | 209 |  | 0
0 | 0 | 0 | 0 | 0 | 210 |  | 0
0 | 0 | 0 | 0 | 0 | 211 |  | 0
0 | 0 | 0 | 0 | 0 | 212 |  | 0
0 | 0 | 0 | 0 | 0 | 213 |  | 0
0 | 0 | 0 | 0 | 0 | 214 |  | 0
0 | 0 | 0 | 0 | 0 | 215 |  | 0
0 | 0 | 0 | 0 | 0 | 216 |  | 0
0 | 0 | 0 | 0 | 0 | 217 |  | 0
0 | 0 | 0 | 0 | 0 | 218 |  | 0
0 | 0 | 0 | 0 | 0 | 219 |  | 0
0 | 0 | 0 | 0 | 0 | 220 |  | 0
0 | 0 | 0 | 0 | 0 | 221 |  | 0
0 | 0 | 0 | 0 | 0 | 222 |  | 0
0 | 0 | 0 | 0 | 0 | 223 |  | 0
0 | 0 | 0 | 0 | 0 | 224 |  | 0
0 | 0 | 0 | 0 | 0 | 225 |  | 0
0 | 0 | 0 | 0 | 0 | 226 |  | 0
0 | 0 | 0 | 0 | 0 | 227 |  | 0
0 | 0 | 0 | 0 | 0 | 228 |  | 0
0 | 0 | 0 | 0 | 0 | 229 |  | 0
0 | 0 | 0 | 0 | 0 | 230 |  | 0
0 | 0 | 0 | 0 | 0 | 231 |  | 0
0 | 0 | 0 | 0 | 0 | 232 |  | 0
0 | 0 | 0 | 0 | 0 | 233 |  | 0
0 | 0 | 0 | 0 | 0 | 234 |  | 0
0 | 0 | 0 | 0 | 0 | 235 |  | 0
0 | 0 | 0 | 0 | 0 | 236 |  | 0
0 | 0 | 0 | 0 | 0 | 237 |  | 0
0 | 0 | 0 | 0 | 0 | 238 |  | 0
0 | 0 | 0 | 0 | 0 | 239 |  | 0
0 | 0 | 0 | 0 | 0 | 240 |  | 0
0 | 0 | 0 | 0 | 0 | 241 |  | 0
0 | 0 | 0 | 0 | 0 | 242 |  | 0
0 | 0 | 0 | 0 | 0 | 243 |  | 0
0 | 0 | 0 | 0 | 0 | 244 |  | 0
0 | 0 | 0 | 0 | 0 | 245 |  | 0
0 | 0 | 0 | 0 | 0 | 246 |  | 0
0 | 0 | 0 | 0 | 0 | 247 |  | 0
0 | 0 | 0 | 0 | 0 | 248 |  | 0
0 | 0 | 0 | 0 | 0 | 249 |  | 0
Note on A7: § 6a
Note on B7: § 6b 1.část
Note on C2: § 3
Note on D7: § 6d
Note on E7: § 6e
Note on N6: § 6b 2.část
Note on O6: § 6c 2.část
Note on P6: § 6f § 7
Note on U2: jiri.zakravsky: tools PSSOzzzzzz propertites Protection Lock "2*4"
formáty TAM
formáty ZPĚT formáty ZPĚT
filtr "díl"