## formulář 5 -pol.rozp
FORMULÁŘ 5 | [6 empty] | majitel HIM: | SŽDC |  | 0 |  | m | 1 | 0 | majitel, cena |  | SŽDC | ČD | OSTATNÍ
|  | SOUPIS PRACÍ/ ROZPOČET | [7 empty] | Cena za objekt [Kč] |  | mj dle JKSO | počet mj | objektový ukazatel
Název stavby : |  | Rekonstrukce nástupišť a zřízení bezbariérových přístupů v žst. Poříčany | [5 empty] | Číslo stavby | 5213720017 | [5 empty] | hlavičky stavby |  | 2026-07-29
Název PS,SO : |  | Chodníky, rampa | Zatřídění objektu (JKSO, JKPOV): | 823 50 |  |  |  | Číslo PS,SO | SO 18-01 | [5 empty] | hlavičky objektu |  | Chodníky, rampa:823 50
Datum zpracování : |  | 2016-10-14 | [5 empty] | Datum aktualizace : |  | 2017-01-18 |  |  |  |  | hlavičky datumů |  | 22
Poř. | [6 empty] | C E N A |  |  |  | typ řádku | kód datové základny | Technická specifikace | Výkaz výměr | nadpisy sloupců |  | 16
číslo | Číslo |  | měrná |  | jednotková | Celková | dodávky |  | montáže | [5 empty] | nadpisy sloupců
pol. | položky | Název položky | jednotka | množství | hmotnost | hmotnost | jednotková | celkem | jednotková | celkem |  |  |  |  | nadpisy sloupců
0 | 1 | 2 | 3 | 4 | 5 | 6 | 7 | 8 | 9 | 10 | 12 | 13 | 14 | 15 | nadpisy sloupců
[15 empty] | řádek s filtry | délka
Díl: | 015 | Poplatky za skládku: | [8 empty] | SD |  |  |  |  | 20
1 | 015111 | POPLATKY ZA LIKVIDACŮ ODPADŮ NEKONTAMINOVANÝCH - 17 05 04 VYTĚŽENÉ ZEMINY A HORNINY - I. TŘÍDA TĚŽ - ITELNOSTI | T | 296.568 |  | 0 |  | 0 |  | 0 | B | OTSKP13 | 1. Položka obsahuje: – veškeré poplatky provozovateli skládky, recyklační linky nebo jiného zařízení na zpracování nebo likvidaci odpadů související s převzetím, uložením, zpracováním nebo likvidací odpadu 2. Položka neobsahuje: – náklady spojené s dopravou odpadu z místa stavby na místo převzetí provozovatelem skládky, recyklační linky nebo jiného zařízení na zpracování nebo likvidaci odpadů 3. Způsob měření: Tunou se rozumí hmotnost odpadu vytříděného v souladu se zákonem č. 185/2001 Sb., o nakládání s odpady, v platném znění. | 1: Dle položky odkopávky; přepočet na tuny - odhad: 1m3 = 1,8 t 2: 164,76*1,8 3: Viz. B.3.3 Odpadové hospodářství - RS Horka - Kounice v k.ú. Chrást u Poříčan |  | 112
2 | 015140 | POPLATKY ZA LIKVIDACŮ ODPADŮ NEKONTAMINOVANÝCH - 17 01 01 BETON Z DEMOLIC OBJEKTŮ, ZÁKLADŮ TV | T | 56.1025 |  | 0 |  | 0 |  | 0 | B | OTSKP13 | 1. Položka obsahuje: – veškeré poplatky provozovateli skládky, recyklační linky nebo jiného zařízení na zpracování nebo likvidaci odpadů související s převzetím, uložením, zpracováním nebo likvidací odpadu 2. Položka neobsahuje: – náklady spojené s dopravou odpadu z místa stavby na místo převzetí provozovatelem skládky, recyklační linky nebo jiného zařízení na zpracování nebo likvidaci odpadů 3. Způsob měření: Tunou se rozumí hmotnost odpadu vytříděného v souladu se zákonem č. 185/2001 Sb., o nakládání s odpady, v platném znění. | 1: bourání ŽB konstrukcí (zdi a panely), přepočet na tuny 1m3 = 2,5 t 2: 22,441*2,5 3: Viz. B.3.3 Odpadové hospodářství - RS Horka - Kounice v k.ú. Chrást u Poříčan |  | 94
3 | 015330 | POPLATKY ZA LIKVIDACŮ ODPADŮ NEKONTAMINOVANÝCH - 17 05 04 KAMENNÁ SUŤ | T | 4.246 |  | 0 |  | 0 |  | 0 | B | OTSKP13 | 1. Položka obsahuje: – veškeré poplatky provozovateli skládky, recyklační linky nebo jiného zařízení na zpracování nebo likvidaci odpadů související s převzetím, uložením, zpracováním nebo likvidací odpadu 2. Položka neobsahuje: – náklady spojené s dopravou odpadu z místa stavby na místo převzetí provozovatelem skládky, recyklační linky nebo jiného zařízení na zpracování nebo likvidaci odpadů 3. Způsob měření: Tunou se rozumí hmotnost odpadu vytříděného v souladu se zákonem č. 185/2001 Sb., o nakládání s odpady, v platném znění. | 1: Rozebraná dlažba z velkých kostek - nevyužitá část vč. podkladu, přepočet na tuny 2: odhad hmotnosti; 1,93*2,2 3: Viz. B.3.3 Odpadové hospodářství - RS Horka - Kounice v k.ú. Chrást u Poříčan |  | 70
[6 empty] | 0 |  | 0 |  | 0
S | Celkem za 015 | Poplatky za skládku: |  |  |  | 0 |  | 0 |  | 0 | [5 empty] | 20
Díl: | 1 | Zemní práce: | [8 empty] | SD |  |  |  |  | 12
4 | 113475 | ODSTRAN KRYTU ZPEVNĚNÝCH PLOCH Z DLAŽEB KOSTEK VČET PODKL, ODVOZ DO 8KM | M3 | 1.93 |  | 0 |  | 0 |  | 0 | B | OTSKP13 | Položka zahrnuje veškerou manipulaci s vybouranou sutí a s vybouranými hmotami vč. uložení na skládku. Nezahrnuje poplatek za skládku, který se vykazuje v položce 0141** (s výjimkou malého množství bouraného materiálu, kde je možné poplatek zahrnout do jednotkové ceny bourání – tento fakt musí být uveden v doplňujícím textu k položce). | 1: rozebrání velké dlažby bez plochy předláždění, tl. 0,25 m vč. pokladu 2: (5,76+7,76-5,8)*0,25 3: Viz. TZ, situace a vzorový příčný řez |  | 71
5 | 131735 | HLOUBENÍ JAM ZAPAŽ I NEPAŽ TŘ. I, ODVOZ DO 8KM | M3 | 164.76 |  | 0 |  | 0 |  | 0 | B | OTSKP13 | položka zahrnuje: - vodorovná a svislá doprava, přemístění, přeložení, manipulace s výkopkem - kompletní provedení vykopávky nezapažené i zapažené - ošetření výkopiště po celou dobu práce v něm vč. klimatických opatření - ztížení vykopávek v blízkosti podzemního vedení, konstrukcí a objektů vč. jejich dočasného zajištění - ztížení pod vodou, v okolí výbušnin, ve stísněných prostorech a pod. - příplatek za lepivost - těžení po vrstvách, pásech a po jiných nutných částech (figurách) - čerpání vody vč. čerpacích jímek, potrubí a pohotovostní čerpací soupravy (viz ustanovení k pol. 1151,2) - potřebné snížení hladiny podzemní vody - těžení a rozpojování jednotlivých balvanů - vytahování a nošení výkopku - svahování a přesvah. svahů do konečného tvaru, výměna hornin v podloží a v pláni znehodnocené klimatickými vlivy - ruční vykopávky, odstranění kořenů a napadávek - pažení, vzepření a rozepření vč. přepažování (vyjma štětových stěn) - úpravu, ochranu a očištění dna, základové spáry, stěn a svahů - odvedení nebo obvedení vody v okolí výkopiště a ve výkopišti - třídění výkopku - veškeré pomocné konstrukce umožňující provedení vykopávky (příjezdy, sjezdy, nájezdy, lešení, podpěr. konstr., přemostění, zpevněné plochy, zakrytí a pod.) - nezahrnuje uložení zeminy (na skládku, do násypu) ani poplatky za skládku, vykazují se v položce č.0141** | 1: 50.7*2+18.3+11+0.5*9.5+19.52+7.99+1.8 2: Viz. situace a vzorový příčný řez, změřeno z digitálních výkresů |  | 46
6 | 17120 | ULOŽENÍ SYPANINY DO NÁSYPŮ A NA SKLÁDKY BEZ ZHUTNĚNÍ | M3 | 164.76 |  | 0 |  | 0 |  | 0 | B | OTSKP13 | položka zahrnuje: - kompletní provedení zemní konstrukce do předepsaného tvaru - ošetření úložiště po celou dobu práce v něm vč. klimatických opatření - ztížení v okolí vedení, konstrukcí a objektů a jejich dočasné zajištění - ztížení provádění ve ztížených podmínkách a stísněných prostorech - ztížené ukládání sypaniny pod vodu - ukládání po vrstvách a po jiných nutných částech (figurách) vč. dosypávek - spouštění a nošení materiálu - úprava, očištění a ochrana podloží a svahů - svahování, uzavírání povrchů svahů - udržování úložiště a jeho ochrana proti vodě - odvedení nebo obvedení vody v okolí úložiště a v úložišti - veškeré pomocné konstrukce umožňující provedení zemní konstrukce (příjezdy, sjezdy, nájezdy, lešení, podpěrné konstrukce, přemostění, zpevněné plochy, zakrytí a pod.) | 1: uložení výkopku na skládku 2: 164,76 3: Viz. TZ a situace |  | 52
7 | 17180 | ULOŽENÍ SYPANINY DO NÁSYPŮ Z NAKUPOVANÝCH MATERIÁLŮ | M3 | 75.14 |  | 0 |  | 0 |  | 0 | B | OTSKP13 | položka zahrnuje: - kompletní provedení zemní konstrukce (násypového tělesa včetně aktivní zóny) včetně nákupu a dopravy materiálu dle zadávací dokumentace - úprava ukládaného materiálu vlhčením, tříděním, promícháním nebo vysoušením, příp. jiné úpravy za účelem zlepšení jeho mech. vlastností - hutnění i různé míry hutnění - ošetření úložiště po celou dobu práce v něm vč. klimatických opatření - ztížení v okolí vedení, konstrukcí a objektů a jejich dočasné zajištění - ztížení provádění vč. hutnění ve ztížených podmínkách a stísněných prostorech - ztížené ukládání sypaniny pod vodu - ukládání po vrstvách a po jiných nutných částech (figurách) vč. dosypávek - spouštění a nošení materiálu - výměna částí zemní konstrukce znehodnocené klimatickými vlivy - ruční hutnění a výplň jam a prohlubní v podloží - úprava, očištění, ochrana a zhutnění podloží - svahování, hutnění a uzavírání povrchů svahů - zřízení lavic na svazích - udržování úložiště a jeho ochrana proti vodě - odvedení nebo obvedení vody v okolí úložiště a v úložišti - veškeré pomocné konstrukce umožňující provedení zemní konstrukce (příjezdy, sjezdy, nájezdy, lešení, podpěrné konstrukce, přemostění, zpevněné plochy, zakrytí a pod.) | 1: zemina vhodná do násypů dle ČSN 73 6133 2: 2,8*5+6*9,5+2*5*0,414 3: Viz. situace a vzorový příčný řez, změřeno z digitálních výkresů |  | 51
8 | 18232 | ROZPROSTŘENÍ ORNICE V ROVINĚ V TL DO 0,15M | M2 | 18.7 |  | 0 |  | 0 |  | 0 | B | OTSKP13 | položka zahrnuje: nutné přemístění ornice z dočasných skládek vzdálených do 50m rozprostření ornice v předepsané tloušťce v rovině a ve svahu do 1:5 | 1: využití stávající ornice v rámci stavby (SO 18-01.1) 2: 18,7 3: Viz. TZ a situace, změřeno z digitálních výkresů |  | 42
9 | 18241 | ZALOŽENÍ TRÁVNÍKU RUČNÍM VÝSEVEM | M2 | 18.7 |  | 0 |  | 0 |  | 0 | B | OTSKP13 | Zahrnuje dodání předepsané travní směsi, její výsev na ornici, zalévání, první pokosení, to vše bez ohledu na sklon terénu | 1: plocha ohumusování; 18,7 2: Viz. situace, změřeno z digitálních výkresů |  | 32
[6 empty] | 0 |  | 0 |  | 0
S | Celkem za 1 | Zemní práce: |  |  |  | 0 |  | 0 |  | 0 | [5 empty] | 12
Díl: | 2 | Základy: | [8 empty] | SD |  |  |  |  | 8
10 | 22694 | ZÁPOROVÉ PAŽENÍ Z KOVU DOČASNÉ | T | 0.4904 |  | 0 |  | 0 |  | 0 | B | OTSKP13 | položka zahrnuje opotřebení ocelových zápor, jejich osazení do připravených vrtů včetně zabetonování konců a obsypu, případně jejich zaberanění a jejich odstranění. Ocelová převázka se započítá do výsledné hmotnosti. | 1: dočasné podepření osvětlovacího stožáru 2: 2 x HEB 200 dl. 4 m; 2*4*61,3/1000 3: Viz. TZ a příčné řezy |  | 30
11 | 22695A | VÝDŘEVA ZÁPOROVÉHO PAŽENÍ DOČASNÁ (PLOCHA) | M2 | 4 |  | 0 |  | 0 |  | 0 | B | OTSKP13 | položka zahrnuje osazení pažin bez ohledu na druh, jejich opotřebení a jejich odstranění | 1: dočasné podepření osvětlovacího stožáru 2: 2*2 3: Viz. TZ a příčné řezy |  | 42
12 | 272314 | ZÁKLADY Z PROSTÉHO BETONU DO C25/30 (B30) | M3 | 2.04 |  | 0 |  | 0 |  | 0 | B | OTSKP13 | - dodání čerstvého betonu (betonové směsi) požadované kvality, jeho uložení do požadovaného tvaru při jakékoliv hustotě výztuže, konzistenci čerstvého betonu a způsobu hutnění, ošetření a ochranu betonu, - zhotovení nepropustného, mrazuvzdorného betonu a betonu požadované trvanlivosti a vlastností, - užití potřebných přísad a technologií výroby betonu, - zřízení pracovních a dilatačních spar, včetně potřebných úprav, výplně, vložek, opracování, očištění a ošetření, - bednění požadovaných konstr. (i ztracené) s úpravou dle požadované kvality povrchu betonu, včetně odbedňovacích a odskružovacích prostředků, - podpěrné konstr. (skruže) a lešení všech druhů pro bednění, uložení čerstvého betonu, výztuže a doplňkových konstr., vč. požadovaných otvorů, ochranných a bezpečnostních opatření a základů těchto konstrukcí a lešení, - vytvoření kotevních čel, kapes, nálitků, a sedel, - zřízení všech požadovaných otvorů, kapes, výklenků, prostupů, dutin, drážek a pod., vč. ztížení práce a úprav kolem nich, - úpravy pro osazení výztuže, doplňkových konstrukcí a vybavení, - úpravy povrchu pro položení požadované izolace, povlaků a nátěrů, případně vyspravení, - ztížení práce u kabelových a injektážních trubek a ostatních zařízení osazovaných do betonu, - konstrukce betonových kloubů, upevnění kotevních prvků a doplňkových konstrukcí, - nátěry zabraňující soudržnost betonu a bednění, - výplň, těsnění a tmelení spar a spojů, - opatření povrchů betonu izolací proti zemní vlhkosti v částech, kde přijdou do styku se zeminou nebo kamenivem, - případné zřízení spojovací vrstvy u základů, - úpravy pro osazení zařízení ochrany konstrukce proti vlivu bludných proudů, | 1: beton základ schodiště C20/25 XF2 2: 2*0,6*0,4*3 3: podkladní beton - schodiště C20/25 - XF2 4: 2*3*0,1 5: Viz. TZ, situace a vzorový příčný řez |  | 41
13 | 272325 | ZÁKLADY ZE ŽELEZOBETONU DO C30/37 (B37) | M3 | 6.412 |  | 0 |  | 0 |  | 0 | B | OTSKP13 | - dodání čerstvého betonu (betonové směsi) požadované kvality, jeho uložení do požadovaného tvaru při jakékoliv hustotě výztuže, konzistenci čerstvého betonu a způsobu hutnění, ošetření a ochranu betonu, - zhotovení nepropustného, mrazuvzdorného betonu a betonu požadované trvanlivosti a vlastností, - užití potřebných přísad a technologií výroby betonu, - zřízení pracovních a dilatačních spar, včetně potřebných úprav, výplně, vložek, opracování, očištění a ošetření, - bednění požadovaných konstr. (i ztracené) s úpravou dle požadované kvality povrchu betonu, včetně odbedňovacích a odskružovacích prostředků, - podpěrné konstr. (skruže) a lešení všech druhů pro bednění, uložení čerstvého betonu, výztuže a doplňkových konstr., vč. požadovaných otvorů, ochranných a bezpečnostních opatření a základů těchto konstrukcí a lešení, - vytvoření kotevních čel, kapes, nálitků, a sedel, - zřízení všech požadovaných otvorů, kapes, výklenků, prostupů, dutin, drážek a pod., vč. ztížení práce a úprav kolem nich, - úpravy pro osazení výztuže, doplňkových konstrukcí a vybavení, - úpravy povrchu pro položení požadované izolace, povlaků a nátěrů, případně vyspravení, - ztížení práce u kabelových a injektážních trubek a ostatních zařízení osazovaných do betonu, - konstrukce betonových kloubů, upevnění kotevních prvků a doplňkových konstrukcí, - nátěry zabraňující soudržnost betonu a bednění, - výplň, těsnění a tmelení spar a spojů, - opatření povrchů betonu izolací proti zemní vlhkosti v částech, kde přijdou do styku se zeminou nebo kamenivem, - případné zřízení spojovací vrstvy u základů, - úpravy pro osazení zařízení ochrany konstrukce proti vlivu bludných proudů, | 1: rampa: ŽB deska C30/37 XF3 tl. 80 mm + základ pod zdi 2: 53,9*0,08+(4+3)*0,3 3: Viz. situace a vzorový příčný řez, změřeno z digitálních výkresů |  | 39
14 | 272366 | VÝZTUŽ ZÁKLADŮ Z KARI SÍTÍ | T | 0.69827 |  | 0 |  | 0 |  | 0 | B | OTSKP13 | Položka zahrnuje veškerý materiál, výrobky a polotovary, včetně mimostaveništní a vnitrostaveništní dopravy (rovněž přesuny), včetně naložení a složení, případně s uložením - dodání betonářské výztuže v požadované kvalitě, stříhání, řezání, ohýbání a spojování do všech požadovaných tvarů (vč. armakošů) a uložení s požadovaným zajištěním polohy a krytí výztuže betonem, - veškeré svary nebo jiné spoje výztuže, - pomocné konstrukce a práce pro osazení a upevnění výztuže, - zednické výpomoci pro montáž betonářské výztuže, - úpravy výztuže pro osazení doplňkových konstrukcí, - ochranu výztuže do doby jejího zabetonování, - úpravy výztuže pro zřízení železobetonových kloubů, kotevních prvků, závěsných ok a doplňkových konstrukcí, - veškerá opatření pro zajištění soudržnosti výztuže a betonu, - vodivé propojení výztuže, které je součástí ochrany konstrukce proti vlivům bludných proudů, vyvedení do měřících skříní nebo míst pro měření bludných proudů (vlastní měřící skříně se uvádějí položkami SD 74), - povrchovou antikorozní úpravu výztuže, - separaci výztuže, - osazení měřících zařízení a úpravy pro ně, - osazení měřících skříní nebo míst pro měření bludných proudů. | 1: výztuž podkladního betonu a ŽB desky vč. krytí, odhad hmotnosti 5,4 kg/m2 2: KARI síť 8/150/150; (2*53,9+7,17*3)*5,4/1000 3: Viz. TZ, situace a vzorový příčný řez |  | 26
[6 empty] | 0 |  | 0 |  | 0
S | Celkem za 2 | Základy: |  |  |  | 0 |  | 0 |  | 0 | [5 empty] | 8
Díl: | 3 | Svislé konstrukce: | [8 empty] | SD |  |  |  |  | 18
15 | 34894A | ZÁBRADLÍ A ZÁBRADEL ZÍDKY Z OCELI S 235 | T | 3.048 |  | 0 |  | 0 |  | 0 | B | OTSKP13 | – dílenská dokumentace, včetně technologického předpisu spojování, – dodání materiálu v požadované kvalitě a výroba konstrukce i dílenská (včetně pomůcek, přípravků a prostředků pro výrobu) bez ohledu na náročnost a její hmotnost, dílenská montáž, – dodání spojovacího materiálu, – zřízení montážních a dilatačních spojů, spar, včetně potřebných úprav, vložek, opracování, očištění a ošetření, – podpěr. konstr. a lešení všech druhů pro montáž konstrukcí i doplňkových, včetně požadovaných otvorů, ochranných a bezpečnostních opatření a základů pro tyto konstrukce a lešení, – jakákoliv doprava a manipulace dílců a montážních sestav, včetně dopravy konstrukce z výrobny na stavbu, – montáž konstrukce na staveništi, včetně montážních prostředků a pomůcek a zednických výpomocí, – montážní dokumentace včetně technologického předpisu montáže, – výplň, těsnění a tmelení spar a spojů, – čištění konstrukce a odstranění všech vrubů (vrypy, otlačeniny a pod.), – veškeré druhy opracování povrchů, včetně úprav pod nátěry a pod izolaci, – veškeré druhy dílenských základů a základních nátěrů a povlaků, – všechny druhy ocelového kotvení, – dílenskou přejímku a montážní prohlídku, včetně požadovaných dokladů, – zřízení kotevních otvorů nebo jam, nejsou–li částí jiné konstrukce, jejich úpravy, očištění a ošetření, – osazení kotvení nebo přímo částí konstrukce do podpůrné konstrukce nebo do zeminy, – výplň kotevních otvorů (příp. podlití patních desek) maltou, betonem nebo jinou speciální hmotou, vyplnění jam zeminou, – ošetření kotevní oblasti proti vzniku trhlin, vlivu povětrnosti a pod., – osazení nivelačních značek, včetně jejich zaměření, označení znakem výrobce a vyznačení letopočtu. Dokumentace pro zadání stavby může dále předepsat, že cena položky ještě obsahuje například: – veškeré druhy protikorozní ochrany a nátěry konstrukcí, – žárové zinkování ponorem nebo žárové stříkání (metalizace) kovem, – zvláštní spojovací prostředky, rozebíratelnost konstrukce, – osazení měřících zařízení a úpravy pro ně – ochranná opatření před účinky bludných proudů – ochranu před přepětím. | 1: zábradlí se sloupky jäckl s madly z oceli S235-JR 2: nosná konstrukce + spojovací materiál; 3,048 3: Viz. příloha č. 8.1 -Výkres zábradlí a příloha č. 8.2 Zábradlí - detaily |  | 39
16 | 311325 | ZDI A STĚNY PODP A VOL ZE ŽELEZOBET DO C30/37 (B37) | M3 | 33.5 |  | 0 |  | 0 |  | 0 | B | OTSKP13 | - dodání čerstvého betonu (betonové směsi) požadované kvality, jeho uložení do požadovaného tvaru při jakékoliv hustotě výztuže, konzistenci čerstvého betonu a způsobu hutnění, ošetření a ochranu betonu, - zhotovení nepropustného, mrazuvzdorného betonu a betonu požadované trvanlivosti a vlastností, - užití potřebných přísad a technologií výroby betonu, - zřízení pracovních a dilatačních spar, včetně potřebných úprav, výplně, vložek, opracování, očištění a ošetření, - bednění požadovaných konstr. (i ztracené) s úpravou dle požadované kvality povrchu betonu, včetně odbedňovacích a odskružovacích prostředků, - podpěrné konstr. (skruže) a lešení všech druhů pro bednění, uložení čerstvého betonu, výztuže a doplňkových konstr., vč. požadovaných otvorů, ochranných a bezpečnostních opatření a základů těchto konstrukcí a lešení, - vytvoření kotevních čel, kapes, nálitků, a sedel, - zřízení všech požadovaných otvorů, kapes, výklenků, prostupů, dutin, drážek a pod., vč. ztížení práce a úprav kolem nich, - úpravy pro osazení výztuže, doplňkových konstrukcí a vybavení, - úpravy povrchu pro položení požadované izolace, povlaků a nátěrů, případně vyspravení, - ztížení práce u kabelových a injektážních trubek a ostatních zařízení osazovaných do betonu, - konstrukce betonových kloubů, upevnění kotevních prvků a doplňkových konstrukcí, - nátěry zabraňující soudržnost betonu a bednění, - výplň, těsnění a tmelení spar a spojů, - opatření povrchů betonu izolací proti zemní vlhkosti v částech, kde přijdou do styku se zeminou nebo kamenivem, - případné zřízení spojovací vrstvy u základů, - úpravy pro osazení zařízení ochrany konstrukce proti vlivu bludných proudů, | 1: ŽB monolitická zeď C30/37 XF3 2: 33,5 3: Viz. TZ, situace a vzorový příčný řez, změřeno z digitálních výkresů |  | 51
17 | 311365 | VÝZTUŽ ZDÍ A STĚN PODP A VOL Z OCELI 10505, B500B | T | 0.762 |  | 0 |  | 0 |  | 0 | B | OTSKP13 | Položka zahrnuje veškerý materiál, výrobky a polotovary, včetně mimostaveništní a vnitrostaveništní dopravy (rovněž přesuny), včetně naložení a složení, případně s uložením - dodání betonářské výztuže v požadované kvalitě, stříhání, řezání, ohýbání a spojování do všech požadovaných tvarů (vč. armakošů) a uložení s požadovaným zajištěním polohy a krytí výztuže betonem, - veškeré svary nebo jiné spoje výztuže, - pomocné konstrukce a práce pro osazení a upevnění výztuže, - zednické výpomoci pro montáž betonářské výztuže, - úpravy výztuže pro osazení doplňkových konstrukcí, - ochranu výztuže do doby jejího zabetonování, - úpravy výztuže pro zřízení železobetonových kloubů, kotevních prvků, závěsných ok a doplňkových konstrukcí, - veškerá opatření pro zajištění soudržnosti výztuže a betonu, - vodivé propojení výztuže, které je součástí ochrany konstrukce proti vlivům bludných proudů, vyvedení do měřících skříní nebo míst pro měření bludných proudů (vlastní měřící skříně se uvádějí položkami SD 74), - povrchovou antikorozní úpravu výztuže, - separaci výztuže, - osazení měřících zařízení a úpravy pro ně, - osazení měřících skříní nebo míst pro měření bludných proudů. | 1: výztuž zdi z oceli B 500B 2: 0,762 3: Viz. příloha č. 7.2 Zdi -výkres výztuže |  | 49
18 | 311366 | VÝZTUŽ ZDÍ A STĚN PODP A VOL Z KARI-SÍTÍ | T | 1.64 |  | 0 |  | 0 |  | 0 | B | OTSKP13 | Položka zahrnuje veškerý materiál, výrobky a polotovary, včetně mimostaveništní a vnitrostaveništní dopravy (rovněž přesuny), včetně naložení a složení, případně s uložením - dodání betonářské výztuže v požadované kvalitě, stříhání, řezání, ohýbání a spojování do všech požadovaných tvarů (vč. armakošů) a uložení s požadovaným zajištěním polohy a krytí výztuže betonem, - veškeré svary nebo jiné spoje výztuže, - pomocné konstrukce a práce pro osazení a upevnění výztuže, - zednické výpomoci pro montáž betonářské výztuže, - úpravy výztuže pro osazení doplňkových konstrukcí, - ochranu výztuže do doby jejího zabetonování, - úpravy výztuže pro zřízení železobetonových kloubů, kotevních prvků, závěsných ok a doplňkových konstrukcí, - veškerá opatření pro zajištění soudržnosti výztuže a betonu, - vodivé propojení výztuže, které je součástí ochrany konstrukce proti vlivům bludných proudů, vyvedení do měřících skříní nebo míst pro měření bludných proudů (vlastní měřící skříně se uvádějí položkami SD 74), - povrchovou antikorozní úpravu výztuže, - separaci výztuže, - osazení měřících zařízení a úpravy pro ně, - osazení měřících skříní nebo míst pro měření bludných proudů. | 1: výztuž zdi z oceli z KARI sítí 8/150/150 2: 1,640 3: Viz. příloha č. 7.2 Zdi -výkres výztuže |  | 40
[6 empty] | 0 |  | 0 |  | 0
S | Celkem za 3 | Svislé konstrukce: |  |  |  | 0 |  | 0 |  | 0 | [5 empty] | 18
Díl: | 4 | Vodorovné konstrukce: | [8 empty] | SD |  |  |  |  | 21
19 | 43112 | SCHODIŠŤ KONSTR Z DÍLCŮ ŽELEZOBETON | M3 | 1.26 |  | 0 |  | 0 |  | 0 | B | OTSKP13 | - dodání dílce požadovaného tvaru a vlastností, jeho skladování, doprava a osazení do definitivní polohy, včetně komplexní technologie výroby a montáže dílců, ošetření a ochrana dílců, - u dílců železobetonových a předpjatých veškerá výztuž, případně i tuhé kovové prvky a závěsná oka, - úpravy a zařízení pro uložení a transport dílce, - veškeré požadované úpravy dílců, včetně doplňkových konstrukcí a vybavení, - sestavení dílce na stavbě včetně montážních zařízení, plošin a prahů a pod., - výplň, těsnění a tmelení spár a spojů, - očištění a ošetření úložných ploch, - zednické výpomoce pro montáž dílců, - označení dílce výrobním štítkem nebo jiným způsobem, - úpravy dílce pro dodržení požadované přesnosti jeho osazení, včetně případných měření, - veškerá zařízení pro zajištění stability v každém okamžiku, - další práce dané případně specifikací k příslušnému prefabrik. dílci (úprava pohledových ploch, příp. rubových ploch, osazení měřících zařízení, zkoušení a měření dílců a pod.). | 1: prefa schodnice 350 x 150 mm x délka 24 m 2: 0,35*0,15*8*2*1,5 3: Viz. příloha č. 6 - schodiště |  | 35
20 | 431314 | SCHODIŠŤ KONSTR Z PROST BETONU DO C25/30 (B30) | M3 | 2.4 |  | 0 |  | 0 |  | 0 | B | OTSKP13 | - dodání čerstvého betonu (betonové směsi) požadované kvality, jeho uložení do požadovaného tvaru při jakékoliv hustotě výztuže, konzistenci čerstvého betonu a způsobu hutnění, ošetření a ochranu betonu, - zhotovení nepropustného, mrazuvzdorného betonu a betonu požadované trvanlivosti a vlastností, - užití potřebných přísad a technologií výroby betonu, - zřízení pracovních a dilatačních spar, včetně potřebných úprav, výplně, vložek, opracování, očištění a ošetření, - bednění požadovaných konstr. (i ztracené) s úpravou dle požadované kvality povrchu betonu, včetně odbedňovacích a odskružovacích prostředků, - podpěrné konstr. (skruže) a lešení všech druhů pro bednění, uložení čerstvého betonu, výztuže a doplňkových konstr., vč. požadovaných otvorů, ochranných a bezpečnostních opatření a základů těchto konstrukcí a lešení, - vytvoření kotevních čel, kapes, nálitků, a sedel, - zřízení všech požadovaných otvorů, kapes, výklenků, prostupů, dutin, drážek a pod., vč. ztížení práce a úprav kolem nich, - úpravy pro osazení výztuže, doplňkových konstrukcí a vybavení, - úpravy povrchu pro položení požadované izolace, povlaků a nátěrů, případně vyspravení, - ztížení práce u kabelových a injektážních trubek a ostatních zařízení osazovaných do betonu, - konstrukce betonových kloubů, upevnění kotevních prvků a doplňkových konstrukcí, - nátěry zabraňující soudržnost betonu a bednění, - výplň, těsnění a tmelení spar a spojů, - opatření povrchů betonu izolací proti zemní vlhkosti v částech, kde přijdou do styku se zeminou nebo kamenivem, - případné zřízení spojovací vrstvy u základů, - úpravy pro osazení zařízení ochrany konstrukce proti vlivu bludných proudů | 1: nosná deska tl. z bet. C20/25 - XF2 2: 0,8*3 3: Viz. příloha č. 6 - Schodiště |  | 46
21 | 451312 | PODKLADNÍ A VÝPLŇOVÉ VRSTVY Z PROSTÉHO BETONU C12/15 | M3 | 4.3 |  | 0 |  | 0 |  | 0 | B | OTSKP13 | - dodání čerstvého betonu (betonové směsi) požadované kvality, jeho uložení do požadovaného tvaru při jakékoliv hustotě výztuže, konzistenci čerstvého betonu a způsobu hutnění, ošetření a ochranu betonu, - zhotovení nepropustného, mrazuvzdorného betonu a betonu požadované trvanlivosti a vlastností, - užití potřebných přísad a technologií výroby betonu, - zřízení pracovních a dilatačních spar, včetně potřebných úprav, výplně, vložek, opracování, očištění a ošetření, - bednění požadovaných konstr. (i ztracené) s úpravou dle požadované kvality povrchu betonu, včetně odbedňovacích a odskružovacích prostředků, - podpěrné konstr. (skruže) a lešení všech druhů pro bednění, uložení čerstvého betonu, výztuže a doplňkových konstr., vč. požadovaných otvorů, ochranných a bezpečnostních opatření a základů těchto konstrukcí a lešení, - vytvoření kotevních čel, kapes, nálitků, a sedel, - zřízení všech požadovaných otvorů, kapes, výklenků, prostupů, dutin, drážek a pod., vč. ztížení práce a úprav kolem nich, - úpravy pro osazení výztuže, doplňkových konstrukcí a vybavení, - úpravy povrchu pro položení požadované izolace, povlaků a nátěrů, případně vyspravení, - ztížení práce u kabelových a injektážních trubek a ostatních zařízení osazovaných do betonu, - konstrukce betonových kloubů, upevnění kotevních prvků a doplňkových konstrukcí, - nátěry zabraňující soudržnost betonu a bednění, - výplň, těsnění a tmelení spar a spojů, - opatření povrchů betonu izolací proti zemní vlhkosti v částech, kde přijdou do styku se zeminou nebo kamenivem, - případné zřízení spojovací vrstvy u základů, - úpravy pro osazení zařízení ochrany konstrukce proti vlivu bludných proudů | 1: podklad. beton pod zdi C12/15 tl. 100 mm 2: 40*0,1 3: Viz. výkres 7.1 - Zdi 4: podklad. beton základu schodiště tl. 0,1 m 5: 2*0,5*3*0,1 6: Viz. výkres Schodiště |  | 52
22 | 45145 | PODKL A VÝPLŇ VRSTVY Z MALTY CEMENTOVÉ | M3 | 0.00252 |  | 0 |  | 0 |  | 0 | B | OTSKP13 | Položka zahrnuje veškerý materiál, výrobky a polotovary, včetně mimostaveništní a vnitrostaveništní dopravy (rovněž přesuny), včetně naložení a složení, případně s uložením. | 1: vyplnění děr po odřezání stávajícího zábradlí cementovou maltou 2: 8*0,75*0,00042 3: Viz. příloha č. 8.1 - Výkres zábradlí a příloha č. 8.2 Zábradlí - detaily |  | 38
[6 empty] | 0 |  | 0 |  | 0
S | Celkem za 4 | Vodorovné konstrukce: |  |  |  | 0 |  | 0 |  | 0 | [5 empty] | 21
Díl: | 5 | Komunikace: | [8 empty] | SD |  |  |  |  | 11
23 | 56112 | PODKLADNÍ BETON TL. DO 100MM | M2 | 53.9 |  | 0 |  | 0 |  | 0 | B | OTSKP13 | - dodání směsi v požadované kvalitě - očištění podkladu - uložení směsi dle předepsaného technologického předpisu a zhutnění vrstvy v předepsané tloušťce - zřízení vrstvy bez rozlišení šířky, pokládání vrstvy po etapách, včetně pracovních spar a spojů - úpravu napojení, ukončení - úpravu dilatačních spar včetně předepsané výztuže - nezahrnuje postřiky, nátěry - nezahrnuje úpravu povrchu krytu | 1: podkladní beton - kce rampy C20/25 tl. 100 mm 2: 53,9 3: Viz. situace a vzorový příčný řez |  | 28
24 | 587201 | PŘEDLÁŽDĚNÍ KRYTU Z VELKÝCH KOSTEK | M2 | 5.8 |  | 0 |  | 0 |  | 0 | B | OTSKP13 | - pod pojmem *předláždění* se rozumí rozebrání stávající dlažby a pokládka dlažby ze stávajícího dlažebního materiálu (bez dodávky nového) - zahrnuje nezbytnou manipulaci s tímto materiálem (nakládání, doprava, složení, očištění) - dodání a rozprostření materiálu pro lože a jeho tloušťku předepsanou dokumentací a pro předepsanou výplň spar - eventuelní doplnění plochy s použitím nového materiálu se vykazuje v položce č.582 | 1: rozebrání a položení dlažby s využitím stávajícího materiálu 2: 5,8 3: Viz. situace a vzorový příčný řez, změřeno z digitálních výkresů |  | 34
25 | 561131 | PODKLADNÍ BETON TŘ. I TL. DO 150MM | M2 | 13.5 |  | 0 |  | 0 |  | 0 | B | OTSKP13 | - dodání směsi v požadované kvalitě - očištění podkladu - uložení směsi dle předepsaného technologického předpisu a zhutnění vrstvy v předepsané tloušťce - zřízení vrstvy bez rozlišení šířky, pokládání vrstvy po etapách, včetně pracovních spar a spojů - úpravu napojení, ukončení - úpravu dilatačních spar včetně předepsané výztuže - nezahrnuje postřiky, nátěry - nezahrnuje úpravu povrchu krytu | 1: bet. potěr pod dlažbu z bet. C25/30 nXF4 tl. 0,15 m 2: 13,5 3: Viz. Příloha č. 6 - Schodiště |  | 34
26 | 58261A | KRYTY Z BETON DLAŽDIC SE ZÁMKEM BAREV RELIÉF TL 60MM DO LOŽE Z KAM | M2 | 1.2 |  | 0 |  | 0 |  | 0 | B | OTSKP13 | - dodání dlažebního materiálu v požadované kvalitě, dodání materiálu pro předepsané lože v tloušťce předepsané dokumentací a pro předepsanou výplň spar - očištění podkladu - uložení dlažby dle předepsaného technologického předpisu včetně předepsané podkladní vrstvy a předepsané výplně spar - zřízení vrstvy bez rozlišení šířky, pokládání vrstvy po etapách - úpravu napojení, ukončení podél obrubníků, dilatačních zařízení, odvodňovacích proužků, odvodňovačů, vpustí, šachet a pod., nestanoví-li zadávací dokumentace jinak - nezahrnuje postřiky, nátěry - nezahrnuje těsnění podél obrubníků, dilatačních zařízení, odvodňovacích proužků, odvodňovačů, vpustí, šachet a pod. | 1: dlažba červená pro nevidomé vč. lože 2: 1,2 3: Viz. TZ a vzorový příčný řez |  | 66
[6 empty] | 0 |  | 0 |  | 0
S | Celkem za 5 | Komunikace: |  |  |  | 0 |  | 0 |  | 0 | [5 empty] | 11
Díl: | 6 | Úpravy povrchu: | [8 empty] | SD |  |  |  |  | 15
27 | 626112 | REPROFILACE PODHLEDŮ, SVISLÝCH PLOCH SANAČNÍ MALTOU JEDNOVRST TL 20MM | M2 | 8.6869 |  | 0 |  | 0 |  | 0 | B | OTSKP13 | položka zahrnuje: dodávku veškerého materiálu potřebného pro předepsanou úpravu v předepsané kvalitě nutné vyspravení podkladu, případně zatření spar zdiva položení vrstvy v předepsané tloušťce potřebná lešení a podpěrné konstrukce | 1: sanace zdí 2: (6.592*1.133*0.5-1.556*0.267*0.5)+1.133*2.221+0.3*6.592+0.3*2.221 3: Viz. , TZ, příloha č. 4 - vzorové příčné řezy a příloha č. 6.1 Zdi |  | 69
28 | 62641 | SJEDNOCUJÍCÍ STĚRKA JEMNOU MALTOU TL CCA 2MM | M2 | 8.6869 |  | 0 |  | 0 |  | 0 | B | OTSKP13 | položka zahrnuje: dodávku veškerého materiálu potřebného pro předepsanou úpravu v předepsané kvalitě nutné vyspravení podkladu, případně zatření spar zdiva položení vrstvy v předepsané tloušťce potřebná lešení a podpěrné konstrukce | 1: sanace zdí 2: (6.592*1.133*0.5-1.556*0.267*0.5)+1.133*2.221+0.3*6.592+0.3*2.221 3: Viz. , TZ, příloha č. 4 - vzorové příčné řezy a příloha č. 6.1 Zdi |  | 44
29 | 62662 | INJEKTÁŽ TRHLIN TĚSNÍCÍ | M | 26.439 |  | 0 |  | 0 |  | 0 | B | OTSKP13 | položka zahrnuje: dodávku veškerého materiálu potřebného pro předepsanou úpravu v předepsané kvalitě vyčištění trhliny provedení vlastní injektáže potřebná lešení a podpěrné konstrukce | 1: sanace zdí 2: (6.592+2.221)*3 3: Viz. , TZ, příloha č. 4 - vzorové příčné řezy a příloha č. 6.1 Zdi |  | 23
[6 empty] | 0 |  | 0 |  | 0
S | Celkem za 6 | Úpravy povrchu: |  |  |  | 0 |  | 0 |  | 0 | [5 empty] | 15
Díl: | 713 | Izolace tepelné: | [8 empty] | SD |  |  |  |  | 16
30 | 71311 | IZOLACE TEPELNÁ BĚŽNÝCH KONSTRUKCÍ PEVNÁ | M2 | 58.5 |  | 0 |  | 0 |  | 0 | B | OTSKP13 | položka zahrnuje: - dodání a uložení předepsaného izolačního materiálu předepsaným způsobem včetně vnitrostaveništní a mimostaveništní dopravy - veškerý upevňovací a pomocný materiál - předepsané přesahy (nezapočítávají se do výměry) | 1: rampa: izolace z polystyrenu tl. 100 mm mezi podklad.betonem a opěrnými zdmi 2: 56,3+2,2 3: Viz. TZ, situace a vzorový příčný řez |  | 40
[6 empty] | 0 |  | 0 |  | 0
S | Celkem za 713 | Izolace tepelné: |  |  |  | 0 |  | 0 |  | 0 | [5 empty] | 16
Díl: | 750 | Slaboproud: | [8 empty] | SD |  |  |  |  | 11
31 | 75B257 | Panel velkoplošného zobrazení - montáž | kus | 1 |  | 0 |  | 0 |  | 0 | B | OTSKP13 | 1. Položka obsahuje: – montáž panelu velkoplošného zobrazení, včetně propojovacích vedení – všechny náklady na úplnou montáž uvedeného zařízení se všemi pomocnými a doplňujícími pracemi a součástmi, případné použití mechanizmů, včetně dopravy ze skladu k místu montáže, náklady na mzdy 2. Položka neobsahuje: X 3. Způsob měření: Udává se počet kusů kompletní konstrukce nebo práce. | 1: Informační panel - montáž s přesunem o 20 m; 1 2: Viz. TZ |  | 38
32 | 75B258 | Panel velkoplošného zobrazení - demontáž | kus | 1 |  | 0 |  | 0 |  | 0 | B | OTSKP13 | 1. Položka obsahuje: – demontáž panelu velkoplošného zobrazení, včetně propojovacích vedení – všechny náklady na demontáž uvedeného zařízení se všemi pomocnými a doplňujícími pracemi a součástmi, případné použití mechanizmů, včetně dopravy z místa demontáže do skladu, náklady na mzdy – naložení vybouraného materiálu na dopravní prostředek – odvoz vybouraného materiálu do skladu nebo na likvidaci 2. Položka neobsahuje: – poplatek za likvidaci odpadů (nacení se dle SSD 0) 3. Způsob měření: Udává se počet kusů kompletní konstrukce nebo práce. | 1: Dmtž informačního panelu; 1 2: Viz. TZ |  | 40
[6 empty] | 0 |  | 0 |  | 0
S | Celkem za 750 | Slaboproud: |  |  |  | 0 |  | 0 |  | 0 | [5 empty] | 11
Díl: | 9 | Ostatní konstrukce a práce: | [8 empty] | SD |  |  |  |  | 27
33 | 931336 | TĚSNĚNÍ DILATAČNÍCH SPAR POLYURETANOVÝM TMELEM PRŮŘEZU DO 800MM2 | M | 68.7 |  | 0 |  | 0 |  | 0 | B | OTSKP13 | položka zahrnuje dodávku a osazení předepsaného materiálu, očištění ploch spáry před úpravou, očištění okolí spáry po úpravě nezahrnuje těsnící profil | 1: pružná zálivka z těsnícího elastického tmelu s předtěsněním na hraně ŽB desek 2: 56,3+10,2+2,2 3: Viz. situace a vzorový příčný řez |  | 64
34 | 916E2 | VÝSTRAŽNÝ PÁS PLASTOVÝ | KUS | 8 |  | 0 |  | 0 |  | 0 | B | OTSKP13 | položka zahrnuje dodání zařízení v předepsaném provedení včetně jeho osazení | 1: žlutý pás z predformátovaného plastu k označení 1. a poslední schodnice v rozměrech dle PD 2: 2 3: kontrastní pás z předformátovaného platu 3*0,05 pro 6 schodnic v rozměrech dle PD 4: 6 5: Viz. TZ |  | 22
35 | 917426 | CHODNÍKOVÉ OBRUBY Z KAMENNÝCH OBRUBNÍKŮ ŠÍŘ 250MM | M | 1.8 |  | 0 |  | 0 |  | 0 | B | OTSKP13 | Položka zahrnuje: dodání a pokládku kamenných obrubníků o rozměrech předepsaných zadávací dokumentací betonové lože i boční betonovou opěrku. | 1: kamenný obrubník 250/150 2: 1,8 3: Viz. TZ a příloha č. 2 půdorys a příloha č. 4 Vzorové příčné řezy |  | 49
36 | 966165 | BOURÁNÍ KONSTRUKCÍ ZE ŽELEZOBETONU S ODVOZEM DO 8KM | M3 | 22.4412 |  | 0 |  | 0 |  | 0 | B | OTSKP13 | položka zahrnuje: - rozbourání konstrukce bez ohledu na použitou technologii - veškeré pomocné konstrukce (lešení a pod.) - veškerou manipulaci s vybouranou sutí a hmotami včetně uložení na skládku. Nezahrnuje poplatek za skládku, který se vykazuje v položce 0141** (s výjimkou malého množství bouraného materiálu, kde je možné poplatek zahrnout do jednotkové ceny bourání – tento fakt musí být uveden v doplňujícím textu k položce) - veškeré další práce plynoucí z technologického předpisu a z platných předpisů | 1: odstranění stávajících ŽB zdí 2: 0,3*1,5*0,3+0,3*(6,73+14,2)*2+0,6*0,4*(6,73+14,2) 3: odstranění stávajících panelů tl. 0,21 m 4: 5*3*1.5*0.21 5: Viz. TZ, situace a vzorový příčný řez |  | 51
37 | 938442 | OČIŠTĚNÍ ZDIVA OTRYSKÁNÍM TLAKOVOU VODOU DO 500 BARŮ | M2 | 8.6869 |  | 0 |  | 0 |  | 0 | B | OTSKP13 | položka zahrnuje očištění předepsaným způsobem včetně odklizení vzniklého odpadu | 1: sanace zdí 2: (6.592*1.133*0.5-1.556*0.267*0.5)+1.133*2.221+0.3*6.592+0.3*2.221 3: Viz. , TZ, příloha č. 4 - vzorové příčné řezy a příloha č. 6.1 Zdi |  | 52
38 | 93857 | BROUŠENÍ BETON KONSTR | M2 | 6.8806 |  | 0 |  | 0 |  | 0 | B | OTSKP13 | položka zahrnuje očištění předepsaným způsobem včetně odklizení vzniklého odpadu | 1: sanace zdí 2: (6.592*1.133*0.5-1.556*0.267*0.5)+1.133+2.221 3: Viz. , TZ, příloha č. 4 - vzorové příčné řezy a příloha č. 6.1 Zdi |  | 21
39 | 966185 | DEMONTÁŽ KONSTRUKCÍ KOVOVÝCH S ODVOZEM DO 8KM | T | 1.4657 |  | 0 |  | 0 |  | 0 | B | OTSKP13 | položka zahrnuje: - rozebrání konstrukce bez ohledu na použitou technologii - veškeré pomocné konstrukce (lešení a pod.) - veškerou manipulaci s vybouranou sutí a hmotami včetně uložení na skládku. Nezahrnuje poplatek za skládku, který se vykazuje v položce 0141** (s výjimkou malého množství bouraného materiálu, kde je možné poplatek zahrnout do jednotkové ceny bourání – tento fakt musí být uveden v doplňujícím textu k položce) - veškeré další práce plynoucí z technologického předpisu a z platných předpisů | 1: s odvozem do sběrny kovů 2: odstranění stávající kce stojanů z kola; ((26*2,2+6*5+4*2,5)*7,39+4,7*2,9*8)/1000 3: odstranění stávajícího zábradlí TR 50 - odhad hmotnosti 6,82 kg/bm; (16.75*3+10*1.3+8.3*1+8*1.3)*6,82/1000 4: odstranění stávajícího zábradlí TR 30 - odhad hmotnosti 2,93 kg/bm; (4*1,3+8.3*2)*2,93/1000 5: odstranění stáv. zábradlí z pletiva, odvoz na skládku, odhad hmotnosti 2 kg/m2; 6*1,3*0,002 6: Viz. TZ |  | 45
[6 empty] | 0 |  | 0 |  | 0
S | Celkem za 9 | Ostatní konstrukce a práce: |  |  |  | 0 |  | 0 |  | 0 | [5 empty] | 27
0
0
0
0
0
0
0
0
0
0
0
0
0
0
0
0
0
0
0
0
0
0
0
0
0
0
0
0
0
0
0
0
0
0
0
0
0
0
0
0
0
0
0
0
0
0
0
0
0
0
0
0
0
0
0
0
0
0
0
0
0
0
0
0
0
0
0
0
0
0
0
0
0
0
0
0
0
0
0
0
0
0
0
0
0
0
0
0
0
0
0
0
0
0
0
0
0
0
0
0
0
0
0
0
0
0
0
0
0
0
0
0
0
0
0
0
0
0
0
0
0
0
0
0
0
0
0
0
0
0
0
0
0
0
0
0
0
0
0
0
0
0
0
0
0
0
0
0
0
0
0
0
0
0
0
0
0
0
0
0
0
0
0
0
0
0
0
0
0
0
0
0
0
0
0
0
0
0
0
0
0
0
Note on A7: § 6a
Note on B7: § 6b 1.část
Note on C2: § 3
Note on C7: § 6c 1.část
Note on D4: § 2 v případě jiné klasifikace upravit údaj v závorce, např. (CZ-CC)
Note on D7: § 6d
Note on E7: § 6e
Note on N6: § 6b 2.část
Note on O6: § 6c 2.část
Note on P6: § 6f § 7
Note on U2: jiri.zakravsky: tools PSSOzzzzzz propertites Protection Lock "2*4"
Součet za Díl
Zaokrouhlit množství

## tisk
FORMULÁŘ 5
SOUPIS PRACÍ
Název stavby : |  | Rekonstrukce nástupišť a zřízení bezbariérových přístupů v žst. Poříčany | Číslo stavby: | 5213720017 | formulář 5 -pol.rozp
Název PS,SO : |  | Chodníky, rampa | Číslo PS,SO: | SO 18-01 | formulář 5 -pol.rozp'!$J$4
Tisk: |  | 2026-07-29 | JKSO: | 823 50
Poř.
číslo | Číslo | Název položky | měrná |  |  |  | kontrola
pol. | položky | Výkaz výměr | jednotka | množství | číslo řádku | tisk ano -ne | zaokrouhlení | díl:
| 1 | 2 | 3 | 4
Díl: | 015 | Poplatky za skládku: | 0 | 0 | 11 | tisk | 0
1 | 015111 | POPLATKY ZA LIKVIDACŮ ODPADŮ NEKONTAMINOVANÝCH - 17 05 04 VYTĚŽENÉ ZEMINY A HORNINY - I. TŘÍDA TĚŽ - ITELNOSTI | T | 296.568 | 12 | tisk | 0
|  | 1: Dle položky odkopávky; přepočet na tuny - odhad: 1m3 = 1,8 t 2: 164,76*1,8 3: Viz. B.3.3 Odpadové hospodářství - RS Horka - Kounice v k.ú. Chrást u Poříčan |  |  |  | tisk
2 | 015140 | POPLATKY ZA LIKVIDACŮ ODPADŮ NEKONTAMINOVANÝCH - 17 01 01 BETON Z DEMOLIC OBJEKTŮ, ZÁKLADŮ TV | T | 56.1025 | 13 | tisk | 0.5
|  | 1: bourání ŽB konstrukcí (zdi a panely), přepočet na tuny 1m3 = 2,5 t 2: 22,441*2,5 3: Viz. B.3.3 Odpadové hospodářství - RS Horka - Kounice v k.ú. Chrást u Poříčan |  |  |  | tisk
3 | 015330 | POPLATKY ZA LIKVIDACŮ ODPADŮ NEKONTAMINOVANÝCH - 17 05 04 KAMENNÁ SUŤ | T | 4.246 | 14 | tisk | 0
|  | 1: Rozebraná dlažba z velkých kostek - nevyužitá část vč. podkladu, přepočet na tuny 2: odhad hmotnosti; 1,93*2,2 3: Viz. B.3.3 Odpadové hospodářství - RS Horka - Kounice v k.ú. Chrást u Poříčan |  |  |  | tisk
0 | 0 | 0 | 0 | 0 | 15 |  | 0
S | Celkem za 015 | Poplatky za skládku: | 0 | 0 | 16 |  | 0
Díl: | 1 | Zemní práce: | 0 | 0 | 17 | tisk | 0 | díl
4 | 113475 | ODSTRAN KRYTU ZPEVNĚNÝCH PLOCH Z DLAŽEB KOSTEK VČET PODKL, ODVOZ DO 8KM | M3 | 1.93 | 18 | tisk | 0
|  | 1: rozebrání velké dlažby bez plochy předláždění, tl. 0,25 m vč. pokladu 2: (5,76+7,76-5,8)*0,25 3: Viz. TZ, situace a vzorový příčný řez |  |  |  | tisk
5 | 131735 | HLOUBENÍ JAM ZAPAŽ I NEPAŽ TŘ. I, ODVOZ DO 8KM | M3 | 164.76 | 19 | tisk | 0
|  | 1: 50.7*2+18.3+11+0.5*9.5+19.52+7.99+1.8 2: Viz. situace a vzorový příčný řez, změřeno z digitálních výkresů |  |  |  | tisk
6 | 17120 | ULOŽENÍ SYPANINY DO NÁSYPŮ A NA SKLÁDKY BEZ ZHUTNĚNÍ | M3 | 164.76 | 20 | tisk | 0
|  | 1: uložení výkopku na skládku 2: 164,76 3: Viz. TZ a situace |  |  |  | tisk
7 | 17180 | ULOŽENÍ SYPANINY DO NÁSYPŮ Z NAKUPOVANÝCH MATERIÁLŮ | M3 | 75.14 | 21 | tisk | 0
|  | 1: zemina vhodná do násypů dle ČSN 73 6133 2: 2,8*5+6*9,5+2*5*0,414 3: Viz. situace a vzorový příčný řez, změřeno z digitálních výkresů |  |  |  | tisk
8 | 18232 | ROZPROSTŘENÍ ORNICE V ROVINĚ V TL DO 0,15M | M2 | 18.7 | 22 | tisk | 0
|  | 1: využití stávající ornice v rámci stavby (SO 18-01.1) 2: 18,7 3: Viz. TZ a situace, změřeno z digitálních výkresů |  |  |  | tisk
9 | 18241 | ZALOŽENÍ TRÁVNÍKU RUČNÍM VÝSEVEM | M2 | 18.7 | 23 | tisk | 0
|  | 1: plocha ohumusování; 18,7 2: Viz. situace, změřeno z digitálních výkresů |  |  |  | tisk
0 | 0 | 0 | 0 | 0 | 24 |  | 0
S | Celkem za 1 | Zemní práce: | 0 | 0 | 25 |  | 0
Díl: | 2 | Základy: | 0 | 0 | 26 | tisk | 0 | díl
10 | 22694 | ZÁPOROVÉ PAŽENÍ Z KOVU DOČASNÉ | T | 0.4904 | 27 | tisk | -0.4
|  | 1: dočasné podepření osvětlovacího stožáru 2: 2 x HEB 200 dl. 4 m; 2*4*61,3/1000 3: Viz. TZ a příčné řezy |  |  |  | tisk
11 | 22695A | VÝDŘEVA ZÁPOROVÉHO PAŽENÍ DOČASNÁ (PLOCHA) | M2 | 4 | 28 | tisk | 0
|  | 1: dočasné podepření osvětlovacího stožáru 2: 2*2 3: Viz. TZ a příčné řezy |  |  |  | tisk
12 | 272314 | ZÁKLADY Z PROSTÉHO BETONU DO C25/30 (B30) | M3 | 2.04 | 29 | tisk | 0
|  | 1: beton základ schodiště C20/25 XF2 2: 2*0,6*0,4*3 3: podkladní beton - schodiště C20/25 - XF2 4: 2*3*0,1 5: Viz. TZ, situace a vzorový příčný řez |  |  |  | tisk
13 | 272325 | ZÁKLADY ZE ŽELEZOBETONU DO C30/37 (B37) | M3 | 6.412 | 30 | tisk | 0
|  | 1: rampa: ŽB deska C30/37 XF3 tl. 80 mm + základ pod zdi 2: 53,9*0,08+(4+3)*0,3 3: Viz. situace a vzorový příčný řez, změřeno z digitálních výkresů |  |  |  | tisk
14 | 272366 | VÝZTUŽ ZÁKLADŮ Z KARI SÍTÍ | T | 0.69827 | 31 | tisk | -0.274
|  | 1: výztuž podkladního betonu a ŽB desky vč. krytí, odhad hmotnosti 5,4 kg/m2 2: KARI síť 8/150/150; (2*53,9+7,17*3)*5,4/1000 3: Viz. TZ, situace a vzorový příčný řez |  |  |  | tisk
0 | 0 | 0 | 0 | 0 | 32 |  | 0
S | Celkem za 2 | Základy: | 0 | 0 | 33 |  | 0
Díl: | 3 | Svislé konstrukce: | 0 | 0 | 34 | tisk | 0 | díl
15 | 34894A | ZÁBRADLÍ A ZÁBRADEL ZÍDKY Z OCELI S 235 | T | 3.048 | 35 | tisk | 0
|  | 1: zábradlí se sloupky jäckl s madly z oceli S235-JR 2: nosná konstrukce + spojovací materiál; 3,048 3: Viz. příloha č. 8.1 -Výkres zábradlí a příloha č. 8.2 Zábradlí - detaily |  |  |  | tisk
16 | 311325 | ZDI A STĚNY PODP A VOL ZE ŽELEZOBET DO C30/37 (B37) | M3 | 33.5 | 36 | tisk | 0
|  | 1: ŽB monolitická zeď C30/37 XF3 2: 33,5 3: Viz. TZ, situace a vzorový příčný řez, změřeno z digitálních výkresů |  |  |  | tisk
17 | 311365 | VÝZTUŽ ZDÍ A STĚN PODP A VOL Z OCELI 10505, B500B | T | 0.762 | 37 | tisk | 0
|  | 1: výztuž zdi z oceli B 500B 2: 0,762 3: Viz. příloha č. 7.2 Zdi -výkres výztuže |  |  |  | tisk
18 | 311366 | VÝZTUŽ ZDÍ A STĚN PODP A VOL Z KARI-SÍTÍ | T | 1.64 | 38 | tisk | 0
|  | 1: výztuž zdi z oceli z KARI sítí 8/150/150 2: 1,640 3: Viz. příloha č. 7.2 Zdi -výkres výztuže |  |  |  | tisk
0 | 0 | 0 | 0 | 0 | 39 |  | 0
S | Celkem za 3 | Svislé konstrukce: | 0 | 0 | 40 |  | 0
Díl: | 4 | Vodorovné konstrukce: | 0 | 0 | 41 | tisk | 0 | díl
19 | 43112 | SCHODIŠŤ KONSTR Z DÍLCŮ ŽELEZOBETON | M3 | 1.26 | 42 | tisk | 0
|  | 1: prefa schodnice 350 x 150 mm x délka 24 m 2: 0,35*0,15*8*2*1,5 3: Viz. příloha č. 6 - schodiště |  |  |  | tisk
20 | 431314 | SCHODIŠŤ KONSTR Z PROST BETONU DO C25/30 (B30) | M3 | 2.4 | 43 | tisk | 0
|  | 1: nosná deska tl. z bet. C20/25 - XF2 2: 0,8*3 3: Viz. příloha č. 6 - Schodiště |  |  |  | tisk
21 | 451312 | PODKLADNÍ A VÝPLŇOVÉ VRSTVY Z PROSTÉHO BETONU C12/15 | M3 | 4.3 | 44 | tisk | 0
|  | 1: podklad. beton pod zdi C12/15 tl. 100 mm 2: 40*0,1 3: Viz. výkres 7.1 - Zdi 4: podklad. beton základu schodiště tl. 0,1 m 5: 2*0,5*3*0,1 6: Viz. výkres Schodiště |  |  |  | tisk
22 | 45145 | PODKL A VÝPLŇ VRSTVY Z MALTY CEMENTOVÉ | M3 | 0.00252 | 45 | tisk | 0.48
|  | 1: vyplnění děr po odřezání stávajícího zábradlí cementovou maltou 2: 8*0,75*0,00042 3: Viz. příloha č. 8.1 - Výkres zábradlí a příloha č. 8.2 Zábradlí - detaily |  |  |  | tisk
0 | 0 | 0 | 0 | 0 | 46 |  | 0
S | Celkem za 4 | Vodorovné konstrukce: | 0 | 0 | 47 |  | 0
Díl: | 5 | Komunikace: | 0 | 0 | 48 | tisk | 0 | díl
23 | 56112 | PODKLADNÍ BETON TL. DO 100MM | M2 | 53.9 | 49 | tisk | 0
|  | 1: podkladní beton - kce rampy C20/25 tl. 100 mm 2: 53,9 3: Viz. situace a vzorový příčný řez |  |  |  | tisk
24 | 587201 | PŘEDLÁŽDĚNÍ KRYTU Z VELKÝCH KOSTEK | M2 | 5.8 | 50 | tisk | 0
|  | 1: rozebrání a položení dlažby s využitím stávajícího materiálu 2: 5,8 3: Viz. situace a vzorový příčný řez, změřeno z digitálních výkresů |  |  |  | tisk
25 | 561131 | PODKLADNÍ BETON TŘ. I TL. DO 150MM | M2 | 13.5 | 51 | tisk | 0
|  | 1: bet. potěr pod dlažbu z bet. C25/30 nXF4 tl. 0,15 m 2: 13,5 3: Viz. Příloha č. 6 - Schodiště |  |  |  | tisk
26 | 58261A | KRYTY Z BETON DLAŽDIC SE ZÁMKEM BAREV RELIÉF TL 60MM DO LOŽE Z KAM | M2 | 1.2 | 52 | tisk | 0
|  | 1: dlažba červená pro nevidomé vč. lože 2: 1,2 3: Viz. TZ a vzorový příčný řez |  |  |  | tisk
0 | 0 | 0 | 0 | 0 | 53 |  | 0
S | Celkem za 5 | Komunikace: | 0 | 0 | 54 |  | 0
Díl: | 6 | Úpravy povrchu: | 0 | 0 | 55 | tisk | 0 | díl
27 | 626112 | REPROFILACE PODHLEDŮ, SVISLÝCH PLOCH SANAČNÍ MALTOU JEDNOVRST TL 20MM | M2 | 8.6869 | 56 | tisk | 0.065
|  | 1: sanace zdí 2: (6.592*1.133*0.5-1.556*0.267*0.5)+1.133*2.221+0.3*6.592+0.3*2.221 3: Viz. , TZ, příloha č. 4 - vzorové příčné řezy a příloha č. 6.1 Zdi |  |  |  | tisk
28 | 62641 | SJEDNOCUJÍCÍ STĚRKA JEMNOU MALTOU TL CCA 2MM | M2 | 8.6869 | 57 | tisk | 0.065
|  | 1: sanace zdí 2: (6.592*1.133*0.5-1.556*0.267*0.5)+1.133*2.221+0.3*6.592+0.3*2.221 3: Viz. , TZ, příloha č. 4 - vzorové příčné řezy a příloha č. 6.1 Zdi |  |  |  | tisk
29 | 62662 | INJEKTÁŽ TRHLIN TĚSNÍCÍ | M | 26.439 | 58 | tisk | 0
|  | 1: sanace zdí 2: (6.592+2.221)*3 3: Viz. , TZ, příloha č. 4 - vzorové příčné řezy a příloha č. 6.1 Zdi |  |  |  | tisk
0 | 0 | 0 | 0 | 0 | 59 |  | 0
S | Celkem za 6 | Úpravy povrchu: | 0 | 0 | 60 |  | 0
Díl: | 713 | Izolace tepelné: | 0 | 0 | 61 | tisk | 0 | díl
30 | 71311 | IZOLACE TEPELNÁ BĚŽNÝCH KONSTRUKCÍ PEVNÁ | M2 | 58.5 | 62 | tisk | 0
|  | 1: rampa: izolace z polystyrenu tl. 100 mm mezi podklad.betonem a opěrnými zdmi 2: 56,3+2,2 3: Viz. TZ, situace a vzorový příčný řez |  |  |  | tisk
0 | 0 | 0 | 0 | 0 | 63 |  | 0
S | Celkem za 713 | Izolace tepelné: | 0 | 0 | 64 |  | 0 |  | 13
Díl: | 750 | Slaboproud: | 0 | 0 | 65 | tisk | 0 | díl
31 | 75B257 | Panel velkoplošného zobrazení - montáž | kus | 1 | 66 | tisk | 0
|  | 1: Informační panel - montáž s přesunem o 20 m; 1 2: Viz. TZ |  |  |  | tisk
32 | 75B258 | Panel velkoplošného zobrazení - demontáž | kus | 1 | 67 | tisk | 0
|  | 1: Dmtž informačního panelu; 1 2: Viz. TZ |  |  |  | tisk
0 | 0 | 0 | 0 | 0 | 68 |  | 0
S | Celkem za 750 | Slaboproud: | 0 | 0 | 69 |  | 0
Díl: | 9 | Ostatní konstrukce a práce: | 0 | 0 | 70 | tisk | 0 | díl
33 | 931336 | TĚSNĚNÍ DILATAČNÍCH SPAR POLYURETANOVÝM TMELEM PRŮŘEZU DO 800MM2 | M | 68.7 | 71 | tisk | 0
|  | 1: pružná zálivka z těsnícího elastického tmelu s předtěsněním na hraně ŽB desek 2: 56,3+10,2+2,2 3: Viz. situace a vzorový příčný řez |  |  |  | tisk
34 | 916E2 | VÝSTRAŽNÝ PÁS PLASTOVÝ | KUS | 8 | 72 | tisk | 0
|  | 1: žlutý pás z predformátovaného plastu k označení 1. a poslední schodnice v rozměrech dle PD 2: 2 3: kontrastní pás z předformátovaného platu 3*0,05 pro 6 schodnic v rozměrech dle PD 4: 6 5: Viz. TZ |  |  |  | tisk
35 | 917426 | CHODNÍKOVÉ OBRUBY Z KAMENNÝCH OBRUBNÍKŮ ŠÍŘ 250MM | M | 1.8 | 73 | tisk | 0
|  | 1: kamenný obrubník 250/150 2: 1,8 3: Viz. TZ a příloha č. 2 půdorys a příloha č. 4 Vzorové příčné řezy |  |  |  | tisk
36 | 966165 | BOURÁNÍ KONSTRUKCÍ ZE ŽELEZOBETONU S ODVOZEM DO 8KM | M3 | 22.4412 | 74 | tisk | -0.2
|  | 1: odstranění stávajících ŽB zdí 2: 0,3*1,5*0,3+0,3*(6,73+14,2)*2+0,6*0,4*(6,73+14,2) 3: odstranění stávajících panelů tl. 0,21 m 4: 5*3*1.5*0.21 5: Viz. TZ, situace a vzorový příčný řez |  |  |  | tisk
37 | 938442 | OČIŠTĚNÍ ZDIVA OTRYSKÁNÍM TLAKOVOU VODOU DO 500 BARŮ | M2 | 8.6869 | 75 | tisk | 0.065
|  | 1: sanace zdí 2: (6.592*1.133*0.5-1.556*0.267*0.5)+1.133*2.221+0.3*6.592+0.3*2.221 3: Viz. , TZ, příloha č. 4 - vzorové příčné řezy a příloha č. 6.1 Zdi |  |  |  | tisk
38 | 93857 | BROUŠENÍ BETON KONSTR | M2 | 6.8806 | 76 | tisk | 0.358
|  | 1: sanace zdí 2: (6.592*1.133*0.5-1.556*0.267*0.5)+1.133+2.221 3: Viz. , TZ, příloha č. 4 - vzorové příčné řezy a příloha č. 6.1 Zdi |  |  |  | tisk
39 | 966185 | DEMONTÁŽ KONSTRUKCÍ KOVOVÝCH S ODVOZEM DO 8KM | T | 1.4657 | 77 | tisk | 0.279
|  | 1: s odvozem do sběrny kovů 2: odstranění stávající kce stojanů z kola; ((26*2,2+6*5+4*2,5)*7,39+4,7*2,9*8)/1000 3: odstranění stávajícího zábradlí TR 50 - odhad hmotnosti 6,82 kg/bm; (16.75*3+10*1.3+8.3*1+8*1.3)*6,82/1000 4: odstranění stávajícího zábradlí TR 30 - odhad hmotnosti 2,93 kg/bm; (4*1,3+8.3*2)*2,93/1000 5: odstranění stáv. zábradlí z pletiva, odvoz na skládku, odhad hmotnosti 2 kg/m2; 6*1,3*0,002 6: Viz. TZ |  |  |  | tisk
0 | 0 | 0 | 0 | 0 | 78 |  | 0
S | Celkem za 9 | Ostatní konstrukce a práce: | 0 | 0 | 79 |  | 0
0 | 0 | 0 | 0 | 0 | 80 |  | 0
0 | 0 | 0 | 0 | 0 | 81 |  | 0
0 | 0 | 0 | 0 | 0 | 82 |  | 0
0 | 0 | 0 | 0 | 0 | 83 |  | 0
0 | 0 | 0 | 0 | 0 | 84 |  | 0
0 | 0 | 0 | 0 | 0 | 85 |  | 0
0 | 0 | 0 | 0 | 0 | 86 |  | 0
0 | 0 | 0 | 0 | 0 | 87 |  | 0
0 | 0 | 0 | 0 | 0 | 88 |  | 0
0 | 0 | 0 | 0 | 0 | 89 |  | 0
0 | 0 | 0 | 0 | 0 | 90 |  | 0
0 | 0 | 0 | 0 | 0 | 91 |  | 0
0 | 0 | 0 | 0 | 0 | 92 |  | 0
0 | 0 | 0 | 0 | 0 | 93 |  | 0
0 | 0 | 0 | 0 | 0 | 94 |  | 0
0 | 0 | 0 | 0 | 0 | 95 |  | 0
0 | 0 | 0 | 0 | 0 | 96 |  | 0
0 | 0 | 0 | 0 | 0 | 97 |  | 0
0 | 0 | 0 | 0 | 0 | 98 |  | 0
0 | 0 | 0 | 0 | 0 | 99 |  | 0
0 | 0 | 0 | 0 | 0 | 100 |  | 0
0 | 0 | 0 | 0 | 0 | 101 |  | 0
0 | 0 | 0 | 0 | 0 | 102 |  | 0
0 | 0 | 0 | 0 | 0 | 103 |  | 0
0 | 0 | 0 | 0 | 0 | 104 |  | 0
0 | 0 | 0 | 0 | 0 | 105 |  | 0
0 | 0 | 0 | 0 | 0 | 106 |  | 0
0 | 0 | 0 | 0 | 0 | 107 |  | 0
0 | 0 | 0 | 0 | 0 | 108 |  | 0
0 | 0 | 0 | 0 | 0 | 109 |  | 0
0 | 0 | 0 | 0 | 0 | 110 |  | 0
0 | 0 | 0 | 0 | 0 | 111 |  | 0
0 | 0 | 0 | 0 | 0 | 112 |  | 0
0 | 0 | 0 | 0 | 0 | 113 |  | 0
0 | 0 | 0 | 0 | 0 | 114 |  | 0
0 | 0 | 0 | 0 | 0 | 115 |  | 0
0 | 0 | 0 | 0 | 0 | 116 |  | 0
0 | 0 | 0 | 0 | 0 | 117 |  | 0
0 | 0 | 0 | 0 | 0 | 118 |  | 0
0 | 0 | 0 | 0 | 0 | 119 |  | 0
0 | 0 | 0 | 0 | 0 | 120 |  | 0
0 | 0 | 0 | 0 | 0 | 121 |  | 0
0 | 0 | 0 | 0 | 0 | 122 |  | 0
0 | 0 | 0 | 0 | 0 | 123 |  | 0
0 | 0 | 0 | 0 | 0 | 124 |  | 0
0 | 0 | 0 | 0 | 0 | 125 |  | 0
0 | 0 | 0 | 0 | 0 | 126 |  | 0
0 | 0 | 0 | 0 | 0 | 127 |  | 0
0 | 0 | 0 | 0 | 0 | 128 |  | 0
0 | 0 | 0 | 0 | 0 | 129 |  | 0
0 | 0 | 0 | 0 | 0 | 130 |  | 0
0 | 0 | 0 | 0 | 0 | 131 |  | 0
0 | 0 | 0 | 0 | 0 | 132 |  | 0
0 | 0 | 0 | 0 | 0 | 133 |  | 0
0 | 0 | 0 | 0 | 0 | 134 |  | 0
0 | 0 | 0 | 0 | 0 | 135 |  | 0
0 | 0 | 0 | 0 | 0 | 136 |  | 0
0 | 0 | 0 | 0 | 0 | 137 |  | 0
0 | 0 | 0 | 0 | 0 | 138 |  | 0
0 | 0 | 0 | 0 | 0 | 139 |  | 0
0 | 0 | 0 | 0 | 0 | 140 |  | 0
0 | 0 | 0 | 0 | 0 | 141 |  | 0
0 | 0 | 0 | 0 | 0 | 142 |  | 0
0 | 0 | 0 | 0 | 0 | 143 |  | 0
0 | 0 | 0 | 0 | 0 | 144 |  | 0
0 | 0 | 0 | 0 | 0 | 145 |  | 0
0 | 0 | 0 | 0 | 0 | 146 |  | 0
0 | 0 | 0 | 0 | 0 | 147 |  | 0
0 | 0 | 0 | 0 | 0 | 148 |  | 0
0 | 0 | 0 | 0 | 0 | 149 |  | 0
0 | 0 | 0 | 0 | 0 | 150 |  | 0
0 | 0 | 0 | 0 | 0 | 151 |  | 0
0 | 0 | 0 | 0 | 0 | 152 |  | 0
0 | 0 | 0 | 0 | 0 | 153 |  | 0
0 | 0 | 0 | 0 | 0 | 154 |  | 0
0 | 0 | 0 | 0 | 0 | 155 |  | 0
0 | 0 | 0 | 0 | 0 | 156 |  | 0
0 | 0 | 0 | 0 | 0 | 157 |  | 0
0 | 0 | 0 | 0 | 0 | 158 |  | 0
0 | 0 | 0 | 0 | 0 | 159 |  | 0
0 | 0 | 0 | 0 | 0 | 160 |  | 0
0 | 0 | 0 | 0 | 0 | 161 |  | 0
0 | 0 | 0 | 0 | 0 | 162 |  | 0
0 | 0 | 0 | 0 | 0 | 163 |  | 0
0 | 0 | 0 | 0 | 0 | 164 |  | 0
0 | 0 | 0 | 0 | 0 | 165 |  | 0
0 | 0 | 0 | 0 | 0 | 166 |  | 0
0 | 0 | 0 | 0 | 0 | 167 |  | 0
0 | 0 | 0 | 0 | 0 | 168 |  | 0
0 | 0 | 0 | 0 | 0 | 169 |  | 0
0 | 0 | 0 | 0 | 0 | 170 |  | 0
0 | 0 | 0 | 0 | 0 | 171 |  | 0
0 | 0 | 0 | 0 | 0 | 172 |  | 0
0 | 0 | 0 | 0 | 0 | 173 |  | 0
0 | 0 | 0 | 0 | 0 | 174 |  | 0
0 | 0 | 0 | 0 | 0 | 175 |  | 0
0 | 0 | 0 | 0 | 0 | 176 |  | 0
0 | 0 | 0 | 0 | 0 | 177 |  | 0
0 | 0 | 0 | 0 | 0 | 178 |  | 0
0 | 0 | 0 | 0 | 0 | 179 |  | 0
0 | 0 | 0 | 0 | 0 | 180 |  | 0
0 | 0 | 0 | 0 | 0 | 181 |  | 0
0 | 0 | 0 | 0 | 0 | 182 |  | 0
0 | 0 | 0 | 0 | 0 | 183 |  | 0
0 | 0 | 0 | 0 | 0 | 184 |  | 0
0 | 0 | 0 | 0 | 0 | 185 |  | 0
0 | 0 | 0 | 0 | 0 | 186 |  | 0
0 | 0 | 0 | 0 | 0 | 187 |  | 0
0 | 0 | 0 | 0 | 0 | 188 |  | 0
0 | 0 | 0 | 0 | 0 | 189 |  | 0
0 | 0 | 0 | 0 | 0 | 190 |  | 0
0 | 0 | 0 | 0 | 0 | 191 |  | 0
0 | 0 | 0 | 0 | 0 | 192 |  | 0
0 | 0 | 0 | 0 | 0 | 193 |  | 0
0 | 0 | 0 | 0 | 0 | 194 |  | 0
0 | 0 | 0 | 0 | 0 | 195 |  | 0
0 | 0 | 0 | 0 | 0 | 196 |  | 0
0 | 0 | 0 | 0 | 0 | 197 |  | 0
0 | 0 | 0 | 0 | 0 | 198 |  | 0
0 | 0 | 0 | 0 | 0 | 199 |  | 0
0 | 0 | 0 | 0 | 0 | 200 |  | 0
0 | 0 | 0 | 0 | 0 | 201 |  | 0
0 | 0 | 0 | 0 | 0 | 202 |  | 0
0 | 0 | 0 | 0 | 0 | 203 |  | 0
0 | 0 | 0 | 0 | 0 | 204 |  | 0
0 | 0 | 0 | 0 | 0 | 205 |  | 0
0 | 0 | 0 | 0 | 0 | 206 |  | 0
0 | 0 | 0 | 0 | 0 | 207 |  | 0
0 | 0 | 0 | 0 | 0 | 208 |  | 0
0 | 0 | 0 | 0 | 0 | 209 |  | 0
0 | 0 | 0 | 0 | 0 | 210 |  | 0
0 | 0 | 0 | 0 | 0 | 211 |  | 0
0 | 0 | 0 | 0 | 0 | 212 |  | 0
0 | 0 | 0 | 0 | 0 | 213 |  | 0
0 | 0 | 0 | 0 | 0 | 214 |  | 0
0 | 0 | 0 | 0 | 0 | 215 |  | 0
0 | 0 | 0 | 0 | 0 | 216 |  | 0
0 | 0 | 0 | 0 | 0 | 217 |  | 0
0 | 0 | 0 | 0 | 0 | 218 |  | 0
0 | 0 | 0 | 0 | 0 | 219 |  | 0
0 | 0 | 0 | 0 | 0 | 220 |  | 0
0 | 0 | 0 | 0 | 0 | 221 |  | 0
0 | 0 | 0 | 0 | 0 | 222 |  | 0
0 | 0 | 0 | 0 | 0 | 223 |  | 0
0 | 0 | 0 | 0 | 0 | 224 |  | 0
0 | 0 | 0 | 0 | 0 | 225 |  | 0
0 | 0 | 0 | 0 | 0 | 226 |  | 0
0 | 0 | 0 | 0 | 0 | 227 |  | 0
0 | 0 | 0 | 0 | 0 | 228 |  | 0
0 | 0 | 0 | 0 | 0 | 229 |  | 0
0 | 0 | 0 | 0 | 0 | 230 |  | 0
0 | 0 | 0 | 0 | 0 | 231 |  | 0
0 | 0 | 0 | 0 | 0 | 232 |  | 0
0 | 0 | 0 | 0 | 0 | 233 |  | 0
0 | 0 | 0 | 0 | 0 | 234 |  | 0
0 | 0 | 0 | 0 | 0 | 235 |  | 0
0 | 0 | 0 | 0 | 0 | 236 |  | 0
0 | 0 | 0 | 0 | 0 | 237 |  | 0
0 | 0 | 0 | 0 | 0 | 238 |  | 0
0 | 0 | 0 | 0 | 0 | 239 |  | 0
0 | 0 | 0 | 0 | 0 | 240 |  | 0
0 | 0 | 0 | 0 | 0 | 241 |  | 0
0 | 0 | 0 | 0 | 0 | 242 |  | 0
0 | 0 | 0 | 0 | 0 | 243 |  | 0
0 | 0 | 0 | 0 | 0 | 244 |  | 0
0 | 0 | 0 | 0 | 0 | 245 |  | 0
0 | 0 | 0 | 0 | 0 | 246 |  | 0
0 | 0 | 0 | 0 | 0 | 247 |  | 0
0 | 0 | 0 | 0 | 0 | 248 |  | 0
0 | 0 | 0 | 0 | 0 | 249 |  | 0
Note on A7: § 6a
Note on B7: § 6b 1.část
Note on C2: § 3
Note on D7: § 6d
Note on E7: § 6e
Note on N6: § 6b 2.část
Note on O6: § 6c 2.část
Note on P6: § 6f § 7
Note on U2: jiri.zakravsky: tools PSSOzzzzzz propertites Protection Lock "2*4"
formáty TAM
formáty ZPĚT formáty ZPĚT
filtr "díl"