## formulář 5 -pol.rozp
FORMULÁŘ 5 | [6 empty] | majitel HIM: | SŽDC |  | 0 |  | m | 1 | 0 | majitel, cena |  | SŽDC | ČD | OSTATNÍ
|  | SOUPIS PRACÍ/ ROZPOČET | [7 empty] | Cena za objekt [Kč] |  | mj dle JKSO | počet mj | objektový ukazatel
Název stavby : |  | Rekonstrukce nástupišť a zřízení bezbariérových přístupů v žst. Poříčany | [5 empty] | Číslo stavby | 5213720017 | [5 empty] | hlavičky stavby |  | 2026-07-29
Název PS,SO : |  | Dopravní trasy | Zatřídění objektu (JKSO, JKPOV): | 822 20 |  |  |  | Číslo PS,SO | SO 18-01.2 | [5 empty] | hlavičky objektu |  | Dopravní trasy:822 20
Datum zpracování : |  | 2016-10-14 | [5 empty] | Datum aktualizace : |  | 2017-01-13 |  |  |  |  | hlavičky datumů |  | 21
Poř. | [6 empty] | C E N A |  |  |  | typ řádku | kód datové základny | Technická specifikace | Výkaz výměr | nadpisy sloupců |  | 15
číslo | Číslo |  | měrná |  | jednotková | Celková | dodávky |  | montáže | [5 empty] | nadpisy sloupců
pol. | položky | Název položky | jednotka | množství | hmotnost | hmotnost | jednotková | celkem | jednotková | celkem |  |  |  |  | nadpisy sloupců
0 | 1 | 2 | 3 | 4 | 5 | 6 | 7 | 8 | 9 | 10 | 12 | 13 | 14 | 15 | nadpisy sloupců
[15 empty] | řádek s filtry | délka
Díl: | 015 | Poplatky za skládku: | [8 empty] | SD |  |  |  |  | 20
1 | 015111 | POPLATKY ZA LIKVIDACŮ ODPADŮ NEKONTAMINOVANÝCH - 17 05 04 VYTĚŽENÉ ZEMINY A HORNINY - I. TŘÍDA TĚŽ - ITELNOSTI | T | 4.05 |  | 0 |  | 0 |  | 0 | B | OTSKP13 | 1. Položka obsahuje: – veškeré poplatky provozovateli skládky, recyklační linky nebo jiného zařízení na zpracování nebo likvidaci odpadů související s převzetím, uložením, zpracováním nebo likvidací odpadu 2. Položka neobsahuje: – náklady spojené s dopravou odpadu z místa stavby na místo převzetí provozovatelem skládky, recyklační linky nebo jiného zařízení na zpracování nebo likvidaci odpadů 3. Způsob měření: Tunou se rozumí hmotnost odpadu vytříděného v souladu se zákonem č. 185/2001 Sb., o nakládání s odpady, v platném znění. | 1: Dle položky odkopávky; přepočet na tuny - odhad: 1m3 = 1,8 t 2: 2,250*1,8 3: Viz. B.3.3 Odpadové hospodářství - RS Horka - Kounice v k.ú. Chrást u Poříčan |  | 112
2 | 015130 | POPLATKY ZA LIKVIDACŮ ODPADŮ NEKONTAMINOVANÝCH - 17 03 02 VYBOURANÝ ASFALTOVÝ BETON BEZ DEHTU | T | 72.16 |  | 0 |  | 0 |  | 0 | B | OTSKP13 | 1. Položka obsahuje: – veškeré poplatky provozovateli skládky, recyklační linky nebo jiného zařízení na zpracování nebo likvidaci odpadů související s převzetím, uložením, zpracováním nebo likvidací odpadu 2. Položka neobsahuje: – náklady spojené s dopravou odpadu z místa stavby na místo převzetí provozovatelem skládky, recyklační linky nebo jiného zařízení na zpracování nebo likvidaci odpadů 3. Způsob měření: Tunou se rozumí hmotnost odpadu vytříděného v souladu se zákonem č. 185/2001 Sb., o nakládání s odpady, v platném znění. | 1: Dle položky frézování odstranění asf.ploch; přepočet na tuny - odhad: 1m3 = 2,2 t 2: (32+0,8)*2,2 3: Viz. B.3.3 Odpadové hospodářství - RS Horka - Kounice v k.ú. Chrást u Poříčan |  | 94
3 | 015160 | POPLATKY ZA LIKVIDACŮ ODPADŮ NEKONTAMINOVANÝCH - 02 01 03 SMÝCENÉ STROMY A KEŘE | T | 127.35 |  | 0 |  | 0 |  | 0 | B | OTSKP13 | 1. Položka obsahuje: – veškeré poplatky provozovateli skládky, recyklační linky nebo jiného zařízení na zpracování nebo likvidaci odpadů související s převzetím, uložením, zpracováním nebo likvidací odpadu 2. Položka neobsahuje: – náklady spojené s dopravou odpadu z místa stavby na místo převzetí provozovatelem skládky, recyklační linky nebo jiného zařízení na zpracování nebo likvidaci odpadů 3. Způsob měření: Tunou se rozumí hmotnost odpadu vytříděného v souladu se zákonem č. 185/2001 Sb., o nakládání s odpady, v platném znění. | 1: Odhad hmotnosti 1 m2 = 0,1 m3 dřevní hmoty, přepočet dle objemové hmotnosti 1 m3 = 0,7 t 2: odstraněné křoviny a větve - DIO;105/10*0,7 3: smýcené dřeviny a kácen= stromy - dentrologický průzkum; 120 4: Viz. B.3.3 Odpadové hospodářství - kompostárna v k.ú.Hořátev |  | 80
[6 empty] | 0 |  | 0 |  | 0
S | Celkem za 015 | Poplatky za skládku: |  |  |  | 0 |  | 0 |  | 0 | [5 empty] | 20
Díl: | 1 | Zemní práce: | [8 empty] | SD |  |  |  |  | 12
4 | 113135 | ODSTRANĚNÍ KRYTU ZPEVNĚNÝCH PLOCH S ASFALT POJIVEM, ODVOZ DO 8KM | M3 | 0.8 |  | 0 |  | 0 |  | 0 | B | OTSKP13 | Položka zahrnuje veškerou manipulaci s vybouranou sutí a s vybouranými hmotami vč. uložení na skládku. Nezahrnuje poplatek za skládku, který se vykazuje v položce 0141** (s výjimkou malého množství bouraného materiálu, kde je možné poplatek zahrnout do jednotkové ceny bourání – tento fakt musí být uveden v doplňujícím textu k položce). | 1: odstranění krytu v chodníku tl. 40 mm 2: komunikace C; 20*0,04 3: Viz. situace a vzorový příčný řez |  | 64
5 | 11201 | KÁCENÍ STROMŮ D KMENE DO 0,5M S ODSTRANĚNÍM PAŘEZŮ | KUS | 6 |  | 0 |  | 0 |  | 0 | B | OTSKP13 | Kácení stromů se měří v [ks] poražených stromů (průměr stromů se měří v místě řezu) a zahrnuje zejména: - poražení stromu a osekání větví - spálení větví na hromadách nebo štěpkování - dopravu a uložení kmenů, případné další práce s nimi dle pokynů zadávací dokumentace Odstranění pařezů se měří v [ks] vytrhaných nebo vykopaných pařezů a zahrnuje zejména: - vytrhání nebo vykopání pařezů - veškeré zemní práce spojené s odstraněním pařezů - dopravu a uložení pařezů, případně další práce s nimi dle pokynů zadávací dokumentace - zásyp jam po pařezech | 1: D kmene do 20 cm; 4 2: D kmene do 30 cm; 1 3: D kmene do 40 cm; 1 |  | 50
6 | 111204 | ODSTRANĚNÍ KŘOVIN S ODVOZEM DO 5KM | M2 | 1609 |  | 0 |  | 0 |  | 0 | B | OTSKP13 | odstranění travin, křovin a stromů do průměru 100 mm doprava dřevin spálení na hromadách nebo štěpkování | 1: smýcení křovin; 1504 2: Viz. tabulka části B.3.4. Dendrologický průzkum 3: DIO 01: odstranění křovin a ořezání větví stromů; 65 4: DIO 02: ořezání větví stromů; 40 5: Viz. DIO 01, DIO 02 - B.8 Dopravní opatření |  | 34
7 | 11331R | Odstranění geotextilií v komunikacích vč. odvozu a likvidace | m2 | 15 |  | 0 |  | 0 |  | 0 | B | R230 | Položka obsahuje práce spojené s odtraněním geotextilie vč. odvozu a likvidaci materiálu | 1: odstranění separační geotextilie vč. odvozu a likvidace 2: komunikace C; 15 3: Viz. situace a vzorový příčný řez |  | 60
8 | 113725 | FRÉZOVÁNÍ ZPEVNĚNÝCH PLOCH ASFALTOVÝCH, ODVOZ DO 8KM | M3 | 32 |  | 0 |  | 0 |  | 0 | B | OTSKP13 | Položka zahrnuje veškerou manipulaci s vybouranou sutí a s vybouranými hmotami vč. uložení na skládku. Nezahrnuje poplatek za skládku, který se vykazuje v položce 0141** (s výjimkou malého množství bouraného materiálu, kde je možné poplatek zahrnout do jednotkové ceny bourání – tento fakt musí být uveden v doplňujícím textu k položce). | 1: frézování v tl. 40 mm 2: komunikace A; 500*0,04 3: komunikace B; 100*0,04 4: komunikace C; 100*0,04 5: komunikace F; 100*0,04 6: Viz. situace a vzorový příčný řez |  | 52
9 | 12110 | SEJMUTÍ ORNICE NEBO LESNÍ PŮDY | M3 | 0.75 |  | 0 |  | 0 |  | 0 | B | OTSKP13 | položka zahrnuje sejmutí ornice bez ohledu na tloušťku vrstvy a její vodorovnou dopravu nezahrnuje uložení na trvalou skládku | 1: stržení ornice ručně v tl. 0,15 m 2: komunikace C; 5*0,15 3: Viz. situace a vzorový příčný řez |  | 30
10 | 122735 | ODKOPÁVKY A PROKOPÁVKY OBECNÉ TŘ. I, ODVOZ DO 8KM | M3 | 2.25 |  | 0 |  | 0 |  | 0 | B | OTSKP13 | položka zahrnuje: - vodorovná a svislá doprava, přemístění, přeložení, manipulace s výkopkem - kompletní provedení vykopávky nezapažené i zapažené - ošetření výkopiště po celou dobu práce v něm vč. klimatických opatření - ztížení vykopávek v blízkosti podzemního vedení, konstrukcí a objektů vč. jejich dočasného zajištění - ztížení pod vodou, v okolí výbušnin, ve stísněných prostorech a pod. - příplatek za lepivost - těžení po vrstvách, pásech a po jiných nutných částech (figurách) - čerpání vody vč. čerpacích jímek, potrubí a pohotovostní čerpací soupravy (viz ustanovení k pol. 1151,2) - potřebné snížení hladiny podzemní vody - těžení a rozpojování jednotlivých balvanů - vytahování a nošení výkopku - svahování a přesvah. svahů do konečného tvaru, výměna hornin v podloží a v pláni znehodnocené klimatickými vlivy - ruční vykopávky, odstranění kořenů a napadávek - pažení, vzepření a rozepření vč. přepažování (vyjma štětových stěn) - úpravu, ochranu a očištění dna, základové spáry, stěn a svahů - zhutnění podloží, případně i svahů vč. svahování - zřízení stupňů v podloží a lavic na svazích, není-li pro tyto práce zřízena samostatná položka - udržování výkopiště a jeho ochrana proti vodě - odvedení nebo obvedení vody v okolí výkopiště a ve výkopišti - třídění výkopku - veškeré pomocné konstrukce umožňující provedení vykopávky (příjezdy, sjezdy, nájezdy, lešení, podpěr. konstr., přemostění, zpevněné plochy, zakrytí a pod.) - nezahrnuje uložení zeminy (na skládku, do násypu) ani poplatky za skládku, vykazují se v položce č.0141** | 1: odstranění podkladu ze ŠD 2: komunikace C; 2,25 3: Viz. situace a vzorový příčný řez |  | 49
11 | 18215 | ÚPRAVA POVRCHŮ SROVNÁNÍM ÚZEMÍ V TL DO 0,50M | M2 | 1504 |  | 0 |  | 0 |  | 0 | B | OTSKP13 | položka zahrnuje srovnání výškových rozdílů terénu |  |  | 44
12 | 18222 | ROZPROSTŘENÍ ORNICE VE SVAHU V TL DO 0,15M | M2 | 5 |  | 0 |  | 0 |  | 0 | B | OTSKP13 | položka zahrnuje: nutné přemístění ornice z dočasných skládek vzdálených do 50m rozprostření ornice v předepsané tloušťce ve svahu přes 1:5 | 1: využití stávající ornice v rámci stavby (SO 18-01.1) 2: komunikace C; 5 3: Viz. situace a vzorový příčný řez |  | 42
13 | 18241 | ZALOŽENÍ TRÁVNÍKU RUČNÍM VÝSEVEM | M2 | 5 |  | 0 |  | 0 |  | 0 | B | OTSKP13 | Zahrnuje dodání předepsané travní směsi, její výsev na ornici, zalévání, první pokosení, to vše bez ohledu na sklon terénu | 1: ohumusovaná plocha 2: komunikace C; 5 3: Viz. situace a vzorový příčný řez |  | 32
[6 empty] | 0 |  | 0 |  | 0
S | Celkem za 1 | Zemní práce: |  |  |  | 0 |  | 0 |  | 0 | [5 empty] | 12
Díl: | 2 | Základy: | [8 empty] | SD |  |  |  |  | 8
14 | 289971 | OPLÁŠTĚNÍ (ZPEVNĚNÍ) Z GEOTEXTILIE | M2 | 15 |  | 0 |  | 0 |  | 0 | B | OTSKP13 | Položka zahrnuje: - dodávku předepsané geotextilie - úpravu, očištění a ochranu podkladu - přichycení k podkladu, případně zatížení - úpravy spojů a zajištění okrajů - úpravy pro odvodnění - nutné přesahy - mimostaveništní a vnitrostaveništní dopravu | 1: separační geotextilie min. 200 g/m2 2: komunikace C; 15 3: Viz. situace a vzorový příčný řez |  | 34
[6 empty] | 0 |  | 0 |  | 0
S | Celkem za 2 | Základy: |  |  |  | 0 |  | 0 |  | 0 | [5 empty] | 8
Díl: | 3 | Svislé konstrukce: | [8 empty] | SD |  |  |  |  | 18
15 | 3473R | MONTÁŽ PROTIHLUK STĚN ZE ŽELEZOBETONOVÝCH PANELŮ | m2 | 14.4 |  | 0 |  | 0 |  | 0 | B | R230 | Položka zahrnuje dodávku a osazení předepsané konstrukce dle projektové dokumantace, dopravu a veškerý spojovací materiál | 1: vč. dovozu stávajících panelů z meziskládky 2: komunikace C; 14,4 3: Viz. situace a vzorový příčný řez |  | 48
[6 empty] | 0 |  | 0 |  | 0
S | Celkem za 3 | Svislé konstrukce: |  |  |  | 0 |  | 0 |  | 0 | [5 empty] | 18
Díl: | 5 | Komunikace: | [8 empty] | SD |  |  |  |  | 11
16 | 56330 | VOZOVKOVÉ VRSTVY ZE ŠTĚRKODRTI | M3 | 2.25 |  | 0 |  | 0 |  | 0 | B | OTSKP13 | - dodání kameniva předepsané kvality a zrnitosti - rozprostření a zhutnění vrstvy v předepsané tloušťce - zřízení vrstvy bez rozlišení šířky, pokládání vrstvy po etapách - nezahrnuje postřiky, nátěry | 1: klín ze ŠD 0/32 2: komunikace C; 2,25 3: Viz. situace a vzorový příčný řez, změřeno z digitálních výkresů |  | 30
17 | 572214 | SPOJOVACÍ POSTŘIK Z MODIFIK EMULZE DO 0,5KG/M2 | M2 | 800 |  | 0 |  | 0 |  | 0 | B | OTSKP13 | - dodání všech předepsaných materiálů pro postřiky v předepsaném množství - provedení dle předepsaného technologického předpisu - zřízení vrstvy bez rozlišení šířky, pokládání vrstvy po etapách - úpravu napojení, ukončení | 1: modifikovaná kationaktivní emulze 0,5 kg/m2 2: komunikace A; 500 3: komunikace B; 100 4: komunikace C; 100 5: komunikace F; 100 6: Viz. situace a vzorový příčný řez |  | 46
18 | 574A31 | ASFALTOVÝ BETON PRO OBRUSNÉ VRSTVY ACO 8 TL. 40MM | M2 | 20 |  | 0 |  | 0 |  | 0 | B | OTSKP13 | - dodání směsi v požadované kvalitě - očištění podkladu - uložení směsi dle předepsaného technologického předpisu, zhutnění vrstvy v předepsané tloušťce - zřízení vrstvy bez rozlišení šířky, pokládání vrstvy po etapách, včetně pracovních spar a spojů - úpravu napojení, ukončení podél obrubníků, dilatačních zařízení, odvodňovacích proužků, odvodňovačů, vpustí, šachet a pod. - nezahrnuje postřiky, nátěry - nezahrnuje těsnění podél obrubníků, dilatačních zařízení, odvodňovacích proužků, odvodňovačů, vpustí, šachet a pod. | 1: obnova obrusné vrstvy v chodníku 2: 20 3: Viz. situace a vzorový příčný řez |  | 49
19 | 574A34 | ASFALTOVÝ BETON PRO OBRUSNÉ VRSTVY ACO 11+, 11S TL. 40MM | M2 | 800 |  | 0 |  | 0 |  | 0 | B | OTSKP13 | - dodání směsi v požadované kvalitě - očištění podkladu - uložení směsi dle předepsaného technologického předpisu, zhutnění vrstvy v předepsané tloušťce - zřízení vrstvy bez rozlišení šířky, pokládání vrstvy po etapách, včetně pracovních spar a spojů - úpravu napojení, ukončení podél obrubníků, dilatačních zařízení, odvodňovacích proužků, odvodňovačů, vpustí, šachet a pod. - nezahrnuje postřiky, nátěry - nezahrnuje těsnění podél obrubníků, dilatačních zařízení, odvodňovacích proužků, odvodňovačů, vpustí, šachet a pod. | 1: ACO 11+ 2: komunikace A; 500 3: komunikace B; 100 4: komunikace C; 100 5: komunikace F; 100 6: Viz. situace a vzorový příčný řez |  | 56
[6 empty] | 0 |  | 0 |  | 0
S | Celkem za 5 | Komunikace: |  |  |  | 0 |  | 0 |  | 0 | [5 empty] | 11
Díl: | 8 | Trubní vedení: | [8 empty] | SD |  |  |  |  | 14
20 | 899122 | MŘÍŽE LITINOVÉ SAMOSTATNÉ | KUS | 15 |  | 0 |  | 0 |  | 0 | B | OTSKP13 | Položka zahrnuje dodávku a osazení předepsané mříže včetně rámu | 1: nové mříže UV 500x500 D400 2: komunikace E; 15 3: Viz. situace, vzorový příčný řez a TZ |  | 25
21 | 89922 | VÝŠKOVÁ ÚPRAVA MŘÍŽÍ | KUS | 15 |  | 0 |  | 0 |  | 0 | B | OTSKP13 | - položka výškové úpravy zahrnuje všechny nutné práce a materiály pro zvýšení nebo snížení zařízení (včetně nutné úpravy stávajícího povrchu vozovky nebo chodníku). | 1: rektifikace mříží UV 2: komunikace E; 15 3: Viz. situace, vzorový příčný řez a TZ |  | 20
[6 empty] | 0 |  | 0 |  | 0
S | Celkem za 8 | Trubní vedení: |  |  |  | 0 |  | 0 |  | 0 | [5 empty] | 14
Díl: | 9 | Ostatní konstrukce a práce: | [8 empty] | SD |  |  |  |  | 27
22 | 914122 | DOPRAVNÍ ZNAČKY ZÁKLADNÍ VELIKOSTI OCELOVÉ FÓLIE TŘ 1 - MONTÁŽ S PŘEMÍSTĚNÍM | KUS | 13 |  | 0 |  | 0 |  | 0 | B | OTSKP13 | položka zahrnuje: - dopravu demontované značky z dočasné skládky - osazení a montáž značky na místě určeném projektem - nutnou opravu poškozených částí nezahrnuje dodávku značky | 1: DIO 01; 7 2: DIO 02; 6 3: Viz. B.8 Dopravní opatření |  | 76
23 | 914123 | DOPRAVNÍ ZNAČKY ZÁKLADNÍ VELIKOSTI OCELOVÉ FÓLIE TŘ 1 - DEMONTÁŽ | KUS | 13 |  | 0 |  | 0 |  | 0 | B | OTSKP13 | Položka zahrnuje odstranění, demontáž a odklizení materiálu s odvozem na předepsané místo | 1: DIO 01; 7 2: DIO 02; 6 3: Viz. B.8 Dopravní opatření |  | 64
24 | 914129 | DOPRAV ZNAČKY ZÁKLAD VEL OCEL FÓLIE TŘ 1 - NÁJEMNÉ | KSDEN | 2351 |  | 0 |  | 0 |  | 0 | B | OTSKP13 | položka zahrnuje sazbu za pronájem dopravních značek a zařízení, počet jednotek je určen jako součin počtu značek a počtu dní použití | 1: DIO 01: 7 značek na 335 dní; 7*335 2: DIO 02: 6 značek na 153 dní; 6 3: Viz. B.8 Dopravní opatření |  | 50
25 | 91400 | DOČASNÉ ZAKRYTÍ NEBO OTOČENÍ STÁVAJÍCÍCH DOPRAVNÍCH ZNAČEK | KUS | 6 |  | 0 |  | 0 |  | 0 | B | OTSKP13 | zahrnuje zakrytí dočasně neplatných svislých dopravních značek (nebo jejich částí) bez ohledu na způsob a na jejich velikost (zakrytí neprůhledným materiálem nebo otočení značky) a jeho následné odstranění | 1: DIO 03; 6 2: Viz. B.8 Dopravní opatření |  | 58
26 | 91451R | Montáž zpomalovacího retardéru vč. nových kotevních šroubů | M | 7 |  | 0 |  | 0 |  | 0 | B | R230 | položka zahrnuje: - dopravu zařízení na místo stavby a montáž na místě určeném projektem | 1: stávající zpomalovací retardér Z12 (příčný práh), celkem 84 kotevních šroubů; 7 2: DIO 03 - B.8 Dopravní opatření |  | 58
27 | 91452R | Demontáž zpomalovacího retardéru s odvozem na dočasnou skládku | M | 7 |  | 0 |  | 0 |  | 0 | B | R230 | Položka zahrnuje odstranění, demontáž a odklizení materiálu s odvozem na předepsané místo | 1: stávající zpomalovací retardér Z12 (příčný práh), celkem 84 kotevních šroubů; 7 2: DIO 03 - B.8 Dopravní opatření |  | 62
28 | 915111 | VODOROVNÉ DOPRAVNÍ ZNAČENÍ BARVOU HLADKÉ - DODÁVKA A POKLÁDKA | M2 | 130 |  | 0 |  | 0 |  | 0 | B | OTSKP13 | položka zahrnuje: - dodání a pokládku nátěrového materiálu (měří se pouze natíraná plocha) - předznačení a reflexní úpravu | 1: předznačení, následně bude provedeno z plastu 2: komunikace B; 120,5 3: komunikace B; 9,5 4: Viz. TZ, situace a vzorový příčný řez, změřeno z digitálních výkresů |  | 61
29 | 915211 | VODOROVNÉ DOPRAVNÍ ZNAČENÍ PLASTEM HLADKÉ - DODÁVKA A POKLÁDKA | M2 | 9.5 |  | 0 |  | 0 |  | 0 | B | OTSKP13 | položka zahrnuje: - dodání a pokládku nátěrového materiálu (měří se pouze natíraná plocha) - předznačení a reflexní úpravu | 1: komunikace B; 9,5 2: Viz. TZ, situace a vzorový příčný řez, změřeno z digitálních výkresů |  | 62
30 | 915221 | VODOR DOPRAV ZNAČ PLASTEM STRUKTURÁLNÍ NEHLUČNÉ - DOD A POKLÁDKA | M2 | 120.5 |  | 0 |  | 0 |  | 0 | B | OTSKP13 | položka zahrnuje: - dodání a pokládku nátěrového materiálu (měří se pouze natíraná plocha) - předznačení a reflexní úpravu | 1: komunikace B; 120,5 2: Viz. TZ, situace a vzorový příčný řez, změřeno z digitálních výkresů |  | 64
31 | 93811 | OČIŠTĚNÍ ASFALTOVÝCH VOZOVEK UMYTÍM VODOU | M2 | 2500 |  | 0 |  | 0 |  | 0 | B | OTSKP13 | položka zahrnuje očištění předepsaným způsobem včetně odklizení vzniklého odpadu | 1: komunikace B; 500 2: komunikace G; 1000 3: po dokončení stavby; 1000 4: Viz. TZ a situace |  | 41
32 | 93818 | OČIŠTĚNÍ ASFALT VOZOVEK ZAMETENÍM | M2 | 11500 |  | 0 |  | 0 |  | 0 | B | OTSKP13 | položka zahrnuje očištění předepsaným způsobem včetně odklizení vzniklého odpadu | 1: komunikace B; 500 2: komunikace G; 1000 3: po dokončení stavby; 10000 4: Viz. TZ a situace |  | 33
33 | 966185 | DEMONTÁŽ KONSTRUKCÍ KOVOVÝCH S ODVOZEM DO 8KM | T | 1.02 |  | 0 |  | 0 |  | 0 | B | OTSKP13 | položka zahrnuje: - rozebrání konstrukce bez ohledu na použitou technologii - veškeré pomocné konstrukce (lešení a pod.) - veškerou manipulaci s vybouranou sutí a hmotami včetně uložení na skládku. Nezahrnuje poplatek za skládku, který se vykazuje v položce 0141** (s výjimkou malého množství bouraného materiálu, kde je možné poplatek zahrnout do jednotkové ceny bourání – tento fakt musí být uveden v doplňujícím textu k položce) - veškeré další práce plynoucí z technologického předpisu a z platných předpisů | 1: odstranění stávajících mříží UV s odvozem a uložením do sběrny kovů 2: 15*68/1000 3: Viz. TZ |  | 45
34 | 96662 | ODSTRANĚNÍ PROTIHLUKOVÝCH STĚNZ DÍLCŮ ŽELEZOBETONOVÝCH | M2 | 14.4 |  | 0 |  | 0 |  | 0 | B | OTSKP13 | položka zahrnuje: - demontáž konstrukce do použitelných součástí a odstranění nepoužitelných - odvoz použitelných částí do skladu a suti na skládku (nezahrnuje poplatek za skládku) - odstranění sloupků bez ohledu na materiál nezahrnuje odstranění základových konstrukcí | 1: vč. odvozu a uložení na meziskládku 2: komunikace C; 14,4 3: Viz. TZ a situace |  | 54
[6 empty] | 0 |  | 0 |  | 0
S | Celkem za 9 | Ostatní konstrukce a práce: |  |  |  | 0 |  | 0 |  | 0 | [5 empty] | 27
0
0
0
0
0
0
0
0
0
0
0
0
0
0
0
0
0
0
0
0
0
0
0
0
0
0
0
0
0
0
0
0
0
0
0
0
0
0
0
0
0
0
0
0
0
0
0
0
0
0
0
0
0
0
0
0
0
0
0
0
0
0
0
0
0
0
0
0
0
0
0
0
0
0
0
0
0
0
0
0
0
0
0
0
0
0
0
0
0
0
0
0
0
0
0
0
0
0
0
0
0
0
0
0
0
0
0
0
0
0
0
0
0
0
0
0
0
0
0
0
0
0
0
0
0
0
0
0
0
0
0
0
0
0
0
0
0
0
0
0
0
0
0
0
0
0
0
0
0
0
0
0
0
0
0
0
0
0
0
0
0
0
0
0
0
0
0
0
0
0
0
0
0
0
0
0
0
0
0
0
0
0
0
0
0
0
0
0
0
0
0
0
0
Note on A7: § 6a
Note on B7: § 6b 1.část
Note on C2: § 3
Note on C7: § 6c 1.část
Note on D4: § 2 v případě jiné klasifikace upravit údaj v závorce, např. (CZ-CC)
Note on D7: § 6d
Note on E7: § 6e
Note on N6: § 6b 2.část
Note on O6: § 6c 2.část
Note on P6: § 6f § 7
Note on U2: jiri.zakravsky: tools PSSOzzzzzz propertites Protection Lock "2*4"
Součet za Díl
Zaokrouhlit množství

## tisk
FORMULÁŘ 5
SOUPIS PRACÍ
Název stavby : |  | Rekonstrukce nástupišť a zřízení bezbariérových přístupů v žst. Poříčany | Číslo stavby: | 5213720017 | formulář 5 -pol.rozp
Název PS,SO : |  | Dopravní trasy | Číslo PS,SO: | SO 18-01.2 | formulář 5 -pol.rozp'!$J$4
Tisk: |  | 2026-07-29 | JKSO: | 822 20
Poř.
číslo | Číslo | Název položky | měrná |  |  |  | kontrola
pol. | položky | Výkaz výměr | jednotka | množství | číslo řádku | tisk ano -ne | zaokrouhlení | díl:
| 1 | 2 | 3 | 4
Díl: | 015 | Poplatky za skládku: | 0 | 0 | 11 | tisk | 0
1 | 015111 | POPLATKY ZA LIKVIDACŮ ODPADŮ NEKONTAMINOVANÝCH - 17 05 04 VYTĚŽENÉ ZEMINY A HORNINY - I. TŘÍDA TĚŽ - ITELNOSTI | T | 4.05 | 12 | tisk | 0
|  | 1: Dle položky odkopávky; přepočet na tuny - odhad: 1m3 = 1,8 t 2: 2,250*1,8 3: Viz. B.3.3 Odpadové hospodářství - RS Horka - Kounice v k.ú. Chrást u Poříčan |  |  |  | tisk
2 | 015130 | POPLATKY ZA LIKVIDACŮ ODPADŮ NEKONTAMINOVANÝCH - 17 03 02 VYBOURANÝ ASFALTOVÝ BETON BEZ DEHTU | T | 72.16 | 13 | tisk | 0
|  | 1: Dle položky frézování odstranění asf.ploch; přepočet na tuny - odhad: 1m3 = 2,2 t 2: (32+0,8)*2,2 3: Viz. B.3.3 Odpadové hospodářství - RS Horka - Kounice v k.ú. Chrást u Poříčan |  |  |  | tisk
3 | 015160 | POPLATKY ZA LIKVIDACŮ ODPADŮ NEKONTAMINOVANÝCH - 02 01 03 SMÝCENÉ STROMY A KEŘE | T | 127.35 | 14 | tisk | 0
|  | 1: Odhad hmotnosti 1 m2 = 0,1 m3 dřevní hmoty, přepočet dle objemové hmotnosti 1 m3 = 0,7 t 2: odstraněné křoviny a větve - DIO;105/10*0,7 3: smýcené dřeviny a kácen= stromy - dentrologický průzkum; 120 4: Viz. B.3.3 Odpadové hospodářství - kompostárna v k.ú.Hořátev |  |  |  | tisk
0 | 0 | 0 | 0 | 0 | 15 |  | 0
S | Celkem za 015 | Poplatky za skládku: | 0 | 0 | 16 |  | 0
Díl: | 1 | Zemní práce: | 0 | 0 | 17 | tisk | 0 | díl
4 | 113135 | ODSTRANĚNÍ KRYTU ZPEVNĚNÝCH PLOCH S ASFALT POJIVEM, ODVOZ DO 8KM | M3 | 0.8 | 18 | tisk | 0
|  | 1: odstranění krytu v chodníku tl. 40 mm 2: komunikace C; 20*0,04 3: Viz. situace a vzorový příčný řez |  |  |  | tisk
5 | 11201 | KÁCENÍ STROMŮ D KMENE DO 0,5M S ODSTRANĚNÍM PAŘEZŮ | KUS | 6 | 19 | tisk | 0
|  | 1: D kmene do 20 cm; 4 2: D kmene do 30 cm; 1 3: D kmene do 40 cm; 1 |  |  |  | tisk
6 | 111204 | ODSTRANĚNÍ KŘOVIN S ODVOZEM DO 5KM | M2 | 1609 | 20 | tisk | 0
|  | 1: smýcení křovin; 1504 2: Viz. tabulka části B.3.4. Dendrologický průzkum 3: DIO 01: odstranění křovin a ořezání větví stromů; 65 4: DIO 02: ořezání větví stromů; 40 5: Viz. DIO 01, DIO 02 - B.8 Dopravní opatření |  |  |  | tisk
7 | 11331R | Odstranění geotextilií v komunikacích vč. odvozu a likvidace | m2 | 15 | 21 | tisk | 0
|  | 1: odstranění separační geotextilie vč. odvozu a likvidace 2: komunikace C; 15 3: Viz. situace a vzorový příčný řez |  |  |  | tisk
8 | 113725 | FRÉZOVÁNÍ ZPEVNĚNÝCH PLOCH ASFALTOVÝCH, ODVOZ DO 8KM | M3 | 32 | 22 | tisk | 0
|  | 1: frézování v tl. 40 mm 2: komunikace A; 500*0,04 3: komunikace B; 100*0,04 4: komunikace C; 100*0,04 5: komunikace F; 100*0,04 6: Viz. situace a vzorový příčný řez |  |  |  | tisk
9 | 12110 | SEJMUTÍ ORNICE NEBO LESNÍ PŮDY | M3 | 0.75 | 23 | tisk | 0
|  | 1: stržení ornice ručně v tl. 0,15 m 2: komunikace C; 5*0,15 3: Viz. situace a vzorový příčný řez |  |  |  | tisk
10 | 122735 | ODKOPÁVKY A PROKOPÁVKY OBECNÉ TŘ. I, ODVOZ DO 8KM | M3 | 2.25 | 24 | tisk | 0
|  | 1: odstranění podkladu ze ŠD 2: komunikace C; 2,25 3: Viz. situace a vzorový příčný řez |  |  |  | tisk
11 | 18215 | ÚPRAVA POVRCHŮ SROVNÁNÍM ÚZEMÍ V TL DO 0,50M | M2 | 1504 | 25 | tisk | 0
0
12 | 18222 | ROZPROSTŘENÍ ORNICE VE SVAHU V TL DO 0,15M | M2 | 5 | 26 | tisk | 0
|  | 1: využití stávající ornice v rámci stavby (SO 18-01.1) 2: komunikace C; 5 3: Viz. situace a vzorový příčný řez |  |  |  | tisk
13 | 18241 | ZALOŽENÍ TRÁVNÍKU RUČNÍM VÝSEVEM | M2 | 5 | 27 | tisk | 0
|  | 1: ohumusovaná plocha 2: komunikace C; 5 3: Viz. situace a vzorový příčný řez |  |  |  | tisk
0 | 0 | 0 | 0 | 0 | 28 |  | 0
S | Celkem za 1 | Zemní práce: | 0 | 0 | 29 |  | 0
Díl: | 2 | Základy: | 0 | 0 | 30 | tisk | 0 | díl
14 | 289971 | OPLÁŠTĚNÍ (ZPEVNĚNÍ) Z GEOTEXTILIE | M2 | 15 | 31 | tisk | 0
|  | 1: separační geotextilie min. 200 g/m2 2: komunikace C; 15 3: Viz. situace a vzorový příčný řez |  |  |  | tisk
0 | 0 | 0 | 0 | 0 | 32 |  | 0
S | Celkem za 2 | Základy: | 0 | 0 | 33 |  | 0
Díl: | 3 | Svislé konstrukce: | 0 | 0 | 34 | tisk | 0 | díl
15 | 3473R | MONTÁŽ PROTIHLUK STĚN ZE ŽELEZOBETONOVÝCH PANELŮ | m2 | 14.4 | 35 | tisk | 0
|  | 1: vč. dovozu stávajících panelů z meziskládky 2: komunikace C; 14,4 3: Viz. situace a vzorový příčný řez |  |  |  | tisk
0 | 0 | 0 | 0 | 0 | 36 |  | 0
S | Celkem za 3 | Svislé konstrukce: | 0 | 0 | 37 |  | 0
Díl: | 5 | Komunikace: | 0 | 0 | 38 | tisk | 0 | díl
16 | 56330 | VOZOVKOVÉ VRSTVY ZE ŠTĚRKODRTI | M3 | 2.25 | 39 | tisk | 0
|  | 1: klín ze ŠD 0/32 2: komunikace C; 2,25 3: Viz. situace a vzorový příčný řez, změřeno z digitálních výkresů |  |  |  | tisk
17 | 572214 | SPOJOVACÍ POSTŘIK Z MODIFIK EMULZE DO 0,5KG/M2 | M2 | 800 | 40 | tisk | 0
|  | 1: modifikovaná kationaktivní emulze 0,5 kg/m2 2: komunikace A; 500 3: komunikace B; 100 4: komunikace C; 100 5: komunikace F; 100 6: Viz. situace a vzorový příčný řez |  |  |  | tisk
18 | 574A31 | ASFALTOVÝ BETON PRO OBRUSNÉ VRSTVY ACO 8 TL. 40MM | M2 | 20 | 41 | tisk | 0
|  | 1: obnova obrusné vrstvy v chodníku 2: 20 3: Viz. situace a vzorový příčný řez |  |  |  | tisk
19 | 574A34 | ASFALTOVÝ BETON PRO OBRUSNÉ VRSTVY ACO 11+, 11S TL. 40MM | M2 | 800 | 42 | tisk | 0
|  | 1: ACO 11+ 2: komunikace A; 500 3: komunikace B; 100 4: komunikace C; 100 5: komunikace F; 100 6: Viz. situace a vzorový příčný řez |  |  |  | tisk
0 | 0 | 0 | 0 | 0 | 43 |  | 0
S | Celkem za 5 | Komunikace: | 0 | 0 | 44 |  | 0
Díl: | 8 | Trubní vedení: | 0 | 0 | 45 | tisk | 0 | díl
20 | 899122 | MŘÍŽE LITINOVÉ SAMOSTATNÉ | KUS | 15 | 46 | tisk | 0
|  | 1: nové mříže UV 500x500 D400 2: komunikace E; 15 3: Viz. situace, vzorový příčný řez a TZ |  |  |  | tisk
21 | 89922 | VÝŠKOVÁ ÚPRAVA MŘÍŽÍ | KUS | 15 | 47 | tisk | 0
|  | 1: rektifikace mříží UV 2: komunikace E; 15 3: Viz. situace, vzorový příčný řez a TZ |  |  |  | tisk
0 | 0 | 0 | 0 | 0 | 48 |  | 0
S | Celkem za 8 | Trubní vedení: | 0 | 0 | 49 |  | 0
Díl: | 9 | Ostatní konstrukce a práce: | 0 | 0 | 50 | tisk | 0 | díl
22 | 914122 | DOPRAVNÍ ZNAČKY ZÁKLADNÍ VELIKOSTI OCELOVÉ FÓLIE TŘ 1 - MONTÁŽ S PŘEMÍSTĚNÍM | KUS | 13 | 51 | tisk | 0
|  | 1: DIO 01; 7 2: DIO 02; 6 3: Viz. B.8 Dopravní opatření |  |  |  | tisk
23 | 914123 | DOPRAVNÍ ZNAČKY ZÁKLADNÍ VELIKOSTI OCELOVÉ FÓLIE TŘ 1 - DEMONTÁŽ | KUS | 13 | 52 | tisk | 0
|  | 1: DIO 01; 7 2: DIO 02; 6 3: Viz. B.8 Dopravní opatření |  |  |  | tisk
24 | 914129 | DOPRAV ZNAČKY ZÁKLAD VEL OCEL FÓLIE TŘ 1 - NÁJEMNÉ | KSDEN | 2351 | 53 | tisk | 0
|  | 1: DIO 01: 7 značek na 335 dní; 7*335 2: DIO 02: 6 značek na 153 dní; 6 3: Viz. B.8 Dopravní opatření |  |  |  | tisk
25 | 91400 | DOČASNÉ ZAKRYTÍ NEBO OTOČENÍ STÁVAJÍCÍCH DOPRAVNÍCH ZNAČEK | KUS | 6 | 54 | tisk | 0
|  | 1: DIO 03; 6 2: Viz. B.8 Dopravní opatření |  |  |  | tisk
26 | 91451R | Montáž zpomalovacího retardéru vč. nových kotevních šroubů | M | 7 | 55 | tisk | 0
|  | 1: stávající zpomalovací retardér Z12 (příčný práh), celkem 84 kotevních šroubů; 7 2: DIO 03 - B.8 Dopravní opatření |  |  |  | tisk
27 | 91452R | Demontáž zpomalovacího retardéru s odvozem na dočasnou skládku | M | 7 | 56 | tisk | 0
|  | 1: stávající zpomalovací retardér Z12 (příčný práh), celkem 84 kotevních šroubů; 7 2: DIO 03 - B.8 Dopravní opatření |  |  |  | tisk
28 | 915111 | VODOROVNÉ DOPRAVNÍ ZNAČENÍ BARVOU HLADKÉ - DODÁVKA A POKLÁDKA | M2 | 130 | 57 | tisk | 0
|  | 1: předznačení, následně bude provedeno z plastu 2: komunikace B; 120,5 3: komunikace B; 9,5 4: Viz. TZ, situace a vzorový příčný řez, změřeno z digitálních výkresů |  |  |  | tisk
29 | 915211 | VODOROVNÉ DOPRAVNÍ ZNAČENÍ PLASTEM HLADKÉ - DODÁVKA A POKLÁDKA | M2 | 9.5 | 58 | tisk | 0
|  | 1: komunikace B; 9,5 2: Viz. TZ, situace a vzorový příčný řez, změřeno z digitálních výkresů |  |  |  | tisk
30 | 915221 | VODOR DOPRAV ZNAČ PLASTEM STRUKTURÁLNÍ NEHLUČNÉ - DOD A POKLÁDKA | M2 | 120.5 | 59 | tisk | 0
|  | 1: komunikace B; 120,5 2: Viz. TZ, situace a vzorový příčný řez, změřeno z digitálních výkresů |  |  |  | tisk
31 | 93811 | OČIŠTĚNÍ ASFALTOVÝCH VOZOVEK UMYTÍM VODOU | M2 | 2500 | 60 | tisk | 0
|  | 1: komunikace B; 500 2: komunikace G; 1000 3: po dokončení stavby; 1000 4: Viz. TZ a situace |  |  |  | tisk
32 | 93818 | OČIŠTĚNÍ ASFALT VOZOVEK ZAMETENÍM | M2 | 11500 | 61 | tisk | 0
|  | 1: komunikace B; 500 2: komunikace G; 1000 3: po dokončení stavby; 10000 4: Viz. TZ a situace |  |  |  | tisk
33 | 966185 | DEMONTÁŽ KONSTRUKCÍ KOVOVÝCH S ODVOZEM DO 8KM | T | 1.02 | 62 | tisk | 0
|  | 1: odstranění stávajících mříží UV s odvozem a uložením do sběrny kovů 2: 15*68/1000 3: Viz. TZ |  |  |  | tisk
34 | 96662 | ODSTRANĚNÍ PROTIHLUKOVÝCH STĚNZ DÍLCŮ ŽELEZOBETONOVÝCH | M2 | 14.4 | 63 | tisk | 0
|  | 1: vč. odvozu a uložení na meziskládku 2: komunikace C; 14,4 3: Viz. TZ a situace |  |  |  | tisk
0 | 0 | 0 | 0 | 0 | 64 |  | 0 |  | 1
S | Celkem za 9 | Ostatní konstrukce a práce: | 0 | 0 | 65 |  | 0
0 | 0 | 0 | 0 | 0 | 66 |  | 0
0 | 0 | 0 | 0 | 0 | 67 |  | 0
0 | 0 | 0 | 0 | 0 | 68 |  | 0
0 | 0 | 0 | 0 | 0 | 69 |  | 0
0 | 0 | 0 | 0 | 0 | 70 |  | 0
0 | 0 | 0 | 0 | 0 | 71 |  | 0
0 | 0 | 0 | 0 | 0 | 72 |  | 0
0 | 0 | 0 | 0 | 0 | 73 |  | 0
0 | 0 | 0 | 0 | 0 | 74 |  | 0
0 | 0 | 0 | 0 | 0 | 75 |  | 0
0 | 0 | 0 | 0 | 0 | 76 |  | 0
0 | 0 | 0 | 0 | 0 | 77 |  | 0
0 | 0 | 0 | 0 | 0 | 78 |  | 0
0 | 0 | 0 | 0 | 0 | 79 |  | 0
0 | 0 | 0 | 0 | 0 | 80 |  | 0
0 | 0 | 0 | 0 | 0 | 81 |  | 0
0 | 0 | 0 | 0 | 0 | 82 |  | 0
0 | 0 | 0 | 0 | 0 | 83 |  | 0
0 | 0 | 0 | 0 | 0 | 84 |  | 0
0 | 0 | 0 | 0 | 0 | 85 |  | 0
0 | 0 | 0 | 0 | 0 | 86 |  | 0
0 | 0 | 0 | 0 | 0 | 87 |  | 0
0 | 0 | 0 | 0 | 0 | 88 |  | 0
0 | 0 | 0 | 0 | 0 | 89 |  | 0
0 | 0 | 0 | 0 | 0 | 90 |  | 0
0 | 0 | 0 | 0 | 0 | 91 |  | 0
0 | 0 | 0 | 0 | 0 | 92 |  | 0
0 | 0 | 0 | 0 | 0 | 93 |  | 0
0 | 0 | 0 | 0 | 0 | 94 |  | 0
0 | 0 | 0 | 0 | 0 | 95 |  | 0
0 | 0 | 0 | 0 | 0 | 96 |  | 0
0 | 0 | 0 | 0 | 0 | 97 |  | 0
0 | 0 | 0 | 0 | 0 | 98 |  | 0
0 | 0 | 0 | 0 | 0 | 99 |  | 0
0 | 0 | 0 | 0 | 0 | 100 |  | 0
0 | 0 | 0 | 0 | 0 | 101 |  | 0
0 | 0 | 0 | 0 | 0 | 102 |  | 0
0 | 0 | 0 | 0 | 0 | 103 |  | 0
0 | 0 | 0 | 0 | 0 | 104 |  | 0
0 | 0 | 0 | 0 | 0 | 105 |  | 0
0 | 0 | 0 | 0 | 0 | 106 |  | 0
0 | 0 | 0 | 0 | 0 | 107 |  | 0
0 | 0 | 0 | 0 | 0 | 108 |  | 0
0 | 0 | 0 | 0 | 0 | 109 |  | 0
0 | 0 | 0 | 0 | 0 | 110 |  | 0
0 | 0 | 0 | 0 | 0 | 111 |  | 0
0 | 0 | 0 | 0 | 0 | 112 |  | 0
0 | 0 | 0 | 0 | 0 | 113 |  | 0
0 | 0 | 0 | 0 | 0 | 114 |  | 0
0 | 0 | 0 | 0 | 0 | 115 |  | 0
0 | 0 | 0 | 0 | 0 | 116 |  | 0
0 | 0 | 0 | 0 | 0 | 117 |  | 0
0 | 0 | 0 | 0 | 0 | 118 |  | 0
0 | 0 | 0 | 0 | 0 | 119 |  | 0
0 | 0 | 0 | 0 | 0 | 120 |  | 0
0 | 0 | 0 | 0 | 0 | 121 |  | 0
0 | 0 | 0 | 0 | 0 | 122 |  | 0
0 | 0 | 0 | 0 | 0 | 123 |  | 0
0 | 0 | 0 | 0 | 0 | 124 |  | 0
0 | 0 | 0 | 0 | 0 | 125 |  | 0
0 | 0 | 0 | 0 | 0 | 126 |  | 0
0 | 0 | 0 | 0 | 0 | 127 |  | 0
0 | 0 | 0 | 0 | 0 | 128 |  | 0
0 | 0 | 0 | 0 | 0 | 129 |  | 0
0 | 0 | 0 | 0 | 0 | 130 |  | 0
0 | 0 | 0 | 0 | 0 | 131 |  | 0
0 | 0 | 0 | 0 | 0 | 132 |  | 0
0 | 0 | 0 | 0 | 0 | 133 |  | 0
0 | 0 | 0 | 0 | 0 | 134 |  | 0
0 | 0 | 0 | 0 | 0 | 135 |  | 0
0 | 0 | 0 | 0 | 0 | 136 |  | 0
0 | 0 | 0 | 0 | 0 | 137 |  | 0
0 | 0 | 0 | 0 | 0 | 138 |  | 0
0 | 0 | 0 | 0 | 0 | 139 |  | 0
0 | 0 | 0 | 0 | 0 | 140 |  | 0
0 | 0 | 0 | 0 | 0 | 141 |  | 0
0 | 0 | 0 | 0 | 0 | 142 |  | 0
0 | 0 | 0 | 0 | 0 | 143 |  | 0
0 | 0 | 0 | 0 | 0 | 144 |  | 0
0 | 0 | 0 | 0 | 0 | 145 |  | 0
0 | 0 | 0 | 0 | 0 | 146 |  | 0
0 | 0 | 0 | 0 | 0 | 147 |  | 0
0 | 0 | 0 | 0 | 0 | 148 |  | 0
0 | 0 | 0 | 0 | 0 | 149 |  | 0
0 | 0 | 0 | 0 | 0 | 150 |  | 0
0 | 0 | 0 | 0 | 0 | 151 |  | 0
0 | 0 | 0 | 0 | 0 | 152 |  | 0
0 | 0 | 0 | 0 | 0 | 153 |  | 0
0 | 0 | 0 | 0 | 0 | 154 |  | 0
0 | 0 | 0 | 0 | 0 | 155 |  | 0
0 | 0 | 0 | 0 | 0 | 156 |  | 0
0 | 0 | 0 | 0 | 0 | 157 |  | 0
0 | 0 | 0 | 0 | 0 | 158 |  | 0
0 | 0 | 0 | 0 | 0 | 159 |  | 0
0 | 0 | 0 | 0 | 0 | 160 |  | 0
0 | 0 | 0 | 0 | 0 | 161 |  | 0
0 | 0 | 0 | 0 | 0 | 162 |  | 0
0 | 0 | 0 | 0 | 0 | 163 |  | 0
0 | 0 | 0 | 0 | 0 | 164 |  | 0
0 | 0 | 0 | 0 | 0 | 165 |  | 0
0 | 0 | 0 | 0 | 0 | 166 |  | 0
0 | 0 | 0 | 0 | 0 | 167 |  | 0
0 | 0 | 0 | 0 | 0 | 168 |  | 0
0 | 0 | 0 | 0 | 0 | 169 |  | 0
0 | 0 | 0 | 0 | 0 | 170 |  | 0
0 | 0 | 0 | 0 | 0 | 171 |  | 0
0 | 0 | 0 | 0 | 0 | 172 |  | 0
0 | 0 | 0 | 0 | 0 | 173 |  | 0
0 | 0 | 0 | 0 | 0 | 174 |  | 0
0 | 0 | 0 | 0 | 0 | 175 |  | 0
0 | 0 | 0 | 0 | 0 | 176 |  | 0
0 | 0 | 0 | 0 | 0 | 177 |  | 0
0 | 0 | 0 | 0 | 0 | 178 |  | 0
0 | 0 | 0 | 0 | 0 | 179 |  | 0
0 | 0 | 0 | 0 | 0 | 180 |  | 0
0 | 0 | 0 | 0 | 0 | 181 |  | 0
0 | 0 | 0 | 0 | 0 | 182 |  | 0
0 | 0 | 0 | 0 | 0 | 183 |  | 0
0 | 0 | 0 | 0 | 0 | 184 |  | 0
0 | 0 | 0 | 0 | 0 | 185 |  | 0
0 | 0 | 0 | 0 | 0 | 186 |  | 0
0 | 0 | 0 | 0 | 0 | 187 |  | 0
0 | 0 | 0 | 0 | 0 | 188 |  | 0
0 | 0 | 0 | 0 | 0 | 189 |  | 0
0 | 0 | 0 | 0 | 0 | 190 |  | 0
0 | 0 | 0 | 0 | 0 | 191 |  | 0
0 | 0 | 0 | 0 | 0 | 192 |  | 0
0 | 0 | 0 | 0 | 0 | 193 |  | 0
0 | 0 | 0 | 0 | 0 | 194 |  | 0
0 | 0 | 0 | 0 | 0 | 195 |  | 0
0 | 0 | 0 | 0 | 0 | 196 |  | 0
0 | 0 | 0 | 0 | 0 | 197 |  | 0
0 | 0 | 0 | 0 | 0 | 198 |  | 0
0 | 0 | 0 | 0 | 0 | 199 |  | 0
0 | 0 | 0 | 0 | 0 | 200 |  | 0
0 | 0 | 0 | 0 | 0 | 201 |  | 0
0 | 0 | 0 | 0 | 0 | 202 |  | 0
0 | 0 | 0 | 0 | 0 | 203 |  | 0
0 | 0 | 0 | 0 | 0 | 204 |  | 0
0 | 0 | 0 | 0 | 0 | 205 |  | 0
0 | 0 | 0 | 0 | 0 | 206 |  | 0
0 | 0 | 0 | 0 | 0 | 207 |  | 0
0 | 0 | 0 | 0 | 0 | 208 |  | 0
0 | 0 | 0 | 0 | 0 | 209 |  | 0
0 | 0 | 0 | 0 | 0 | 210 |  | 0
0 | 0 | 0 | 0 | 0 | 211 |  | 0
0 | 0 | 0 | 0 | 0 | 212 |  | 0
0 | 0 | 0 | 0 | 0 | 213 |  | 0
0 | 0 | 0 | 0 | 0 | 214 |  | 0
0 | 0 | 0 | 0 | 0 | 215 |  | 0
0 | 0 | 0 | 0 | 0 | 216 |  | 0
0 | 0 | 0 | 0 | 0 | 217 |  | 0
0 | 0 | 0 | 0 | 0 | 218 |  | 0
0 | 0 | 0 | 0 | 0 | 219 |  | 0
0 | 0 | 0 | 0 | 0 | 220 |  | 0
0 | 0 | 0 | 0 | 0 | 221 |  | 0
0 | 0 | 0 | 0 | 0 | 222 |  | 0
0 | 0 | 0 | 0 | 0 | 223 |  | 0
0 | 0 | 0 | 0 | 0 | 224 |  | 0
0 | 0 | 0 | 0 | 0 | 225 |  | 0
0 | 0 | 0 | 0 | 0 | 226 |  | 0
0 | 0 | 0 | 0 | 0 | 227 |  | 0
0 | 0 | 0 | 0 | 0 | 228 |  | 0
0 | 0 | 0 | 0 | 0 | 229 |  | 0
0 | 0 | 0 | 0 | 0 | 230 |  | 0
0 | 0 | 0 | 0 | 0 | 231 |  | 0
0 | 0 | 0 | 0 | 0 | 232 |  | 0
0 | 0 | 0 | 0 | 0 | 233 |  | 0
0 | 0 | 0 | 0 | 0 | 234 |  | 0
0 | 0 | 0 | 0 | 0 | 235 |  | 0
0 | 0 | 0 | 0 | 0 | 236 |  | 0
0 | 0 | 0 | 0 | 0 | 237 |  | 0
0 | 0 | 0 | 0 | 0 | 238 |  | 0
0 | 0 | 0 | 0 | 0 | 239 |  | 0
0 | 0 | 0 | 0 | 0 | 240 |  | 0
0 | 0 | 0 | 0 | 0 | 241 |  | 0
0 | 0 | 0 | 0 | 0 | 242 |  | 0
0 | 0 | 0 | 0 | 0 | 243 |  | 0
0 | 0 | 0 | 0 | 0 | 244 |  | 0
0 | 0 | 0 | 0 | 0 | 245 |  | 0
0 | 0 | 0 | 0 | 0 | 246 |  | 0
0 | 0 | 0 | 0 | 0 | 247 |  | 0
0 | 0 | 0 | 0 | 0 | 248 |  | 0
0 | 0 | 0 | 0 | 0 | 249 |  | 0
Note on A7: § 6a
Note on B7: § 6b 1.část
Note on C2: § 3
Note on D7: § 6d
Note on E7: § 6e
Note on N6: § 6b 2.část
Note on O6: § 6c 2.část
Note on P6: § 6f § 7
Note on U2: jiri.zakravsky: tools PSSOzzzzzz propertites Protection Lock "2*4"
formáty TAM
formáty ZPĚT formáty ZPĚT
filtr "díl"