## formulář 5 -pol.rozp
FORMULÁŘ 5 | [6 empty] | majitel HIM: | SŽDC |  | 0 |  | m | 65.8 | 0 | majitel, cena |  | SŽDC | ČD | OSTATNÍ
|  | SOUPIS PRACÍ/ ROZPOČET | [7 empty] | Cena za objekt [Kč] |  | mj dle JKSO | počet mj | objektový ukazatel
Název stavby : |  | Rekonstrukce nástupišť a zřízení bezbariérových přístupů v žst. Poříčany | [5 empty] | Číslo stavby | 5213720017 | [5 empty] | hlavičky stavby |  | 2026-07-31
Název PS,SO : |  | Nové výstupy z podchodu, podchod | Zatřídění objektu (JKSO, JKPOV): | 825 13 |  |  |  | Číslo PS,SO | SO 14-01 | [5 empty] | hlavičky objektu |  | ŽST Mladá Boleslav, hl.n., železniční svršek:824 35
Datum zpracování : |  | 2016-10-14 | [5 empty] | Datum aktualizace : |  | 2017-01-13 |  |  |  |  | hlavičky datumů |  | 51
Poř. | [6 empty] | C E N A |  |  |  | typ řádku | kód datové základny | Technická specifikace | Výkaz výměr | nadpisy sloupců |  | 45
číslo | Číslo |  | měrná |  | jednotková | Celková | dodávky |  | montáže | [5 empty] | nadpisy sloupců
pol. | položky | Název položky | jednotka | množství | hmotnost | hmotnost | jednotková | celkem | jednotková | celkem |  |  |  |  | nadpisy sloupců
0 | 1 | 2 | 3 | 4 | 5 | 6 | 7 | 8 | 9 | 10 | 12 | 13 | 14 | 15 | nadpisy sloupců
[15 empty] | řádek s filtry | délka
Díl: | 015 | Poplatky za skládky | [8 empty] | SD |  |  |  |  | 19
1 | 015111 | POPLATKY ZA LIKVIDACŮ ODPADŮ NEKONTAMINOVANÝCH - 17 05 04 VYTĚŽENÉ ZEMINY A HORNINY - I. TŘÍDA TĚŽITELNOSTI | T | 4438.161 |  | 0 |  | 0 |  | 0 | P | 2013_ŽS | 1. Položka obsahuje: – veškeré poplatky provozovateli skládky, recyklační linky nebo jiného zařízení na zpracování nebo likvidaci odpadů související s převzetím, uložením, zpracováním nebo likvidací odpadu 2. Položka neobsahuje: – náklady spojené s dopravou odpadu z místa stavby na místo převzetí provozovatelem skládky, recyklační linky nebo jiného zařízení na zpracování nebo likvidaci odpadů 3. Způsob měření: Tunou se rozumí hmotnost odpadu vytříděného v souladu se zákonem č. 185/2001 Sb., o nakládání s odpady, v platném znění. | viz. položka 17120 2344,372*1,90=4 454,3068 [A] viz. položka 015112 -16,146=-16,1460 [B] Celkem: A+B=4 438,1608 [C] |  | 109
2 | 015112 | POPLATKY ZA LIKVIDACŮ ODPADŮ NEKONTAMINOVANÝCH - 17 05 04 VYTĚŽENÉ ZEMINY A HORNINY - II. TŘÍDA TĚŽITELNOSTI | T | 16.416 |  | 0 |  | 0 |  | 0 | P | 2013_ŽS | 1. Položka obsahuje: – veškeré poplatky provozovateli skládky, recyklační linky nebo jiného zařízení na zpracování nebo likvidaci odpadů související s převzetím, uložením, zpracováním nebo likvidací odpadu 2. Položka neobsahuje: – náklady spojené s dopravou odpadu z místa stavby na místo převzetí provozovatelem skládky, recyklační linky nebo jiného zařízení na zpracování nebo likvidaci odpadů 3. Způsob měření: Tunou se rozumí hmotnost odpadu vytříděného v souladu se zákonem č. 185/2001 Sb., o nakládání s odpady, v platném znění. | Technická zpráva_těžitelnost dle TKP SŽDC a ČSN 73 6133 viz. položka 212626 ((0,20*0,40)*108,00)*1,90=16,4160 [A] |  | 110
3 | 015120 | POPLATKY ZA LIKVIDACŮ ODPADŮ NEKONTAMINOVANÝCH - 17 01 02 STAVEBNÍ A DEMOLIČNÍ SUŤ (CIHLY) | T | 40.486 |  | 0 |  | 0 |  | 0 | P | 2013_ŽS | 1. Položka obsahuje: – veškeré poplatky provozovateli skládky, recyklační linky nebo jiného zařízení na zpracování nebo likvidaci odpadů související s převzetím, uložením, zpracováním nebo likvidací odpadu 2. Položka neobsahuje: – náklady spojené s dopravou odpadu z místa stavby na místo převzetí provozovatelem skládky, recyklační linky nebo jiného zařízení na zpracování nebo likvidaci odpadů 3. Způsob měření: Tunou se rozumí hmotnost odpadu vytříděného v souladu se zákonem č. 185/2001 Sb., o nakládání s odpady, v platném znění. | viz. položka 978151 - Celkem Dlažba: 309,567*0,08317=25,7467 [A] viz. položka 978151 - Celkem Obklad: 180,844*0,0815=14,7388 [B] Celkem: A+B=40,4855 [C] |  | 91
4 | 015140 | POPLATKY ZA LIKVIDACŮ ODPADŮ NEKONTAMINOVANÝCH - 17 01 01 BETON Z DEMOLIC OBJEKTŮ, ZÁKLADŮ TV | T | 334.295 |  | 0 |  | 0 |  | 0 | P | 2013_ŽS | 1. Položka obsahuje: – veškeré poplatky provozovateli skládky, recyklační linky nebo jiného zařízení na zpracování nebo likvidaci odpadů související s převzetím, uložením, zpracováním nebo likvidací odpadu 2. Položka neobsahuje: – náklady spojené s dopravou odpadu z místa stavby na místo převzetí provozovatelem skládky, recyklační linky nebo jiného zařízení na zpracování nebo likvidaci odpadů 3. Způsob měření: Tunou se rozumí hmotnost odpadu vytříděného v souladu se zákonem č. 185/2001 Sb., o nakládání s odpady, v platném znění. | viz. položka 966154 28,084*2,20=61,7848 [A] viz. položka 966164 113,546*2,40=272,5104 [B] Celkem: A+B=334,2952 [C] |  | 94
5 | 015330 | POPLATKY ZA LIKVIDACŮ ODPADŮ NEKONTAMINOVANÝCH - 17 05 04 KAMENNÁ SUŤ | T | 68.39 |  | 0 |  | 0 |  | 0 | P | 2013_ŽS | 1. Položka obsahuje: – veškeré poplatky provozovateli skládky, recyklační linky nebo jiného zařízení na zpracování nebo likvidaci odpadů související s převzetím, uložením, zpracováním nebo likvidací odpadu 2. Položka neobsahuje: – náklady spojené s dopravou odpadu z místa stavby na místo převzetí provozovatelem skládky, recyklační linky nebo jiného zařízení na zpracování nebo likvidaci odpadů 3. Způsob měření: Tunou se rozumí hmotnost odpadu vytříděného v souladu se zákonem č. 185/2001 Sb., o nakládání s odpady, v platném znění. | viz. položka 966134 27,356*2,50=68,3900 [A] |  | 70
6 | 015420 | POPLATKY ZA LIKVIDACŮ ODPADŮ NEKONTAMINOVANÝCH - 17 06 04 ZBYTKY IZOLAČNÍCH MATERIÁLŮ | T | 2.228 |  | 0 |  | 0 |  | 0 | P | 2013_ŽS | 1. Položka obsahuje: – veškeré poplatky provozovateli skládky, recyklační linky nebo jiného zařízení na zpracování nebo likvidaci odpadů související s převzetím, uložením, zpracováním nebo likvidací odpadu 2. Položka neobsahuje: – náklady spojené s dopravou odpadu z místa stavby na místo převzetí provozovatelem skládky, recyklační linky nebo jiného zařízení na zpracování nebo likvidaci odpadů 3. Způsob měření: Tunou se rozumí hmotnost odpadu vytříděného v souladu se zákonem č. 185/2001 Sb., o nakládání s odpady, v platném znění. | viz. položka 97817 518,220*0,0043=2,2283 [A] |  | 86
7 | 170405R | VÝKUP - ŽELEZNÝ ŠROT | T | 3.119 |  | 0 |  | 0 |  | 0 | P | R_položka | 1. Položka obsahuje: – veškeré poplatky provozovateli skládky, recyklační linky nebo jiného zařízení na zpracování nebo likvidaci odpadů související s převzetím, uložením, zpracováním nebo likvidací odpadu 2. Položka neobsahuje: – náklady spojené s dopravou odpadu z místa stavby na místo převzetí provozovatelem skládky, recyklační linky nebo jiného zařízení na zpracování nebo likvidaci odpadů 3. Způsob měření: Tunou se rozumí hmotnost odpadu vytříděného v souladu se zákonem č. 185/2001 Sb., o nakládání s odpady, v platném znění. | viz. položka 966185 3,119=3,1190 [A] |  | 20
[6 empty] | 0 |  | 0 |  | 0
S | Celkem za 015 | Poplatky za skládky |  |  |  | 0 |  | 0 |  | 0 | [5 empty] | 19
Díl: | 1 | Zemní práce | [8 empty] | SD |  |  |  |  | 11
8 | 113779 | FRÉZOVÁNÍ DRÁŽKY PRŮŘEZU PŘES 1200MM2 V BETONOVÉ VOZOVCE | M | 21.62 |  | 0 |  | 0 |  | 0 | P | 2016_OTSKP | Položka zahrnuje veškerou manipulaci s vybouranou sutí a s vybouranými hmotami vč. uložení na skládku. | Porovnávací položka - vyfrézování drážky ve stáv. bet. kci podchodu "DC I, VII, IV_V_VI" 5,84+5,16+(3,54*3) =21,6200 [A] Celkem: A=21,6200 [B] |  | 56
9 | 11511 | ČERPÁNÍ VODY DO 500 L/MIN | HOD | 2808 |  | 0 |  | 0 |  | 0 | P | 2016_OTSKP | Položka čerpání vody na povrchu zahrnuje i potrubí, pohotovost záložní čerpací soupravy a zřízení čerpací jímky. Součástí položky je také následná demontáž a likvidace těchto zařízení | dle TZ, stavební postup č.1 až 4 (75+70+21+68)*12,00=2 808,0000 [A] |  | 25
10 | 131734 | HLOUBENÍ JAM ZAPAŽ I NEPAŽ TŘ. I, ODVOZ DO 5KM | M3 | 2331.022 |  | 0 |  | 0 |  | 0 | P | 2016_OTSKP | položka zahrnuje: - vodorovná a svislá doprava, přemístění, přeložení, manipulace s výkopkem - kompletní provedení vykopávky nezapažené i zapažené - ošetření výkopiště po celou dobu práce v něm vč. klimatických opatření - ztížení vykopávek v blízkosti podzemního vedení, konstrukcí a objektů vč. jejich dočasného zajištění - ztížení pod vodou, v okolí výbušnin, ve stísněných prostorech a pod. - příplatek za lepivost - těžení po vrstvách, pásech a po jiných nutných částech (figurách) - čerpání vody vč. čerpacích jímek, potrubí a pohotovostní čerpací soupravy (viz ustanovení k pol. 1151,2) - potřebné snížení hladiny podzemní vody - těžení a rozpojování jednotlivých balvanů - vytahování a nošení výkopku - svahování a přesvah. svahů do konečného tvaru, výměna hornin v podloží a v pláni znehodnocené klimatickými vlivy - ruční vykopávky, odstranění kořenů a napadávek - pažení, vzepření a rozepření vč. přepažování (vyjma štětových stěn) - úpravu, ochranu a očištění dna, základové spáry, stěn a svahů - odvedení nebo obvedení vody v okolí výkopiště a ve výkopišti - třídění výkopku - veškeré pomocné konstrukce umožňující provedení vykopávky (příjezdy, sjezdy, nájezdy, lešení, podpěr. konstr., přemostění, zpevněné plochy, zakrytí a pod.) - nezahrnuje uložení zeminy (na skládku, do násypu) ani poplatky za skládku, vykazují se v položce č.0141** | Technická zpráva_těžitelnost dle TKP SŽDC a ČSN 73 6133 "VÝKOPY_2.8" 2300,00=2 300,0000 [A] Nástupiště č. 2_3_4 Schodiště (4,07117*2,54)*3=31,0223 [B] Celkem: A+B=2 331,0223 [C] |  | 46
11 | 13173B | HLOUBENÍ JAM ZAPAŽ I NEPAŽ TŘ. I - DOPRAVA | M3KM | 4662.044 |  | 0 |  | 0 |  | 0 | P | 2016_OTSKP | Položka zahrnuje samostatnou dopravu zeminy. Množství se určí jako součin kubatutry [m3] a požadované vzdálenosti [km]. | viz. položka 131734 (2331,022)*(7-5)=4 662,0440 [A] |  | 42
12 | 13283B | HLOUBENÍ RÝH ŠÍŘ DO 2M PAŽ I NEPAŽ TŘ. II - DOPRAVA | M3KM | 60.48 |  | 0 |  | 0 |  | 0 | P | 2016_OTSKP | Položka zahrnuje samostatnou dopravu zeminy. Množství se určí jako součin kubatutry [m3] a požadované vzdálenosti [km]. | Technická zpráva_těžitelnost dle TKP SŽDC a ČSN 73 6133 viz. položka 212626 ((0,20*0,40)*108,00)*7=60,4800 [A] |  | 51
13 | 133734 | HLOUBENÍ ŠACHET ZAPAŽ I NEPAŽ TŘ. I, ODVOZ DO 5KM | M3 | 4.71 |  | 0 |  | 0 |  | 0 | P | 2016_OTSKP | položka zahrnuje: - vodorovná a svislá doprava, přemístění, přeložení, manipulace s výkopkem - kompletní provedení vykopávky nezapažené i zapažené - ošetření výkopiště po celou dobu práce v něm vč. klimatických opatření - ztížení vykopávek v blízkosti podzemního vedení, konstrukcí a objektů vč. jejich dočasného zajištění - ztížení pod vodou, v okolí výbušnin, ve stísněných prostorech a pod. - příplatek za lepivost - těžení po vrstvách, pásech a po jiných nutných částech (figurách) - čerpání vody vč. čerpacích jímek, potrubí a pohotovostní čerpací soupravy (viz ustanovení k pol. 1151,2) - potřebné snížení hladiny podzemní vody - těžení a rozpojování jednotlivých balvanů - vytahování a nošení výkopku - svahování a přesvah. svahů do konečného tvaru, výměna hornin v podloží a v pláni znehodnocené klimatickými vlivy - ruční vykopávky, odstranění kořenů a napadávek - pažení, vzepření a rozepření vč. přepažování (vyjma štětových stěn) - úpravu, ochranu a očištění dna, základové spáry, stěn a svahů - odvedení nebo obvedení vody v okolí výkopiště a ve výkopišti - třídění výkopku - veškeré pomocné konstrukce umožňující provedení vykopávky (příjezdy, sjezdy, nájezdy, lešení, podpěr. konstr., přemostění, zpevněné plochy, zakrytí a pod.) - nezahrnuje uložení zeminy (na skládku, do násypu) ani poplatky za skládku, vykazují se v položce č.0141** | Technická zpráva_těžitelnost dle TKP SŽDC a ČSN 73 6133 Pro odvonění - 6ks čerpací jímky po dobu výstavby ((0,5*0,50*3,14)*1,00)*6=4,7100 [A] |  | 49
14 | 13373B | HLOUBENÍ ŠACHET ZAPAŽ I NEPAŽ TŘ. I - DOPRAVA | M3KM | 9.42 |  | 0 |  | 0 |  | 0 | P | 2016_OTSKP | Položka zahrnuje samostatnou dopravu zeminy. Množství se určí jako součin kubatutry [m3] a požadované vzdálenosti [km]. | viz. pložka 133734 4,710*(7-5)=9,4200 [A] |  | 45
15 | 17120 | ULOŽENÍ SYPANINY DO NÁSYPŮ A NA SKLÁDKY BEZ ZHUTNĚNÍ | M3 | 2344.372 |  | 0 |  | 0 |  | 0 | P | 2016_OTSKP | položka zahrnuje: - kompletní provedení zemní konstrukce do předepsaného tvaru - ošetření úložiště po celou dobu práce v něm vč. klimatických opatření - ztížení v okolí vedení, konstrukcí a objektů a jejich dočasné zajištění - ztížení provádění ve ztížených podmínkách a stísněných prostorech - ztížené ukládání sypaniny pod vodu - ukládání po vrstvách a po jiných nutných částech (figurách) vč. dosypávek - spouštění a nošení materiálu - úprava, očištění a ochrana podloží a svahů - svahování, uzavírání povrchů svahů - udržování úložiště a jeho ochrana proti vodě - odvedení nebo obvedení vody v okolí úložiště a v úložišti - veškeré pomocné konstrukce umožňující provedení zemní konstrukce (příjezdy, sjezdy, nájezdy, lešení, podpěrné konstrukce, přemostění, zpevněné plochy, zakrytí a pod.) | viz. položka 131735 2331,022=2 331,0220 [A] viz. pložka 133834 4,710=4,7100 [B] viz. položka 212626 (0,20*0,40)*108,00=8,6400 [C] Celkem: A+B+C=2 344,3720 [D] |  | 52
16 | 17481 | ZÁSYP JAM A RÝH Z NAKUPOVANÝCH MATERIÁLŮ | M3 | 1668.108 |  | 0 |  | 0 |  | 0 | P | 2016_OTSKP | položka zahrnuje: - kompletní provedení zemní konstrukce včetně nákupu a dopravy materiálu dle zadávací dokumentace - úprava ukládaného materiálu vlhčením, tříděním, promícháním nebo vysoušením, příp. jiné úpravy za účelem zlepšení jeho mech. vlastností - hutnění i různé míry hutnění - ošetření úložiště po celou dobu práce v něm vč. klimatických opatření - ztížení v okolí vedení, konstrukcí a objektů a jejich dočasné zajištění - ztížení provádění vč. hutnění ve ztížených podmínkách a stísněných prostorech - ztížené ukládání sypaniny pod vodu - ukládání po vrstvách a po jiných nutných částech (figurách) vč. dosypávek - spouštění a nošení materiálu - výměna částí zemní konstrukce znehodnocené klimatickými vlivy - udržování úložiště a jeho ochrana proti vodě - odvedení nebo obvedení vody v okolí úložiště a v úložišti - veškeré pomocné konstrukce umožňující provedení zemní konstrukce (příjezdy, sjezdy, nájezdy, lešení, podpěrné konstrukce, přemostění, zpevněné plochy, zakrytí a pod.) | "VÝKOPY_2.8" DC I_II_II 10,31*(8,30+8,60)=174,2390 [A] 5,52*7,00=38,6400 [B] (2,5*2,5)/2*(4,50+3,50+2,30)=32,1875 [C] 2,02*2,30=4,6460 [D] (2,02+4,18)/2*3,60=11,1600 [E] (5,52+3,50)/2*(8,20+2,50+3,50-2,30-1,00)=49,1590 [F] 2,30*(14,00*2+6,50)=79,3500 [G] ((2,30+6,30)/2)*(20,50*2)=176,3000 [H] ((6,30+14,42)/2)*(8,70*2)=180,2640 [I] (14,42*(13,40+4,00+1,90+1,00-8,70))=167,2720 [J] DC IV_V_VI ((5,90*5,85)*6,42)*3=664,7589 [K] (-(3,00*2,25+1,71*3,54)*6,42)*3=- 246,5935 [L] -(0,46*(5,21*2+2,25))*3=-17,4846 [M] (4,50*(0,4+2,10+0,20))*(5,90*4,30)/2=154,1228 [N] DC VII (7,77*6,50)*6,10=308,0805 [O] -(2,40*2,80+2,30*5,16)*6,10=- 113,3868 [P] -(0,46*(5,90*2+5,16))=-7,8016 [Q] (3,07*2,58)*1,19=9,4255 [R] čerpací jímky po dobu výstavby ((0,40*0,50)*3,14*1,00)*6=3,7680 [S] Celkem: A+B+C+D+E+F+G+H+I+J+K+L+M+N+O+P+Q+R+S=1 668,1067 [T] |  | 40
[6 empty] | 0 |  | 0 |  | 0
S | Celkem za 1 | Zemní práce |  |  |  | 0 |  | 0 |  | 0 | [5 empty] | 11
Díl: | 2 | Základy | [8 empty] | SD |  |  |  |  | 7
17 | 212626 | TRATIVODY KOMPL Z TRUB Z PLAST HM DN DO 100MM, RÝHA TŘ II | M | 108 |  | 0 |  | 0 |  | 0 | P | 2016_OTSKP | Položka platí pro kompletní konstrukce trativodů a zahrnuje zejména: - výkop rýhy předepsaného tvaru v dané třídě těžitelnosti, výplň, zásyp trativodu včetně dopravy, uložení přebytečného materiálu, dodávky předepsaného materiálu pro výplň a zásyp - zřízení spojovací vrstvy - zřízení podkladu a lože trativodu z předepsaného materiálu - dodávka a uložení trativodu předepsaného materiálu a profilu - obsyp trativodu předepsaným materiálem - ukončení trativodu zaústěním do potrubí nebo vodoteče, případně vybudování ukončujícího objektu (kapličky) dle VL - veškerý materiál, výrobky a polotovary, včetně mimostaveništní a vnitrostaveništní dopravy - nezahrnuje opláštění z geotextilie, fólie | "VÝKOPY_2.8" 108,00=108,0000 [A] |  | 57
18 | 23217 | ŠTĚTOVÉ STĚNY BERANĚNÉ Z KOVOVÝCH DÍLCŮ DOČASNÉ (HMOTNOST) | T | 41.194 |  | 0 |  | 0 |  | 0 | P | 2016_OTSKP | - zřízení stěny - opotřebení štětovnic, případně jejich ošetřování, řezání, nastavování a další úpravy - kleštiny, převázky. a další pomocné a doplňkové konstrukce - nastražení a zaberanění štětovnic do jakékoliv třídy horniny - veškerou dopravu, nájem, provoz a přemístění beranících zařízení a dalších mechanismů - lešení a podpěrné konstrukce pro práci a manipulaci beranících zařízení a dalších mechanismů - beranící plošiny vč. zemních prací, zpevnění, odvodnění a pod. - při provádění z lodi náklady na prám nebo lodi - těsnění stěny, je-li nutné - kotvení stěny, je-li nutné nebo vzepření, případně rozepření - vodící piloty nebo stabilizační hrázky - zhotovení koutových štětovnic - dílenská dokumentace, včetně technologického předpisu spojování, - dodání spojovacího materiálu, - zřízení montážních a dilatačních spojů, spar, včetně potřebných úprav, vložek, opracování, očištění a ošetření, - jakákoliv doprava a manipulace dílců a montážních sestav, včetně dopravy konstrukce z výrobny na stavbu, - montážní dokumentace včetně technologického předpisu montáže, - výplň, těsnění a tmelení spar a spojů, - veškeré druhy opracování povrchů, včetně úprav pod nátěry a pod izolaci, - veškeré druhy dílenských základů a základních nátěrů a povlaků, - všechny druhy ocelového kotvení, - dílenskou přejímku a montážní prohlídku, včetně požadovaných dokladů | "VÝKOPY_2.8" HEB 200=61,300kg/m ((8,00*61,30)*4)*0,001=1,9616 [A] ((10,00*61,30)*64)*0,001=39,2320 [B] Celkem: A+B=41,1936 [C] |  | 58
19 | 23417 | ŠTĚTOVÉ STĚNY NASAZENÉ Z KOVOVÝCH DÍLCŮ DOČASNÉ (HMOTNOST) | T | 6.302 |  | 0 |  | 0 |  | 0 | P | 2016_OTSKP | - zřízení stěny - opotřebení štětovnic, případně jejich ošetřování, řezání, nastavování a další úpravy - kleštiny, převázky. a další pomocné a doplňkové konstrukce - nastražení a zaberanění štětovnic do jakékoliv třídy horniny - veškerou dopravu, nájem, provoz a přemístění beranících zařízení a dalších mechanismů - lešení a podpěrné konstrukce pro práci a manipulaci beranících zařízení a dalších mechanismů - beranící plošiny vč. zemních prací, zpevnění, odvodnění a pod. - při provádění z lodi náklady na prám nebo lodi - těsnění stěny, je-li nutné - kotvení stěny, je-li nutné nebo vzepření, případně rozepření - vodící piloty nebo stabilizační hrázky - zhotovení koutových štětovnic - dílenská dokumentace, včetně technologického předpisu spojování, - dodání spojovacího materiálu, - zřízení montážních a dilatačních spojů, spar, včetně potřebných úprav, vložek, opracování, očištění a ošetření, - jakákoliv doprava a manipulace dílců a montážních sestav, včetně dopravy konstrukce z výrobny na stavbu, - montážní dokumentace včetně technologického předpisu montáže, - výplň, těsnění a tmelení spar a spojů, - veškeré druhy opracování povrchů, včetně úprav pod nátěry a pod izolaci, - veškeré druhy dílenských základů a základních nátěrů a povlaků, - všechny druhy ocelového kotvení, - dílenskou přejímku a montážní prohlídku, včetně požadovaných dokladů | "VÝKOPY_2.8" U 240=33,200kg/m ((7,00*33,20)*2)*0,001=0,4648 [A] ((6,00*33,20)*4)*0,001=0,7968 [B] ((5,70*33,20)*20)*0,001=3,7848 [C] ((5,30*33,20)*6)*0,001=1,0558 [D] ((3,00*33,20)*2)*0,001=0,1992 [E] Celkem: A+B+C+D+E=6,3014 [F] |  | 58
20 | 23418A | ŠTĚTOVÉ STĚNY NASAZENÉ Z DŘEVĚNÝCH DÍLCŮ DOČASNÉ (PLOCHA) | M2 | 450 |  | 0 |  | 0 |  | 0 | P | 2016_OTSKP | - zřízení stěny - dodání štětovnic v požadované kvalitě, případně jejich ošetřování, řezání, nastavování a další úpravy - kleštiny, převázky. a další pomocné a doplňkové konstrukce - při provádění z lodi náklady na prám nebo lodi - těsnění stěny, je-li nutné - kotvení stěny, je-li nutné nebo vzepření, případně rozepření - vodící piloty nebo stabilizační hrázky - dílenská dokumentace, včetně technologického předpisu spojování - dodání dřeva v požadované kvalitě a výroba konstrukce (vč. pomůcek, přípravků a prostředků pro výrobu) bez ohledu na náročnost a její objem, dílenská montáž, montážní dokumentace, - dodání spojovacího materiálu, - zřízení montážních a dilatačních spojů, spar, včetně potřebných úprav, vložek, opracování, očištění a ošetření, - podpěr. konstr. a lešení všech druhů pro montáž konstrukcí i doplňkových, včetně požadovaných otvorů, ochranných a bezpečnostních opatření a základů pro tyto konstrukce a lešení, - jakákoliv doprava a manipulace dílců a montážních sestav, včetně dopravy konstrukce z výrobny na stavbu, - montáž konstrukce na stavbě, včetně montážních prostředků a pomůcek a zednických výpomocí, - výplň, těsnění a tmelení spar a spojů, - veškeré druhy opracování povrchů, včetně úprav pod nátěry a pod izolaci, - veškeré druhy dílenských základů a základních nátěrů a povlaků, - všechny druhy ocelového kotvení, - dílenskou přejímku a montážní prohlídku, včetně požadovaných dokladů, - zřízení kotevních otvorů nebo jam, nejsou-li částí jiné konstrukce, jejich úpravy, očištění a ošetření, - osazení kotvení nebo přímo částí konstrukce do podpůrné konstrukce nebo do zeminy, - ošetření kotevní oblasti proti vzniku trhlin, vlivu povětrnosti a pod., - osazení značek, včetně jejich zaměření. - veškeré úpravy dřeva pro zlepšení jeho užitných vlastností (impregnace, zpevňování a pod.), - veškeré druhy povrchových úprav, - zvláštní spojové prostředky, rozebíratelnost konstrukce, - osazení měřících zařízení a úprav pro ně. | "VÝKOPY_2.8" 450,00=450,0000 [A] |  | 57
21 | 237171 | VYTAŽENÍ ŠTĚTOVÝCH STĚN Z KOVOVÝCH DÍLCŮ (HMOTNOST) | T | 47.496 |  | 0 |  | 0 |  | 0 | P | 2016_OTSKP | položka zahrnuje odstranění stěn včetně odvozu a uložení na skládku | viz. polož ka 23217 41,194=41,1940 [A] viz. polož ka 23417 6,302=6,3020 [B] Celkem: A+B=47,4960 [C] |  | 51
22 | 23718A | VYTAŽENÍ ŠTĚTOVÝCH STĚN Z DŘEVĚNÝCH DÍLCŮ (PLOCHA) | M2 | 450 |  | 0 |  | 0 |  | 0 | P | 2016_OTSKP | položka zahrnuje odstranění stěn včetně odvozu a uložení na skládku | 450,00=450,0000 [A] |  | 50
23 | 261513 | VRTY PRO KOTVENÍ A INJEKTÁŽ TŘ V NA POVRCHU D DO 25MM | M | 11.04 |  | 0 |  | 0 |  | 0 | P | 2016_OTSKP | položka zahrnuje: přemístění, montáž a demontáž vrtných souprav svislou dopravu zeminy z vrtu vodorovnou dopravu zeminy bez uložení na skládku případně nutné pažení dočasné (včetně odpažení) i trvalé | Nadstropní desky Chemická kotva pr. 18/120mm Nadstropní deska - Nástupiště č. 2_2.5.8 (0,12*24)*1 =2,8800 [A] Nadstropní deska - Nástupiště č.3_ 4 2.5.9_2.5.10 Chemická kotva pr. 18/170mm (0,17*24)*2=8,1600 [B] Celkem: A+B=11,0400 [C] |  | 53
24 | 261514 | VRTY PRO KOTVENÍ A INJEKTÁŽ TŘ V NA POVRCHU D DO 35MM | M | 46.38 |  | 0 |  | 0 |  | 0 | P | 2016_OTSKP | položka zahrnuje: přemístění, montáž a demontáž vrtných souprav svislou dopravu zeminy z vrtu vodorovnou dopravu zeminy bez uložení na skládku případně nutné pažení dočasné (včetně odpažení) i trvalé | Nadbetonování schodišť propojení mezi stáv. kcí schodiště a novým nadbetonováním VÝKRES ZÁBRADLÍ NA 1.NÁSTUPIŠTI_2.7.6 Nástupiště č.1_Výkaz výztuže nadbet. B_pr. 20mm, dl. 500mm 0,365*32=11,6800 [A] C_ pr.20mm, dl. 300mm 0,10*6=0,6000 [B] VÝKRES ZÁBRADLÍ NA NÁSTUPIŠTI_2.7.5 "Nástupiště č.2, 3, 4_Výkaz výztuže nadbet." B_pr. 20mm, dl. 500mm (0,30*32)*3=28,8000 [C] C_pr.20mm, dl. 300mm (0,10*6)*3=1,8000 [D] Schodišť. zídka_Výkaz kotevních trnů pr. 20mm, dl. 500mm (0,35*10)*1=3,5000 [E] Celkem: A+B+C+D+E=46,3800 [F] |  | 53
25 | 263215 | VRTY PRO SVORNÍKY A KOTVY V PODZEMÍ DO 12M TŘ II D DO 50MM | M | 330 |  | 0 |  | 0 |  | 0 | P | 2016_OTSKP | Položky vrty v podzemí délky do 12m pro injektáže (s výjimkou tryskové), pro monitoring, pro odvodnění horninového masivu, pro zajištění výrubu svorníky, kotvami (mimo kotev samozávrtných) a mikropilotami zahrnují kromě vlastního vrtu všechny potřebné pomocné práce a konstrukce (spotřeba vody při vrtání s vodním výplachem, vyčištění vrtu stlačeným vzduchem, lešení a pracovní plošiny a pod.). U vrtů pro odvodnění je zahrnuto podle geotechnického posouzení event. osazení perforované výpažnice. Polohu vrtů, jejich průměr, délku, případné vrtání s výpažnicí a její specifikaci určuje zadávací dokumentace. To platí i pro event. provádění jádrových vrtů. | "VÝKOPY_2.8" 11,00*30=330,0000 [A] |  | 58
26 | 27212 | ZÁKLADY Z DÍLCŮ ŽELEZOBETONOVÝCH | M3 | 1.696 |  | 0 |  | 0 |  | 0 | P | 2016_OTSKP | - dodání dílce požadovaného tvaru a vlastností, jeho skladování, doprava a osazení do definitivní polohy, včetně komplexní technologie výroby a montáže dílců, ošetření a ochrana dílců, - u dílců železobetonových a předpjatých veškerá výztuž, případně i tuhé kovové prvky a závěsná oka, - úpravy a zařízení pro uložení a transport dílce, - veškeré požadované úpravy dílců, včetně doplňkových konstrukcí a vybavení, - sestavení dílce na stavbě včetně montážních zařízení, plošin a prahů a pod., - výplň, těsnění a tmelení spár a spojů, - očištění a ošetření úložných ploch, - zednické výpomoce pro montáž dílců, - označení dílce výrobním štítkem nebo jiným způsobem, - úpravy dílce pro dodržení požadované přesnosti jeho osazení, včetně případných měření, - veškerá zařízení pro zajištění stability v každém okamžiku, - další práce dané případně specifikací k příslušnému prefabrik. dílci (úprava pohledových ploch, příp. rubových ploch, osazení měřících zařízení, zkoušení a měření dílců a pod.). | čerpací jímky po dobu výstavby ((0,5*0,50*3,14-0,4*0,4*3,14)*1,00)*6=1,6956 [A] |  | 32
27 | 272324 | ZÁKLADY ZE ŽELEZOBETONU DO C25/30 (B30) | M3 | 133.181 |  | 0 |  | 0 |  | 0 | P | 2016_OTSKP | - dodání čerstvého betonu (betonové směsi) požadované kvality, jeho uložení do požadovaného tvaru při jakékoliv hustotě výztuže, konzistenci čerstvého betonu a způsobu hutnění, ošetření a ochranu betonu, - zhotovení nepropustného, mrazuvzdorného betonu a betonu požadované trvanlivosti a vlastností, - užití potřebných přísad a technologií výroby betonu, - zřízení pracovních a dilatačních spar, včetně potřebných úprav, výplně, vložek, opracování, očištění a ošetření, - bednění požadovaných konstr. (i ztracené) s úpravou dle požadované kvality povrchu betonu, včetně odbedňovacích a odskružovacích prostředků, - podpěrné konstr. (skruže) a lešení všech druhů pro bednění, uložení čerstvého betonu, výztuže a doplňkových konstr., vč. požadovaných otvorů, ochranných a bezpečnostních opatření a základů těchto konstrukcí a lešení, - vytvoření kotevních čel, kapes, nálitků, a sedel, - zřízení všech požadovaných otvorů, kapes, výklenků, prostupů, dutin, drážek a pod., vč. ztížení práce a úprav kolem nich, - úpravy pro osazení výztuže, doplňkových konstrukcí a vybavení, - úpravy povrchu pro položení požadované izolace, povlaků a nátěrů, případně vyspravení, - ztížení práce u kabelových a injektážních trubek a ostatních zařízení osazovaných do betonu, - konstrukce betonových kloubů, upevnění kotevních prvků a doplňkových konstrukcí, - nátěry zabraňující soudržnost betonu a bednění, - výplň, těsnění a tmelení spar a spojů, - opatření povrchů betonu izolací proti zemní vlhkosti v částech, kde přijdou do styku se zeminou nebo kamenivem, - případné zřízení spojovací vrstvy u základů, - úpravy pro osazení zařízení ochrany konstrukce proti vlivu bludných proudů, | Základová deska tl. 300mm C25/30 - XC1 XA2 DC I (11,64*6,84)*0,30=23,8853 [A] (3,64*(10,44-0,50))*0,30=10,8545 [B] (2,85*6,56)*0,30=5,6088 [C] (3,64*(3,60+3,835))*0,30=8,1190 [D] 0,05*3,64+0,143*5,96=1,0343 [E] 0,662*3,64=2,4097 [F] DC II (3,64*0,30)*24,807=27,0892 [G] DC III (3,64*0,30)*11,02=12,0338 [H] DC IV_V_VI ((5,42*4,54)*0,30)*3=22,1461 [I] ((0,30*(1,558-0,30))*4,54)*3=5,1402 [J] DC VII (6,18*3,474)*0,30=6,4408 [K] (3,264*3,39)*0,30=3,3195 [L] 0,73*3,56=2,5988 [M] (0,30*(2,27-0,30))*3,15=1,8616 [N] (0,30*0,62)*2,514=0,4676 [O] (0,476*0,07)*5,16=0,1719 [P] Celkem: A+B+C+D+E+F+G+H+I+J+K+L+M+N+O+P=133,1811 [Q] |  | 39
28 | 272366 | VÝZTUŽ ZÁKLADŮ Z KARI SÍTÍ | T | 13.158 |  | 0 |  | 0 |  | 0 | P | 2016_OTSKP | Položka zahrnuje veškerý materiál, výrobky a polotovary, včetně mimostaveništní a vnitrostaveništní dopravy (rovněž přesuny), včetně naložení a složení, případně s uložením - dodání betonářské výztuže v požadované kvalitě, stříhání, řezání, ohýbání a spojování do všech požadovaných tvarů (vč. armakošů) a uložení s požadovaným zajištěním polohy a krytí výztuže betonem, - veškeré svary nebo jiné spoje výztuže, - pomocné konstrukce a práce pro osazení a upevnění výztuže, - zednické výpomoci pro montáž betonářské výztuže, - úpravy výztuže pro osazení doplňkových konstrukcí, - ochranu výztuže do doby jejího zabetonování, - úpravy výztuže pro zřízení železobetonových kloubů, kotevních prvků, závěsných ok a doplňkových konstrukcí, - veškerá opatření pro zajištění soudržnosti výztuže a betonu, - vodivé propojení výztuže, které je součástí ochrany konstrukce proti vlivům bludných proudů, vyvedení do měřících skříní nebo míst pro měření bludných proudů (vlastní měřící skříně se uvádějí položkami SD 74), - povrchovou antikorozní úpravu výztuže, - separaci výztuže, - osazení měřících zařízení a úpravy pro ně, - osazení měřících skříní nebo míst pro měření bludných proudů. | viz. položka 272324 (121,819m3) KARI 10/100x100 = kg/m2 (((133,181/0,30)*12,35*1,20)*0,001)*2 =13,1583 [A] Celkem: A=13,1583 [B] |  | 26
29 | 285393 | DODATEČNÉ KOTVENÍ VLEPENÍM BETONÁŘSKÉ VÝZTUŽE D DO 20MM DO VRTŮ | KUS | 234 |  | 0 |  | 0 |  | 0 | P | 2016_OTSKP | Položka zahrnuje: dodání výztuže předepsaného profilu a předepsané délky (do 600mm) provedení vrtu předepsaného profilu a předepsané délky (do 300mm) vsunutí výztuže do vyvrtaného profilu a její zalepení předepsaným pojivem případně nutné lešení | Nadbetonování schodišť propojení mezi stáv. kcí schodiště a novým nadbetonováním VÝKRES ZÁBRADLÍ NA 1.NÁSTUPIŠTI_2.7.6 Nástupiště č.1_Výkaz výztuže nadbet. B_pr. 20mm, dl. 500mm 32=32,0000 [A] C_ pr.20mm, dl. 300mm 6=6,0000 [B] VÝKRES ZÁBRADLÍ NA NÁSTUPIŠTI_2.7.5 "Nástupiště č.2, 3, 4_Výkaz výztuže nadbet." B_pr. 20mm, dl. 500mm 32*3=96,0000 [C] C_pr.20mm, dl. 300mm 6*3=18,0000 [D] Schodišť. zídka_Výkaz kotevních trnů pr. 20mm, dl. 500mm 10*1=10,0000 [E] Celkem: A+B+C+D+E=162,0000 [F] Nadstropní desky Chemická kotva pr. 18/120mm Nadstropní deska - Nástupiště č. 2_2.5.8 24 =24,0000 [G] Nadstropní deska - Nástupiště č.3_ 4 2.5.9_2.5.10 Chemická kotva pr. 18/170mm 24*2=48,0000 [H] Celkem: G+H=72,0000 [I] Celkem: F+I=234,0000 [J] |  | 63
30 | 286581_R1 | KOTVY OCEL INJEKTOVANÉ V PODZEMÍ DÉLKY DO 11M ÚNOS DO 50KN | KUS | 30 |  | 0 |  | 0 |  | 0 | P | R_položka | Zahrnuje kompletní dodávku kotev délky od 9,01m do 11,00m a únosnosti do 50kN včetně příslušenství (podložky, matice, injektážního nástavce, injekční a odvzdušňovací hadice a pod.), podle požadavků a popisu uvedených v dokumentci pro zadání stavby; - součástí je kompletní osazení kotvy v podzemí, které zahrnuje všechny operace podle technologického předpisu výrobce nutné pro řádné osazení a aktivaci včetně všech pomocných mechanizmů, přípravků a hmot (např. injektážní hmoty, injektážního čerpadla a pod.) ; - průkazné a kontrolní zkoušky kotev; - druh, délku, rozmístění a rozsah zkoušek určuje zadávací dokumentace; - vrty pro kotvy nejsou součástí této položky uvedou se v položce 263 - vrty pro svorníky a kotvy v podzemí dl. do 12m. Měří se v kusech injektované ocelové kotvy dl. 11,00m Měrná jednotka: kus | "VÝKOPY_2.8" 30 =30,0000 [A] |  | 58
31 | 28999 | OPLÁŠTĚNÍ (ZPEVNĚNÍ) Z FÓLIE | M2 | 491.547 |  | 0 |  | 0 |  | 0 | P | 2016_OTSKP | Položka zahrnuje: - dodávku předepsané fólie - úpravu, očištění a ochranu podkladu - přichycení k podkladu, případně zatížení - úpravy spojů a zajištění okrajů - úpravy pro odvodnění - nutné přesahy - mimostaveništní a vnitrostaveništní dopravu | Vodorovná izolace viz. položka 711131 88,481=88,4810 [A] Vodorovná izolace DC I 11,725*6,84=80,1990 [B] 3,64*(10,45-0,50)=36,2180 [C] 2,85*6,56=18,6960 [D] 3,64*(3,95+4,90)=32,2140 [E] DC II 3,64*24,807=90,2975 [F] DC III 3,64*11,02=40,1128 [G] DC IV_V_VI (5,42*4,54)*3=73,8204 [H] DC VII 5,885*3,474=20,4445 [I] 3,264*3,39=11,0650 [J] Celkem: A+B+C+D+E+F+G+H+I+J=491,5482 [K] |  | 28
[6 empty] | 0 |  | 0 |  | 0
S | Celkem za 2 | Základy |  |  |  | 0 |  | 0 |  | 0 | [5 empty] | 7
Díl: | 3 | Svislé konstrukce | [8 empty] | SD |  |  |  |  | 17
32 | 31123 | ZDI A STĚNY PODPĚR A VOLNÉ Z CIHEL PÁLENÝCH | M3 | 34.433 |  | 0 |  | 0 |  | 0 | P | 2016_OTSKP | Položka zahrnuje veškerý materiál, výrobky a polotovary, včetně mimostaveništní a vnitrostaveništní dopravy (rovněž přesuny), včetně naložení a složení, případně s uložením. | Přehlené výkresy nového stavu_2.4 Nadzemní část výtahových šachet Nástupiště č.1 ((3,10*2,40-2,50*1,80)*2,94)*1=8,6436 [A] -((1,16*2,28)*0,30))*1=-0,7934 [B] Nástupiště č.2_3_4 ((2,25*3,30-1,65*2,70)*2,94)*3=26,1954 [C] -((1,16*2,28)*0,30))*3=-0,7934 [D] ........................................................... Přehlené výkresy nového stavu_2.4 Podzemní část výtahových šachet Nástupiště č.1 (((1,80-1,44)*2,30)*0,30)*1=0,2484 [E] Nástupiště č.2_3_4 (((1,65-1,20)*2,30)*0,30)*3=0,9315 [F] ........................................................... Celkem: A+B+C+D+E+F=34,4321 [G] |  | 43
33 | 34223 | STĚNY A PŘÍČKY VÝPLŇ A ODDĚL Z CIHEL PÁLENÝCH | M3 | 1.261 |  | 0 |  | 0 |  | 0 | P | 2016_OTSKP | Položka zahrnuje veškerý materiál, výrobky a polotovary, včetně mimostaveništní a vnitrostaveništní dopravy (rovněž přesuny), včetně naložení a složení, případně s uložením. | Přehlené výkresy nového stavu_2.4 Nadzemní část výtahových šachet ........................................................... Nástupiště č.1, okolo věnce ((3,10*2,40-2,95*2,25))*0,390)*1=0,3130 [A] Nástupiště č.2, 3, 4, okolo věnce ((2,25*3,30-2,10*3,15)*0,390)*3=0,9477 [B] Celkem: A+B=1,2607 [C] |  | 45
34 | 348325 | ZÁBRADLÍ A ZÁBRADELNÍ ZÍDKY ZE ŽELEZOBETONU C30/37 | M3 | 11.5 |  | 0 |  | 0 |  | 0 | P | 2016_OTSKP | - dodání čerstvého betonu (betonové směsi) požadované kvality, jeho uložení do požadovaného tvaru při jakékoliv hustotě výztuže, konzistenci čerstvého betonu a způsobu hutnění, ošetření a ochranu betonu, - zhotovení nepropustného, mrazuvzdorného betonu a betonu požadované trvanlivosti a vlastností, - užití potřebných přísad a technologií výroby betonu, - zřízení pracovních a dilatačních spar, včetně potřebných úprav, výplně, vložek, opracování, očištění a ošetření, - bednění požadovaných konstr. (i ztracené) s úpravou dle požadované kvality povrchu betonu, včetně odbedňovacích a odskružovacích prostředků, - podpěrné konstr. (skruže) a lešení všech druhů pro bednění, uložení čerstvého betonu, výztuže a doplňkových konstr., vč. požadovaných otvorů, ochranných a bezpečnostních opatření a základů těchto konstrukcí a lešení, - vytvoření kotevních čel, kapes, nálitků, a sedel, - zřízení všech požadovaných otvorů, kapes, výklenků, prostupů, dutin, drážek a pod., vč. ztížení práce a úprav kolem nich, - úpravy pro osazení výztuže, doplňkových konstrukcí a vybavení, - úpravy povrchu pro položení požadované izolace, povlaků a nátěrů, případně vyspravení, - ztížení práce u kabelových a injektážních trubek a ostatních zařízení osazovaných do betonu, - konstrukce betonových kloubů, upevnění kotevních prvků a doplňkových konstrukcí, - nátěry zabraňující soudržnost betonu a bednění, - výplň, těsnění a tmelení spar a spojů, - opatření povrchů betonu izolací proti zemní vlhkosti v částech, kde přijdou do styku se zeminou nebo kamenivem, - případné zřízení spojovací vrstvy u základů, - úpravy pro osazení zařízení ochrany konstrukce proti vlivu bludných proudů | Nadbetonování schodišť Nástupiště č_1 (2.7.6) 1,60*1=1,6000 [A] Nástupiště č.2, 3, 4 (2.7.5) 3,10*3=9,3000 [B] SCHODIŠŤOVÁ ZÍDKA V TUBUSU PODCHODU_2.7.7 0,600=0,6000 [C] Celkem: A+B+C=11,5000 [D] |  | 50
35 | 348365 | VÝZTUŽ ZÁBRADLÍ A ZÁBRADELNÍCH ZÍDEK Z OCELI 10505, B500B | T | 0.417 |  | 0 |  | 0 |  | 0 | P | 2016_OTSKP | Položka zahrnuje veškerý materiál, výrobky a polotovary, včetně mimostaveništní a vnitrostaveništní dopravy (rovněž přesuny), včetně naložení a složení, případně s uložením - dodání betonářské výztuže v požadované kvalitě, stříhání, řezání, ohýbání a spojování do všech požadovaných tvarů (vč. armakošů) a uložení s požadovaným zajištěním polohy a krytí výztuže betonem, - veškeré svary nebo jiné spoje výztuže, - pomocné konstrukce a práce pro osazení a upevnění výztuže, - zednické výpomoci pro montáž betonářské výztuže, - úpravy výztuže pro osazení doplňkových konstrukcí, - ochranu výztuže do doby jejího zabetonování, - úpravy výztuže pro zřízení železobetonových kloubů, kotevních prvků, závěsných ok a doplňkových konstrukcí, - veškerá opatření pro zajištění soudržnosti výztuže a betonu, - vodivé propojení výztuže, které je součástí ochrany konstrukce proti vlivům bludných proudů, vyvedení do měřících skříní nebo míst pro měření bludných proudů (vlastní měřící skříně se uvádějí položkami SD 74), - povrchovou antikorozní úpravu výztuže, - separaci výztuže, - osazení měřících zařízení a úpravy pro ně, - osazení měřících skříní nebo míst pro měření bludných proudů. | VÝKRES ZÁBRADLÍ NA NÁSTUPIŠTI_2.7.5 Výkaz výztuže nadbetonovávky Nástupiště č_2_3_4 A_pr. 8mm, dl. 1320mm (153,120*1,05*0,395)*3*0,001=0,1905 [A] D_pr. 8mm, dl. 1460mm (32,12*1,05*0,395)*3*0,001=0,0400 [B] E_pr. 8mm, dl.3030mm (12,12*1,05*0,395)*3*0,001=0,0151 [C] F_pr. 8mm, dl. 8610mm (68,88*1,05*0,395)*3*0,001=0,0857 [D] Celkem: A+B+C+D=0,3313 [E] VÝKRES ZÁBRADLÍ NA NÁSTUPIŠTI 1_2.7.6 Výkaz výztuže nadbetonovávky Nástupiště č_1 A_pr. 8mm, dl. 940mm (125,960*1,05*0,395)*1*0,001=0,0522 [F] D_pr.8mm, dl.8040mm (64,32*1,05*0,395)*0,001=0,0267 [G] E_pr.8mm, dl. 3890mm (15,56*1,05*0,395)*0,001=0,0065 [H] Celkem: F+G+H=0,0854 [I] Celkem: E+I=0,4167 [J] |  | 57
36 | 348366 | VÝZTUŽ ZÁBRADLÍ A ZÁBRAD ZÍDEK Z KARI SÍTÍ | T | 0.063 |  | 0 |  | 0 |  | 0 | P | 2016_OTSKP | Položka zahrnuje veškerý materiál, výrobky a polotovary, včetně mimostaveništní a vnitrostaveništní dopravy (rovněž přesuny), včetně naložení a složení, případně s uložením - dodání betonářské výztuže v požadované kvalitě, stříhání, řezání, ohýbání a spojování do všech požadovaných tvarů (vč. armakošů) a uložení s požadovaným zajištěním polohy a krytí výztuže betonem, - veškeré svary nebo jiné spoje výztuže, - pomocné konstrukce a práce pro osazení a upevnění výztuže, - zednické výpomoci pro montáž betonářské výztuže, - úpravy výztuže pro osazení doplňkových konstrukcí, - ochranu výztuže do doby jejího zabetonování, - úpravy výztuže pro zřízení železobetonových kloubů, kotevních prvků, závěsných ok a doplňkových konstrukcí, - veškerá opatření pro zajištění soudržnosti výztuže a betonu, - vodivé propojení výztuže, které je součástí ochrany konstrukce proti vlivům bludných proudů, vyvedení do měřících skříní nebo míst pro měření bludných proudů (vlastní měřící skříně se uvádějí položkami SD 74), - povrchovou antikorozní úpravu výztuže, - separaci výztuže, - osazení měřících zařízení a úpravy pro ně, - osazení měřících skříní nebo míst pro měření bludných proudů. | SCHODIŠŤOVÁ ZÍDKA V TUBUSU PODCHODU_2.7.7 62,750*0,001=0,0628 [A] |  | 42
37 | 34894A | ZÁBRADLÍ A ZÁBRADEL ZÍDKY Z OCELI S 235 | T | 4.607 |  | 0 |  | 0 |  | 0 | P | 2016_OTSKP | - dílenská dokumentace, včetně technologického předpisu spojování, - dodání materiálu v požadované kvalitě a výroba konstrukce i dílenská (včetně pomůcek, přípravků a prostředků pro výrobu) bez ohledu na náročnost a její hmotnost, dílenská montáž, - dodání spojovacího materiálu, - zřízení montážních a dilatačních spojů, spar, včetně potřebných úprav, vložek, opracování, očištění a ošetření, - podpěr. konstr. a lešení všech druhů pro montáž konstrukcí i doplňkových, včetně požadovaných otvorů, ochranných a bezpečnostních opatření a základů pro tyto konstrukce a lešení, - jakákoliv doprava a manipulace dílců a montážních sestav, včetně dopravy konstrukce z výrobny na stavbu, - montáž konstrukce na staveništi, včetně montážních prostředků a pomůcek a zednických výpomocí, - montážní dokumentace včetně technologického předpisu montáže, - výplň, těsnění a tmelení spar a spojů, - čištění konstrukce a odstranění všech vrubů (vrypy, otlačeniny a pod.), - veškeré druhy opracování povrchů, včetně úprav pod nátěry a pod izolaci, - veškeré druhy dílenských základů a základních nátěrů a povlaků, - všechny druhy ocelového kotvení, - dílenskou přejímku a montážní prohlídku, včetně požadovaných dokladů, - zřízení kotevních otvorů nebo jam, nejsou-li částí jiné konstrukce, jejich úpravy, očištění a ošetření, - osazení kotvení nebo přímo částí konstrukce do podpůrné konstrukce nebo do zeminy, - výplň kotevních otvorů (příp. podlití patních desek) maltou, betonem nebo jinou speciální hmotou, vyplnění jam zeminou, - ošetření kotevní oblasti proti vzniku trhlin, vlivu povětrnosti a pod., - osazení nivelačních značek, včetně jejich zaměření, označení znakem výrobce a vyznačení letopočtu. Dokumentace pro zadání stavby může dále předepsat, že cena položky ještě obsahuje například: - veškeré druhy protikorozní ochrany a nátěry konstrukcí, - žárové zinkování ponorem nebo žárové stříkání (metalizace) kovem, - zvláštní spojovací prostředky, rozebíratelnost konstrukce, - osazení měřících zařízení a úpravy pro ně - ochranná opatření před účinky bludných proudů - ochranu před přepětím. | VÝKRES ZÁBRADLÍ MADLA U NOVÉHO VSTUPU_2.7.1 (485,81*2)/1000=0,9716 [A] VÝKRES ZÁBRADLÍ MADLA U NOVÉHO SCHODIŠTĚ_2.7.2 Výkaz materiálu zábradlí na novém schodišti - díl 1 (37,37*2)/1000=0,0747 [B] Výkaz materiálu zábradlí na novém schodišti - díl 2 36,660/1000=0,0367 [C] Výkaz materiálu zábradlí na novém schodišti - díl 3 37,68/1000=0,0377 [D] VÝKRES ZÁBRADLÍ MADLA U SCHODIŠŤ U 2,3,4 NÁSTUPIŠTĚ_2.7.3 Výkaz materiálu u zábradlí na schodišti k 2 nástupišti 159,82/1000=0,1598 [E] Výkaz materiálu u zábradlí na schodišti k nástupišti 3 a 4 (160,73*2)/1000=0,3215 [F] VÝKRES ZÁBRADLÍ MADLA U SCHODIŠŤ U 1. NÁSTUPIŠTĚ_2.7.4 166,060/1000=0,1661 [G] VÝKRES ZÁBRADLÍ NA NÁSTUPIŠTI_2.7.5 (761,32*3)/1000=2,2840 [H] VÝKRES ZÁBRADLÍ NA 1.NÁSTUPIŠTI_2.7.6 451,56/1000=0,4516 [I] SCHODIŠŤOVÁ ZÍDKA V TUBUSU PODCHODU_2.7.7 102,040/1000=0,1020 [J] Celkem: A+B+C+D+E+F+G+H+I+J=4,6057 [K] |  | 39
38 | 386314 | KOMPL KONSTR JÍMEK Z PROST BET DO C25/30 (B30) | M3 | 15.561 |  | 0 |  | 0 |  | 0 | P | 2016_OTSKP | - dodání čerstvého betonu (betonové směsi) požadované kvality, jeho uložení do požadovaného tvaru při jakékoliv hustotě výztuže, konzistenci čerstvého betonu a způsobu hutnění, ošetření a ochranu betonu, - zhotovení nepropustného, mrazuvzdorného betonu a betonu požadované trvanlivosti a vlastností, - užití potřebných přísad a technologií výroby betonu, - zřízení pracovních a dilatačních spar, včetně potřebných úprav, výplně, vložek, opracování, očištění a ošetření, - bednění požadovaných konstr. (i ztracené) s úpravou dle požadované kvality povrchu betonu, včetně odbedňovacích a odskružovacích prostředků, - podpěrné konstr. (skruže) a lešení všech druhů pro bednění, uložení čerstvého betonu, výztuže a doplňkových konstr., vč. požadovaných otvorů, ochranných a bezpečnostních opatření a základů těchto konstrukcí a lešení, - vytvoření kotevních čel, kapes, nálitků, a sedel, - zřízení všech požadovaných otvorů, kapes, výklenků, prostupů, dutin, drážek a pod., vč. ztížení práce a úprav kolem nich, - úpravy pro osazení výztuže, doplňkových konstrukcí a vybavení, - úpravy povrchu pro položení požadované izolace, povlaků a nátěrů, případně vyspravení, - ztížení práce u kabelových a injektážních trubek a ostatních zařízení osazovaných do betonu, - konstrukce betonových kloubů, upevnění kotevních prvků a doplňkových konstrukcí, - nátěry zabraňující soudržnost betonu a bednění, - výplň, těsnění a tmelení spar a spojů, - opatření povrchů betonu izolací proti zemní vlhkosti v částech, kde přijdou do styku se zeminou nebo kamenivem, - případné zřízení spojovací vrstvy u základů, - úpravy pro osazení zařízení ochrany konstrukce proti vlivu bludných proudů | Nástupiště č.1 - čerpací jímka (1,80*2,28)*1,42-((0,90*0,60)*1,21+(0,40*10,40)*0,19)=4,3839 [A] Nástupiště č.2, 3, 4 - čerpací jímka ((1,40*2,54)*1,42-((0,90*0,60)*1,21+(0,40*10,40)*0,19))*3=10,8172 [B] Nové výstupu z podchodu Nástupiště č_1_2_3_4 0,090*4=0,3600 [C] Celkem: A+B+C=15,5611 [D] |  | 46
39 | 389325 | MOSTNÍ RÁMOVÉ KONSTRUKCE ZE ŽELEZOBETONU C30/37 | M3 | 355.61 |  | 0 |  | 0 |  | 0 | P | 2016_OTSKP | - dodání čerstvého betonu (betonové směsi) požadované kvality, jeho uložení do požadovaného tvaru při jakékoliv hustotě výztuže, konzistenci čerstvého betonu a způsobu hutnění, ošetření a ochranu betonu, - zhotovení nepropustného, mrazuvzdorného betonu a betonu požadované trvanlivosti a vlastností, - užití potřebných přísad a technologií výroby betonu, - zřízení pracovních a dilatačních spar, včetně potřebných úprav, výplně, vložek, opracování, očištění a ošetření, - bednění požadovaných konstr. (i ztracené) s úpravou dle požadované kvality povrchu betonu, včetně odbedňovacích a odskružovacích prostředků, - podpěrné konstr. (skruže) a lešení všech druhů pro bednění, uložení čerstvého betonu, výztuže a doplňkových konstr., vč. požadovaných otvorů, ochranných a bezpečnostních opatření a základů těchto konstrukcí a lešení, - vytvoření kotevních čel, kapes, nálitků, a sedel, - zřízení všech požadovaných otvorů, kapes, výklenků, prostupů, dutin, drážek a pod., vč. ztížení práce a úprav kolem nich, - úpravy pro osazení výztuže, doplňkových konstrukcí a vybavení, - úpravy povrchu pro položení požadované izolace, povlaků a nátěrů, případně vyspravení, - ztížení práce u kabelových a injektážních trubek a ostatních zařízení osazovaných do betonu, - konstrukce betonových kloubů, upevnění kotevních prvků a doplňkových konstrukcí, - nátěry zabraňující soudržnost betonu a bednění, - výplň, těsnění a tmelení spar a spojů, - opatření povrchů betonu izolací proti zemní vlhkosti v částech, kde přijdou do styku se zeminou nebo kamenivem, - případné zřízení spojovací vrstvy u základů, - úpravy pro osazení zařízení ochrany konstrukce proti vlivu bludných proudů | tř. C30/37 - XD1 (CZ, F.2) - CI 0,40 - D MAX 22-S3 VÝKRES TVARU - DILATAČNÍ CELEK I_2.5.1 145,300=145,3000 [A] VÝKRES TVARU - DILATAČNÍ CELEK II_2.5.2 61,800=61,8000 [B] VÝKRES TVARU - DILATAČNÍ CELEK III_2.5.3 19,210=19,2100 [C] VÝKRES TVARU - DILATAČNÍ CELEK IV_2.5.4 31,100=31,1000 [D] VÝKRES TVARU - DILATAČNÍ CELEK V_2.5.5 31,600=31,6000 [E] VÝKRES TVARU - DILATAČNÍ CELEK VI_2.5.6 31,600=31,6000 [F] VÝKRES TVARU - DILATAČNÍ CELEK VII_2.5.7 35,000=35,0000 [G] Celkem: A+B+C+D+E+F+G=355,6100 [H] |  | 47
40 | 389365 | VÝZTUŽ MOSTNÍ RÁMOVÉ KONSTRUKCE Z OCELI 10505, B500B | T | 67.139 |  | 0 |  | 0 |  | 0 | P | 2016_OTSKP | Položka zahrnuje veškerý materiál, výrobky a polotovary, včetně mimostaveništní a vnitrostaveništní dopravy (rovněž přesuny), včetně naložení a složení, případně s uložením - dodání betonářské výztuže v požadované kvalitě, stříhání, řezání, ohýbání a spojování do všech požadovaných tvarů (vč. armakošů) a uložení s požadovaným zajištěním polohy a krytí výztuže betonem, - veškeré svary nebo jiné spoje výztuže, - pomocné konstrukce a práce pro osazení a upevnění výztuže, - zednické výpomoci pro montáž betonářské výztuže, - úpravy výztuže pro osazení doplňkových konstrukcí, - ochranu výztuže do doby jejího zabetonování, - úpravy výztuže pro zřízení železobetonových kloubů, kotevních prvků, závěsných ok a doplňkových konstrukcí, - veškerá opatření pro zajištění soudržnosti výztuže a betonu, - vodivé propojení výztuže, které je součástí ochrany konstrukce proti vlivům bludných proudů, vyvedení do měřících skříní nebo míst pro měření bludných proudů (vlastní měřící skříně se uvádějí položkami SD 74), - povrchovou antikorozní úpravu výztuže, - separaci výztuže, - osazení měřících zařízení a úpravy pro ně, - osazení měřících skříní nebo míst pro měření bludných proudů. | VÝKRES VÝZTUŽE 1- DILATAČNÍ CELEK I_2.6.3.1 34222,420/1000=34,2224 [A] VÝKRES VÝZTUŽE 1- DILATAČNÍ CELEK II_2.6.2 10026,180/1000=10,0262 [B] VÝKRES VÝZTUŽE - DILATAČNÍ CELEK III_2.6.1 3021,610/1000=3,0216 [C] VÝKRES VÝZTUŽE 1- DILATAČNÍ CELEK IV, V, VI_2.6.4.3 DC IV 4610,450/1000=4,6105 [D] VÝKRES VÝZTUŽE 1- DILATAČNÍ CELEK IV, V, VI_2.6.4.1 DC V 4628,690/1000=4,6287 [E] VÝKRES VÝZTUŽE 1- DILATAČNÍ CELEK IV, V, VI_2.6.4.2 DC VI 4628,690/1000=4,6287 [F] VÝKRES VÝZTUŽE 1- DILATAČNÍ CELEK VII_2.6.5 6001,470/1000=6,0015 [G] Celkem: A+B+C+D+E+F+G=67,1396 [H] |  | 52
[6 empty] | 0 |  | 0 |  | 0
S | Celkem za 3 | Svislé konstrukce |  |  |  | 0 |  | 0 |  | 0 | [5 empty] | 17
Díl: | 4 | Vodorovné konstrukce | [8 empty] | SD |  |  |  |  | 20
41 | 411124 | STROPY Z DÍLCŮ ŽELEZOBET DO C25/30 (B30) | M3 | 2.268 |  | 0 |  | 0 |  | 0 | P | 2016_OTSKP | - dodání dílce požadovaného tvaru a vlastností, jeho skladování, doprava a osazení do definitivní polohy, včetně komplexní technologie výroby a montáže dílců, ošetření a ochrana dílců, - u dílců železobetonových a předpjatých veškerá výztuž, případně i tuhé kovové prvky a závěsná oka, - úpravy a zařízení pro uložení a transport dílce, - veškeré požadované úpravy dílců, včetně doplňkových konstrukcí a vybavení, - sestavení dílce na stavbě včetně montážních zařízení, plošin a prahů a pod., - výplň, těsnění a tmelení spár a spojů, - očištění a ošetření úložných ploch, - zednické výpomoce pro montáž dílců, - označení dílce výrobním štítkem nebo jiným způsobem, - úpravy dílce pro dodržení požadované přesnosti jeho osazení, včetně případných měření, - veškerá zařízení pro zajištění stability v každém okamžiku, - další práce dané případně specifikací k příslušnému prefabrik. dílci (úprava pohledových ploch, příp. rubových ploch, osazení měřících zařízení, zkoušení a měření dílců a pod.). | Přehlené výkresy nového stavu_2.4 Nadzemní část výtahových šachet ........................................................... Nástupiště č.1 ((2,70*2,10)*0,10)*1=0,5670 [A] Nástupiště č.2, 3, 4 ((2,70*2,10)*0,10)*3=1,7010 [B] Celkem: A+B=2,2680 [C] |  | 40
42 | 411324 | STROPY ZE ŽELEZOBETONU DO C25/30 (B30) | M3 | 23.83 |  | 0 |  | 0 |  | 0 | P | 2016_OTSKP | - dodání čerstvého betonu (betonové směsi) požadované kvality, jeho uložení do požadovaného tvaru při jakékoliv hustotě výztuže, konzistenci čerstvého betonu a způsobu hutnění, ošetření a ochranu betonu, - zhotovení nepropustného, mrazuvzdorného betonu a betonu požadované trvanlivosti a vlastností, - užití potřebných přísad a technologií výroby betonu, - zřízení pracovních a dilatačních spar, včetně potřebných úprav, výplně, vložek, opracování, očištění a ošetření, - bednění požadovaných konstr. (i ztracené) s úpravou dle požadované kvality povrchu betonu, včetně odbedňovacích a odskružovacích prostředků, - podpěrné konstr. (skruže) a lešení všech druhů pro bednění, uložení čerstvého betonu, výztuže a doplňkových konstr., vč. požadovaných otvorů, ochranných a bezpečnostních opatření a základů těchto konstrukcí a lešení, - vytvoření kotevních čel, kapes, nálitků, a sedel, - zřízení všech požadovaných otvorů, kapes, výklenků, prostupů, dutin, drážek a pod., vč. ztížení práce a úprav kolem nich, - úpravy pro osazení výztuže, doplňkových konstrukcí a vybavení, - úpravy povrchu pro položení požadované izolace, povlaků a nátěrů, případně vyspravení, - ztížení práce u kabelových a injektážních trubek a ostatních zařízení osazovaných do betonu, - konstrukce betonových kloubů, upevnění kotevních prvků a doplňkových konstrukcí, - nátěry zabraňující soudržnost betonu a bednění, - výplň, těsnění a tmelení spar a spojů, - opatření povrchů betonu izolací proti zemní vlhkosti v částech, kde přijdou do styku se zeminou nebo kamenivem, - případné zřízení spojovací vrstvy u základů, - úpravy pro osazení zařízení ochrany konstrukce proti vlivu bludných proudů | Nadstropní deska - Nástupiště č. 2_2.5.8 6,00=6,0000 [A] Nadstropní deska - Nástupiště č. 3_2.5.9 8,93=8,9300 [B] Nadstropní deska - Nástupiště č. 4_2.5.10 8,90=8,9000 [C] Celkem: A+B+C=23,8300 [D] |  | 38
43 | 411365 | VÝZTUŽ STROPŮ Z BETONÁŘSKÉ OCELI 10505, B500B | T | 0.229 |  | 0 |  | 0 |  | 0 | P | 2016_OTSKP | Položka zahrnuje veškerý materiál, výrobky a polotovary, včetně mimostaveništní a vnitrostaveništní dopravy (rovněž přesuny), včetně naložení a složení, případně s uložením - dodání betonářské výztuže v požadované kvalitě, stříhání, řezání, ohýbání a spojování do všech požadovaných tvarů (vč. armakošů) a uložení s požadovaným zajištěním polohy a krytí výztuže betonem, - veškeré svary nebo jiné spoje výztuže, - pomocné konstrukce a práce pro osazení a upevnění výztuže, - zednické výpomoci pro montáž betonářské výztuže, - úpravy výztuže pro osazení doplňkových konstrukcí, - ochranu výztuže do doby jejího zabetonování, - úpravy výztuže pro zřízení železobetonových kloubů, kotevních prvků, závěsných ok a doplňkových konstrukcí, - veškerá opatření pro zajištění soudržnosti výztuže a betonu, - vodivé propojení výztuže, které je součástí ochrany konstrukce proti vlivům bludných proudů, vyvedení do měřících skříní nebo míst pro měření bludných proudů (vlastní měřící skříně se uvádějí položkami SD 74), - povrchovou antikorozní úpravu výztuže, - separaci výztuže, - osazení měřících zařízení a úpravy pro ně, - osazení měřících skříní nebo míst pro měření bludných proudů. | Nadstropní deska - Nástupiště č. 2_2.5.8 36,000*0,001=0,0360 [A] Nadstropní deska - Nástupiště č. 3_2.5.9 98,300*0,001=0,0983 [B] Nadstropní deska - Nástupiště č. 4_2.5.10 95,300*0,001=0,0953 [C] Celkem: A+B+C=0,2296 [D] |  | 45
44 | 411366 | VÝZTUŽ STROPŮ Z KARI SÍTÍ | T | 3.586 |  | 0 |  | 0 |  | 0 | P | 2016_OTSKP | Položka zahrnuje veškerý materiál, výrobky a polotovary, včetně mimostaveništní a vnitrostaveništní dopravy (rovněž přesuny), včetně naložení a složení, případně s uložením - dodání betonářské výztuže v požadované kvalitě, stříhání, řezání, ohýbání a spojování do všech požadovaných tvarů (vč. armakošů) a uložení s požadovaným zajištěním polohy a krytí výztuže betonem, - veškeré svary nebo jiné spoje výztuže, - pomocné konstrukce a práce pro osazení a upevnění výztuže, - zednické výpomoci pro montáž betonářské výztuže, - úpravy výztuže pro osazení doplňkových konstrukcí, - ochranu výztuže do doby jejího zabetonování, - úpravy výztuže pro zřízení železobetonových kloubů, kotevních prvků, závěsných ok a doplňkových konstrukcí, - veškerá opatření pro zajištění soudržnosti výztuže a betonu, - vodivé propojení výztuže, které je součástí ochrany konstrukce proti vlivům bludných proudů, vyvedení do měřících skříní nebo míst pro měření bludných proudů (vlastní měřící skříně se uvádějí položkami SD 74), - povrchovou antikorozní úpravu výztuže, - separaci výztuže, - osazení měřících zařízení a úpravy pro ně, - osazení měřících skříní nebo míst pro měření bludných proudů. | Nadstropní deska - Nástupiště č. 2_2.5.8 1192,000*0,001=1,1920 [A] Nadstropní deska - Nástupiště č. 3_2.5.9 1183,00*0,001=1,1830 [B] Nadstropní deska - Nástupiště č. 4_2.5.10 1211,00*0,001=1,2110 [C] Celkem: A+B+C=3,5860 [D] |  | 25
45 | 41317 | STROPNÍ NOSNÍKY Z VÁLCOVANÝCH NOSNÍKŮ | T | 0.252 |  | 0 |  | 0 |  | 0 | P | 2016_OTSKP | - dílenská dokumentace, včetně technologického předpisu spojování, - dodání materiálu v požadované kvalitě a výroba konstrukce i dílenská (včetně pomůcek, přípravků a prostředků pro výrobu) bez ohledu na náročnost a její hmotnost, dílenská montáž, - dodání spojovacího materiálu, - zřízení montážních a dilatačních spojů, spar, včetně potřebných úprav, vložek, opracování, očištění a ošetření, - podpěr. konstr. a lešení všech druhů pro montáž konstrukcí i doplňkových, včetně požadovaných otvorů, ochranných a bezpečnostních opatření a základů pro tyto konstrukce a lešení, - jakákoliv doprava a manipulace dílců a montážních sestav, včetně dopravy konstrukce z výrobny na stavbu, - montáž konstrukce na staveništi, včetně montážních prostředků a pomůcek a zednických výpomocí, - montážní dokumentace včetně technologického předpisu montáže, - výplň, těsnění a tmelení spar a spojů, - čištění konstrukce a odstranění všech vrubů (vrypy, otlačeniny a pod.), - veškeré druhy opracování povrchů, včetně úprav pod nátěry a pod izolaci, - veškeré druhy dílenských základů a základních nátěrů a povlaků, - všechny druhy ocelového kotvení, - dílenskou přejímku a montážní prohlídku, včetně požadovaných dokladů, - zřízení kotevních otvorů nebo jam, nejsou-li částí jiné konstrukce, jejich úpravy, očištění a ošetření, - osazení kotvení nebo přímo částí konstrukce do podpůrné konstrukce nebo do zeminy, - výplň kotevních otvorů (příp. podlití patních desek) maltou, betonem nebo jinou speciální hmotou, vyplnění jam zeminou, - ošetření kotevní oblasti proti vzniku trhlin, vlivu povětrnosti a pod., - osazení nivelačních značek, včetně jejich zaměření, označení znakem výrobce a vyznačení letopočtu. Dokumentace pro zadání stavby může dále předepsat, že cena položky ještě obsahuje například: - veškeré druhy protikorozní ochrany a nátěry konstrukcí, - žárové zinkování ponorem nebo žárové stříkání (metalizace) kovem, - zvláštní spojovací prostředky, rozebíratelnost konstrukce, - osazení měřících zařízení a úpravy pro ně - ochranná opatření před účinky bludných proudů - ochranu před přepětím. | Přehlené výkresy nového stavu_2.4 Nadzemní část výtahových šachet ........................................................... I140 = 14,30kg/m Nástupiště č.1 ((((2,10*2)*14,30)*1,05)*0,001)*1=0,0631 [A] Nástupiště č.2,3,4 ((((2,10*2)*14,30)*1,05)*0,001)*3=0,1892 [B] Celkem: A+B=0,2523 [C] |  | 37
46 | 41712 | ZTUŽ PÁSY A PŘEKLADY Z DÍLCŮ ŽELEZOBET | M3 | 0.284 |  | 0 |  | 0 |  | 0 | P | 2016_OTSKP | - dodání dílce požadovaného tvaru a vlastností, jeho skladování, doprava a osazení do definitivní polohy, včetně komplexní technologie výroby a montáže dílců, ošetření a ochrana dílců, - u dílců železobetonových a předpjatých veškerá výztuž, případně i tuhé kovové prvky a závěsná oka, - úpravy a zařízení pro uložení a transport dílce, - veškeré požadované úpravy dílců, včetně doplňkových konstrukcí a vybavení, - sestavení dílce na stavbě včetně montážních zařízení, plošin a prahů a pod., - výplň, těsnění a tmelení spár a spojů, - očištění a ošetření úložných ploch, - zednické výpomoce pro montáž dílců, - označení dílce výrobním štítkem nebo jiným způsobem, - úpravy dílce pro dodržení požadované přesnosti jeho osazení, včetně případných měření, - veškerá zařízení pro zajištění stability v každém okamžiku, - další práce dané případně specifikací k příslušnému prefabrik. dílci (úprava pohledových ploch, příp. rubových ploch, osazení měřících zařízení, zkoušení a měření dílců a pod.). | Přehlené výkresy nového stavu_2.4 Nadzemní část výtahových šachet ........................................................... Nástupiště č.1+2+3+4 ((0,30*0,15)*1,80)*1=0,0810 [A] Nástupiště č.2+3+4 ((0,30*0,15)*1,50)*3=0,2025 [B] Celkem: A+B=0,2835 [C] |  | 38
47 | 41731 | ZTUŽUJÍCÍ PÁSY Z PROST BETONU | M3 | 0.271 |  | 0 |  | 0 |  | 0 | P | 2016_OTSKP | - dodání čerstvého betonu (betonové směsi) požadované kvality, jeho uložení do požadovaného tvaru při jakékoliv hustotě výztuže, konzistenci čerstvého betonu a způsobu hutnění, ošetření a ochranu betonu, - zhotovení nepropustného, mrazuvzdorného betonu a betonu požadované trvanlivosti a vlastností, - užití potřebných přísad a technologií výroby betonu, - zřízení pracovních a dilatačních spar, včetně potřebných úprav, výplně, vložek, opracování, očištění a ošetření, - bednění požadovaných konstr. (i ztracené) s úpravou dle požadované kvality povrchu betonu, včetně odbedňovacích a odskružovacích prostředků, - podpěrné konstr. (skruže) a lešení všech druhů pro bednění, uložení čerstvého betonu, výztuže a doplňkových konstr., vč. požadovaných otvorů, ochranných a bezpečnostních opatření a základů těchto konstrukcí a lešení, - vytvoření kotevních čel, kapes, nálitků, a sedel, - zřízení všech požadovaných otvorů, kapes, výklenků, prostupů, dutin, drážek a pod., vč. ztížení práce a úprav kolem nich, - úpravy pro osazení výztuže, doplňkových konstrukcí a vybavení, - úpravy povrchu pro položení požadované izolace, povlaků a nátěrů, případně vyspravení, - ztížení práce u kabelových a injektážních trubek a ostatních zařízení osazovaných do betonu, - konstrukce betonových kloubů, upevnění kotevních prvků a doplňkových konstrukcí, - nátěry zabraňující soudržnost betonu a bednění, - výplň, těsnění a tmelení spar a spojů, - opatření povrchů betonu izolací proti zemní vlhkosti v částech, kde přijdou do styku se zeminou nebo kamenivem, - případné zřízení spojovací vrstvy u základů, - úpravy pro osazení zařízení ochrany konstrukce proti vlivu bludných proudů | Přehlené výkresy nového stavu_2.4 Nadzemní část výtahových šachet ........................................................... Nástupiště č.1 ((0,13*2,26)*0,16)2)*1=0,0470 [A] (((0,08*2,70)*0,16)*2)*1=0,0691 [B] Nástupiště č.2, 3, 4 ((0,23*2,11)*0,16)*2)*3=0,1553 [C] Celkem: A+B+C=0,2714 [D] |  | 29
48 | 417324 | ZTUŽUJÍCÍ PÁSY ZE ŽELEZOBETONU DO C25/30 (B30) | M3 | 4.438 |  | 0 |  | 0 |  | 0 | P | 2016_OTSKP | - dodání čerstvého betonu (betonové směsi) požadované kvality, jeho uložení do požadovaného tvaru při jakékoliv hustotě výztuže, konzistenci čerstvého betonu a způsobu hutnění, ošetření a ochranu betonu, - zhotovení nepropustného, mrazuvzdorného betonu a betonu požadované trvanlivosti a vlastností, - užití potřebných přísad a technologií výroby betonu, - zřízení pracovních a dilatačních spar, včetně potřebných úprav, výplně, vložek, opracování, očištění a ošetření, - bednění požadovaných konstr. (i ztracené) s úpravou dle požadované kvality povrchu betonu, včetně odbedňovacích a odskružovacích prostředků, - podpěrné konstr. (skruže) a lešení všech druhů pro bednění, uložení čerstvého betonu, výztuže a doplňkových konstr., vč. požadovaných otvorů, ochranných a bezpečnostních opatření a základů těchto konstrukcí a lešení, - vytvoření kotevních čel, kapes, nálitků, a sedel, - zřízení všech požadovaných otvorů, kapes, výklenků, prostupů, dutin, drážek a pod., vč. ztížení práce a úprav kolem nich, - úpravy pro osazení výztuže, doplňkových konstrukcí a vybavení, - úpravy povrchu pro položení požadované izolace, povlaků a nátěrů, případně vyspravení, - ztížení práce u kabelových a injektážních trubek a ostatních zařízení osazovaných do betonu, - konstrukce betonových kloubů, upevnění kotevních prvků a doplňkových konstrukcí, - nátěry zabraňující soudržnost betonu a bednění, - výplň, těsnění a tmelení spar a spojů, - opatření povrchů betonu izolací proti zemní vlhkosti v částech, kde přijdou do styku se zeminou nebo kamenivem, - případné zřízení spojovací vrstvy u základů, - úpravy pro osazení zařízení ochrany konstrukce proti vlivu bludných proudů | Přehlené výkresy nového stavu_2.4 Nadzemní část výtahových šachet ........................................................... Nástupiště č.1 ((0,23*0,20)*(2,96+1,80)*2)*1=0,4379 [A] Nástupiště č.2, 3, 4 ((0,23*0,20)*(3,16+1,65)*2)*3=4,0000 [B] Celkem: A+B=4,4379 [C] |  | 46
49 | 417365 | VÝZTUŽ ZTUŽUJÍCÍCH PÁSŮ Z BETONÁŘSKÉ OCELI 10505, B500B | T | 0.08 |  | 0 |  | 0 |  | 0 | P | 2016_OTSKP | Položka zahrnuje veškerý materiál, výrobky a polotovary, včetně mimostaveništní a vnitrostaveništní dopravy (rovněž přesuny), včetně naložení a složení, případně s uložením - dodání betonářské výztuže v požadované kvalitě, stříhání, řezání, ohýbání a spojování do všech požadovaných tvarů (vč. armakošů) a uložení s požadovaným zajištěním polohy a krytí výztuže betonem, - veškeré svary nebo jiné spoje výztuže, - pomocné konstrukce a práce pro osazení a upevnění výztuže, - zednické výpomoci pro montáž betonářské výztuže, - úpravy výztuže pro osazení doplňkových konstrukcí, - ochranu výztuže do doby jejího zabetonování, - úpravy výztuže pro zřízení železobetonových kloubů, kotevních prvků, závěsných ok a doplňkových konstrukcí, - veškerá opatření pro zajištění soudržnosti výztuže a betonu, - vodivé propojení výztuže, které je součástí ochrany konstrukce proti vlivům bludných proudů, vyvedení do měřících skříní nebo míst pro měření bludných proudů (vlastní měřící skříně se uvádějí položkami SD 74), - povrchovou antikorozní úpravu výztuže, - separaci výztuže, - osazení měřících zařízení a úpravy pro ně, - osazení měřících skříní nebo míst pro měření bludných proudů. | Přehlené výkresy nového stavu_2.4 Nadzemní část výtahových šachet ........................................................... Nástupiště č.1, 2, 3, 4_Výkaz výztuže (20,10*4)/1000=0,0804 [A] |  | 55
50 | 431314 | SCHODIŠŤ KONSTR Z PROST BETONU DO C25/30 (B30) | M3 | 18.565 |  | 0 |  | 0 |  | 0 | P | 2016_OTSKP | - dodání čerstvého betonu (betonové směsi) požadované kvality, jeho uložení do požadovaného tvaru při jakékoliv hustotě výztuže, konzistenci čerstvého betonu a způsobu hutnění, ošetření a ochranu betonu, - zhotovení nepropustného, mrazuvzdorného betonu a betonu požadované trvanlivosti a vlastností, - užití potřebných přísad a technologií výroby betonu, - zřízení pracovních a dilatačních spar, včetně potřebných úprav, výplně, vložek, opracování, očištění a ošetření, - bednění požadovaných konstr. (i ztracené) s úpravou dle požadované kvality povrchu betonu, včetně odbedňovacích a odskružovacích prostředků, - podpěrné konstr. (skruže) a lešení všech druhů pro bednění, uložení čerstvého betonu, výztuže a doplňkových konstr., vč. požadovaných otvorů, ochranných a bezpečnostních opatření a základů těchto konstrukcí a lešení, - vytvoření kotevních čel, kapes, nálitků, a sedel, - zřízení všech požadovaných otvorů, kapes, výklenků, prostupů, dutin, drážek a pod., vč. ztížení práce a úprav kolem nich, - úpravy pro osazení výztuže, doplňkových konstrukcí a vybavení, - úpravy povrchu pro položení požadované izolace, povlaků a nátěrů, případně vyspravení, - ztížení práce u kabelových a injektážních trubek a ostatních zařízení osazovaných do betonu, - konstrukce betonových kloubů, upevnění kotevních prvků a doplňkových konstrukcí, - nátěry zabraňující soudržnost betonu a bednění, - výplň, těsnění a tmelení spar a spojů, - opatření povrchů betonu izolací proti zemní vlhkosti v částech, kde přijdou do styku se zeminou nebo kamenivem, - případné zřízení spojovací vrstvy u základů, - úpravy pro osazení zařízení ochrany konstrukce proti vlivu bludných proudů | "Nástupiště č. 2, 3, 4" Stupně (((0,155*0,310)/2*2,54)*(14+14)*3)=5,1260 [A] mezipodesta tl. 143mm ((1,08*2,54)*0,143)*3=1,1768 [B] deska tl. 200mm; digi 0,989m2 (0,99*2,54)*3=7,5438 [C] deska tl. 50mm; digi 0,248m2 (0,248*2,54)*3=1,8898 [D] Výstup z podchodu ((0,15*0,30)/2*2,00)*(12+12)=1,0800 [E] mezipodesta (4,32*1,90)*0,10=0,8208 [F] deska tl.50mm ((4,03+5,24)*2,00)*0,05=0,9270 [G] Celkem: A+B+C+D+E+F+G=18,5642 [H] |  | 46
51 | 431366 | VÝZTUŽ SCHODIŠŤ KONSTR Z KARI SÍTÍ | T | 1.568 |  | 0 |  | 0 |  | 0 | P | 2016_OTSKP | Položka zahrnuje veškerý materiál, výrobky a polotovary, včetně mimostaveništní a vnitrostaveništní dopravy (rovněž přesuny), včetně naložení a složení, případně s uložením - dodání betonářské výztuže v požadované kvalitě, stříhání, řezání, ohýbání a spojování do všech požadovaných tvarů (vč. armakošů) a uložení s požadovaným zajištěním polohy a krytí výztuže betonem, - veškeré svary nebo jiné spoje výztuže, - pomocné konstrukce a práce pro osazení a upevnění výztuže, - zednické výpomoci pro montáž betonářské výztuže, - úpravy výztuže pro osazení doplňkových konstrukcí, - ochranu výztuže do doby jejího zabetonování, - úpravy výztuže pro zřízení železobetonových kloubů, kotevních prvků, závěsných ok a doplňkových konstrukcí, - veškerá opatření pro zajištění soudržnosti výztuže a betonu, - vodivé propojení výztuže, které je součástí ochrany konstrukce proti vlivům bludných proudů, vyvedení do měřících skříní nebo míst pro měření bludných proudů (vlastní měřící skříně se uvádějí položkami SD 74), - povrchovou antikorozní úpravu výztuže, - separaci výztuže, - osazení měřících zařízení a úpravy pro ně, - osazení měřících skříní nebo míst pro měření bludných proudů. | Stávající schodiště_Nástupiště č 2_3_4 ((4,852*2,540)*8,00*1,20)*3*0,001=0,3549 [A] (((0,910*2,540)*2)*8,00*1,20)*3*0,001=0,1331 [B] (((4,852*2,540)*2)*8,00*1,20)*3*0,001=0,7099 [C] (((0,625*2,540)*2)*8,00*1,20)*3*0,001=0,0914 [D] Nové schodiště_Nový výstup z podchodu (((5,90+4,60)*1,98)*8,00)*1,20*0,001=0,1996 [E] ((4,26*1,92)*8,00)*1,20*0,001=0,0785 [F] Celkem: A+B+C+D+E+F=1,5674 [G] |  | 34
52 | 45131_R3 | PODKL A VÝPLŇ VRSTVY Z POLOSUCHÉHO BETONU D+M KOMPLET | M3 | 6.543 |  | 0 |  | 0 |  | 0 | P | R_položka | - dodání čerstvého betonu (betonové směsi) požadované kvality, jeho uložení do požadovaného tvaru při jakékoliv hustotě výztuže, konzistenci čerstvého betonu a způsobu hutnění, ošetření a ochranu betonu, - zhotovení nepropustného, mrazuvzdorného betonu a betonu požadované trvanlivosti a vlastností, - užití potřebných přísad a technologií výroby betonu, - zřízení pracovních a dilatačních spar, včetně potřebných úprav, výplně, vložek, opracování, očištění a ošetření, - bednění požadovaných konstr. (i ztracené) s úpravou dle požadované kvality povrchu betonu, včetně odbedňovacích a odskružovacích prostředků, - podpěrné konstr. (skruže) a lešení všech druhů pro bednění, uložení čerstvého betonu, výztuže a doplňkových konstr., vč. požadovaných otvorů, ochranných a bezpečnostních opatření a základů těchto konstrukcí a lešení, - vytvoření kotevních čel, kapes, nálitků, a sedel, - zřízení všech požadovaných otvorů, kapes, výklenků, prostupů, dutin, drážek a pod., vč. ztížení práce a úprav kolem nich, - úpravy pro osazení výztuže, doplňkových konstrukcí a vybavení, - úpravy povrchu pro položení požadované izolace, povlaků a nátěrů, případně vyspravení, - ztížení práce u kabelových a injektážních trubek a ostatních zařízení osazovaných do betonu, - konstrukce betonových kloubů, upevnění kotevních prvků a doplňkových konstrukcí, - nátěry zabraňující soudržnost betonu a bednění, - výplň, těsnění a tmelení spar a spojů, - opatření povrchů betonu izolací proti zemní vlhkosti v částech, kde přijdou do styku se zeminou nebo kamenivem, - případné zřízení spojovací vrstvy u základů, - úpravy pro osazení zařízení ochrany konstrukce proti vlivu bludných proudů | Výplň na rampě (2,00*0,70)*0,670=0,9380 [A] (2,00*8,365)*(0,670/2)=5,6046 [B] Celkem: A+B=6,5426 [C] |  | 53
53 | 451314 | PODKLADNÍ A VÝPLŇOVÉ VRSTVY Z PROSTÉHO BETONU C25/30 | M3 | 0.868 |  | 0 |  | 0 |  | 0 | P | 2016_OTSKP | - dodání čerstvého betonu (betonové směsi) požadované kvality, jeho uložení do požadovaného tvaru při jakékoliv hustotě výztuže, konzistenci čerstvého betonu a způsobu hutnění, ošetření a ochranu betonu, - zhotovení nepropustného, mrazuvzdorného betonu a betonu požadované trvanlivosti a vlastností, - užití potřebných přísad a technologií výroby betonu, - zřízení pracovních a dilatačních spar, včetně potřebných úprav, výplně, vložek, opracování, očištění a ošetření, - bednění požadovaných konstr. (i ztracené) s úpravou dle požadované kvality povrchu betonu, včetně odbedňovacích a odskružovacích prostředků, - podpěrné konstr. (skruže) a lešení všech druhů pro bednění, uložení čerstvého betonu, výztuže a doplňkových konstr., vč. požadovaných otvorů, ochranných a bezpečnostních opatření a základů těchto konstrukcí a lešení, - vytvoření kotevních čel, kapes, nálitků, a sedel, - zřízení všech požadovaných otvorů, kapes, výklenků, prostupů, dutin, drážek a pod., vč. ztížení práce a úprav kolem nich, - úpravy pro osazení výztuže, doplňkových konstrukcí a vybavení, - úpravy povrchu pro položení požadované izolace, povlaků a nátěrů, případně vyspravení, - ztížení práce u kabelových a injektážních trubek a ostatních zařízení osazovaných do betonu, - konstrukce betonových kloubů, upevnění kotevních prvků a doplňkových konstrukcí, - nátěry zabraňující soudržnost betonu a bednění, - výplň, těsnění a tmelení spar a spojů, - opatření povrchů betonu izolací proti zemní vlhkosti v částech, kde přijdou do styku se zeminou nebo kamenivem, - případné zřízení spojovací vrstvy u základů, - úpravy pro osazení zařízení ochrany konstrukce proti vlivu bludných proudů | Pod jmky před výtah. šachtami Poodélný řez nástupištěm č.1_2_3_4 ((0,605*1,50)*0,31-(0,34*1,05)*0,18)*4=0,8683 [A] |  | 52
[6 empty] | 0 |  | 0 |  | 0
S | Celkem za 4 | Vodorovné konstrukce |  |  |  | 0 |  | 0 |  | 0 | [5 empty] | 20
Díl: | 6 | Úpravy povrchů, podlahy, výplně otvorů | [8 empty] | SD |  |  |  |  | 38
54 | 61145 | ÚPRAVY POVRCHŮ VNITŘ STROPŮ OMÍTKOU CEMENTOVOU | M2 | 17.865 |  | 0 |  | 0 |  | 0 | P | 2016_OTSKP | položka zahrnuje: dodávku veškerého materiálu potřebného pro předepsanou úpravu v předepsané kvalitě nutné vyspravení podkladu, případně zatření spar zdiva položení vrstvy v předepsané tloušťce potřebná lešení a podpěrné konstrukce | Přehlené výkresy nového stavu_2.4 ........................................................... Nadzemní část výtahových šachet Nástupiště č.1 (2,50*1,80)*1=4,5000 [A] Nástupiště č.2_3_4 (2,70*1,65)*3=13,3650 [B] Celkem: A+B=17,8650 [C] |  | 46
55 | 61148 | ÚPRAVY POVRCHŮ VNITŘ STROPŮ POTAŽENÍM PLETIVEM | M2 | 17.865 |  | 0 |  | 0 |  | 0 | P | 2016_OTSKP | položka zahrnuje: dodávku veškerého materiálu potřebného pro předepsanou úpravu v předepsané kvalitě nutné vyspravení podkladu, případně zatření spar zdiva položení vrstvy v předepsané tloušťce potřebná lešení a podpěrné konstrukce | viz. položka 61145 17,865=17,8650 [A] Celkem: A=17,8650 [B] |  | 46
56 | 61445 | ÚPRAVY POVRCHŮ VNITŘ KONSTR ZDĚNÝCH OMÍTKOU CEMENTOVOU | M2 | 95.154 |  | 0 |  | 0 |  | 0 | P | 2016_OTSKP | položka zahrnuje: dodávku veškerého materiálu potřebného pro předepsanou úpravu v předepsané kvalitě nutné vyspravení podkladu, případně zatření spar zdiva položení vrstvy v předepsané tloušťce potřebná lešení a podpěrné konstrukce | Přehlené výkresy nového stavu_2.4 ........................................................... Podzemní část výtahových šachet Nástupiště č.1 (1,80-1,44)*2,30=0,8280 [A] Nástupiště č.2_3_4 (1,65-1,20)*2,30*3=3,1050 [B] Naddzemní část výtahových šachet Nástupiště č.1 (2,50+1,80)*2*3,16-1,44*2,28=23,8928 [C] -((2,50+1,80)*2*0,20)*1=-1,7200 [D] Nástupiště č.2_3_4 ((2,70+1,65)*2*3,16-1,20*2,28)*3=74,2680 [E] -((2,70+1,65)*2*0,20)*3=-5,2200 [F] Celkem: A+B+C+D+E+F=95,1538 [G] |  | 54
57 | 61448 | ÚPRAVY POVRCHŮ VNITŘ KONSTR ZDĚNÝCH POTAŽENÍM PLETIVEM | M2 | 95.154 |  | 0 |  | 0 |  | 0 | P | 2016_OTSKP | položka zahrnuje: dodávku veškerého materiálu potřebného pro předepsanou úpravu v předepsané kvalitě nutné vyspravení podkladu, případně zatření spar zdiva položení vrstvy v předepsané tloušťce potřebná lešení a podpěrné konstrukce | viz. položka_61445 95,154=95,1540 [A] Celkem: A=95,1540 [B] |  | 54
58 | 61545 | ÚPRAVY POVRCHŮ VNITŘ KONSTR BETON OMÍTKOU CEMENTOVOU | M2 | 160.51 |  | 0 |  | 0 |  | 0 | P | 2016_OTSKP | položka zahrnuje: dodávku veškerého materiálu potřebného pro předepsanou úpravu v předepsané kvalitě nutné vyspravení podkladu, případně zatření spar zdiva položení vrstvy v předepsané tloušťce potřebná lešení a podpěrné konstrukce | Přehlené výkresy nového stavu_2.4 ........................................................... Podzemní část výtahových šachet Nástupiště č.1 (2,50*2+1,80)*5,47=37,1960 [A] Nástupiště č.2_3_4 ((2,70*2+1,65)*5,56)*3=117,5940 [B] Naddzemní část výtahových šachet Nástupiště č.1 ((2,50+1,80)*2*0,20)*1=1,7200 [C] Nástupiště č.2+3+4 ((2,70+1,65)*2*0,20)*3=4,0000 [D] Celkem: A+B+C+D=160,5100 [E] |  | 52
59 | 61548 | ÚPRAVY POVRCHŮ VNITŘ KONSTR BETON POTAŽENÍM PLETIVEM | M2 | 160.51 |  | 0 |  | 0 |  | 0 | P | 2016_OTSKP | položka zahrnuje: dodávku veškerého materiálu potřebného pro předepsanou úpravu v předepsané kvalitě nutné vyspravení podkladu, případně zatření spar zdiva položení vrstvy v předepsané tloušťce potřebná lešení a podpěrné konstrukce | viz. položka_61545 160,510=160,5100 [A] Celkem: A=160,5100 [B] |  | 52
60 | 631314 | MAZANINA Z PROSTÉHO BETONU C25/30 | M3 | 159.663 |  | 0 |  | 0 |  | 0 | P | 2016_OTSKP | - dodání čerstvého betonu (betonové směsi) požadované kvality, jeho uložení do požadovaného tvaru při jakékoliv hustotě výztuže, konzistenci čerstvého betonu a způsobu hutnění, ošetření a ochranu betonu, - zhotovení nepropustného, mrazuvzdorného betonu a betonu požadované trvanlivosti a vlastností, - užití potřebných přísad a technologií výroby betonu, - zřízení pracovních a dilatačních spar, včetně potřebných úprav, výplně, vložek, opracování, očištění a ošetření, - bednění požadovaných konstr. (i ztracené) s úpravou dle požadované kvality povrchu betonu, včetně odbedňovacích a odskružovacích prostředků, - podpěrné konstr. (skruže) a lešení všech druhů pro bednění, uložení čerstvého betonu, výztuže a doplňkových konstr., vč. požadovaných otvorů, ochranných a bezpečnostních opatření a základů těchto konstrukcí a lešení, - vytvoření kotevních čel, kapes, nálitků, a sedel, - zřízení všech požadovaných otvorů, kapes, výklenků, prostupů, dutin, drážek a pod., vč. ztížení práce a úprav kolem nich, - úpravy pro osazení výztuže, doplňkových konstrukcí a vybavení, - úpravy povrchu pro položení požadované izolace, povlaků a nátěrů, případně vyspravení, - ztížení práce u kabelových a injektážních trubek a ostatních zařízení osazovaných do betonu, - konstrukce betonových kloubů, upevnění kotevních prvků a doplňkových konstrukcí, - nátěry zabraňující soudržnost betonu a bednění, - výplň, těsnění a tmelení spar a spojů, - opatření povrchů betonu izolací proti zemní vlhkosti v částech, kde přijdou do styku se zeminou nebo kamenivem, - případné zřízení spojovací vrstvy u základů. | Vyrovnávací bet. mazanina tl. 50-80mm DC I (8,29*5,04)*(0,05+0,08)/2=2,7158 [A] (2,00*(5,662+10,578))*(0,05+0,08)/2=2,1112 [B] (1,925*4,36)*0,05=0,4197 [C] DC IV (2,54*1,62+0,30*1,20+2,54*0,40)*(0,05+0,08)/2=0,3569 [D] DC V (2,54*1,62+0,30*1,20+2,54*0,40)*(0,05+0,08)/2=0,3569 [E] DC VI (2,54*1,62+0,30*1,20+2,54*0,40)*(0,05+0,08)/2=0,3569 [F] DC VII (1,60*0,70)*0,08=0,0896 [G] (1,44*0,30)*0,05=0,0216 [H] (2,00*4,56)*(0,05+0,08)/2=0,5928 [I] Stávající podlaha podchodu - tubus (5,04*52,94+1,15*0,39)*(0,05+0,08)/2=17,3723 [J] (3,69*4,933+1,15*0,90+0,517*3,10)*(0,05+0,08)/2=1,3546 [K] Celkem: A+B+C+D+E+F+G+H+I+J+K=25,7483 [L] ........................................................... Nadzemní část výtahových šachet Přehledné výkresy nového stavu_2.4 Nástupišrě č.1 (3,10*2,40)*(0,06+0,08)/2=0,5208 [M] Nástupišrě č.2+3+4 ((3,30*2,25)*(0,06+0,08)/2)*3=1,5593 [N] Celkem: M+N=2,0801 [O] ........................................................... Dno výtah. šachet Nástupiště č.1 ((2,50*1,80)*0,25)*1=1,1250 [P] Nástupiště č. 2, 3, 4 ((1,65*2,70)*0,25)*3=3,3413 [Q] Celkem: P+Q=4,4663 [R] ........................................................... Zpětný spoj obetonování Nástupiště 1 0,595*(6,70*2+7,20)=12,2570 [S] Nástupišrě č_2_3_4 (0,595*(5,40+5,92*2))*3=30,7734 [T] Výstup 0,595*((7,04+2,10+4,35+2,34+2,10+4,9)+7,59*2)=22,6159 [U] 0,595*(6,84+0,57*2+34,51*2+10,215*2+4,70)=60,7674 [V] Celkem: S+T+U+V=126,4137 [W] ........................................................... Zpětný spoj 0,005*(2,64+6,34+2,32+3,45+4,96+4,40)=0,1206 [X] 0,005*(7,67+10,50+35,5+2,15)*2=0,5582 [Y] (0,005*(4,72*2+3,54))*3=0,1947 [Z] 0,005*(5,40*2+5,16)=0,0798 [AA] Celkem: X+Y+Z+AA=0,9533 [AB] ........................................................... Celkem: L+O+R+W+AB=159,6617 [AC] |  | 33
61 | 631324 | MAZANINA ZE ŽELEZOBETONU DO C25/30 (B30) | M3 | 100.818 |  | 0 |  | 0 |  | 0 | P | 2016_OTSKP | - dodání čerstvého betonu (betonové směsi) požadované kvality, jeho uložení do požadovaného tvaru při jakékoliv hustotě výztuže, konzistenci čerstvého betonu a způsobu hutnění, ošetření a ochranu betonu, - zhotovení nepropustného, mrazuvzdorného betonu a betonu požadované trvanlivosti a vlastností, - užití potřebných přísad a technologií výroby betonu, - zřízení pracovních a dilatačních spar, včetně potřebných úprav, výplně, vložek, opracování, očištění a ošetření, - bednění požadovaných konstr. (i ztracené) s úpravou dle požadované kvality povrchu betonu, včetně odbedňovacích a odskružovacích prostředků, - podpěrné konstr. (skruže) a lešení všech druhů pro bednění, uložení čerstvého betonu, výztuže a doplňkových konstr., vč. požadovaných otvorů, ochranných a bezpečnostních opatření a základů těchto konstrukcí a lešení, - vytvoření kotevních čel, kapes, nálitků, a sedel, - zřízení všech požadovaných otvorů, kapes, výklenků, prostupů, dutin, drážek a pod., vč. ztížení práce a úprav kolem nich, - úpravy pro osazení výztuže, doplňkových konstrukcí a vybavení, - úpravy povrchu pro položení požadované izolace, povlaků a nátěrů, případně vyspravení, - ztížení práce u kabelových a injektážních trubek a ostatních zařízení osazovaných do betonu, - konstrukce betonových kloubů, upevnění kotevních prvků a doplňkových konstrukcí, - nátěry zabraňující soudržnost betonu a bednění, - výplň, těsnění a tmelení spar a spojů, - opatření povrchů betonu izolací proti zemní vlhkosti v částech, kde přijdou do styku se zeminou nebo kamenivem, - případné zřízení spojovací vrstvy u základů. | Betonová mazanina na rampě (2,00*35,605+0,283)*0,10=71,4930 [A] (2,00*1,85)*(0,10+0,20)/2=0,5550 [B] (2,00*9,555)*0,20=3,8220 [C] (2,00*1,00)*(0,20+0,17)/2=0,3700 [D] Celkem: A+B+C+D=76,2400 [E] ................................................ Ochrana izolace tl. 50mm Vodorvná izolce (půdorys shora) DC I (6,00*7,67)*0,05=2,3010 [F] "DC IV_V_VI" (((1,83+0,27)*3,75)*0,05)*3=1,1813 [G] DC VII (5,345*(2,67+0,45))*0,05=0,8338 [H] (0,90*2,40)*0,05=0,1080 [I] Vodorovná izolace (půdorys spodní) DC I (11,725*6,84)*0,05=4,0100 [J] (3,64*(10,45-0,50))*0,05=1,8109 [K] (2,85*6,56)*0,05=0,9348 [L] (3,64*(3,95+4,90))*0,05=1,6107 [M] DC II (3,64*24,807)*0,05=4,5149 [N] DC III (3,64*11,02)*0,05=2,0056 [O] DC IV_V_VI ((5,42*4,54)*3)*0,05=3,6910 [P] DC VII (5,885*3,474)*0,05=1,0222 [Q] (3,264*3,39)*0,05=0,5532 [R] Celkem: F+G+H+I+J+K+L+M+N+O+P+Q+R=24,5774 [S] ................................................ Celkem: E+S=100,8174 [T] |  | 40
62 | 631366 | VÝZTUŽ MAZANIN Z KARI SÍTÍ | T | 2.231 |  | 0 |  | 0 |  | 0 | P | 2016_OTSKP | - dodání betonářské výztuže v požadované kvalitě, stříhání, řezání, ohýbání a spojování do všech požadovaných tvarů (vč. armakošů) a uložení s požadovaným zajištěním polohy a krytí výztuže betonem, - veškeré svary nebo jiné spoje výztuže, - pomocné konstrukce a práce pro osazení a upevnění výztuže, - zednické výpomoci pro montáž betonářské výztuže, - úpravy výztuže pro osazení doplňkových konstrukcí, - ochranu výztuže do doby jejího zabetonování, - úpravy výztuže pro zřízení železobetonových kloubů, kotevních prvků, závěsných ok a doplňkových konstrukcí, - veškerá opatření pro zajištění soudržnosti výztuže a betonu, - vodivé propojení výztuže, které je součástí ochrany konstrukce proti vlivům bludných proudů, vyvedení do měřících skříní nebo míst pro měření bludných proudů (vlastní měřící skříně se uvádějí položkami SD 74), Dokumentace pro zadání stavby může dále předepsat, že cena položky ještě obsahuje například: - povrchovou antikorozní úpravu výztuže, - separaci výztuže, - osazení měřících zařízení a úpravy pro ně, - osazení měřících skříní nebo míst pro měření bludných proudů. | Úprava bet. mazaniny na rampě KARI pr. 8x100/100mm= 8,00kg/m2 viz. položka 938554_R3 (((2,00*35,605)*8,00*1,15)*0,001)*1=0,6551 [A] (((2,00*1,85)*8,00*1,15)*0,001)*2=0,0681 [B] (((2,00*9,555)*8,00*1,15)*0,001)*2=0,3516 [C] (((2,00*1,00)*8,00*1,15)*0,001)*2=0,0368 [D] Celkem: A+B+C+D=1,1116 [E] ................................................ Ochrana izolace tl. 50mm viz. položka 631324= 24,578m3 KARI pr.4x100/100mm=1,98kg/m2 (((24,578/0,05)*1,98)*1,15)*0,001=1,1193 [F] ................................................ Celkem: E+F=2,2309 [G] |  | 26
63 | 63157 | NÁSYP PODLAH Z KAMENIVA TĚŽENÉHO | M3 | 6.985 |  | 0 |  | 0 |  | 0 | P | 2016_OTSKP | položka zahrnuje: - dodávku předepsaného kameniva včetně mimostaveništní i vnitrostaveništní dopravy - úpravu podloží a povrchu - předepsané zhutnění není-li v zadávací dokumentaci uvedeno jinak, jedná se o nakupovaný materiál | PŮDORYS PODCHODU - POHLED SHORA_2.4.2 pod vymývaný štěrk - okapový chodník (0,50*(58,05+5,040+6,76))*0,20=6,9850 [A] |  | 32
64 | 637121_R3 | OKAPOVÝ CHODNÍK Z KAMENIVA S UDUSÁNÍM A UROVNÁNÍM POVRCHU Z VYMÝVANÉHO ŠTĚRKU TL 100MM; D+M KOMPLET | M2 | 34.925 |  | 0 |  | 0 |  | 0 | P | R_položka | položka zahrnuje: - dodávku předepsaného kameniva vymývaný štěrk frakce 16/32 včetně mimostaveništní i vnitrostaveništní dopravy - úpravu podloží a povrchu - předepsané zhutnění není-li v zadávací dokumentaci uvedeno jinak, jedná se o nakupovaný materiál Měří se v m2 plochy okapového chodníku tl. 100mm Měrná jednotka: m2 | PŮDORYS PODCHODU - POHLED SHORA_2.4.2 0,50*(58,05+5,040+6,76)=34,9250 [A] |  | 99
[6 empty] | 0 |  | 0 |  | 0
S | Celkem za 6 | Úpravy povrchů, podlahy, výplně otvorů |  |  |  | 0 |  | 0 |  | 0 | [5 empty] | 38
Díl: | 711 | Izolace proti vodě | [8 empty] | SD |  |  |  |  | 18
65 | 711111 | IZOLACE BĚŽNÝCH KONSTRUKCÍ PROTI ZEMNÍ VLHKOSTI ASFALTOVÝMI NÁTĚRY | M2 | 38.52 |  | 0 |  | 0 |  | 0 | P | 2016_OTSKP | položka zahrnuje: - dodání předepsaného izolačního materiálu - očištění a ošetření podkladu, zadávací dokumentace může zahrnout i případné vyspravení - zřízení izolace jako kompletního povlaku, případně komplet. soustavy nebo systému podle příslušného technolog. předpisu - zřízení izolace i jednotlivých vrstev po etapách, včetně pracovních spár a spojů - úprava u okrajů, rohů, hran, dilatačních i pracovních spojů, kotev, obrubníků, dilatačních zařízení, odvodnění, otvorů, neizolovaných míst a pod. - zajištění odvodnění povrchu izolace, včetně odvodnění nejnižších míst, pokud dokumentace pro zadání stavby nestanoví jinak - ochrana izolace do doby zřízení definitivní ochranné vrstvy nebo konstrukce - úprava, očištění a ošetření prostoru kolem izolace - provedení požadovaných zkoušek - nezahrnuje ochranné vrstvy, např. geotextilii | Hutněný zásyp z polosuchého betonu (DC III) (10,21+0,65+0,68+7,72)*2,00=38,5200 [A] |  | 66
66 | 711121 | IZOLACE BĚŽN KONSTR PROTI TLAK VODĚ ASFALT NÁTĚRY | M2 | 1190.952 |  | 0 |  | 0 |  | 0 | P | 2016_OTSKP | položka zahrnuje: - dodání předepsaného izolačního materiálu - očištění a ošetření podkladu, zadávací dokumentace může zahrnout i případné vyspravení - zřízení izolace jako kompletního povlaku, případně komplet. soustavy nebo systému podle příslušného technolog. předpisu - zřízení izolace i jednotlivých vrstev po etapách, včetně pracovních spár a spojů - úprava u okrajů, rohů, hran, dilatačních i pracovních spojů, kotev, obrubníků, dilatačních zařízení, odvodnění, otvorů, neizolovaných míst a pod. - zajištění odvodnění povrchu izolace, včetně odvodnění nejnižších míst, pokud dokumentace pro zadání stavby nestanoví jinak - ochrana izolace do doby zřízení definitivní ochranné vrstvy nebo konstrukce - úprava, očištění a ošetření prostoru kolem izolace - provedení požadovaných zkoušek - nezahrnuje ochranné vrstvy, např. geotextilii | Svislá izolace DC I_II_III (2,67+10,50*2)*1,60=37,8720 [A] (35,10*(1,60+4,505)/2)*2=214,2855 [B] (5,84+0,52+2,32)*4,505=39,1034 [C] 4,00*(4,505+2,60)/2=14,2100 [D] (2,22*2+4,96)*2,60=24,4400 [E] 1,60*(2,60+0,95)/2=2,8400 [F] 2,64*0,95=2,5080 [G] (7,67*4,023)*2=61,7128 [H] ............................................ DC IV (3,00*2+2,25)*6,25=51,5625 [I] (2,352*6,25)*2+(1,70*5,04)=37,9680 [J] ............................................ DC V dtto DC IV 51,563+37,968=89,5310 [K] ............................................ DC VI dtto DC V 89,531=89,5310 [L] ............................................ DCVII (5,40+2,40+2,80)*6,20+0,30*1,05=66,0350 [M] (2,76+2,60)*3,85=20,6360 [N] 1,20*(5,70+3,85)=11,4600 [O] 0,95*5,16+1,56*2,40=8,6460 [P] 2,77*2,9+1,70*2,60+1,12*2,76=15,5442 [Q] ............................................ Celkem: A+B+C+D+E+F+G+H+I+J+K+L+M+N+O+P+Q=787,8854 [R] Vodorovná izolace DC I 11,725*6,84=80,1990 [S] 3,64*(10,45-0,50)=36,2180 [T] 2,85*6,56=18,6960 [U] 3,64*(3,95+4,90)=32,2140 [V] ............................................ DC II 3,64*24,807=90,2975 [W] ............................................ DC III 3,64*11,02=40,1128 [X] ............................................ DC IV_V_VI (5,42*4,54)*3=73,8204 [Y] ............................................ DC VII 5,885*3,474=20,4445 [Z] 3,264*3,39=11,0650 [AA] ............................................ Celkem: S+T+U+V+W+X+Y+Z+AA=403,0672 [AB] Celkem: R+AB=1 190,9526 [AC] |  | 49
67 | 711122 | IZOLACE BĚŽNÝCH KONSTRUKCÍ PROTI TLAKOVÉ VODĚ ASFALTOVÝMI PÁSY | M2 | 1190.952 |  | 0 |  | 0 |  | 0 | P | 2016_OTSKP | položka zahrnuje: - dodání předepsaného izolačního materiálu - očištění a ošetření podkladu, zadávací dokumentace může zahrnout i případné vyspravení - zřízení izolace jako kompletního povlaku, případně komplet. soustavy nebo systému podle příslušného technolog. předpisu - zřízení izolace i jednotlivých vrstev po etapách, včetně pracovních spár a spojů - úprava u okrajů, rohů, hran, dilatačních i pracovních spojů, kotev, obrubníků, dilatačních zařízení, odvodnění, otvorů, neizolovaných míst a pod. - zajištění odvodnění povrchu izolace, včetně odvodnění nejnižších míst, pokud dokumentace pro zadání stavby nestanoví jinak - ochrana izolace do doby zřízení definitivní ochranné vrstvy nebo konstrukce - úprava, očištění a ošetření prostoru kolem izolace - provedení požadovaných zkoušek - nezahrnuje ochranné vrstvy, např. geotextilii | viz. položka 711121 1190,952=1 190,9520 [A] |  | 62
68 | 711131 | IZOLACE BĚŽNÝCH KONSTRUKCÍ PROTI VOLNĚ STÉKAJÍCÍ VODĚ ASFALTOVÝMI NÁTĚRY | M2 | 245.102 |  | 0 |  | 0 |  | 0 | P | 2016_OTSKP | položka zahrnuje: - dodání předepsaného izolačního materiálu - očištění a ošetření podkladu, zadávací dokumentace může zahrnout i případné vyspravení - zřízení izolace jako kompletního povlaku, případně komplet. soustavy nebo systému podle příslušného technolog. předpisu - zřízení izolace i jednotlivých vrstev po etapách, včetně pracovních spár a spojů - úprava u okrajů, rohů, hran, dilatačních i pracovních spojů, kotev, obrubníků, dilatačních zařízení, odvodnění, otvorů, neizolovaných míst a pod. - zajištění odvodnění povrchu izolace, včetně odvodnění nejnižších míst, pokud dokumentace pro zadání stavby nestanoví jinak - ochrana izolace do doby zřízení definitivní ochranné vrstvy nebo konstrukce - úprava, očištění a ošetření prostoru kolem izolace - provedení požadovaných zkoušek - nezahrnuje ochranné vrstvy, např. geotextilii | Vodorvná izolce (půdorys shora) DC I 6,00*7,67=46,0200 [A] DC IV (1,83+0,27)*3,75=7,8750 [B] DC V dtto DC IV 7,875=7,8750 [C] DC VI dtto DC IV 7,875=7,8750 [D] DC VII 5,345*(2,67+0,45)=16,6764 [E] 0,90*2,40=2,1600 [F] Nadstropní deska - Nástupiště č. 2_2.5.8 7,274*6,24+(7,274+5,84)*2*0,14+(0,40+5,84)*2*0,02=49,3113 [G] Nadstropní deska - Nástupiště č. 3_2.5.9 7,403*6,24+(7,403+5,84)*2*0,20+(0,4+5,84)*2*(0,15+0,05)=53,9879 [H] Nadstropní deska - Nástupiště č. 4_2.5.10 7,44*6,24+(7,44+5,84)*2*0,20+(0,4+5,84)*2*0,076+(0,395+5,84)*2*0,051=53,3221 [I] Celkem: A+B+C+D+E+F+G+H+I=245,1027 [J] |  | 72
69 | 711132 | IZOLACE BĚŽNÝCH KONSTRUKCÍ PROTI VOLNĚ STÉKAJÍCÍ VODĚ ASFALTOVÝMI PÁSY | M2 | 245.102 |  | 0 |  | 0 |  | 0 | P | 2016_OTSKP | položka zahrnuje: - dodání předepsaného izolačního materiálu - očištění a ošetření podkladu, zadávací dokumentace může zahrnout i případné vyspravení - zřízení izolace jako kompletního povlaku, případně komplet. soustavy nebo systému podle příslušného technolog. předpisu - zřízení izolace i jednotlivých vrstev po etapách, včetně pracovních spár a spojů - úprava u okrajů, rohů, hran, dilatačních i pracovních spojů, kotev, obrubníků, dilatačních zařízení, odvodnění, otvorů, neizolovaných míst a pod. - zajištění odvodnění povrchu izolace, včetně odvodnění nejnižších míst, pokud dokumentace pro zadání stavby nestanoví jinak - ochrana izolace do doby zřízení definitivní ochranné vrstvy nebo konstrukce - úprava, očištění a ošetření prostoru kolem izolace - provedení požadovaných zkoušek - nezahrnuje ochranné vrstvy, např. geotextilii | viz. položka 711131 245,102=245,1020 [A] |  | 70
70 | 711509_R03 | OCHRANA IZOLACE NA POVRCHU TEXTILIÍ MIN 300G/M2; D+M KOMPLET | M2 | 648.168 |  | 0 |  | 0 |  | 0 | P | R_položka | položka zahrnuje: - dodávku předepsané geotextilie včetně mimostaveništní i vnitrostaveništní dopravy - úpravu, očištění a ochranu podkladu nebo povrchu - přichycení k podkladu nebo povrchu, případně zatížení - úpravy spojů a zajištění okrajů - nutné přesahy Měří se v m2 provedené práce bez přesahů Měrná jednotka: m2 | Geotextilie min. 300g/m2 "......................................." Vodorovná izolace DC I 11,725*6,84=80,1990 [A] 3,64*(10,45-0,50)=36,2180 [B] 2,85*6,56=18,6960 [C] 3,64*(3,95+4,90)=32,2140 [D] DC II 3,64*24,807=90,2975 [E] DC III 3,64*11,02=40,1128 [F] DC IV_V_VI (5,42*4,54)*3=73,8204 [G] DC VII 5,885*3,474=20,4445 [H] 3,264*3,39=11,0650 [I] Celkem: A+B+C+D+E+F+G+H+I=403,0672 [J] "......................................." Vodorvná izolce (půdorys shora) DC I 6,00*7,67=46,0200 [K] DC IV (1,83+0,27)*3,75=7,8750 [L] DC V dtto DC IV 7,875=7,8750 [M] DC VI dtto DC IV 7,875=7,8750 [N] DC VII 5,345*(2,67+0,45)=16,6764 [O] 0,90*2,40=2,1600 [P] Celkem: K+L+M+N+O+P=88,4814 [Q] "......................................." Nadstropní deska - Nástupiště č. 2_2.5.8 7,274*6,24+(7,274+5,84)*2*0,14+(0,40+5,84)*2*0,02=49,3113 [R] Nadstropní deska - Nástupiště č. 3_2.5.9 7,403*6,24+(7,403+5,84)*2*0,20+(0,4+5,84)*2*(0,15+0,05)=53,9879 [S] Nadstropní deska - Nástupiště č. 4_2.5.10 7,44*6,24+(7,44+5,84)*2*0,20+(0,4+5,84)*2*0,076+(0,395+5,84)*2*0,051=53,3221 [T] Celkem: R+S+T=156,6213 [U] "......................................." Celkem: J+Q+U=648,1699 [V] |  | 60
71 | 711509_R05 | OCHRANA IZOLACE NA POVRCHU TEXTILIÍ MIN 500G/M2; D+M KOMPLET | M2 | 876.367 |  | 0 |  | 0 |  | 0 | P | R_položka | položka zahrnuje: - dodávku předepsané geotextilie včetně mimostaveništní i vnitrostaveništní dopravy - úpravu, očištění a ochranu podkladu nebo povrchu - přichycení k podkladu nebo povrchu, případně zatížení - úpravy spojů a zajištění okrajů - nutné přesahy Měří se v m2 provedené práce bez přesahů Měrná jednotka: m2 | Geotextilie min. 500g/m2 "......................................." Vodorvná izolce (půdorys shora) DC I 6,00*7,67=46,0200 [A] DC IV (1,83+0,27)*3,75=7,8750 [B] DC V dtto DC IV 7,875=7,8750 [C] DC VI dtto DC IV 7,875=7,8750 [D] DC VII 5,345*(2,67+0,45)=16,6764 [E] 0,90*2,40=2,1600 [F] Celkem: A+B+C+D+E+F=88,4814 [G] Svislá izolace DC I_II_III (2,67+10,50*2)*1,60=37,8720 [H] (35,10*(1,60+4,505)/2)*2=214,2855 [I] (5,84+0,52+2,32)*4,505=39,1034 [J] 4,00*(4,505+2,60)/2=14,2100 [K] (2,22*2+4,96)*2,60=24,4400 [L] 1,60*(2,60+0,95)/2=2,8400 [M] 2,64*0,95=2,5080 [N] (7,67*4,023)*2=61,7128 [O] ............................................ DC IV (3,00*2+2,25)*6,25=51,5625 [P] (2,352*6,25)*2+(1,70*5,04)=37,9680 [Q] ............................................ DC V dtto DC IV 51,563+37,968=89,5310 [R] ............................................ DC VI dtto DC V 89,531=89,5310 [S] ............................................ DCVII (5,40+2,40+2,80)*6,20+0,30*1,05=66,0350 [T] (2,76+2,60)*3,85=20,6360 [U] 1,20*(5,70+3,85)=11,4600 [V] 0,95*5,16+1,56*2,40=8,6460 [W] 2,77*2,9+1,70*2,60+1,12*2,76=15,5442 [X] ............................................ Celkem: H+I+J+K+L+M+N+O+P+Q+R+S+T+U+V+W+X=787,8854 [Y] Celkem: G+Y=876,3668 [Z] |  | 60
72 | 711735 | IZOLACE ŠACHET DLE SD 37 PROTI VOL STÉK VODĚ POLYMERNÍ STŘÍK | M2 | 3.087 |  | 0 |  | 0 |  | 0 | P | 2016_OTSKP | položka zahrnuje: - dodání předepsaného izolačního materiálu - očištění a ošetření podkladu, zadávací dokumentace může zahrnout i případné vyspravení - zřízení izolace jako kompletního povlaku, případně komplet. soustavy nebo systému podle příslušného technolog. předpisu - zřízení izolace i jednotlivých vrstev po etapách, včetně pracovních spár a spojů - úprava u okrajů, rohů, hran, dilatačních i pracovních spojů, kotev, obrubníků, dilatačních zařízení, odvodnění, otvorů, neizolovaných míst a pod. - zajištění odvodnění povrchu izolace, včetně odvodnění nejnižších míst, pokud dokumentace pro zadání stavby nestanoví jinak - ochrana izolace do doby zřízení definitivní ochranné vrstvy nebo konstrukce - úprava, očištění a ošetření prostoru kolem izolace - provedení požadovaných zkoušek - nezahrnuje ochranné vrstvy, např. geotextilii, cementový potěr, izolační přizdívku | Nové výstupu z podchodu Nástupiště č_1_2_3_4 ((0,14+0,85)*2*0,24)*4=1,9008 [A] ((0,22+0,93)*2*0,04)*4=0,3680 [B] (0,22*0,93)*4=0,8184 [C] Celkem: A+B+C=3,0872 [D] |  | 60
[6 empty] | 0 |  | 0 |  | 0
S | Celkem za 711 | Izolace proti vodě |  |  |  | 0 |  | 0 |  | 0 | [5 empty] | 18
Díl: | 712 | Povlakové krytiny | [8 empty] | SD |  |  |  |  | 17
73 | 71212 | POVLAKOVÉ KRYTINY STŘECH PLOCHÝCH DVOUVRST ASF IZOL PÁSY | M2 | 29.715 |  | 0 |  | 0 |  | 0 | P | 2016_OTSKP | položka zahrnuje: - dodání předepsaného materiálu - očištění a ošetření podkladu, zadávací dokumentace může zahrnout i případné vyspravení - zřízení povlakové krytiny jako kompletního povlaku, případně komplet. soustavy nebo systému podle příslušného technolog. předpisu - zřízení povlakové krytiny po etapách, včetně pracovních spár a spojů - úprava u okrajů, rohů, hran, dilatačních i pracovních spojů, odvodnění, otvorů, a pod. - zajištění odvodnění povrchu - úprava, očištění a ošetření prostoru kolem krytiny | Dvouvrstvá krytina z NAIP+penetračně adhézní nátěr NP+2xNa ........................................................... Přehlené výkresy nového stavu_2.4 Nadzemní část výtahových šachet ........................................................... Nástupišrě č.1 (3,10*2,40)*1=7,4400 [A] Nástupiště č.2+3+4 (3,30*2,25)*3=22,2750 [B] Celkem: A+B=29,7150 [C] |  | 56
[6 empty] | 0 |  | 0 |  | 0
S | Celkem za 712 | Povlakové krytiny |  |  |  | 0 |  | 0 |  | 0 | [5 empty] | 17
Díl: | 713 | Izolace tepelné | [8 empty] | SD |  |  |  |  | 15
74 | 71311 | IZOLACE TEPELNÁ BĚŽNÝCH KONSTRUKCÍ PEVNÁ | M2 | 675.993 |  | 0 |  | 0 |  | 0 | P | 2016_OTSKP | položka zahrnuje: - dodání a uložení předepsaného izolačního materiálu předepsaným způsobem včetně vnitrostaveništní a mimostaveništní dopravy - veškerý upevňovací a pomocný materiál - předepsané přesahy (nezapočítávají se do výměry) | Svislá izolace DC I_II_III (2,67+10,50*2)*0,95=22,4865 [A] (35,10*(0,93+4,105)/2)*2=176,7285 [B] (5,84+0,52+2,32)*4,05=35,1540 [C] 4,00*(4,05+2,10)/2=12,3000 [D] (2,22*2+4,96)*2,10=19,7400 [E] 1,60*(2,10+0,45)/2=2,0400 [F] 2,64*0,45=1,1880 [G] (7,67*3,523)*2=54,0428 [H] ............................................ DC IV (3,00*2+2,25)*5,75=47,4375 [I] (2,352*5,75)*2+(1,70*4,54)=34,7660 [J] ............................................ DC V dtto DC IV 47,438+34,766=82,2040 [K] ............................................ DC VI dtto DC V 82,204=82,2040 [L] ............................................ DCVII (5,40+2,40+2,80)*5,70+0,30*1,05=60,7350 [M] (2,76+2,60)*3,33=17,8488 [N] 1,20*(5,70+3,33)=10,8360 [O] 0,45*5,16+1,06*2,40=4,8660 [P] 2,27*2,9+1,20*2,60+0,62*2,76=11,4142 [Q] ............................................ Celkem: A+B+C+D+E+F+G+H+I+J+K+L+M+N+O+P+Q=675,9913 [R] |  | 40
[6 empty] | 0 |  | 0 |  | 0
S | Celkem za 713 | Izolace tepelné |  |  |  | 0 |  | 0 |  | 0 | [5 empty] | 15
Díl: | 724 | Strojní vybavení | [8 empty] | SD |  |  |  |  | 16
75 | 72410 | ČERPADLA | KUS | 4 |  | 0 |  | 0 |  | 0 | P | 2016_OTSKP | - výrobní dokumentaci (včetně technologického předpisu) - dodání veškerého instalačního a pomocného materiálu (trouby, trubky, armatury, tvarové kusy, spojovací a těsnící materiál a pod.), podpěrných, závěsných, upevňovacích prvků, včetně potřebných úprav - zednické výpomoci, jako je vysekávání kapes a rýh, jejich vyplnění a začištění - úprava podkladu a osazení podpěr, osazení a očištění podkladu a podpěr - zřízení plně funkční instalace, kompletní soustavy, podle příslušného technologického předpisu - zřízení instalace i jednotlivých částí po etapách, včetně pracovních spar a spojů - úprava a příprava prostupů, okolí podpěr, zaústění a napojení a upevnění odpadních výustek - úprava, očištění a ošetření prostoru kolem instalace | "DETAIL ODVODNĚNÍ - ČERPACÍ JÍMKA_2.7.7" "Nástupiště č.1, 2, 3, 4" "....................................................." 4=4,0000 [A] |  | 8
[6 empty] | 0 |  | 0 |  | 0
S | Celkem za 724 | Strojní vybavení |  |  |  | 0 |  | 0 |  | 0 | [5 empty] | 16
Díl: | 75 | Elektroinstalace - slaboproud | [8 empty] | SD |  |  |  |  | 29
76 | 75Z240 | Trvalá zařízení pro sledování bludných proudů - vývody z výztuže | KUS | 14 |  | 0 |  | 0 |  | 0 | P | 2013_ŽS | 1. Položka obsahuje: – veškeré práce a materiál obsažený v názvu položky 2. Položka neobsahuje: X 3. Způsob měření: Udává se počet kusů kompletní konstrukce nebo práce. | VÝVODY PRO MĚŘENÍ BLUDNÝCH PROUDŮ_2.7.10 1kus = 1,14kg 14=14,0000 [A] |  | 64
[6 empty] | 0 |  | 0 |  | 0
S | Celkem za 75 | Elektroinstalace - slaboproud |  |  |  | 0 |  | 0 |  | 0 | [5 empty] | 29
Díl: | 764 | Konstrukce klempířské | [8 empty] | SD |  |  |  |  | 21
77 | 76421 | OPLECHOVÁNÍ A LEMOVÁNÍ KONSTRUKCÍ Z POZINKOVANÉHO PLECHU | M2 | 36.8 |  | 0 |  | 0 |  | 0 | P | 2016_OTSKP | - položky klempířských konstrukcí zahrnují zejména kompletní konstrukci včetně úprav plechů (i povrchové úpravy a pod.), spojovací a ochranné prostředky, podkladovou lepenku, upevňovací prvky, lemování, spárování, úpravy u okapů, prostupů, výčnělků, rohů, spojů, dilatací a pod. a není-li zahrnut v samostatných položkách (SD 78), i nátěr konstrukcí, včetně úprav povrchu před nátěrem. - Položka zahrnuje veškerý materiál, výrobky a polotovary, včetně mimostaveništní a vnitrostaveništní dopravy (rovněž přesuny), včetně naložení a složení,případně s uložením. | Přehlené výkresy nového stavu_2.4 Nadzemní část výtahových šachet ........................................................... "Nástupiště č.1" (0,25*(3,10+2,40)*2)*1=2,7500 [A] "Nástupiště č. 2_3_4" (0,25+(3,30+2,25)*2)*3=34,0500 [B] Celkem: A+B=36,8000 [C] |  | 56
[6 empty] | 0 |  | 0 |  | 0
S | Celkem za 764 | Konstrukce klempířské |  |  |  | 0 |  | 0 |  | 0 | [5 empty] | 21
Díl: | 767 | Konstrukce zámečnické | [8 empty] | SD |  |  |  |  | 21
78 | 76799_R3 | OSTAT KOVOVÉ DOPLŇK KCE - OSVĚTLENÍ UCHYCENÍ Z AL MŘÍŽOVANÉHO PLECHU VČ. LIŠT, DETAILŮ, POVRCH. ÚPRAVY, POMOCNÝCH KCÍ A PRACÍ; D+M KOMPLET | KG | 425.5 |  | 0 |  | 0 |  | 0 | P | R_položka | Položky doplňkových konstrukcí zahrnují vedle vlastních zámečnických výrobků i rámy, rošty, lišty, kování, podpěrné, závěsné, upevňovací prvky, spojovací a těsnící materiál, pomocný materiál, kompletní povrchovou úpravu, u doplňkových stavebních konstrukcí je zahrnuto drobné zasklení nebo jiná předepsaná výplň. Položka zahrnuje též veškerou dopravu (mimostaveništní a vnitrostaveništní) vč. přesunu hmot. Měří se v kg konstrukce nebo práce Měrná jednotka: kg | "DETAIL OSVĚTLENÍ - UCHYCENÍ_2.7.11" kryt osvětlení - tahokový plech (Al plech tl. 1m, RAL 9006) -1500; nosné boční lišty (Al plech tl. 1mm, RAL 9006)-1500; hranolek plastový (podložka -PE) v místě úchytu 10/220/100mm; šrouby na uchycení do stropu; šroub na uchycení svítidla do plastové podložky; vruty se 6-ti hrannou hlavou do hmoždinek pr. 6mm dl. 60mm; krycí pásek příčných spár Umístění v rámových rozích podchodu "Výkaz materiálu na uchycení osvětlení na nástupiště č.2,3,4" 425,500=425,5000 [A] |  | 138
[6 empty] | 0 |  | 0 |  | 0
S | Celkem za 767 | Konstrukce zámečnické |  |  |  | 0 |  | 0 |  | 0 | [5 empty] | 21
Díl: | 771 | Podlahy z dlaždic a obklady | [8 empty] | SD |  |  |  |  | 27
79 | 77104_R3 | PODLAHY Z DLAŽDIC PROTISKLUZNÝCH KERAMICKÝCH DO FLEXIBILNÍHO LEPIDLA VČ DILATAČNÍCH LIŠT; D+M KOMPLET | M2 | 397.906 |  | 0 |  | 0 |  | 0 | P | R_položka | Položka zahrnuje kompletní montáž, osazení a dodávku (vč. ztratného) keramické dlažby, včetně úpravy podkladu, spojovací, spárové malty nebo tmely, dilatace, úpravy rohů, koutů, kolem otvorů, okrajů a pod. Položka zahrnuje též veškerou dopravu (mimostaveništní a vnitrostaveništní) vč. přesunu hmot. Měří v m2 konstrukce nebo práce podlahy z keramických dlaždic bez ztratného Měrná jednotka: m2 | povrch protiskluzový dle vyhlášky 137/1998, 369/2001 a TSI 2008/164/ES součinitel smyk. tření 0,6 (schodiště) a 0,6+tg (chodník) za mokra typ, barevný odstín, povrch, spárořez a spárování viz. SO 21-01 DC I 8,29*5,04=41,7816 [A] 2,00*(5,662+10,578)=32,4800 [B] 1,925*4,36=8,3930 [C] DC IV 2,54*1,62+0,30*1,20+2,54*0,40=5,4908 [D] DC V 2,54*1,62+0,30*1,20+2,54*0,40=5,4908 [E] DC VI 2,54*1,62+0,30*1,20+2,54*0,40=5,4908 [F] DC VII 1,60*0,70=1,1200 [G] 1,44*0,30=0,4320 [H] 2,00*4,56=9,1200 [I] Stávající podlaha podchodu - tubus 5,04*52,94+1,15*0,39=267,2661 [J] 3,69*4,933+1,15*0,90+0,517*3,10=20,8405 [K] Celkem: A+B+C+D+E+F+G+H+I+J+K=397,9056 [L] |  | 101
80 | 77105_R3 | SCHODIŠTĚ Z DLAŽDIC KERAMICKÝCH PROTISKLUZNÝCH DO FLEXIBILNÍHO LEPIDLA; D+M KOMPLET | M2 | 127.971 |  | 0 |  | 0 |  | 0 | P | R_položka | Položka zahrnuje kompletní montáž, osazení a dodávku (vč. ztatného) keramické dlažby, včetně úpravy podkladu, spojovací, spárové malty nebo tmely, dilatace, úpravy rohů, koutů, kolem otvorů, okrajů a pod. Položka zahrnuje též veškerou dopravu (mimostaveništní a vnitrostaveništní) vč. přesunu hmot. Měří v m2 konstrukce nebo práce podlahy z keramických dlaždic. Měrná jednotka: m2 | v každém rameni nástupní a výstupní stupeň odlišný odstín - okrový bežný stupeň odstín - šedý povrch protiskluzový dle vyhlášky 137/1998, 369/2001 a TSI 2008/164/ES součinitel smyk. tření 0,6 (schodiště) a 0,6+tg (chodník) za mokra typ, barevný odstín, povrch, spárořez a spárování viz. SO 21-01 Nástupiště č. 2 2,54*(9,60+4,32)=35,3568 [A] Nástupiště č. 3 2,54*(9,60+4,32)=35,3568 [B] Nástupiště č. 4 2,54*(9,60+4,32)=35,3568 [C] Nový výstup z podchodu 2,00*(3,60*2+3,75)=21,9000 [D] Celkem: A+B+C+D=127,9704 [E] |  | 83
[6 empty] | 0 |  | 0 |  | 0
S | Celkem za 771 | Podlahy z dlaždic a obklady |  |  |  | 0 |  | 0 |  | 0 | [5 empty] | 27
Díl: | 781 | Obklady keramické | [8 empty] | SD |  |  |  |  | 17
81 | 781739_R3 | VYROVNÁVACÍ STĚRKA POD KERAMICKÝ OBKLAD; D+M KOMPLET | M2 | 1136.243 |  | 0 |  | 0 |  | 0 | P | R_položka | položka zahrnuje: dodávku veškerého materiálu potřebného pro předepsanou úpravu v předepsané kvalitě nutné vyspravení podkladu, případně zatření spar zdiva položení vrstvy v předepsané tloušťce potřebná lešení a podpěrné konstrukce veškerou dopravu (mimostaveništní a vnitrostaveništní) vč. přesunu hmot Měří v m2 konstrukce nebo práce vyrov. stěrky Měrná jednotka: m2 | Pod obklady viz. položka 78174_R3 1136,243=1 136,2430 [A] |  | 52
82 | 78174_R3 | OBKLADY STĚN Z DLAŽDIC KERAMICKÝCH DO FLEXIBILNÍHO LEPIDLA VČ DILATAČNÍCH LIŠT; D+M KOMPLET | M2 | 1136.243 |  | 0 |  | 0 |  | 0 | P | R_položka | Položka zahrnuje kompletní montáž, osazení a dodávku (vč. ztarného) keramického obkladu, včetně úpravy podkladu, spojovací, spárové malty nebo tmely, dilatace, úpravy rohů, koutů, kolem otvorů, okrajů a pod. Položka zahrnuje též veškerou dopravu (mimostaveništní a vnitrostaveništní) vč. přesunu hmot. Měří v m2 konstrukce nebo práce obkladu z keramických dlaždic bez ztatného. Měrná jednotka: m2 | vysoce slinuté neglazované jednobarevné typ, barevný odstín, povrch, spárořez a spárování viz. SO 21-01 ......................................................... DC I+II+III (0,60*1,00)*2=1,2000 [A] (((10,50-1,00)+35,50)*(0,60+4,314)/2)*2=221,1300 [B] (5,84*4,314)*2-(5,04*2,53)=37,6363 [C] (3,30*(4,132+2,49)/2)*2=21,8526 [D] (1,90*2+4,32+0,32)*2,49=21,0156 [E] (4,00*(2,49+0,565)/2)*2=12,2200 [F] (0,40+0,32)*0,565=0,4068 [G] 0,225*(11*2+12*2)=10,3500 [H] 1,10*(0,565+0,60)/2=0,6408 [I] 0,60*(51,440-1,10+0,32*2)=30,5880 [J] ((7,67+0,32)*2,53)*2=40,4294 [K] ......................................................... DC IV (1,42*2+2,54)*3,90-1,08*2,28=18,5196 [L] ((0,40*3,90)*2)*2=6,2400 [M] (1,29*(3,72+3,08)/2)*2=8,7720 [N] ((4,16-1,29)*(3,68+2,24)/2)*2=16,9904 [O] (0,948*2,24)*2=4,2470 [P] ((4,16*2,08)/2)*2=8,6528 [Q] 0,0256*(13*2+13*2)=1,3312 [R] ......................................................... DC V dtto DC IV 18,52+6,24+8,772+16,990+4,247+8,653+1,331=64,7530 [S] ......................................................... DC VI dtto DC V 64,753=64,7530 [T] ......................................................... DC VII ((4,56+2,30)*2-1,60)*2,51-1,44*2,28=27,1380 [U] (0,40*2,51)*2=2,0080 [V] 1,35*0,84+(1,35+0,90)*0,05=1,2465 [W] 1,28*(2,865+2,245)/2=3,2704 [AA] (1,50*0,84)/2=0,6300 [X] 0,0243*(4*2)=0,1944 [Y] ......................................................... Schodiště k nástupišti č.1 (0,40*3,02)*2=2,4160 [Z] (1,28*(2,865+2,245)/2)*2=6,5408 [AB] ((3,00-1,28)*(2,634+1,705)/2)*2=7,4631 [AC] (2,70*1,705)*2=9,2070 [AD] ((3,00*1,505)/2)*2=4,5150 [AE] 0,0233*(10*2+10*2)=0,9320 [AF] ......................................................... Tubus stáv. podchodu u nástupiště č.1 (2,09+0,40*2)*3,02=8,7278 [AG] 4,80*3,02+1,23*3,78=19,1454 [AH] (2,08-1,23)*(3,618+3,294)/2=2,9376 [AI] 0,70*(2,87+3,14)/2=2,1035 [AJ] ......................................................... Tubus stávajícího podchodu ((9,071+13,86+8,975)*2,53)*2=161,4444 [AK] 1,23*3,78=4,6494 [AL] ((1,76+2,14)*3,72)*2=29,0160 [AM] ((1,76+2,18)*3,73)*2=29,3924 [AN] ((1,96+1,99)*3,73)*2=29,4670 [AO] ......................................................... Tubus stávajícího podchodu - čela (5,04*1,20)*7=42,3360 [AP] ......................................................... Obklad stěn výtah. šachet Nástupiště č.1 ((3,10+2,40)*2*3,38)*1=37,1800 [AQ] Nástupiště č.2_3_4 ((3,30+2,25)*2*3,38)*3=112,5540 [AR] ......................................................... Celkem: A+B+C+D+E+F+G+H+I+J+K+L+M+N+O+P+Q+R+S+T+U+V+W+AA+X+Y+Z+AB+AC+AD+AE+AF+AG+AH+AI+AJ+AK+AL+AM+AN+AO+AP+AQ+AR=1 136,2432 [AS] |  | 91
[6 empty] | 0 |  | 0 |  | 0
S | Celkem za 781 | Obklady keramické |  |  |  | 0 |  | 0 |  | 0 | [5 empty] | 17
Díl: | 783 | Nátěry | [8 empty] | SD |  |  |  |  | 6
83 | 78321 | PROTIKOROZ OCHRANA DOPLŇK OK NÁTĚREM JEDNOVRST | M2 | 8.568 |  | 0 |  | 0 |  | 0 | P | 2016_OTSKP | - položky nátěrů zahrnují kompletní povlaky (i různobarevné), včetně úpravy podkladu (odmaštění, odrezivění, odstranění starých nátěrů a nečistot) a jeho vyspravení, provedení nátěru předepsaným postupem a splnění všech požadavků daných technologickým předpisem. | Nadzemní část výtah. šachet viz. polžka 41317_I140 0,252*34,00=8,5680 [A] Celkem: A=8,5680 [B] |  | 46
84 | 783262 | PROTIKOR OCHRANA DOPLŇK OK KOMBIN POVLAKEM SE ŽÁR ZINK PONOR | M2 | 243.789 |  | 0 |  | 0 |  | 0 | P | 2016_OTSKP | - položky nátěrů zahrnují kompletní povlaky (i různobarevné), včetně úpravy podkladu (odmaštění, odrezivění, odstranění starých nátěrů a nečistot) a jeho vyspravení, provedení nátěru předepsaným postupem a splnění všech požadavků daných technologickým předpisem. | VÝKRES ZÁBRADLÍ MADLA U NOVÉHO VSTUPU_2.7.1 21,41*2=42,8200 [A] ......................................................... VÝKRES ZÁBRADLÍ MADLA U NOVÉHO SCHODIŠTĚ_2.7.2 Výkaz materiálu zábradlí na novém schodišti - díl 1 1,78*2=3,5600 [B] Výkaz materiálu zábradlí na novém schodišti - díl 2 1,75=1,7500 [C] Výkaz materiálu zábradlí na novém schodišti - díl 3 1,79=1,7900 [D] ......................................................... VÝKRES ZÁBRADLÍ MADLA U SCHODIŠŤ U 2,3,4 NÁSTUPIŠTĚ_2.7.3 Výkaz materiálu zábradlí na schodišti k 2. nástupišti 8,49=8,4900 [E] Výkaz materiálu zábradlí na schodišti k 3 a 4. nástupišti 7,56*2=15,1200 [F] ......................................................... VÝKRES ZÁBRADLÍ MADLA U SCHODIŠŤ U 1. NÁSTUPIŠTĚ_2.7.4 Výkaz materiálu zábradlí na schodišti k 1. nástupišti 9,28=9,2800 [G] ......................................................... VÝKRES ZÁBRADLÍ NA NÁSTUPIŠTI_2.7.5 Výkaz materiálu_Nástupiště č 2_3_4 (((761,32-(95,18+13,44)*1,05))/1000*52,00)*3=100,9740 [H] (((95,18+13,44)*1,05)/1000*84,00)*3=28,7409 [I] ......................................................... VÝKRES ZÁBRADLÍ NA 1.NÁSTUPIŠTI_2.7.6 Výkaz materiálu ((451,560-(48,15+20,38)*1,05))/1000*52,00=19,7394 [J] ((48,15+20,38)*1,05)/1000*84,00=6,0443 [K] ......................................................... SCHODIŠŤOVÁ ZÍDKA V TUBUSU PODCHODU_2.7.7 Výkaz materiálu (102,04-(3,23+2,74)*1,05)/1000*52,00=4,9801 [L] ((3,23+2,74)/1000)*84,00=0,5015 [M] ......................................................... Celkem: A+B+C+D+E+F+G+H+I+J+K+L+M=243,7902 [N] |  | 60
85 | 78384 | NÁTĚRY BETON KONSTR TYP S5 (OS-DI) | M2 | 20.61 |  | 0 |  | 0 |  | 0 | P | 2016_OTSKP | - položka zahrnuje kompletní povlaky (i různobarevné), včetně úpravy podkladu (odmaštění, odstranění starých nátěrů a nečistot) a jeho vyspravení, provedení nátěru předepsaným postupem a splnění všech požadavků daných technologickým předpisem. | "DETAIL ODVODNĚNÍ - ČERPACÍ JÍMKA_2.7.9" "Nástupiště č.1, 2, 3, 4" ((0,60+0,90)*2*1,20)*4=14,4000 [A] ((0,40*4)*0,20)*4=1,2800 [B] (0,60*0,90)*4=2,1600 [C] Celkem: A+B+C=17,8400 [D] VÝKRES POROROŠTU_2.7.17 Nové výstupu z podchodu - před výtahy Nástupiště č_1_2_3_4 ((0,14+0,85)*2*0,20)*4=1,5840 [E] ((0,22+0,93)*2*0,04)*4=0,3680 [F] (0,22*0,93)*4=0,8184 [G] Celkem: E+F+G=2,7704 [H] Celkem: D+H=20,6104 [I] |  | 34
[6 empty] | 0 |  | 0 |  | 0
S | Celkem za 783 | Nátěry |  |  |  | 0 |  | 0 |  | 0 | [5 empty] | 6
Díl: | 784 | Malby | [8 empty] | SD |  |  |  |  | 5
86 | 78445 | MALBY POVRCHŮ Z MALÍŘSKÝCH SMĚSÍ | M2 | 298.839 |  | 0 |  | 0 |  | 0 | P | 2016_OTSKP | - Položka zahrnuje veškerý materiál, výrobky a polotovary, včetně mimostaveništní a vnitrostaveništní dopravy (rovněž přesuny), včetně naložení a složení,případně s uložením. | Strop stáv. tubusu 5,04*(58,130-0,30)=291,4632 [A] (2,54*0,40)*6=6,0960 [B] (3,20*0,40)*1=1,2800 [C] Celkem: A+B+C=298,8392 [D] |  | 32
[6 empty] | 0 |  | 0 |  | 0
S | Celkem za 784 | Malby |  |  |  | 0 |  | 0 |  | 0 | [5 empty] | 5
Díl: | 8 | Potrubí | [8 empty] | SD |  |  |  |  | 7
87 | 87114 | POTRUBÍ Z TRUB PLAST TLAK HRDL DN DO 40MM (1,5") | M | 77.8 |  | 0 |  | 0 |  | 0 | P | 2016_OTSKP | položky pro zhotovení potrubí platí bez ohledu na sklon zahrnuje: - výrobní dokumentaci (včetně technologického předpisu) - dodání veškerého trubního a pomocného materiálu (trouby, trubky, tvarovky, spojovací a těsnící materiál a pod.), podpěrných, závěsných a upevňovacích prvků, včetně potřebných úprav - úprava a příprava podkladu a podpěr, očištění a ošetření podkladu a podpěr - zřízení plně funkčního potrubí, kompletní soustavy, podle příslušného technologického předpisu - zřízení potrubí i jednotlivých částí po etapách, včetně pracovních spar a spojů, pracovního zaslepení konců a pod. - úprava prostupů, průchodů šachtami a komorami, okolí podpěr a vyústění, zaústění, napojení, vyvedení a upevnění odpad. výustí - ochrana potrubí nátěrem (vč. úpravy povrchu), případně izolací, nejsou-li tyto práce předmětem jiné položky - úprava, očištění a ošetření prostoru kolem potrubí - položky platí pro práce prováděné v prostoru zapaženém i nezapaženém a i v kolektorech, chráničkách - položky zahrnují i práce spojené s nutnými obtoky, převáděním a čerpáním vody nezahrnuje tlakové zkoušky ani proplach a dezinfekci | "PŮDORYSNÉ SCHÉMA ODVODNĚNÍ PODCHODU_2.7.8" "DETAIL ODVODNĚNÍ - ČERPACÍ JÍMKA_2.7.9" "Nástupiště č.1, 2, 3, 4" "....................................................." PVC trubka pr.40mm (5,45+12,00)*4=69,8000 [A] 2,00*4=8,0000 [B] Celkem: A+B=77,8000 [C] |  | 48
88 | 87614 | CHRÁNIČKY Z TRUB PLAST DN DO 40MM | M | 5.6 |  | 0 |  | 0 |  | 0 | P | 2016_OTSKP | položky pro zhotovení potrubí platí bez ohledu na sklon zahrnuje: - výrobní dokumentaci (včetně technologického předpisu) - dodání veškerého trubního a pomocného materiálu (trouby, trubky, tvarovky, spojovací a těsnící materiál a pod.), podpěrných, závěsných a upevňovacích prvků, včetně potřebných úprav - úprava a příprava podkladu a podpěr, očištění a ošetření podkladu a podpěr - zřízení plně funkčního potrubí, kompletní soustavy, podle příslušného technologického předpisu - zřízení potrubí i jednotlivých částí po etapách, včetně pracovních spar a spojů, pracovního zaslepení konců a pod. - úprava prostupů, průchodů šachtami a komorami, okolí podpěr a vyústění, zaústění, napojení, vyvedení a upevnění odpad. výustí - ochrana potrubí nátěrem (vč. úpravy povrchu), případně izolací, nejsou-li tyto práce předmětem jiné položky - úprava, očištění a ošetření prostoru kolem potrubí včetně případně předepsaného utěsnění konců chrániček - položky platí pro práce prováděné v prostoru zapaženém i nezapaženém a i v kolektorech, chráničkách | "DETAIL ODVODNĚNÍ - ČERPACÍ JÍMKA_2.7.7" "Nástupiště č.1, 2, 3, 4" "....................................................." PVC trubka pr.25mm "prostup mezi jímkami" 0,50*4=2,0000 [A] "prostup pro El." 0,50*4=2,0000 [B] "....................................................." PVC trubka pr.40mm 0,40*4=1,6000 [C] "....................................................." Celkem: A+B+C=5,6000 [D] |  | 33
89 | 899114_R3 | POKLOPY Z PLASTŮ SAMOSTATNÉ UZAMYKATELNÉ 600X900MM; D+M KOMPLET | KUS | 4 |  | 0 |  | 0 |  | 0 | P | R_položka | Položka zahrnuje dodávku a osazení předepsaného poklopu včetně rámu. Položka zahrnuje též veškerou dopravu (mimostaveništní a vnitrostaveništní) vč. přesunu hmot. Měří v kusech konstrukce nebo práce poklopu Měrná jednotka: kus | "DETAIL ODVODNĚNÍ - ČERPACÍ JÍMKA_2.7.9" "Nástupiště č.1, 2, 3, 4" "....................................................." 4=4,0000 [A] |  | 63
90 | 899524 | OBETONOVÁNÍ POTRUBÍ Z PROSTÉHO BETONU DO C25/30 (B30) | M3 | 204.071 |  | 0 |  | 0 |  | 0 | P | 2016_OTSKP | - dodání čerstvého betonu (betonové směsi) požadované kvality, jeho uložení do požadovaného tvaru při jakékoliv hustotě výztuže, konzistenci čerstvého betonu a způsobu hutnění, ošetření a ochranu betonu, - zhotovení nepropustného, mrazuvzdorného betonu a betonu požadované trvanlivosti a vlastností, - užití potřebných přísad a technologií výroby betonu, - zřízení pracovních a dilatačních spar, včetně potřebných úprav, výplně, vložek, opracování, očištění a ošetření, - bednění požadovaných konstr. (i ztracené) s úpravou dle požadované kvality povrchu betonu, včetně odbedňovacích a odskružovacích prostředků, - podpěrné konstr. (skruže) a lešení všech druhů pro bednění, uložení čerstvého betonu, výztuže a doplňkových konstr., vč. požadovaných otvorů, ochranných a bezpečnostních opatření a základů těchto konstrukcí a lešení, - vytvoření kotevních čel, kapes, nálitků, a sedel, - zřízení všech požadovaných otvorů, kapes, výklenků, prostupů, dutin, drážek a pod., vč. ztížení práce a úprav kolem nich, - úpravy pro osazení výztuže, doplňkových konstrukcí a vybavení, - úpravy povrchu pro položení požadované izolace, povlaků a nátěrů, případně vyspravení, - ztížení práce u kabelových a injektážních trubek a ostatních zařízení osazovaných do betonu, - konstrukce betonových kloubů, upevnění kotevních prvků a doplňkových konstrukcí, - nátěry zabraňující soudržnost betonu a bednění, - výplň, těsnění a tmelení spar a spojů, - opatření povrchů betonu izolací proti zemní vlhkosti v částech, kde přijdou do styku se zeminou nebo kamenivem, - případné zřízení spojovací vrstvy u základů, - úpravy pro osazení zařízení ochrany konstrukce proti vlivu bludných proudů | Přehlené výkresy nového stavu_2.4 Obetonování zpětného spoje izolace ........................................................... Nový výstup z podchodu 0,595*(2,640+11,30*2+34,508*2+6,84+0,772*2+2,32)=62,4512 [A] 0,595*(3,06+2,86+4,96+3,15+3,662+1,075)=11,1664 [B] 0,595*(7,67*2)=9,1273 [C] Nástupiště č.1 řez D-D 0,935*(6,62*2)=12,3794 [D] řez D1-D1 0,76*2,40=1,8240 [E] řez D2-D2 0,60*2,76=1,6560 [F] Nástupiště č.2 2,20*(5,14+5,42*2)=35,1560 [G] Nástupiště č.3 2,20*(5,14+5,42*2)=35,1560 [H] Nástupiště č.4 2,20*(5,14+5,42*2)=35,1560 [I] Celkem: A+B+C+D+E+F+G+H+I=204,0723 [J] |  | 53
[6 empty] | 0 |  | 0 |  | 0
S | Celkem za 8 | Potrubí |  |  |  | 0 |  | 0 |  | 0 | [5 empty] | 7
Díl: | 9 | Ostatní konstrukce a práce | [8 empty] | SD |  |  |  |  | 26
91 | 919146 | ŘEZÁNÍ ŽELEZOBETONOVÝCH KONSTRUKCÍ TL DO 300MM | M | 32.84 |  | 0 |  | 0 |  | 0 | P | 2016_OTSKP | položka zahrnuje řezání železobetonových konstrukcí v předepsané tloušťce, včetně spotřeby vody | Nový výstup - čelo tubusu 3,83*4+5,84*3=32,8400 [A] |  | 46
92 | 919147 | ŘEZÁNÍ ŽELEZOBETONOVÝCH KONSTRUKCÍ TL DO 400MM | M | 17.18 |  | 0 |  | 0 |  | 0 | P | 2016_OTSKP | položka zahrnuje řezání železobetonových konstrukcí v předepsané tloušťce, včetně spotřeby vody | Nástupiště č.1 - stěna tubus (1,60+2,56)*2+2,56=10,8800 [A] Schodiště vyrovnávací nástupiště č.1 1,80*2+1,35*2=6,3000 [B] Celkem: A+B=17,1800 [C] |  | 46
93 | 919148 | ŘEZÁNÍ ŽELEZOBETONOVÝCH KONSTRUKCÍ TL DO 500MM | M | 5.84 |  | 0 |  | 0 |  | 0 | P | 2016_OTSKP | položka zahrnuje řezání železobetonových konstrukcí v předepsané tloušťce, včetně spotřeby vody | Nový výstup - čelo tubusu 5,84 =5,8400 [A] |  | 46
94 | 931181 | VÝPLŇ DILATAČ SPAR Z POLYSTYRENU TL DO 10MM | M2 | 53.041 |  | 0 |  | 0 |  | 0 | P | 2016_OTSKP | položka zahrnuje dodávku a osazení předepsaného materiálu, očištění ploch spáry před úpravou, očištění okolí spáry po úpravě | "DETAIL UKONČENÍ IZOLACÍ_2.7.15" Výstup podchodu (0,350*(5,06+57,305)*2)*1=43,6555 [A] Výtahové šachty (0,220*(2,27+3,00)*2)*3=6,9564 [B] (0,220*(2,42+3,10)*2)*1=2,4288 [C] Celkem: A+B+C=53,0407 [D] |  | 43
95 | 931182 | VÝPLŇ DILATAČNÍCH SPAR Z POLYSTYRENU TL 20MM | M2 | 49.899 |  | 0 |  | 0 |  | 0 | P | 2016_OTSKP | položka zahrnuje dodávku a osazení předepsaného materiálu, očištění ploch spáry před úpravou, očištění okolí spáry po úpravě | "SPÁRY DILATAČNÍ - NAPOJENÍ NOVÝCH ČÁSTÍ PODCHDU_2.7.14" Mezi stáv. a novou kcí Horní příčel 0,32*5,84=1,8688 [A] Spodní příčel 0,52*5,84=3,0368 [B] Stěny (0,40*3,83)*2=3,0640 [C] Výtahové šachty ((0,50*5,84)*2+2,54*0,15)*3=18,6630 [D] (0,535*3,54)*3=5,6817 [E] 5,28*4,65-1,60*2,51-2,46*1,20=17,5840 [F] Celkem: A+B+C+D+E+F=49,8983 [G] |  | 44
96 | 931241 | VLOŽKA DILATAČ SPAR Z PRYŽ PÁSŮ ŠÍŘ DO 400MM HLADKÝCH | M | 280 |  | 0 |  | 0 |  | 0 | P | 2016_OTSKP | položka zahrnuje dodávku a osazení předepsaného materiálu, očištění ploch spáry před úpravou, očištění okolí spáry po úpravě | "SPÁRY PRACOVNÍ, DILATAČNÍ A ZPĚTNÝ SPOJ_2.7.13" "SPÁRY DILATAČNÍ - NAPOJENÍ NOVÝCH ČÁSTÍ PODCHDU_2.7.14" "Napojení izolací mezi stávajícím tubusem a DC I" "Napojení izolací mezi DC I a DCII" "Napojení izolací mezi DC II a DCIII" "Napojení izolací mezi stávajícím tubusem a DC IV, V, VI" "Napojení izolací mezi stávajícím tubusem a DC VII" Měřeno digi - pás vnitřní 230,00+50,00 =280,0000 [A] |  | 53
97 | 931242 | VLOŽKA DILAT SPAR Z PRYŽ PÁSŮ ŠÍŘ DO 400MM PROFIL TL DO 7MM | M | 230 |  | 0 |  | 0 |  | 0 | P | 2016_OTSKP | položka zahrnuje dodávku a osazení předepsaného materiálu, očištění ploch spáry před úpravou, očištění okolí spáry po úpravě | "SPÁRY PRACOVNÍ, DILATAČNÍ A ZPĚTNÝ SPOJ_2.7.13" "SPÁRY DILATAČNÍ - NAPOJENÍ NOVÝCH ČÁSTÍ PODCHDU_2.7.14" "Napojení izolací mezi stávajícím tubusem a DC I" "Napojení izolací mezi DC I a DCII" "Napojení izolací mezi DC II a DCIII" "Napojení izolací mezi stávajícím tubusem a DC IV, V, VI" "Napojení izolací mezi stávajícím tubusem a DC VII" Měřeno digi - pás vnější 230,00=230,0000 [A] |  | 59
98 | 931324 | TĚSNĚNÍ DILATAČ SPAR ASF ZÁLIVKOU MODIFIK PRŮŘ DO 400MM2 | M | 350 |  | 0 |  | 0 |  | 0 | P | 2016_OTSKP | položka zahrnuje dodávku a osazení předepsaného materiálu, očištění ploch spáry před úpravou, očištění okolí spáry po úpravě nezahrnuje těsnící profil | "SPÁRY PRACOVNÍ, DILATAČNÍ A ZPĚTNÝ SPOJ_2.7.13" "SPÁRY DILATAČNÍ - NAPOJENÍ NOVÝCH ČÁSTÍ PODCHDU_2.7.14" "Napojení izolací mezi stávajícím tubusem a DC I" "Napojení izolací mezi DC I a DCII" "Napojení izolací mezi DC II a DCIII" "Napojení izolací mezi stávajícím tubusem a DC IV, V, VI" "Napojení izolací mezi stávajícím tubusem a DC VII" Měřeno digi 350,00=350,0000 [A] |  | 56
99 | 931334 | TĚSNĚNÍ DILATAČNÍCH SPAR POLYURETANOVÝM TMELEM PRŮŘEZU DO 400MM2 | M | 197.52 |  | 0 |  | 0 |  | 0 | P | 2016_OTSKP | položka zahrnuje dodávku a osazení předepsaného materiálu, očištění ploch spáry před úpravou, očištění okolí spáry po úpravě nezahrnuje těsnící profil | viz. položka 931324 197,520=197,5200 [A] |  | 64
100 | 931336_R3 | TĚSNĚNÍ DILATAČNÍCH SPAR AKRYLÁTOVÝM TMELEM PRŮŘEZU DO 1500MM2 | M | 21.62 |  | 0 |  | 0 |  | 0 | P | R_položka | položka zahrnuje dodávku a osazení předepsaného materiálu, očištění ploch spáry před úpravou, očištění okolí spáry po úpravě nezahrnuje těsnící profil | "SPÁRY DILATAČNÍ - NAPOJENÍ NOVÝCH ČÁSTÍ PODCHDU_2.7.15" Mezi stáv. a novou kcí; viz. položka 113779 21,620=21,6200 [A] |  | 62
101 | 93136 | PŘEKRYTÍ DILATAČNÍCH SPAR ASFALTOVOU LEPENKOU | M2 | 202.382 |  | 0 |  | 0 |  | 0 | P | 2016_OTSKP | položka zahrnuje dodávku a připevnění předepsané lepenky, včetně nutných přesahů | Modifikované pásy Staré spáry (1,75*2+3,64)*0,80=5,7120 [A] (3,80*2+3,64)*0,80=8,9920 [B] (4,35*2+6,84)*0,80=12,4320 [C] ((5,85*2+3,54+4,54)*0,82)*3=48,6588 [D] (4,65*2+6,18+5,18)*0,82=16,9412 [E] (0,42*3,54)*3=4,4604 [F] Zpětný spoj 0,60*(2,64+6,34+2,32+3,45+4,96+4,40)=14,4660 [G] 0,60*(10,50+35,50+2,15)*2)=57,7800 [H] (0,60*(4,72*2+3,54))*3=23,3640 [I] 0,60*(5,40*2+5,16)=9,5760 [J] Celkem: A+B+C+D+E+F+G+H+I+J=202,3824 [K] |  | 45
102 | 931383 | TĚSNĚNÍ DILATAČNÍCH SPAR SILIKONOVÝM TMELEM PRŮŘEZU DO 300MM2 | M | 180 |  | 0 |  | 0 |  | 0 | P | 2016_OTSKP | položka zahrnuje dodávku a osazení předepsaného materiálu, očištění ploch spáry před úpravou, očištění okolí spáry po úpravě nezahrnuje těsnící profil | "DETAIL UKONČENÍ IZOLACÍ_2.7.15" 180,00=180,0000 [A] |  | 61
103 | 93262_R | PŘEKRYTÍ JÍMKY PŘED VÝTAH ŠACHTAMI PÓROŠTEM 204X914MM VČ RÁMU A POVRCH ÚPRAVY; D+M KOMPLET | KUS | 4 |  | 0 |  | 0 |  | 0 | P | R_položka | položka zahrnuje: - dodání a uložení předepsané konstrukce z předepsaného materiálu včetně vnitrostaveništní a mimostaveništní dopravy - předepsanou povrchovou úpravu - veškeré potřebné pomocné práce - veškerý pomocný a upevňovací materiál | podlahový pórorošt 914x204mm; rám L 40/40/5mm, pásek plech 30/2/100mm; celková hmotnost 1 kusu výrobku vč. prořezu = 11,900kg; celkem 4kusy = 47,60kg povrchová úprava žárově zinkováno Nové výstupu z podchodu Nástupiště č_1_2_3_4 1+1+1+1=4,0000 [A] |  | 90
104 | 935001_R3 | OCHRANA KABELOVÉ TRASY - DOČASNÉ ZAJIŠTĚNÍ PODZEMNÍHO VEDENÍ VE VÝKOPIŠTI; D+M KOMPLET | SOUBOR | 1 |  | 0 |  | 0 |  | 0 | P | R_položka | položka zahrnuje veškerý materiál, výrobky a polotovary, včetně mimostaveništní a vnitrostaveništní dopravy (rovněž přesuny), včetně naložení a složení, případně s uložením Dočasné zajištění podzemního potrubí nebo vedení ve výkopišti ve stavu i poloze , ve kterých byla na začátku zemních prací a to s podepřením, vzepřením nebo vyvěšením, příp. s ochranným bedněním, se zřízením a odstraněním za jišťovací konstrukce, s opotřebením hmot kabelů a kabelových tratí z volně ložených kabelů Ceny nelze použít pro dočasné zajištění potrubí v provozu pod tlakem přes 1 MPa a potrubí nebo jiných vedení v provozu u nichž investor zakazuje použít při vykopávce kovové nástroje nebo nářadí. Vyvěšení kabelů z kabelové trasy, ochrana a zabezbečení kabelů proti poškození po dobu výstavby na 1. nástupišti | vyvěšení kabelů z kabelové trasy, ochrana a zabezbečení kabelů proti poškození po dobu výstavby na 1. nástupišti Sdělovací a a zabezpečovací kabely Předpoklad trasa 20,00m 1,00=1,0000 [A] |  | 87
105 | 935212 | PŘÍKOPOVÉ ŽLABY Z BETON TVÁRNIC ŠÍŘ DO 600MM DO BETONU TL 100MM | M | 66.4 |  | 0 |  | 0 |  | 0 | P | 2016_OTSKP | položka zahrnuje: - dodávku a uložení příkopových tvárnic předepsaného rozměru a kvality - dodání a rozprostření lože z předepsaného materiálu v předepsané kvalitěa v předepsané tloušťce - veškerou manipulaci s materiálem, vnitrostaveništní i mimostaveništní dopravu - ukončení, patky, spárování - měří se v metrech běžných délky osy žlabu | PŮDORYSNÉ SCHÉMA ODVODNĚNÍ PODCHODU_2.7.8 Mělký žlábek š=125mm 2,45+(12,25+18,45+13,90+12,60)=59,6500 [A] (0,85+1,40)*3=6,7500 [B] Celkem: A+B=66,4000 [C] |  | 63
106 | 93541 | ŽLABY Z DÍLCŮ Z POLYMERBETONU SVĚTLÉ ŠÍŘKY DO 100MM VČETNĚ MŘÍŽÍ | M | 22.79 |  | 0 |  | 0 |  | 0 | P | 2016_OTSKP | položka zahrnuje: -dodávku a uložení dílců žlabu z předepsaného materiálu předepsaných rozměrů včetně mříže - spárování, úpravy vtoku a výtoku - nezahrnuje nutné zemní práce, předepsané lože, obetonování - měří se v metrech běžných délky osy žlabu, odečítají se čistící kusy a vpustě | PŮDORYSNÉ SCHÉMA ODVODNĚNÍ PODCHODU_2.7.8 1,50*3=4,5000 [A] Před výstupu do podchodu 4,00+3,14*3+(2,23+2,64)=18,2900 [B] Celkem: A+B=22,7900 [C] |  | 64
107 | 936001_R3 | LETOPOČET VÝSTAVBY - VLYS DO BETONU; D+M KOMPLET | KUS | 1 |  | 0 |  | 0 |  | 0 | P | R_položka | Dodávka formy, osazení do bednění, ošetření separačním prostředkem, odbednění, začištění, příp. vyspravení sanační maltou. Položka zahrnuje kompletní provedení letopočtu výstavby, včetně úpravy podkladu (odmaštění, odrezivění, odstranění starých nátěrů a nečistot) a jeho vyspravení, provedení letopočtu výstavby předepsaným postupem a splnění všech požadavků daných technologickým předpisem. Veškeré práce obsaženy v textu položky. Popisy prací zahrnují veškerý materiál, výrobky a polotovary, včetně mimostaveništní a vnitrostaveništní dopravy (rovněž přesuny), včetně naložení a složení, případně s uložením a potřebná lešení a podpěrné konstrukce. měrná jednotka: kus způsob měření: měří se v kusech provedeného letopočtu výstavy hlavní materiál: vlys do betonu - reliéfní gumová matrice | reliefní matrice (gumová) do bednění na svislou stěnu, výška písma 100 mm (letopočet roku výstavby) 1 =1,0000 [A] |  | 48
108 | 936501 | DROBNÉ DOPLŇK KONSTR KOVOVÉ NEREZ | KG | 491.16 |  | 0 |  | 0 |  | 0 | P | 2016_OTSKP | položka zahrnuje: - dílenská dokumentace, včetně technologického předpisu spojování - dodání materiálu v požadované kvalitě a výroba konstrukce i dílenská (včetně pomůcek, přípravků a prostředků pro výrobu) bez ohledu na náročnost a její hmotnost, dílenská montáž - dodání spojovacího materiálu - zřízení montážních a dilatačních spojů, spar, včetně potřebných úprav, vložek, opracování, očištění a ošetření - podpěr. konstr. a lešení všech druhů pro montáž konstrukcí i doplňkových, včetně požadovaných otvorů, ochranných a bezpečnostních opatření a základů pro tyto konstrukce a lešení - jakákoliv doprava a manipulace dílců a montážních sestav, včetně dopravy konstrukce z výrobny na stavbu - montáž konstrukce na staveništi, včetně montážních prostředků a pomůcek a zednických výpomocí - výplň, těsnění a tmelení spar a spojů - čištění konstrukce a odstranění všech vrubů (vrypy, otlačeniny a pod.) - všechny druhy ocelového kotvení - dílenskou přejímku a montážní prohlídku, včetně požadovaných dokladů - zřízení kotevních otvorů nebo jam, nejsou-li částí jiné konstrukce, jejich úpravy, očištění a ošetření - osazení kotvení nebo přímo částí konstrukce do podpůrné konstrukce nebo do zeminy - výplň kotevních otvorů (příp. podlití patních desek) maltou, betonem nebo jinou speciální hmotou, vyplnění jam zeminou - předepsanou protikorozní ochranu a nátěry konstrukcí - osazení měřících zařízení a úpravy pro ně - ochranná opatření před účinky bludných proudů | "DETAIL UKONČENÍ IZOLACÍ_2.7.15" 240,00=240,0000 [A] "SPÁRY DILATAČNÍ - NAPOJENÍ NOVÝCH ČÁSTÍ PODCHDU_2.7.14" Spáry dilatační - napojení nových částí podchodu Lišta 40/4mm - 40m 40,00*1,27*1,05=53,3400 [B] Plech 300/2mm - 40m 40,00*4,71*1,05=197,8200 [C] Celkem: A+B+C=491,1600 [D] |  | 33
109 | 936501_R3 | DROBNÉ DOPLŇK KONSTR KOVOVÉ - HMATNÉ ŠTÍTKY NA MADLA S BRAILOVÝM PÍSMEM DLE CR/HS PRM TSI odst. 4.1.2.3.2; D+M KOMPLET | KUS | 12 |  | 0 |  | 0 |  | 0 | P | R_položka | - dílenská dokumentace, včetně technologického předpisu spojování, - dodání materiálu v požadované kvalitě a výroba konstrukce i dílenská (včetně pomůcek, přípravků a prostředků pro výrobu) bez ohledu na náročnost a její hmotnost, dílenská montáž, - dodání spojovacího materiálu, - zřízení montážních a dilatačních spojů, spar, včetně potřebných úprav, vložek, opracování, očištění a ošetření, - podpěr. konstr. a lešení všech druhů pro montáž konstrukcí i doplňkových, včetně požadovaných otvorů, ochranných a bezpečnostních opatření a základů pro tyto konstrukce a lešení, - jakákoliv doprava a manipulace dílců a montážních sestav, včetně dopravy konstrukce z výrobny na stavbu, - montáž konstrukce na staveništi, včetně montážních prostředků a pomůcek a zednických výpomocí, - montážní dokumentace včetně technologického předpisu montáže, - výplň, těsnění a tmelení spar a spojů, - čištění konstrukce a odstranění všech vrubů (vrypy, otlačeniny a pod.), - veškeré druhy opracování povrchů, včetně úprav pod nátěry a pod izolaci, - veškeré druhy dílenských základů a základních nátěrů a povlaků, - všechny druhy ocelového kotvení, - dílenskou přejímku a montážní prohlídku, včetně požadovaných dokladů, - zřízení kotevních otvorů nebo jam, nejsou-li částí jiné konstrukce, jejich úpravy, očištění a ošetření, - osazení kotvení nebo přímo částí konstrukce do podpůrné konstrukce nebo do zeminy, - výplň kotevních otvorů (příp. podlití patních desek) maltou, betonem nebo jinou speciální hmotou, vyplnění jam zeminou, - ošetření kotevní oblasti proti vzniku trhlin, vlivu povětrnosti a pod., - osazení nivelačních značek, včetně jejich zaměření, označení znakem výrobce a vyznačení letopočtu. Dokumentace pro zadání stavby může dále předepsat že cena položky ještě obsahuje například: - veškeré druhy protikorozní ochrany a nátěry konstrukcí, - žárové zinkování ponorem nebo žárové stříkání (metalizace) kovem, - zvláštní spojovací prostředky, rozebíratelnost konstrukce, - osazení měřících zařízení a úpravy pro ně - ochranná opatření před účinky bludných proudů - ochranu před přepětím. | hmatový štítek s Brailovým písmem (číselné označení nástupiště) dle CR/HS PRM TSI odst. 4.1.2.3.2 Konce schodišťových madel 2*3=6,0000 [A] 2*1=2,0000 [B] 2*1=2,0000 [C] 2*1=2,0000 [D] Celkem: A+B+C+D=12,0000 [E] |  | 118
110 | 936502 | DROBNÉ DOPLŇK KONSTR KOVOVÉ POZINK | KG | 999.27 |  | 0 |  | 0 |  | 0 | P | 2016_OTSKP | položka zahrnuje: - dílenská dokumentace, včetně technologického předpisu spojování - dodání materiálu v požadované kvalitě a výroba konstrukce i dílenská (včetně pomůcek, přípravků a prostředků pro výrobu) bez ohledu na náročnost a její hmotnost, dílenská montáž - dodání spojovacího materiálu - zřízení montážních a dilatačních spojů, spar, včetně potřebných úprav, vložek, opracování, očištění a ošetření - podpěr. konstr. a lešení všech druhů pro montáž konstrukcí i doplňkových, včetně požadovaných otvorů, ochranných a bezpečnostních opatření a základů pro tyto konstrukce a lešení - jakákoliv doprava a manipulace dílců a montážních sestav, včetně dopravy konstrukce z výrobny na stavbu - montáž konstrukce na staveništi, včetně montážních prostředků a pomůcek a zednických výpomocí - výplň, těsnění a tmelení spar a spojů - čištění konstrukce a odstranění všech vrubů (vrypy, otlačeniny a pod.) - všechny druhy ocelového kotvení - dílenskou přejímku a montážní prohlídku, včetně požadovaných dokladů - zřízení kotevních otvorů nebo jam, nejsou-li částí jiné konstrukce, jejich úpravy, očištění a ošetření - osazení kotvení nebo přímo částí konstrukce do podpůrné konstrukce nebo do zeminy - výplň kotevních otvorů (příp. podlití patních desek) maltou, betonem nebo jinou speciální hmotou, vyplnění jam zeminou - předepsanou protikorozní ochranu a nátěry konstrukcí - osazení měřících zařízení a úpravy pro ně - ochranná opatření před účinky bludných proudů | L 100/160/14 Nadstropní deska - Nástupiště č. 2_2.5.8 333,090=333,0900 [A] Nadstropní deska - Nástupiště č. 3_2.5.9 333,090=333,0900 [B] Nadstropní deska - Nástupiště č. 4_2.5.10 333,090=333,0900 [C] Celkem: A+B+C=999,2700 [D] |  | 34
111 | 93656 | NIVELAČNÍ ZNAČKA NA KONSTRUKCI | KUS | 4 |  | 0 |  | 0 |  | 0 | P | 2016_OTSKP | Položka zahrnuje veškerý materiál, výrobky a polotovary, včetně mimostaveništní a vnitrostaveništní dopravy (rovněž přesuny), včetně naložení a složení,případně s uložením. | 4=4,0000 [A] |  | 30
112 | 93851 | OČIŠTĚNÍ BETON KONSTR UMYTÍM VODOU | M2 | 298.839 |  | 0 |  | 0 |  | 0 | P | 2016_OTSKP | položka zahrnuje očištění předepsaným způsobem včetně odklizení vzniklého odpadu | Strop stáv. tubusu 5,04*(58,130-0,30)=291,4632 [A] (2,54*0,40)*6=6,0960 [B] (3,20*0,40)*1=1,2800 [C] Celkem: A+B+C=298,8392 [D] |  | 34
113 | 938542 | OČIŠTĚNÍ BETON KONSTR OTRYSKÁNÍM TLAK VODOU DO 500 BARŮ | M2 | 1031.246 |  | 0 |  | 0 |  | 0 | P | 2016_OTSKP | položka zahrnuje očištění předepsaným způsobem včetně odklizení vzniklého odpadu | Čelo tubusu 5,84*4,58-5,04*3,83=7,4440 [A] Výtah šachty (3,54*4,58-2,54*3,87)*3=19,1502 [B] (5,16*4,58-1,51*2,56)*1=19,7672 [C] Schodiště dno (10,450*2,54)*3=79,6290 [D] (9,02*3,20+3,41*3,20)*1=39,7760 [E] Tubus stěny (1,23*3,78+(2,08-1,29)*3,462+0,70*2,82)*2=18,7168 [F] 3,24*3,22-1,56*2,28=6,8760 [G] ((9,05+13,84+9,05)*2,58)*2=164,8104 [H] (((1,73+2,19)*3,83+(0,40*3,98)*2)*2)*2=72,7904 [I] (((1,97+1,99)*3,83+(0,40*3,9)*2)*2)*1=36,5736 [J] Tubus podlaha 5,04*(58,13-0,30-1,50)=283,9032 [K] (2,54*0,40)*6=6,0960 [L] (3,20*0,40)*1=1,2800 [M] Schodiště stěny (19,21*2)*3=115,2600 [N] (15,005*2)*1=30,0100 [O] Strop pro nové nadstřešní desky Nástupiště č_1_2_3 7,274*5,84=42,4802 [P] 7,403*5,84=43,2335 [Q] 7,440*5,84=43,4496 [R] Celkem: A+B+C+D+E+F+G+H+I+J+K+L+M+N+O+P+Q+R=1 031,2461 [S] |  | 55
114 | 938554_R | PEMRLOVÁNÍ NEBO OTRYSKÁNÍ BETON KONSTR (PROTISKLUZNÁ ÚPRAVA) KOMPLET | M2 | 96.02 |  | 0 |  | 0 |  | 0 | P | R_položka | položka zahrnuje provedení předepsaným způsobem včetně odklizení vzniklého odpadu | Úprava bet. mazaniny na rampě ................................................ 2,00*35,605=71,2100 [A] 2,00*1,85=3,7000 [B] 2,00*9,555=19,1100 [C] 2,00*1,00=2,0000 [D] Celkem: A+B+C+D=96,0200 [E] |  | 68
115 | 93857 | BROUŠENÍ BETON KONSTR | M2 | 309.567 |  | 0 |  | 0 |  | 0 | P | 2016_OTSKP | položka zahrnuje očištění předepsaným způsobem včetně odklizení vzniklého odpadu | viz. položka 978151_Celkem dlažba 309,567=309,5670 [A] |  | 21
116 | 94190 | LEHKÉ PRACOVNÍ LEŠENÍ DO 1,5 KPA | M3OP | 1124.985 |  | 0 |  | 0 |  | 0 | P | 2016_OTSKP | Položka zahrnuje dovoz, montáž, údržbu, opotřebení (nájemné), demontáž, konzervaci, odvoz. | Stávající tubus (5,04*(58,130-0,30))*2,63=766,5482 [A] ((2,54*0,40)*6)*3,98=24,2621 [B] ((3,20*0,40)*1)*3,22=4,1216 [C] (2,79*5,04)*1,20=16,8739 [D] (((1,73+2,19)*5,04)*1,20)*4=94,8326 [E] (((1,97+1,99)*5,04)*1,20)*1=23,9501 [F] Stávající schodiště (19,21*2,54)*3=146,3802 [G] (15,005*3,20)*1=48,0160 [H] Celkem: A+B+C+D+E+F+G+H=1 124,9847 [I] |  | 32
117 | 94818 | DOČASNÉ KONSTRUKCE DŘEVĚNÉ VČET ODSTRAN | M3 | 7.5 |  | 0 |  | 0 |  | 0 | P | 2016_OTSKP | Položka zahrnuje dovoz, montáž, údržbu, opotřebení (nájemné), demontáž, konzervaci, odvoz. | "VÝKOPY_2.8" Provizorní zábradlí 150,00*0,05=7,5000 [A] |  | 39
118 | 94890 | PODPĚRNÉ SKRUŽE - ZŘÍZENÍ A ODSTRANĚNÍ | M3OP | 195.754 |  | 0 |  | 0 |  | 0 | P | 2016_OTSKP | Položka zahrnuje dovoz, montáž, údržbu, opotřebení (nájemné), demontáž, konzervaci, odvoz. | Pod nadstropní ŽB desky Nadstropní deska - Nástupiště č. 2_2.5.8 (6,46-2,54)*3,83+(2,54*5,04)*3,98=65,9640 [A] Nadstropní deska - Nástupiště č. 3_2.5.9 (6,50-2,54)*3,83+(2,54*5,04)*3,98=66,1172 [B] Nadstropní deska - Nástupiště č. 4_2.5.10 (6,595-2,54)*3,83+(2,4*5,04)*3,98=63,6727 [C] Celkem: A+B+C=195,7539 [D] |  | 38
[6 empty] | 0 |  | 0 |  | 0
S | Celkem za 9 | Ostatní konstrukce a práce |  |  |  | 0 |  | 0 |  | 0 | [5 empty] | 26
Díl: | 96 | Bourání konstrukcí | [8 empty] | SD |  |  |  |  | 18
119 | 966134 | BOURÁNÍ KONSTRUKCÍ Z KAMENE NA MC S ODVOZEM DO 5KM | M3 | 27.356 |  | 0 |  | 0 |  | 0 | P | 2016_OTSKP | položka zahrnuje: - rozbourání konstrukce bez ohledu na použitou technologii - veškeré pomocné konstrukce (lešení a pod.) - veškerou manipulaci s vybouranou sutí a hmotami včetně uložení na skládku. Nezahrnuje poplatek za skládku, který se vykazuje v položce 0141** (s výjimkou malého množství bouraného materiálu, kde je možné poplatek zahrnout do jednotkové ceny bourání – tento fakt musí být uveden v doplňujícím textu k položce) - veškeré další práce plynoucí z technologického předpisu a z platných předpisů | Žulové stupně schodiště ((0,3*0,15)*2,54*(14*2))*6=19,2024 [A] ((0,30*0,162)*1,35)*5=0,3281 [B] Žulová obruba schodiště (((0,20*0,30)*(2,54+9,60*2))*3)*2=7,8264 [C] Celkem: A+B+C=27,3569 [D] |  | 50
120 | 96613B | BOURÁNÍ KONSTRUKCÍ Z KAMENE NA MC - DOPRAVA | TKM | 136.78 |  | 0 |  | 0 |  | 0 | P | 2016_OTSKP | Položka zahrnuje samostatnou dopravu suti a vybouraných hmot. Množství se určí jako součin hmotnosti [t] a požadované vzdálenosti [km]. | viz. položka 966134 (27,356*2,50)*(7-5)=136,7800 [A] |  | 43
121 | 966154 | BOURÁNÍ KONSTRUKCÍ Z PROST BETONU S ODVOZEM DO 5KM | M3 | 28.084 |  | 0 |  | 0 |  | 0 | P | 2016_OTSKP | položka zahrnuje: - rozbourání konstrukce bez ohledu na použitou technologii - veškeré pomocné konstrukce (lešení a pod.) - veškerou manipulaci s vybouranou sutí a hmotami včetně uložení na skládku. Nezahrnuje poplatek za skládku, který se vykazuje v položce 0141** (s výjimkou malého množství bouraného materiálu, kde je možné poplatek zahrnout do jednotkové ceny bourání – tento fakt musí být uveden v doplňujícím textu k položce) - veškeré další práce plynoucí z technologického předpisu a z platných předpisů | viz. položka 978151 Celkem Dlažba: 303,279m2 309,567*(0,100-0,01)=27,8610 [A] Dopočet vyr. schod. 1 nástupiště (1,35*1,65)*0,10=0,2228 [B] Celkem: A+B=28,0838 [C] |  | 50
122 | 96615B | BOURÁNÍ KONSTRUKCÍ Z PROSTÉHO BETONU - DOPRAVA | TKM | 123.57 |  | 0 |  | 0 |  | 0 | P | 2016_OTSKP | Položka zahrnuje samostatnou dopravu suti a vybouraných hmot. Množství se určí jako součin hmotnosti [t] a požadované vzdálenosti [km]. | viz.položka 966154 (28,084*2,20)*(7-5)=123,5696 [A] |  | 46
123 | 966164 | BOURÁNÍ KONSTRUKCÍ ZE ŽELEZOBETONU S ODVOZEM DO 5KM | M3 | 113.546 |  | 0 |  | 0 |  | 0 | P | 2016_OTSKP | položka zahrnuje: - rozbourání konstrukce bez ohledu na použitou technologii - veškeré pomocné konstrukce (lešení a pod.) - veškerou manipulaci s vybouranou sutí a hmotami včetně uložení na skládku. Nezahrnuje poplatek za skládku, který se vykazuje v položce 0141** (s výjimkou malého množství bouraného materiálu, kde je možné poplatek zahrnout do jednotkové ceny bourání – tento fakt musí být uveden v doplňujícím textu k položce) - veškeré další práce plynoucí z technologického předpisu a z platných předpisů | Čelo tubusu (5,84*4,58)*0,30=8,0242 [A] (1,51*2,58)*0,40=1,5583 [B] Schodiště kce dna; digi 4,7828m2 (4,7828*3,34)*3=47,9237 [C] Schodiště kce stěn; digi 19,28m2 ((19,28*0,40)*2)*3=46,2720 [D] ((4,07*0,40)*2)*3=9,7680 [E] Celkem: A+B+C+D+E=113,5462 [F] |  | 51
124 | 96616B | BOURÁNÍ KONSTRUKCÍ ZE ŽELEZOBETONU - DOPRAVA | TKM | 545.021 |  | 0 |  | 0 |  | 0 | P | 2016_OTSKP | Položka zahrnuje samostatnou dopravu suti a vybouraných hmot. Množství se určí jako součin hmotnosti [t] a požadované vzdálenosti [km]. | viz. položka 966164 (113,546*2,40)*(7-5)=545,0208 [A] |  | 44
125 | 966185 | DEMONTÁŽ KONSTRUKCÍ KOVOVÝCH S ODVOZEM DO 8KM | T | 3.119 |  | 0 |  | 0 |  | 0 | P | 2016_OTSKP | položka zahrnuje: - rozebrání konstrukce bez ohledu na použitou technologii - veškeré pomocné konstrukce (lešení a pod.) - veškerou manipulaci s vybouranou sutí a hmotami včetně uložení na skládku. Nezahrnuje poplatek za skládku, který se vykazuje v položce 0141** (s výjimkou malého množství bouraného materiálu, kde je možné poplatek zahrnout do jednotkové ceny bourání – tento fakt musí být uveden v doplňujícím textu k položce) - veškeré další práce plynoucí z technologického předpisu a z platných předpisů | Odvoz do druhotných surovin - výkup Zábradlí nástupišť (12,80*21,00*7)*0,001=1,8816 [A] Madla nástupišť ((4,50*16)*14)*0,001=1,0080 [B] Zábradlí U VB (16,55*13,81)*0,001=0,2286 [C] Celkem: A+B+C=3,1182 [D] |  | 45
126 | 978151 | OTLUČENÍ OBKLADŮ Z DLAŽDIC | M2 | 490.411 |  | 0 |  | 0 |  | 0 | P | 2016_OTSKP | - položka zahrnuje veškerou manipulaci s vybouranou sutí a hmotami včetně uložení na skládku. Nezahrnuje poplatek za skládku, který se vykazuje v položce 0141** (s výjimkou malého množství bouraného materiálu, kde je možné poplatek zahrnout do jednotkové ceny bourání – tento fakt musí být uveden v doplňujícím textu k položce) - položka zahrnuje veškeré další práce plynoucí z technologického předpisu a z platných předpisů | Dlažba - tubus 5,04*(58,13-0,30-1,50)=283,9032 [A] (2,54*0,40)*6=6,0960 [B] (3,20*0,40)*1=1,2800 [C] Dlažba schodiště (1,20*2,54)*6=18,2880 [D] Celkem Dlažba: A+B+C+D=309,5672 [E] Obklad - tubus (58,13-0,30-2,54*3-3,20-1,50) *1,80=81,9180 [F] (58,13-0,30-2,54*3-1,50)*1,80=87,6780 [G] ((0,40*1,80)*2)*7=10,0800 [H] (2,099-1,45)*1,80=1,1682 [I] Celkem Obklad: F+G+H+I=180,8442 [J] Celkem: E+J=490,4114 [K] |  | 26
127 | 97817 | ODSTRANĚNÍ MOSTNÍ IZOLACE | M2 | 518.22 |  | 0 |  | 0 |  | 0 | P | 2016_OTSKP | - položka zahrnuje veškerou manipulaci s vybouranou sutí a hmotami včetně uložení na skládku. Nezahrnuje poplatek za skládku, který se vykazuje v položce 0141** (s výjimkou malého množství bouraného materiálu, kde je možné poplatek zahrnout do jednotkové ceny bourání – tento fakt musí být uveden v doplňujícím textu k položce) - položka zahrnuje veškeré další práce plynoucí z technologického předpisu a z platných předpisů | Izolace podchodu Tubus stěny (3,54*4,58)*3=48,6396 [A] (5,16*4,58)*1=23,6328 [B] (5,84*4,58)*1=26,7472 [C] Schodiště (31,07*2)*3=186,4200 [D] (10,31*3,35)*3=103,6155 [E] Strop pro nové nadstřešní desky Nástupiště č_1_2_3 7,274*5,84=42,4802 [F] 7,403*5,84=43,2335 [G] 7,440*5,84=43,4496 [H] Celkem: A+B+C+D+E+F+G+H=518,2184 [I] |  | 25
128 | 97817B_R3 | ODSTRANĚNÍ MOSTNÍ IZOLACE - DOPRAVA (DOPOČET NAD 20KM) | TKM | 42.339 |  | 0 |  | 0 |  | 0 | P | R_položka | Položka zahrnuje samostatnou dopravu suti a vybouraných hmot. Množství se určí jako součin hmotnosti [t] a požadované vzdálenosti [km]. | viz. položka 97818 (518,220*0,0043)*(39-20)=42,3386 [A] |  | 54
[6 empty] | 0 |  | 0 |  | 0
S | Celkem za 96 | Bourání konstrukcí |  |  |  | 0 |  | 0 |  | 0 | [5 empty] | 18
0
0
0
0
0
0
0
0
0
0
0
0
0
0
0
0
0
0
0
0
0
0
0
0
0
0
0
0
0
0
0
0
0
0
0
0
0
0
0
0
0
0
0
0
0
0
0
0
0
0
0
0
0
0
0
0
0
0
0
0
0
0
0
0
0
0
0
0
0
0
0
0
0
Note on A7: § 6a
Note on B7: § 6b 1.část
Note on C2: § 3
Note on C7: § 6c 1.část
Note on D4: § 2 v případě jiné klasifikace upravit údaj v závorce, např. (CZ-CC)
Note on D7: § 6d
Note on E7: § 6e
Note on N6: § 6b 2.část
Note on O6: § 6c 2.část
Note on P6: § 6f § 7
Note on U2: jiri.zakravsky: tools PSSOzzzzzz propertites Protection Lock "2*4"
Součet za Díl
Zaokrouhlit množství

## tisk
FORMULÁŘ 5
SOUPIS PRACÍ
Název stavby : |  | Rekonstrukce nástupišť a zřízení bezbariérových přístupů v žst. Poříčany | Číslo stavby: | 5213720017 | formulář 5 -pol.rozp
Název PS,SO : |  | Nové výstupy z podchodu, podchod | Číslo PS,SO: | SO 14-01 | formulář 5 -pol.rozp'!$J$4
Tisk: |  | 2026-07-31 | JKSO: | 825 13
Poř.
číslo | Číslo | Název položky | měrná |  |  |  | kontrola
pol. | položky | Výkaz výměr | jednotka | množství | číslo řádku | tisk ano -ne | zaokrouhlení | díl:
| 1 | 2 | 3 | 4
Díl: | 015 | Poplatky za skládky | 0 | 0 | 11 | tisk | 0
1 | 015111 | POPLATKY ZA LIKVIDACŮ ODPADŮ NEKONTAMINOVANÝCH - 17 05 04 VYTĚŽENÉ ZEMINY A HORNINY - I. TŘÍDA TĚŽITELNOSTI | T | 4438.161 | 12 | tisk | 0
|  | viz. položka 17120 2344,372*1,90=4 454,3068 [A] viz. položka 015112 -16,146=-16,1460 [B] Celkem: A+B=4 438,1608 [C] |  |  |  | tisk
2 | 015112 | POPLATKY ZA LIKVIDACŮ ODPADŮ NEKONTAMINOVANÝCH - 17 05 04 VYTĚŽENÉ ZEMINY A HORNINY - II. TŘÍDA TĚŽITELNOSTI | T | 16.416 | 13 | tisk | 0
|  | Technická zpráva_těžitelnost dle TKP SŽDC a ČSN 73 6133 viz. položka 212626 ((0,20*0,40)*108,00)*1,90=16,4160 [A] |  |  |  | tisk
3 | 015120 | POPLATKY ZA LIKVIDACŮ ODPADŮ NEKONTAMINOVANÝCH - 17 01 02 STAVEBNÍ A DEMOLIČNÍ SUŤ (CIHLY) | T | 40.486 | 14 | tisk | 0
|  | viz. položka 978151 - Celkem Dlažba: 309,567*0,08317=25,7467 [A] viz. položka 978151 - Celkem Obklad: 180,844*0,0815=14,7388 [B] Celkem: A+B=40,4855 [C] |  |  |  | tisk
4 | 015140 | POPLATKY ZA LIKVIDACŮ ODPADŮ NEKONTAMINOVANÝCH - 17 01 01 BETON Z DEMOLIC OBJEKTŮ, ZÁKLADŮ TV | T | 334.295 | 15 | tisk | 0
|  | viz. položka 966154 28,084*2,20=61,7848 [A] viz. položka 966164 113,546*2,40=272,5104 [B] Celkem: A+B=334,2952 [C] |  |  |  | tisk
5 | 015330 | POPLATKY ZA LIKVIDACŮ ODPADŮ NEKONTAMINOVANÝCH - 17 05 04 KAMENNÁ SUŤ | T | 68.39 | 16 | tisk | 0
|  | viz. položka 966134 27,356*2,50=68,3900 [A] |  |  |  | tisk
6 | 015420 | POPLATKY ZA LIKVIDACŮ ODPADŮ NEKONTAMINOVANÝCH - 17 06 04 ZBYTKY IZOLAČNÍCH MATERIÁLŮ | T | 2.228 | 17 | tisk | 0
|  | viz. položka 97817 518,220*0,0043=2,2283 [A] |  |  |  | tisk
7 | 170405R | VÝKUP - ŽELEZNÝ ŠROT | T | 3.119 | 18 | tisk | 0
|  | viz. položka 966185 3,119=3,1190 [A] |  |  |  | tisk
0 | 0 | 0 | 0 | 0 | 19 |  | 0
S | Celkem za 015 | Poplatky za skládky | 0 | 0 | 20 |  | 0
Díl: | 1 | Zemní práce | 0 | 0 | 21 | tisk | 0 | díl
8 | 113779 | FRÉZOVÁNÍ DRÁŽKY PRŮŘEZU PŘES 1200MM2 V BETONOVÉ VOZOVCE | M | 21.62 | 22 | tisk | 0
|  | Porovnávací položka - vyfrézování drážky ve stáv. bet. kci podchodu "DC I, VII, IV_V_VI" 5,84+5,16+(3,54*3) =21,6200 [A] Celkem: A=21,6200 [B] |  |  |  | tisk
9 | 11511 | ČERPÁNÍ VODY DO 500 L/MIN | HOD | 2808 | 23 | tisk | 0
|  | dle TZ, stavební postup č.1 až 4 (75+70+21+68)*12,00=2 808,0000 [A] |  |  |  | tisk
10 | 131734 | HLOUBENÍ JAM ZAPAŽ I NEPAŽ TŘ. I, ODVOZ DO 5KM | M3 | 2331.022 | 24 | tisk | 0
|  | Technická zpráva_těžitelnost dle TKP SŽDC a ČSN 73 6133 "VÝKOPY_2.8" 2300,00=2 300,0000 [A] Nástupiště č. 2_3_4 Schodiště (4,07117*2,54)*3=31,0223 [B] Celkem: A+B=2 331,0223 [C] |  |  |  | tisk
11 | 13173B | HLOUBENÍ JAM ZAPAŽ I NEPAŽ TŘ. I - DOPRAVA | M3KM | 4662.044 | 25 | tisk | 0
|  | viz. položka 131734 (2331,022)*(7-5)=4 662,0440 [A] |  |  |  | tisk
12 | 13283B | HLOUBENÍ RÝH ŠÍŘ DO 2M PAŽ I NEPAŽ TŘ. II - DOPRAVA | M3KM | 60.48 | 26 | tisk | 0
|  | Technická zpráva_těžitelnost dle TKP SŽDC a ČSN 73 6133 viz. položka 212626 ((0,20*0,40)*108,00)*7=60,4800 [A] |  |  |  | tisk
13 | 133734 | HLOUBENÍ ŠACHET ZAPAŽ I NEPAŽ TŘ. I, ODVOZ DO 5KM | M3 | 4.71 | 27 | tisk | 0
|  | Technická zpráva_těžitelnost dle TKP SŽDC a ČSN 73 6133 Pro odvonění - 6ks čerpací jímky po dobu výstavby ((0,5*0,50*3,14)*1,00)*6=4,7100 [A] |  |  |  | tisk
14 | 13373B | HLOUBENÍ ŠACHET ZAPAŽ I NEPAŽ TŘ. I - DOPRAVA | M3KM | 9.42 | 28 | tisk | 0
|  | viz. pložka 133734 4,710*(7-5)=9,4200 [A] |  |  |  | tisk
15 | 17120 | ULOŽENÍ SYPANINY DO NÁSYPŮ A NA SKLÁDKY BEZ ZHUTNĚNÍ | M3 | 2344.372 | 29 | tisk | 0
|  | viz. položka 131735 2331,022=2 331,0220 [A] viz. pložka 133834 4,710=4,7100 [B] viz. položka 212626 (0,20*0,40)*108,00=8,6400 [C] Celkem: A+B+C=2 344,3720 [D] |  |  |  | tisk
16 | 17481 | ZÁSYP JAM A RÝH Z NAKUPOVANÝCH MATERIÁLŮ | M3 | 1668.108 | 30 | tisk | 0
|  | "VÝKOPY_2.8" DC I_II_II 10,31*(8,30+8,60)=174,2390 [A] 5,52*7,00=38,6400 [B] (2,5*2,5)/2*(4,50+3,50+2,30)=32,1875 [C] 2,02*2,30=4,6460 [D] (2,02+4,18)/2*3,60=11,1600 [E] (5,52+3,50)/2*(8,20+2,50+3,50-2,30-1,00)=49,1590 [F] 2,30*(14,00*2+6,50)=79,3500 [G] ((2,30+6,30)/2)*(20,50*2)=176,3000 [H] ((6,30+14,42)/2)*(8,70*2)=180,2640 [I] (14,42*(13,40+4,00+1,90+1,00-8,70))=167,2720 [J] DC IV_V_VI ((5,90*5,85)*6,42)*3=664,7589 [K] (-(3,00*2,25+1,71*3,54)*6,42)*3=- 246,5935 [L] -(0,46*(5,21*2+2,25))*3=-17,4846 [M] (4,50*(0,4+2,10+0,20))*(5,90*4,30)/2=154,1228 [N] DC VII (7,77*6,50)*6,10=308,0805 [O] -(2,40*2,80+2,30*5,16)*6,10=- 113,3868 [P] -(0,46*(5,90*2+5,16))=-7,8016 [Q] (3,07*2,58)*1,19=9,4255 [R] čerpací jímky po dobu výstavby ((0,40*0,50)*3,14*1,00)*6=3,7680 [S] Celkem: A+B+C+D+E+F+G+H+I+J+K+L+M+N+O+P+Q+R+S=1 668,1067 [T] |  |  |  | tisk
0 | 0 | 0 | 0 | 0 | 31 |  | 0
S | Celkem za 1 | Zemní práce | 0 | 0 | 32 |  | 0
Díl: | 2 | Základy | 0 | 0 | 33 | tisk | 0 | díl
17 | 212626 | TRATIVODY KOMPL Z TRUB Z PLAST HM DN DO 100MM, RÝHA TŘ II | M | 108 | 34 | tisk | 0
|  | "VÝKOPY_2.8" 108,00=108,0000 [A] |  |  |  | tisk
18 | 23217 | ŠTĚTOVÉ STĚNY BERANĚNÉ Z KOVOVÝCH DÍLCŮ DOČASNÉ (HMOTNOST) | T | 41.194 | 35 | tisk | 0
|  | "VÝKOPY_2.8" HEB 200=61,300kg/m ((8,00*61,30)*4)*0,001=1,9616 [A] ((10,00*61,30)*64)*0,001=39,2320 [B] Celkem: A+B=41,1936 [C] |  |  |  | tisk
19 | 23417 | ŠTĚTOVÉ STĚNY NASAZENÉ Z KOVOVÝCH DÍLCŮ DOČASNÉ (HMOTNOST) | T | 6.302 | 36 | tisk | 0
|  | "VÝKOPY_2.8" U 240=33,200kg/m ((7,00*33,20)*2)*0,001=0,4648 [A] ((6,00*33,20)*4)*0,001=0,7968 [B] ((5,70*33,20)*20)*0,001=3,7848 [C] ((5,30*33,20)*6)*0,001=1,0558 [D] ((3,00*33,20)*2)*0,001=0,1992 [E] Celkem: A+B+C+D+E=6,3014 [F] |  |  |  | tisk
20 | 23418A | ŠTĚTOVÉ STĚNY NASAZENÉ Z DŘEVĚNÝCH DÍLCŮ DOČASNÉ (PLOCHA) | M2 | 450 | 37 | tisk | 0
|  | "VÝKOPY_2.8" 450,00=450,0000 [A] |  |  |  | tisk
21 | 237171 | VYTAŽENÍ ŠTĚTOVÝCH STĚN Z KOVOVÝCH DÍLCŮ (HMOTNOST) | T | 47.496 | 38 | tisk | 0
|  | viz. polož ka 23217 41,194=41,1940 [A] viz. polož ka 23417 6,302=6,3020 [B] Celkem: A+B=47,4960 [C] |  |  |  | tisk
22 | 23718A | VYTAŽENÍ ŠTĚTOVÝCH STĚN Z DŘEVĚNÝCH DÍLCŮ (PLOCHA) | M2 | 450 | 39 | tisk | 0
|  | 450,00=450,0000 [A] |  |  |  | tisk
23 | 261513 | VRTY PRO KOTVENÍ A INJEKTÁŽ TŘ V NA POVRCHU D DO 25MM | M | 11.04 | 40 | tisk | 0
|  | Nadstropní desky Chemická kotva pr. 18/120mm Nadstropní deska - Nástupiště č. 2_2.5.8 (0,12*24)*1 =2,8800 [A] Nadstropní deska - Nástupiště č.3_ 4 2.5.9_2.5.10 Chemická kotva pr. 18/170mm (0,17*24)*2=8,1600 [B] Celkem: A+B=11,0400 [C] |  |  |  | tisk
24 | 261514 | VRTY PRO KOTVENÍ A INJEKTÁŽ TŘ V NA POVRCHU D DO 35MM | M | 46.38 | 41 | tisk | 0
|  | Nadbetonování schodišť propojení mezi stáv. kcí schodiště a novým nadbetonováním VÝKRES ZÁBRADLÍ NA 1.NÁSTUPIŠTI_2.7.6 Nástupiště č.1_Výkaz výztuže nadbet. B_pr. 20mm, dl. 500mm 0,365*32=11,6800 [A] C_ pr.20mm, dl. 300mm 0,10*6=0,6000 [B] VÝKRES ZÁBRADLÍ NA NÁSTUPIŠTI_2.7.5 "Nástupiště č.2, 3, 4_Výkaz výztuže nadbet." B_pr. 20mm, dl. 500mm (0,30*32)*3=28,8000 [C] C_pr.20mm, dl. 300mm (0,10*6)*3=1,8000 [D] Schodišť. zídka_Výkaz kotevních trnů pr. 20mm, dl. 500mm (0,35*10)*1=3,5000 [E] Celkem: A+B+C+D+E=46,3800 [F] |  |  |  | tisk
25 | 263215 | VRTY PRO SVORNÍKY A KOTVY V PODZEMÍ DO 12M TŘ II D DO 50MM | M | 330 | 42 | tisk | 0
|  | "VÝKOPY_2.8" 11,00*30=330,0000 [A] |  |  |  | tisk
26 | 27212 | ZÁKLADY Z DÍLCŮ ŽELEZOBETONOVÝCH | M3 | 1.696 | 43 | tisk | 0
|  | čerpací jímky po dobu výstavby ((0,5*0,50*3,14-0,4*0,4*3,14)*1,00)*6=1,6956 [A] |  |  |  | tisk
27 | 272324 | ZÁKLADY ZE ŽELEZOBETONU DO C25/30 (B30) | M3 | 133.181 | 44 | tisk | 0
|  | Základová deska tl. 300mm C25/30 - XC1 XA2 DC I (11,64*6,84)*0,30=23,8853 [A] (3,64*(10,44-0,50))*0,30=10,8545 [B] (2,85*6,56)*0,30=5,6088 [C] (3,64*(3,60+3,835))*0,30=8,1190 [D] 0,05*3,64+0,143*5,96=1,0343 [E] 0,662*3,64=2,4097 [F] DC II (3,64*0,30)*24,807=27,0892 [G] DC III (3,64*0,30)*11,02=12,0338 [H] DC IV_V_VI ((5,42*4,54)*0,30)*3=22,1461 [I] ((0,30*(1,558-0,30))*4,54)*3=5,1402 [J] DC VII (6,18*3,474)*0,30=6,4408 [K] (3,264*3,39)*0,30=3,3195 [L] 0,73*3,56=2,5988 [M] (0,30*(2,27-0,30))*3,15=1,8616 [N] (0,30*0,62)*2,514=0,4676 [O] (0,476*0,07)*5,16=0,1719 [P] Celkem: A+B+C+D+E+F+G+H+I+J+K+L+M+N+O+P=133,1811 [Q] |  |  |  | tisk
28 | 272366 | VÝZTUŽ ZÁKLADŮ Z KARI SÍTÍ | T | 13.158 | 45 | tisk | 0
|  | viz. položka 272324 (121,819m3) KARI 10/100x100 = kg/m2 (((133,181/0,30)*12,35*1,20)*0,001)*2 =13,1583 [A] Celkem: A=13,1583 [B] |  |  |  | tisk
29 | 285393 | DODATEČNÉ KOTVENÍ VLEPENÍM BETONÁŘSKÉ VÝZTUŽE D DO 20MM DO VRTŮ | KUS | 234 | 46 | tisk | 0
|  | Nadbetonování schodišť propojení mezi stáv. kcí schodiště a novým nadbetonováním VÝKRES ZÁBRADLÍ NA 1.NÁSTUPIŠTI_2.7.6 Nástupiště č.1_Výkaz výztuže nadbet. B_pr. 20mm, dl. 500mm 32=32,0000 [A] C_ pr.20mm, dl. 300mm 6=6,0000 [B] VÝKRES ZÁBRADLÍ NA NÁSTUPIŠTI_2.7.5 "Nástupiště č.2, 3, 4_Výkaz výztuže nadbet." B_pr. 20mm, dl. 500mm 32*3=96,0000 [C] C_pr.20mm, dl. 300mm 6*3=18,0000 [D] Schodišť. zídka_Výkaz kotevních trnů pr. 20mm, dl. 500mm 10*1=10,0000 [E] Celkem: A+B+C+D+E=162,0000 [F] Nadstropní desky Chemická kotva pr. 18/120mm Nadstropní deska - Nástupiště č. 2_2.5.8 24 =24,0000 [G] Nadstropní deska - Nástupiště č.3_ 4 2.5.9_2.5.10 Chemická kotva pr. 18/170mm 24*2=48,0000 [H] Celkem: G+H=72,0000 [I] Celkem: F+I=234,0000 [J] |  |  |  | tisk
30 | 286581_R1 | KOTVY OCEL INJEKTOVANÉ V PODZEMÍ DÉLKY DO 11M ÚNOS DO 50KN | KUS | 30 | 47 | tisk | 0
|  | "VÝKOPY_2.8" 30 =30,0000 [A] |  |  |  | tisk
31 | 28999 | OPLÁŠTĚNÍ (ZPEVNĚNÍ) Z FÓLIE | M2 | 491.547 | 48 | tisk | 0
|  | Vodorovná izolace viz. položka 711131 88,481=88,4810 [A] Vodorovná izolace DC I 11,725*6,84=80,1990 [B] 3,64*(10,45-0,50)=36,2180 [C] 2,85*6,56=18,6960 [D] 3,64*(3,95+4,90)=32,2140 [E] DC II 3,64*24,807=90,2975 [F] DC III 3,64*11,02=40,1128 [G] DC IV_V_VI (5,42*4,54)*3=73,8204 [H] DC VII 5,885*3,474=20,4445 [I] 3,264*3,39=11,0650 [J] Celkem: A+B+C+D+E+F+G+H+I+J=491,5482 [K] |  |  |  | tisk
0 | 0 | 0 | 0 | 0 | 49 |  | 0
S | Celkem za 2 | Základy | 0 | 0 | 50 |  | 0
Díl: | 3 | Svislé konstrukce | 0 | 0 | 51 | tisk | 0 | díl
32 | 31123 | ZDI A STĚNY PODPĚR A VOLNÉ Z CIHEL PÁLENÝCH | M3 | 34.433 | 52 | tisk | 0
|  | Přehlené výkresy nového stavu_2.4 Nadzemní část výtahových šachet Nástupiště č.1 ((3,10*2,40-2,50*1,80)*2,94)*1=8,6436 [A] -((1,16*2,28)*0,30))*1=-0,7934 [B] Nástupiště č.2_3_4 ((2,25*3,30-1,65*2,70)*2,94)*3=26,1954 [C] -((1,16*2,28)*0,30))*3=-0,7934 [D] ........................................................... Přehlené výkresy nového stavu_2.4 Podzemní část výtahových šachet Nástupiště č.1 (((1,80-1,44)*2,30)*0,30)*1=0,2484 [E] Nástupiště č.2_3_4 (((1,65-1,20)*2,30)*0,30)*3=0,9315 [F] ........................................................... Celkem: A+B+C+D+E+F=34,4321 [G] |  |  |  | tisk
33 | 34223 | STĚNY A PŘÍČKY VÝPLŇ A ODDĚL Z CIHEL PÁLENÝCH | M3 | 1.261 | 53 | tisk | 0
|  | Přehlené výkresy nového stavu_2.4 Nadzemní část výtahových šachet ........................................................... Nástupiště č.1, okolo věnce ((3,10*2,40-2,95*2,25))*0,390)*1=0,3130 [A] Nástupiště č.2, 3, 4, okolo věnce ((2,25*3,30-2,10*3,15)*0,390)*3=0,9477 [B] Celkem: A+B=1,2607 [C] |  |  |  | tisk
34 | 348325 | ZÁBRADLÍ A ZÁBRADELNÍ ZÍDKY ZE ŽELEZOBETONU C30/37 | M3 | 11.5 | 54 | tisk | 0
|  | Nadbetonování schodišť Nástupiště č_1 (2.7.6) 1,60*1=1,6000 [A] Nástupiště č.2, 3, 4 (2.7.5) 3,10*3=9,3000 [B] SCHODIŠŤOVÁ ZÍDKA V TUBUSU PODCHODU_2.7.7 0,600=0,6000 [C] Celkem: A+B+C=11,5000 [D] |  |  |  | tisk
35 | 348365 | VÝZTUŽ ZÁBRADLÍ A ZÁBRADELNÍCH ZÍDEK Z OCELI 10505, B500B | T | 0.417 | 55 | tisk | 0
|  | VÝKRES ZÁBRADLÍ NA NÁSTUPIŠTI_2.7.5 Výkaz výztuže nadbetonovávky Nástupiště č_2_3_4 A_pr. 8mm, dl. 1320mm (153,120*1,05*0,395)*3*0,001=0,1905 [A] D_pr. 8mm, dl. 1460mm (32,12*1,05*0,395)*3*0,001=0,0400 [B] E_pr. 8mm, dl.3030mm (12,12*1,05*0,395)*3*0,001=0,0151 [C] F_pr. 8mm, dl. 8610mm (68,88*1,05*0,395)*3*0,001=0,0857 [D] Celkem: A+B+C+D=0,3313 [E] VÝKRES ZÁBRADLÍ NA NÁSTUPIŠTI 1_2.7.6 Výkaz výztuže nadbetonovávky Nástupiště č_1 A_pr. 8mm, dl. 940mm (125,960*1,05*0,395)*1*0,001=0,0522 [F] D_pr.8mm, dl.8040mm (64,32*1,05*0,395)*0,001=0,0267 [G] E_pr.8mm, dl. 3890mm (15,56*1,05*0,395)*0,001=0,0065 [H] Celkem: F+G+H=0,0854 [I] Celkem: E+I=0,4167 [J] |  |  |  | tisk
36 | 348366 | VÝZTUŽ ZÁBRADLÍ A ZÁBRAD ZÍDEK Z KARI SÍTÍ | T | 0.063 | 56 | tisk | 0
|  | SCHODIŠŤOVÁ ZÍDKA V TUBUSU PODCHODU_2.7.7 62,750*0,001=0,0628 [A] |  |  |  | tisk
37 | 34894A | ZÁBRADLÍ A ZÁBRADEL ZÍDKY Z OCELI S 235 | T | 4.607 | 57 | tisk | 0
|  | VÝKRES ZÁBRADLÍ MADLA U NOVÉHO VSTUPU_2.7.1 (485,81*2)/1000=0,9716 [A] VÝKRES ZÁBRADLÍ MADLA U NOVÉHO SCHODIŠTĚ_2.7.2 Výkaz materiálu zábradlí na novém schodišti - díl 1 (37,37*2)/1000=0,0747 [B] Výkaz materiálu zábradlí na novém schodišti - díl 2 36,660/1000=0,0367 [C] Výkaz materiálu zábradlí na novém schodišti - díl 3 37,68/1000=0,0377 [D] VÝKRES ZÁBRADLÍ MADLA U SCHODIŠŤ U 2,3,4 NÁSTUPIŠTĚ_2.7.3 Výkaz materiálu u zábradlí na schodišti k 2 nástupišti 159,82/1000=0,1598 [E] Výkaz materiálu u zábradlí na schodišti k nástupišti 3 a 4 (160,73*2)/1000=0,3215 [F] VÝKRES ZÁBRADLÍ MADLA U SCHODIŠŤ U 1. NÁSTUPIŠTĚ_2.7.4 166,060/1000=0,1661 [G] VÝKRES ZÁBRADLÍ NA NÁSTUPIŠTI_2.7.5 (761,32*3)/1000=2,2840 [H] VÝKRES ZÁBRADLÍ NA 1.NÁSTUPIŠTI_2.7.6 451,56/1000=0,4516 [I] SCHODIŠŤOVÁ ZÍDKA V TUBUSU PODCHODU_2.7.7 102,040/1000=0,1020 [J] Celkem: A+B+C+D+E+F+G+H+I+J=4,6057 [K] |  |  |  | tisk
38 | 386314 | KOMPL KONSTR JÍMEK Z PROST BET DO C25/30 (B30) | M3 | 15.561 | 58 | tisk | 0
|  | Nástupiště č.1 - čerpací jímka (1,80*2,28)*1,42-((0,90*0,60)*1,21+(0,40*10,40)*0,19)=4,3839 [A] Nástupiště č.2, 3, 4 - čerpací jímka ((1,40*2,54)*1,42-((0,90*0,60)*1,21+(0,40*10,40)*0,19))*3=10,8172 [B] Nové výstupu z podchodu Nástupiště č_1_2_3_4 0,090*4=0,3600 [C] Celkem: A+B+C=15,5611 [D] |  |  |  | tisk
39 | 389325 | MOSTNÍ RÁMOVÉ KONSTRUKCE ZE ŽELEZOBETONU C30/37 | M3 | 355.61 | 59 | tisk | 0
|  | tř. C30/37 - XD1 (CZ, F.2) - CI 0,40 - D MAX 22-S3 VÝKRES TVARU - DILATAČNÍ CELEK I_2.5.1 145,300=145,3000 [A] VÝKRES TVARU - DILATAČNÍ CELEK II_2.5.2 61,800=61,8000 [B] VÝKRES TVARU - DILATAČNÍ CELEK III_2.5.3 19,210=19,2100 [C] VÝKRES TVARU - DILATAČNÍ CELEK IV_2.5.4 31,100=31,1000 [D] VÝKRES TVARU - DILATAČNÍ CELEK V_2.5.5 31,600=31,6000 [E] VÝKRES TVARU - DILATAČNÍ CELEK VI_2.5.6 31,600=31,6000 [F] VÝKRES TVARU - DILATAČNÍ CELEK VII_2.5.7 35,000=35,0000 [G] Celkem: A+B+C+D+E+F+G=355,6100 [H] |  |  |  | tisk
40 | 389365 | VÝZTUŽ MOSTNÍ RÁMOVÉ KONSTRUKCE Z OCELI 10505, B500B | T | 67.139 | 60 | tisk | 0
|  | VÝKRES VÝZTUŽE 1- DILATAČNÍ CELEK I_2.6.3.1 34222,420/1000=34,2224 [A] VÝKRES VÝZTUŽE 1- DILATAČNÍ CELEK II_2.6.2 10026,180/1000=10,0262 [B] VÝKRES VÝZTUŽE - DILATAČNÍ CELEK III_2.6.1 3021,610/1000=3,0216 [C] VÝKRES VÝZTUŽE 1- DILATAČNÍ CELEK IV, V, VI_2.6.4.3 DC IV 4610,450/1000=4,6105 [D] VÝKRES VÝZTUŽE 1- DILATAČNÍ CELEK IV, V, VI_2.6.4.1 DC V 4628,690/1000=4,6287 [E] VÝKRES VÝZTUŽE 1- DILATAČNÍ CELEK IV, V, VI_2.6.4.2 DC VI 4628,690/1000=4,6287 [F] VÝKRES VÝZTUŽE 1- DILATAČNÍ CELEK VII_2.6.5 6001,470/1000=6,0015 [G] Celkem: A+B+C+D+E+F+G=67,1396 [H] |  |  |  | tisk
0 | 0 | 0 | 0 | 0 | 61 |  | 0
S | Celkem za 3 | Svislé konstrukce | 0 | 0 | 62 |  | 0
Díl: | 4 | Vodorovné konstrukce | 0 | 0 | 63 | tisk | 0 | díl
41 | 411124 | STROPY Z DÍLCŮ ŽELEZOBET DO C25/30 (B30) | M3 | 2.268 | 64 | tisk | 0 |  | 6
|  | Přehlené výkresy nového stavu_2.4 Nadzemní část výtahových šachet ........................................................... Nástupiště č.1 ((2,70*2,10)*0,10)*1=0,5670 [A] Nástupiště č.2, 3, 4 ((2,70*2,10)*0,10)*3=1,7010 [B] Celkem: A+B=2,2680 [C] |  |  |  | tisk
42 | 411324 | STROPY ZE ŽELEZOBETONU DO C25/30 (B30) | M3 | 23.83 | 65 | tisk | 0
|  | Nadstropní deska - Nástupiště č. 2_2.5.8 6,00=6,0000 [A] Nadstropní deska - Nástupiště č. 3_2.5.9 8,93=8,9300 [B] Nadstropní deska - Nástupiště č. 4_2.5.10 8,90=8,9000 [C] Celkem: A+B+C=23,8300 [D] |  |  |  | tisk
43 | 411365 | VÝZTUŽ STROPŮ Z BETONÁŘSKÉ OCELI 10505, B500B | T | 0.229 | 66 | tisk | 0
|  | Nadstropní deska - Nástupiště č. 2_2.5.8 36,000*0,001=0,0360 [A] Nadstropní deska - Nástupiště č. 3_2.5.9 98,300*0,001=0,0983 [B] Nadstropní deska - Nástupiště č. 4_2.5.10 95,300*0,001=0,0953 [C] Celkem: A+B+C=0,2296 [D] |  |  |  | tisk
44 | 411366 | VÝZTUŽ STROPŮ Z KARI SÍTÍ | T | 3.586 | 67 | tisk | 0
|  | Nadstropní deska - Nástupiště č. 2_2.5.8 1192,000*0,001=1,1920 [A] Nadstropní deska - Nástupiště č. 3_2.5.9 1183,00*0,001=1,1830 [B] Nadstropní deska - Nástupiště č. 4_2.5.10 1211,00*0,001=1,2110 [C] Celkem: A+B+C=3,5860 [D] |  |  |  | tisk
45 | 41317 | STROPNÍ NOSNÍKY Z VÁLCOVANÝCH NOSNÍKŮ | T | 0.252 | 68 | tisk | 0
|  | Přehlené výkresy nového stavu_2.4 Nadzemní část výtahových šachet ........................................................... I140 = 14,30kg/m Nástupiště č.1 ((((2,10*2)*14,30)*1,05)*0,001)*1=0,0631 [A] Nástupiště č.2,3,4 ((((2,10*2)*14,30)*1,05)*0,001)*3=0,1892 [B] Celkem: A+B=0,2523 [C] |  |  |  | tisk
46 | 41712 | ZTUŽ PÁSY A PŘEKLADY Z DÍLCŮ ŽELEZOBET | M3 | 0.284 | 69 | tisk | 0
|  | Přehlené výkresy nového stavu_2.4 Nadzemní část výtahových šachet ........................................................... Nástupiště č.1+2+3+4 ((0,30*0,15)*1,80)*1=0,0810 [A] Nástupiště č.2+3+4 ((0,30*0,15)*1,50)*3=0,2025 [B] Celkem: A+B=0,2835 [C] |  |  |  | tisk
47 | 41731 | ZTUŽUJÍCÍ PÁSY Z PROST BETONU | M3 | 0.271 | 70 | tisk | 0
|  | Přehlené výkresy nového stavu_2.4 Nadzemní část výtahových šachet ........................................................... Nástupiště č.1 ((0,13*2,26)*0,16)2)*1=0,0470 [A] (((0,08*2,70)*0,16)*2)*1=0,0691 [B] Nástupiště č.2, 3, 4 ((0,23*2,11)*0,16)*2)*3=0,1553 [C] Celkem: A+B+C=0,2714 [D] |  |  |  | tisk
48 | 417324 | ZTUŽUJÍCÍ PÁSY ZE ŽELEZOBETONU DO C25/30 (B30) | M3 | 4.438 | 71 | tisk | 0
|  | Přehlené výkresy nového stavu_2.4 Nadzemní část výtahových šachet ........................................................... Nástupiště č.1 ((0,23*0,20)*(2,96+1,80)*2)*1=0,4379 [A] Nástupiště č.2, 3, 4 ((0,23*0,20)*(3,16+1,65)*2)*3=4,0000 [B] Celkem: A+B=4,4379 [C] |  |  |  | tisk
49 | 417365 | VÝZTUŽ ZTUŽUJÍCÍCH PÁSŮ Z BETONÁŘSKÉ OCELI 10505, B500B | T | 0.08 | 72 | tisk | 0
|  | Přehlené výkresy nového stavu_2.4 Nadzemní část výtahových šachet ........................................................... Nástupiště č.1, 2, 3, 4_Výkaz výztuže (20,10*4)/1000=0,0804 [A] |  |  |  | tisk
50 | 431314 | SCHODIŠŤ KONSTR Z PROST BETONU DO C25/30 (B30) | M3 | 18.565 | 73 | tisk | 0
|  | "Nástupiště č. 2, 3, 4" Stupně (((0,155*0,310)/2*2,54)*(14+14)*3)=5,1260 [A] mezipodesta tl. 143mm ((1,08*2,54)*0,143)*3=1,1768 [B] deska tl. 200mm; digi 0,989m2 (0,99*2,54)*3=7,5438 [C] deska tl. 50mm; digi 0,248m2 (0,248*2,54)*3=1,8898 [D] Výstup z podchodu ((0,15*0,30)/2*2,00)*(12+12)=1,0800 [E] mezipodesta (4,32*1,90)*0,10=0,8208 [F] deska tl.50mm ((4,03+5,24)*2,00)*0,05=0,9270 [G] Celkem: A+B+C+D+E+F+G=18,5642 [H] |  |  |  | tisk
51 | 431366 | VÝZTUŽ SCHODIŠŤ KONSTR Z KARI SÍTÍ | T | 1.568 | 74 | tisk | 0
|  | Stávající schodiště_Nástupiště č 2_3_4 ((4,852*2,540)*8,00*1,20)*3*0,001=0,3549 [A] (((0,910*2,540)*2)*8,00*1,20)*3*0,001=0,1331 [B] (((4,852*2,540)*2)*8,00*1,20)*3*0,001=0,7099 [C] (((0,625*2,540)*2)*8,00*1,20)*3*0,001=0,0914 [D] Nové schodiště_Nový výstup z podchodu (((5,90+4,60)*1,98)*8,00)*1,20*0,001=0,1996 [E] ((4,26*1,92)*8,00)*1,20*0,001=0,0785 [F] Celkem: A+B+C+D+E+F=1,5674 [G] |  |  |  | tisk
52 | 45131_R3 | PODKL A VÝPLŇ VRSTVY Z POLOSUCHÉHO BETONU D+M KOMPLET | M3 | 6.543 | 75 | tisk | 0
|  | Výplň na rampě (2,00*0,70)*0,670=0,9380 [A] (2,00*8,365)*(0,670/2)=5,6046 [B] Celkem: A+B=6,5426 [C] |  |  |  | tisk
53 | 451314 | PODKLADNÍ A VÝPLŇOVÉ VRSTVY Z PROSTÉHO BETONU C25/30 | M3 | 0.868 | 76 | tisk | 0
|  | Pod jmky před výtah. šachtami Poodélný řez nástupištěm č.1_2_3_4 ((0,605*1,50)*0,31-(0,34*1,05)*0,18)*4=0,8683 [A] |  |  |  | tisk
0 | 0 | 0 | 0 | 0 | 77 |  | 0
S | Celkem za 4 | Vodorovné konstrukce | 0 | 0 | 78 |  | 0
Díl: | 6 | Úpravy povrchů, podlahy, výplně otvorů | 0 | 0 | 79 | tisk | 0 | díl
54 | 61145 | ÚPRAVY POVRCHŮ VNITŘ STROPŮ OMÍTKOU CEMENTOVOU | M2 | 17.865 | 80 | tisk | 0
|  | Přehlené výkresy nového stavu_2.4 ........................................................... Nadzemní část výtahových šachet Nástupiště č.1 (2,50*1,80)*1=4,5000 [A] Nástupiště č.2_3_4 (2,70*1,65)*3=13,3650 [B] Celkem: A+B=17,8650 [C] |  |  |  | tisk
55 | 61148 | ÚPRAVY POVRCHŮ VNITŘ STROPŮ POTAŽENÍM PLETIVEM | M2 | 17.865 | 81 | tisk | 0
|  | viz. položka 61145 17,865=17,8650 [A] Celkem: A=17,8650 [B] |  |  |  | tisk
56 | 61445 | ÚPRAVY POVRCHŮ VNITŘ KONSTR ZDĚNÝCH OMÍTKOU CEMENTOVOU | M2 | 95.154 | 82 | tisk | 0
|  | Přehlené výkresy nového stavu_2.4 ........................................................... Podzemní část výtahových šachet Nástupiště č.1 (1,80-1,44)*2,30=0,8280 [A] Nástupiště č.2_3_4 (1,65-1,20)*2,30*3=3,1050 [B] Naddzemní část výtahových šachet Nástupiště č.1 (2,50+1,80)*2*3,16-1,44*2,28=23,8928 [C] -((2,50+1,80)*2*0,20)*1=-1,7200 [D] Nástupiště č.2_3_4 ((2,70+1,65)*2*3,16-1,20*2,28)*3=74,2680 [E] -((2,70+1,65)*2*0,20)*3=-5,2200 [F] Celkem: A+B+C+D+E+F=95,1538 [G] |  |  |  | tisk
57 | 61448 | ÚPRAVY POVRCHŮ VNITŘ KONSTR ZDĚNÝCH POTAŽENÍM PLETIVEM | M2 | 95.154 | 83 | tisk | 0
|  | viz. položka_61445 95,154=95,1540 [A] Celkem: A=95,1540 [B] |  |  |  | tisk
58 | 61545 | ÚPRAVY POVRCHŮ VNITŘ KONSTR BETON OMÍTKOU CEMENTOVOU | M2 | 160.51 | 84 | tisk | 0
|  | Přehlené výkresy nového stavu_2.4 ........................................................... Podzemní část výtahových šachet Nástupiště č.1 (2,50*2+1,80)*5,47=37,1960 [A] Nástupiště č.2_3_4 ((2,70*2+1,65)*5,56)*3=117,5940 [B] Naddzemní část výtahových šachet Nástupiště č.1 ((2,50+1,80)*2*0,20)*1=1,7200 [C] Nástupiště č.2+3+4 ((2,70+1,65)*2*0,20)*3=4,0000 [D] Celkem: A+B+C+D=160,5100 [E] |  |  |  | tisk
59 | 61548 | ÚPRAVY POVRCHŮ VNITŘ KONSTR BETON POTAŽENÍM PLETIVEM | M2 | 160.51 | 85 | tisk | 0
|  | viz. položka_61545 160,510=160,5100 [A] Celkem: A=160,5100 [B] |  |  |  | tisk
60 | 631314 | MAZANINA Z PROSTÉHO BETONU C25/30 | M3 | 159.663 | 86 | tisk | 0
|  | Vyrovnávací bet. mazanina tl. 50-80mm DC I (8,29*5,04)*(0,05+0,08)/2=2,7158 [A] (2,00*(5,662+10,578))*(0,05+0,08)/2=2,1112 [B] (1,925*4,36)*0,05=0,4197 [C] DC IV (2,54*1,62+0,30*1,20+2,54*0,40)*(0,05+0,08)/2=0,3569 [D] DC V (2,54*1,62+0,30*1,20+2,54*0,40)*(0,05+0,08)/2=0,3569 [E] DC VI (2,54*1,62+0,30*1,20+2,54*0,40)*(0,05+0,08)/2=0,3569 [F] DC VII (1,60*0,70)*0,08=0,0896 [G] (1,44*0,30)*0,05=0,0216 [H] (2,00*4,56)*(0,05+0,08)/2=0,5928 [I] Stávající podlaha podchodu - tubus (5,04*52,94+1,15*0,39)*(0,05+0,08)/2=17,3723 [J] (3,69*4,933+1,15*0,90+0,517*3,10)*(0,05+0,08)/2=1,3546 [K] Celkem: A+B+C+D+E+F+G+H+I+J+K=25,7483 [L] ........................................................... Nadzemní část výtahových šachet Přehledné výkresy nového stavu_2.4 Nástupišrě č.1 (3,10*2,40)*(0,06+0,08)/2=0,5208 [M] Nástupišrě č.2+3+4 ((3,30*2,25)*(0,06+0,08)/2)*3=1,5593 [N] Celkem: M+N=2,0801 [O] ........................................................... Dno výtah. šachet Nástupiště č.1 ((2,50*1,80)*0,25)*1=1,1250 [P] Nástupiště č. 2, 3, 4 ((1,65*2,70)*0,25)*3=3,3413 [Q] Celkem: P+Q=4,4663 [R] ........................................................... Zpětný spoj obetonování Nástupiště 1 0,595*(6,70*2+7,20)=12,2570 [S] Nástupišrě č_2_3_4 (0,595*(5,40+5,92*2))*3=30,7734 [T] Výstup 0,595*((7,04+2,10+4,35+2,34+2,10+4,9)+7,59*2)=22,6159 [U] 0,595*(6,84+0,57*2+34,51*2+10,215*2+4,70)=60,7674 [V] Celkem: S+T+U+V=126,4137 [W] ........................................................... Zpětný spoj 0,005*(2,64+6,34+2,32+3,45+4,96+4,40)=0,1206 [X] 0,005*(7,67+10,50+35,5+2,15)*2=0,5582 [Y] (0,005*(4,72*2+3,54))*3=0,1947 [Z] 0,005*(5,40*2+5,16)=0,0798 [AA] Celkem: X+Y+Z+AA=0,9533 [AB] ........................................................... Celkem: L+O+R+W+AB=159,6617 [AC] |  |  |  | tisk
61 | 631324 | MAZANINA ZE ŽELEZOBETONU DO C25/30 (B30) | M3 | 100.818 | 87 | tisk | 0
|  | Betonová mazanina na rampě (2,00*35,605+0,283)*0,10=71,4930 [A] (2,00*1,85)*(0,10+0,20)/2=0,5550 [B] (2,00*9,555)*0,20=3,8220 [C] (2,00*1,00)*(0,20+0,17)/2=0,3700 [D] Celkem: A+B+C+D=76,2400 [E] ................................................ Ochrana izolace tl. 50mm Vodorvná izolce (půdorys shora) DC I (6,00*7,67)*0,05=2,3010 [F] "DC IV_V_VI" (((1,83+0,27)*3,75)*0,05)*3=1,1813 [G] DC VII (5,345*(2,67+0,45))*0,05=0,8338 [H] (0,90*2,40)*0,05=0,1080 [I] Vodorovná izolace (půdorys spodní) DC I (11,725*6,84)*0,05=4,0100 [J] (3,64*(10,45-0,50))*0,05=1,8109 [K] (2,85*6,56)*0,05=0,9348 [L] (3,64*(3,95+4,90))*0,05=1,6107 [M] DC II (3,64*24,807)*0,05=4,5149 [N] DC III (3,64*11,02)*0,05=2,0056 [O] DC IV_V_VI ((5,42*4,54)*3)*0,05=3,6910 [P] DC VII (5,885*3,474)*0,05=1,0222 [Q] (3,264*3,39)*0,05=0,5532 [R] Celkem: F+G+H+I+J+K+L+M+N+O+P+Q+R=24,5774 [S] ................................................ Celkem: E+S=100,8174 [T] |  |  |  | tisk
62 | 631366 | VÝZTUŽ MAZANIN Z KARI SÍTÍ | T | 2.231 | 88 | tisk | 0
|  | Úprava bet. mazaniny na rampě KARI pr. 8x100/100mm= 8,00kg/m2 viz. položka 938554_R3 (((2,00*35,605)*8,00*1,15)*0,001)*1=0,6551 [A] (((2,00*1,85)*8,00*1,15)*0,001)*2=0,0681 [B] (((2,00*9,555)*8,00*1,15)*0,001)*2=0,3516 [C] (((2,00*1,00)*8,00*1,15)*0,001)*2=0,0368 [D] Celkem: A+B+C+D=1,1116 [E] ................................................ Ochrana izolace tl. 50mm viz. položka 631324= 24,578m3 KARI pr.4x100/100mm=1,98kg/m2 (((24,578/0,05)*1,98)*1,15)*0,001=1,1193 [F] ................................................ Celkem: E+F=2,2309 [G] |  |  |  | tisk
63 | 63157 | NÁSYP PODLAH Z KAMENIVA TĚŽENÉHO | M3 | 6.985 | 89 | tisk | 0
|  | PŮDORYS PODCHODU - POHLED SHORA_2.4.2 pod vymývaný štěrk - okapový chodník (0,50*(58,05+5,040+6,76))*0,20=6,9850 [A] |  |  |  | tisk
64 | 637121_R3 | OKAPOVÝ CHODNÍK Z KAMENIVA S UDUSÁNÍM A UROVNÁNÍM POVRCHU Z VYMÝVANÉHO ŠTĚRKU TL 100MM; D+M KOMPLET | M2 | 34.925 | 90 | tisk | 0
|  | PŮDORYS PODCHODU - POHLED SHORA_2.4.2 0,50*(58,05+5,040+6,76)=34,9250 [A] |  |  |  | tisk
0 | 0 | 0 | 0 | 0 | 91 |  | 0
S | Celkem za 6 | Úpravy povrchů, podlahy, výplně otvorů | 0 | 0 | 92 |  | 0
Díl: | 711 | Izolace proti vodě | 0 | 0 | 93 | tisk | 0 | díl
65 | 711111 | IZOLACE BĚŽNÝCH KONSTRUKCÍ PROTI ZEMNÍ VLHKOSTI ASFALTOVÝMI NÁTĚRY | M2 | 38.52 | 94 | tisk | 0
|  | Hutněný zásyp z polosuchého betonu (DC III) (10,21+0,65+0,68+7,72)*2,00=38,5200 [A] |  |  |  | tisk
66 | 711121 | IZOLACE BĚŽN KONSTR PROTI TLAK VODĚ ASFALT NÁTĚRY | M2 | 1190.952 | 95 | tisk | 0
|  | Svislá izolace DC I_II_III (2,67+10,50*2)*1,60=37,8720 [A] (35,10*(1,60+4,505)/2)*2=214,2855 [B] (5,84+0,52+2,32)*4,505=39,1034 [C] 4,00*(4,505+2,60)/2=14,2100 [D] (2,22*2+4,96)*2,60=24,4400 [E] 1,60*(2,60+0,95)/2=2,8400 [F] 2,64*0,95=2,5080 [G] (7,67*4,023)*2=61,7128 [H] ............................................ DC IV (3,00*2+2,25)*6,25=51,5625 [I] (2,352*6,25)*2+(1,70*5,04)=37,9680 [J] ............................................ DC V dtto DC IV 51,563+37,968=89,5310 [K] ............................................ DC VI dtto DC V 89,531=89,5310 [L] ............................................ DCVII (5,40+2,40+2,80)*6,20+0,30*1,05=66,0350 [M] (2,76+2,60)*3,85=20,6360 [N] 1,20*(5,70+3,85)=11,4600 [O] 0,95*5,16+1,56*2,40=8,6460 [P] 2,77*2,9+1,70*2,60+1,12*2,76=15,5442 [Q] ............................................ Celkem: A+B+C+D+E+F+G+H+I+J+K+L+M+N+O+P+Q=787,8854 [R] Vodorovná izolace DC I 11,725*6,84=80,1990 [S] 3,64*(10,45-0,50)=36,2180 [T] 2,85*6,56=18,6960 [U] 3,64*(3,95+4,90)=32,2140 [V] ............................................ DC II 3,64*24,807=90,2975 [W] ............................................ DC III 3,64*11,02=40,1128 [X] ............................................ DC IV_V_VI (5,42*4,54)*3=73,8204 [Y] ............................................ DC VII 5,885*3,474=20,4445 [Z] 3,264*3,39=11,0650 [AA] ............................................ Celkem: S+T+U+V+W+X+Y+Z+AA=403,0672 [AB] Celkem: R+AB=1 190,9526 [AC] |  |  |  | tisk
67 | 711122 | IZOLACE BĚŽNÝCH KONSTRUKCÍ PROTI TLAKOVÉ VODĚ ASFALTOVÝMI PÁSY | M2 | 1190.952 | 96 | tisk | 0
|  | viz. položka 711121 1190,952=1 190,9520 [A] |  |  |  | tisk
68 | 711131 | IZOLACE BĚŽNÝCH KONSTRUKCÍ PROTI VOLNĚ STÉKAJÍCÍ VODĚ ASFALTOVÝMI NÁTĚRY | M2 | 245.102 | 97 | tisk | 0
|  | Vodorvná izolce (půdorys shora) DC I 6,00*7,67=46,0200 [A] DC IV (1,83+0,27)*3,75=7,8750 [B] DC V dtto DC IV 7,875=7,8750 [C] DC VI dtto DC IV 7,875=7,8750 [D] DC VII 5,345*(2,67+0,45)=16,6764 [E] 0,90*2,40=2,1600 [F] Nadstropní deska - Nástupiště č. 2_2.5.8 7,274*6,24+(7,274+5,84)*2*0,14+(0,40+5,84)*2*0,02=49,3113 [G] Nadstropní deska - Nástupiště č. 3_2.5.9 7,403*6,24+(7,403+5,84)*2*0,20+(0,4+5,84)*2*(0,15+0,05)=53,9879 [H] Nadstropní deska - Nástupiště č. 4_2.5.10 7,44*6,24+(7,44+5,84)*2*0,20+(0,4+5,84)*2*0,076+(0,395+5,84)*2*0,051=53,3221 [I] Celkem: A+B+C+D+E+F+G+H+I=245,1027 [J] |  |  |  | tisk
69 | 711132 | IZOLACE BĚŽNÝCH KONSTRUKCÍ PROTI VOLNĚ STÉKAJÍCÍ VODĚ ASFALTOVÝMI PÁSY | M2 | 245.102 | 98 | tisk | 0
|  | viz. položka 711131 245,102=245,1020 [A] |  |  |  | tisk
70 | 711509_R03 | OCHRANA IZOLACE NA POVRCHU TEXTILIÍ MIN 300G/M2; D+M KOMPLET | M2 | 648.168 | 99 | tisk | 0
|  | Geotextilie min. 300g/m2 "......................................." Vodorovná izolace DC I 11,725*6,84=80,1990 [A] 3,64*(10,45-0,50)=36,2180 [B] 2,85*6,56=18,6960 [C] 3,64*(3,95+4,90)=32,2140 [D] DC II 3,64*24,807=90,2975 [E] DC III 3,64*11,02=40,1128 [F] DC IV_V_VI (5,42*4,54)*3=73,8204 [G] DC VII 5,885*3,474=20,4445 [H] 3,264*3,39=11,0650 [I] Celkem: A+B+C+D+E+F+G+H+I=403,0672 [J] "......................................." Vodorvná izolce (půdorys shora) DC I 6,00*7,67=46,0200 [K] DC IV (1,83+0,27)*3,75=7,8750 [L] DC V dtto DC IV 7,875=7,8750 [M] DC VI dtto DC IV 7,875=7,8750 [N] DC VII 5,345*(2,67+0,45)=16,6764 [O] 0,90*2,40=2,1600 [P] Celkem: K+L+M+N+O+P=88,4814 [Q] "......................................." Nadstropní deska - Nástupiště č. 2_2.5.8 7,274*6,24+(7,274+5,84)*2*0,14+(0,40+5,84)*2*0,02=49,3113 [R] Nadstropní deska - Nástupiště č. 3_2.5.9 7,403*6,24+(7,403+5,84)*2*0,20+(0,4+5,84)*2*(0,15+0,05)=53,9879 [S] Nadstropní deska - Nástupiště č. 4_2.5.10 7,44*6,24+(7,44+5,84)*2*0,20+(0,4+5,84)*2*0,076+(0,395+5,84)*2*0,051=53,3221 [T] Celkem: R+S+T=156,6213 [U] "......................................." Celkem: J+Q+U=648,1699 [V] |  |  |  | tisk
71 | 711509_R05 | OCHRANA IZOLACE NA POVRCHU TEXTILIÍ MIN 500G/M2; D+M KOMPLET | M2 | 876.367 | 100 | tisk | 0
|  | Geotextilie min. 500g/m2 "......................................." Vodorvná izolce (půdorys shora) DC I 6,00*7,67=46,0200 [A] DC IV (1,83+0,27)*3,75=7,8750 [B] DC V dtto DC IV 7,875=7,8750 [C] DC VI dtto DC IV 7,875=7,8750 [D] DC VII 5,345*(2,67+0,45)=16,6764 [E] 0,90*2,40=2,1600 [F] Celkem: A+B+C+D+E+F=88,4814 [G] Svislá izolace DC I_II_III (2,67+10,50*2)*1,60=37,8720 [H] (35,10*(1,60+4,505)/2)*2=214,2855 [I] (5,84+0,52+2,32)*4,505=39,1034 [J] 4,00*(4,505+2,60)/2=14,2100 [K] (2,22*2+4,96)*2,60=24,4400 [L] 1,60*(2,60+0,95)/2=2,8400 [M] 2,64*0,95=2,5080 [N] (7,67*4,023)*2=61,7128 [O] ............................................ DC IV (3,00*2+2,25)*6,25=51,5625 [P] (2,352*6,25)*2+(1,70*5,04)=37,9680 [Q] ............................................ DC V dtto DC IV 51,563+37,968=89,5310 [R] ............................................ DC VI dtto DC V 89,531=89,5310 [S] ............................................ DCVII (5,40+2,40+2,80)*6,20+0,30*1,05=66,0350 [T] (2,76+2,60)*3,85=20,6360 [U] 1,20*(5,70+3,85)=11,4600 [V] 0,95*5,16+1,56*2,40=8,6460 [W] 2,77*2,9+1,70*2,60+1,12*2,76=15,5442 [X] ............................................ Celkem: H+I+J+K+L+M+N+O+P+Q+R+S+T+U+V+W+X=787,8854 [Y] Celkem: G+Y=876,3668 [Z] |  |  |  | tisk
72 | 711735 | IZOLACE ŠACHET DLE SD 37 PROTI VOL STÉK VODĚ POLYMERNÍ STŘÍK | M2 | 3.087 | 101 | tisk | 0
|  | Nové výstupu z podchodu Nástupiště č_1_2_3_4 ((0,14+0,85)*2*0,24)*4=1,9008 [A] ((0,22+0,93)*2*0,04)*4=0,3680 [B] (0,22*0,93)*4=0,8184 [C] Celkem: A+B+C=3,0872 [D] |  |  |  | tisk
0 | 0 | 0 | 0 | 0 | 102 |  | 0
S | Celkem za 711 | Izolace proti vodě | 0 | 0 | 103 |  | 0
Díl: | 712 | Povlakové krytiny | 0 | 0 | 104 | tisk | 0 | díl
73 | 71212 | POVLAKOVÉ KRYTINY STŘECH PLOCHÝCH DVOUVRST ASF IZOL PÁSY | M2 | 29.715 | 105 | tisk | 0
|  | Dvouvrstvá krytina z NAIP+penetračně adhézní nátěr NP+2xNa ........................................................... Přehlené výkresy nového stavu_2.4 Nadzemní část výtahových šachet ........................................................... Nástupišrě č.1 (3,10*2,40)*1=7,4400 [A] Nástupiště č.2+3+4 (3,30*2,25)*3=22,2750 [B] Celkem: A+B=29,7150 [C] |  |  |  | tisk
0 | 0 | 0 | 0 | 0 | 106 |  | 0
S | Celkem za 712 | Povlakové krytiny | 0 | 0 | 107 |  | 0
Díl: | 713 | Izolace tepelné | 0 | 0 | 108 | tisk | 0 | díl
74 | 71311 | IZOLACE TEPELNÁ BĚŽNÝCH KONSTRUKCÍ PEVNÁ | M2 | 675.993 | 109 | tisk | 0
|  | Svislá izolace DC I_II_III (2,67+10,50*2)*0,95=22,4865 [A] (35,10*(0,93+4,105)/2)*2=176,7285 [B] (5,84+0,52+2,32)*4,05=35,1540 [C] 4,00*(4,05+2,10)/2=12,3000 [D] (2,22*2+4,96)*2,10=19,7400 [E] 1,60*(2,10+0,45)/2=2,0400 [F] 2,64*0,45=1,1880 [G] (7,67*3,523)*2=54,0428 [H] ............................................ DC IV (3,00*2+2,25)*5,75=47,4375 [I] (2,352*5,75)*2+(1,70*4,54)=34,7660 [J] ............................................ DC V dtto DC IV 47,438+34,766=82,2040 [K] ............................................ DC VI dtto DC V 82,204=82,2040 [L] ............................................ DCVII (5,40+2,40+2,80)*5,70+0,30*1,05=60,7350 [M] (2,76+2,60)*3,33=17,8488 [N] 1,20*(5,70+3,33)=10,8360 [O] 0,45*5,16+1,06*2,40=4,8660 [P] 2,27*2,9+1,20*2,60+0,62*2,76=11,4142 [Q] ............................................ Celkem: A+B+C+D+E+F+G+H+I+J+K+L+M+N+O+P+Q=675,9913 [R] |  |  |  | tisk
0 | 0 | 0 | 0 | 0 | 110 |  | 0
S | Celkem za 713 | Izolace tepelné | 0 | 0 | 111 |  | 0
Díl: | 724 | Strojní vybavení | 0 | 0 | 112 | tisk | 0 | díl
75 | 72410 | ČERPADLA | KUS | 4 | 113 | tisk | 0
|  | "DETAIL ODVODNĚNÍ - ČERPACÍ JÍMKA_2.7.7" "Nástupiště č.1, 2, 3, 4" "....................................................." 4=4,0000 [A] |  |  |  | tisk
0 | 0 | 0 | 0 | 0 | 114 |  | 0
S | Celkem za 724 | Strojní vybavení | 0 | 0 | 115 |  | 0
Díl: | 75 | Elektroinstalace - slaboproud | 0 | 0 | 116 | tisk | 0 | díl
76 | 75Z240 | Trvalá zařízení pro sledování bludných proudů - vývody z výztuže | KUS | 14 | 117 | tisk | 0
|  | VÝVODY PRO MĚŘENÍ BLUDNÝCH PROUDŮ_2.7.10 1kus = 1,14kg 14=14,0000 [A] |  |  |  | tisk
0 | 0 | 0 | 0 | 0 | 118 |  | 0
S | Celkem za 75 | Elektroinstalace - slaboproud | 0 | 0 | 119 |  | 0
Díl: | 764 | Konstrukce klempířské | 0 | 0 | 120 | tisk | 0 | díl
77 | 76421 | OPLECHOVÁNÍ A LEMOVÁNÍ KONSTRUKCÍ Z POZINKOVANÉHO PLECHU | M2 | 36.8 | 121 | tisk | 0
|  | Přehlené výkresy nového stavu_2.4 Nadzemní část výtahových šachet ........................................................... "Nástupiště č.1" (0,25*(3,10+2,40)*2)*1=2,7500 [A] "Nástupiště č. 2_3_4" (0,25+(3,30+2,25)*2)*3=34,0500 [B] Celkem: A+B=36,8000 [C] |  |  |  | tisk
0 | 0 | 0 | 0 | 0 | 122 |  | 0
S | Celkem za 764 | Konstrukce klempířské | 0 | 0 | 123 |  | 0
Díl: | 767 | Konstrukce zámečnické | 0 | 0 | 124 | tisk | 0 | díl
78 | 76799_R3 | OSTAT KOVOVÉ DOPLŇK KCE - OSVĚTLENÍ UCHYCENÍ Z AL MŘÍŽOVANÉHO PLECHU VČ. LIŠT, DETAILŮ, POVRCH. ÚPRAVY, POMOCNÝCH KCÍ A PRACÍ; D+M KOMPLET | KG | 425.5 | 125 | tisk | 0
|  | "DETAIL OSVĚTLENÍ - UCHYCENÍ_2.7.11" kryt osvětlení - tahokový plech (Al plech tl. 1m, RAL 9006) -1500; nosné boční lišty (Al plech tl. 1mm, RAL 9006)-1500; hranolek plastový (podložka -PE) v místě úchytu 10/220/100mm; šrouby na uchycení do stropu; šroub na uchycení svítidla do plastové podložky; vruty se 6-ti hrannou hlavou do hmoždinek pr. 6mm dl. 60mm; krycí pásek příčných spár Umístění v rámových rozích podchodu "Výkaz materiálu na uchycení osvětlení na nástupiště č.2,3,4" 425,500=425,5000 [A] |  |  |  | tisk
0 | 0 | 0 | 0 | 0 | 126 |  | 0
S | Celkem za 767 | Konstrukce zámečnické | 0 | 0 | 127 |  | 0
Díl: | 771 | Podlahy z dlaždic a obklady | 0 | 0 | 128 | tisk | 0 | díl
79 | 77104_R3 | PODLAHY Z DLAŽDIC PROTISKLUZNÝCH KERAMICKÝCH DO FLEXIBILNÍHO LEPIDLA VČ DILATAČNÍCH LIŠT; D+M KOMPLET | M2 | 397.906 | 129 | tisk | 0
|  | povrch protiskluzový dle vyhlášky 137/1998, 369/2001 a TSI 2008/164/ES součinitel smyk. tření 0,6 (schodiště) a 0,6+tg (chodník) za mokra typ, barevný odstín, povrch, spárořez a spárování viz. SO 21-01 DC I 8,29*5,04=41,7816 [A] 2,00*(5,662+10,578)=32,4800 [B] 1,925*4,36=8,3930 [C] DC IV 2,54*1,62+0,30*1,20+2,54*0,40=5,4908 [D] DC V 2,54*1,62+0,30*1,20+2,54*0,40=5,4908 [E] DC VI 2,54*1,62+0,30*1,20+2,54*0,40=5,4908 [F] DC VII 1,60*0,70=1,1200 [G] 1,44*0,30=0,4320 [H] 2,00*4,56=9,1200 [I] Stávající podlaha podchodu - tubus 5,04*52,94+1,15*0,39=267,2661 [J] 3,69*4,933+1,15*0,90+0,517*3,10=20,8405 [K] Celkem: A+B+C+D+E+F+G+H+I+J+K=397,9056 [L] |  |  |  | tisk
80 | 77105_R3 | SCHODIŠTĚ Z DLAŽDIC KERAMICKÝCH PROTISKLUZNÝCH DO FLEXIBILNÍHO LEPIDLA; D+M KOMPLET | M2 | 127.971 | 130 | tisk | 0
|  | v každém rameni nástupní a výstupní stupeň odlišný odstín - okrový bežný stupeň odstín - šedý povrch protiskluzový dle vyhlášky 137/1998, 369/2001 a TSI 2008/164/ES součinitel smyk. tření 0,6 (schodiště) a 0,6+tg (chodník) za mokra typ, barevný odstín, povrch, spárořez a spárování viz. SO 21-01 Nástupiště č. 2 2,54*(9,60+4,32)=35,3568 [A] Nástupiště č. 3 2,54*(9,60+4,32)=35,3568 [B] Nástupiště č. 4 2,54*(9,60+4,32)=35,3568 [C] Nový výstup z podchodu 2,00*(3,60*2+3,75)=21,9000 [D] Celkem: A+B+C+D=127,9704 [E] |  |  |  | tisk
0 | 0 | 0 | 0 | 0 | 131 |  | 0
S | Celkem za 771 | Podlahy z dlaždic a obklady | 0 | 0 | 132 |  | 0
Díl: | 781 | Obklady keramické | 0 | 0 | 133 | tisk | 0 | díl
81 | 781739_R3 | VYROVNÁVACÍ STĚRKA POD KERAMICKÝ OBKLAD; D+M KOMPLET | M2 | 1136.243 | 134 | tisk | 0
|  | Pod obklady viz. položka 78174_R3 1136,243=1 136,2430 [A] |  |  |  | tisk
82 | 78174_R3 | OBKLADY STĚN Z DLAŽDIC KERAMICKÝCH DO FLEXIBILNÍHO LEPIDLA VČ DILATAČNÍCH LIŠT; D+M KOMPLET | M2 | 1136.243 | 135 | tisk | 0
|  | vysoce slinuté neglazované jednobarevné typ, barevný odstín, povrch, spárořez a spárování viz. SO 21-01 ......................................................... DC I+II+III (0,60*1,00)*2=1,2000 [A] (((10,50-1,00)+35,50)*(0,60+4,314)/2)*2=221,1300 [B] (5,84*4,314)*2-(5,04*2,53)=37,6363 [C] (3,30*(4,132+2,49)/2)*2=21,8526 [D] (1,90*2+4,32+0,32)*2,49=21,0156 [E] (4,00*(2,49+0,565)/2)*2=12,2200 [F] (0,40+0,32)*0,565=0,4068 [G] 0,225*(11*2+12*2)=10,3500 [H] 1,10*(0,565+0,60)/2=0,6408 [I] 0,60*(51,440-1,10+0,32*2)=30,5880 [J] ((7,67+0,32)*2,53)*2=40,4294 [K] ......................................................... DC IV (1,42*2+2,54)*3,90-1,08*2,28=18,5196 [L] ((0,40*3,90)*2)*2=6,2400 [M] (1,29*(3,72+3,08)/2)*2=8,7720 [N] ((4,16-1,29)*(3,68+2,24)/2)*2=16,9904 [O] (0,948*2,24)*2=4,2470 [P] ((4,16*2,08)/2)*2=8,6528 [Q] 0,0256*(13*2+13*2)=1,3312 [R] ......................................................... DC V dtto DC IV 18,52+6,24+8,772+16,990+4,247+8,653+1,331=64,7530 [S] ......................................................... DC VI dtto DC V 64,753=64,7530 [T] ......................................................... DC VII ((4,56+2,30)*2-1,60)*2,51-1,44*2,28=27,1380 [U] (0,40*2,51)*2=2,0080 [V] 1,35*0,84+(1,35+0,90)*0,05=1,2465 [W] 1,28*(2,865+2,245)/2=3,2704 [AA] (1,50*0,84)/2=0,6300 [X] 0,0243*(4*2)=0,1944 [Y] ......................................................... Schodiště k nástupišti č.1 (0,40*3,02)*2=2,4160 [Z] (1,28*(2,865+2,245)/2)*2=6,5408 [AB] ((3,00-1,28)*(2,634+1,705)/2)*2=7,4631 [AC] (2,70*1,705)*2=9,2070 [AD] ((3,00*1,505)/2)*2=4,5150 [AE] 0,0233*(10*2+10*2)=0,9320 [AF] ......................................................... Tubus stáv. podchodu u nástupiště č.1 (2,09+0,40*2)*3,02=8,7278 [AG] 4,80*3,02+1,23*3,78=19,1454 [AH] (2,08-1,23)*(3,618+3,294)/2=2,9376 [AI] 0,70*(2,87+3,14)/2=2,1035 [AJ] ......................................................... Tubus stávajícího podchodu ((9,071+13,86+8,975)*2,53)*2=161,4444 [AK] 1,23*3,78=4,6494 [AL] ((1,76+2,14)*3,72)*2=29,0160 [AM] ((1,76+2,18)*3,73)*2=29,3924 [AN] ((1,96+1,99)*3,73)*2=29,4670 [AO] ......................................................... Tubus stávajícího podchodu - čela (5,04*1,20)*7=42,3360 [AP] ......................................................... Obklad stěn výtah. šachet Nástupiště č.1 ((3,10+2,40)*2*3,38)*1=37,1800 [AQ] Nástupiště č.2_3_4 ((3,30+2,25)*2*3,38)*3=112,5540 [AR] ......................................................... Celkem: A+B+C+D+E+F+G+H+I+J+K+L+M+N+O+P+Q+R+S+T+U+V+W+AA+X+Y+Z+AB+AC+AD+AE+AF+AG+AH+AI+AJ+AK+AL+AM+AN+AO+AP+AQ+AR=1 136,2432 [AS] |  |  |  | tisk
0 | 0 | 0 | 0 | 0 | 136 |  | 0
S | Celkem za 781 | Obklady keramické | 0 | 0 | 137 |  | 0
Díl: | 783 | Nátěry | 0 | 0 | 138 | tisk | 0 | díl
83 | 78321 | PROTIKOROZ OCHRANA DOPLŇK OK NÁTĚREM JEDNOVRST | M2 | 8.568 | 139 | tisk | 0
|  | Nadzemní část výtah. šachet viz. polžka 41317_I140 0,252*34,00=8,5680 [A] Celkem: A=8,5680 [B] |  |  |  | tisk
84 | 783262 | PROTIKOR OCHRANA DOPLŇK OK KOMBIN POVLAKEM SE ŽÁR ZINK PONOR | M2 | 243.789 | 140 | tisk | 0
|  | VÝKRES ZÁBRADLÍ MADLA U NOVÉHO VSTUPU_2.7.1 21,41*2=42,8200 [A] ......................................................... VÝKRES ZÁBRADLÍ MADLA U NOVÉHO SCHODIŠTĚ_2.7.2 Výkaz materiálu zábradlí na novém schodišti - díl 1 1,78*2=3,5600 [B] Výkaz materiálu zábradlí na novém schodišti - díl 2 1,75=1,7500 [C] Výkaz materiálu zábradlí na novém schodišti - díl 3 1,79=1,7900 [D] ......................................................... VÝKRES ZÁBRADLÍ MADLA U SCHODIŠŤ U 2,3,4 NÁSTUPIŠTĚ_2.7.3 Výkaz materiálu zábradlí na schodišti k 2. nástupišti 8,49=8,4900 [E] Výkaz materiálu zábradlí na schodišti k 3 a 4. nástupišti 7,56*2=15,1200 [F] ......................................................... VÝKRES ZÁBRADLÍ MADLA U SCHODIŠŤ U 1. NÁSTUPIŠTĚ_2.7.4 Výkaz materiálu zábradlí na schodišti k 1. nástupišti 9,28=9,2800 [G] ......................................................... VÝKRES ZÁBRADLÍ NA NÁSTUPIŠTI_2.7.5 Výkaz materiálu_Nástupiště č 2_3_4 (((761,32-(95,18+13,44)*1,05))/1000*52,00)*3=100,9740 [H] (((95,18+13,44)*1,05)/1000*84,00)*3=28,7409 [I] ......................................................... VÝKRES ZÁBRADLÍ NA 1.NÁSTUPIŠTI_2.7.6 Výkaz materiálu ((451,560-(48,15+20,38)*1,05))/1000*52,00=19,7394 [J] ((48,15+20,38)*1,05)/1000*84,00=6,0443 [K] ......................................................... SCHODIŠŤOVÁ ZÍDKA V TUBUSU PODCHODU_2.7.7 Výkaz materiálu (102,04-(3,23+2,74)*1,05)/1000*52,00=4,9801 [L] ((3,23+2,74)/1000)*84,00=0,5015 [M] ......................................................... Celkem: A+B+C+D+E+F+G+H+I+J+K+L+M=243,7902 [N] |  |  |  | tisk
85 | 78384 | NÁTĚRY BETON KONSTR TYP S5 (OS-DI) | M2 | 20.61 | 141 | tisk | 0
|  | "DETAIL ODVODNĚNÍ - ČERPACÍ JÍMKA_2.7.9" "Nástupiště č.1, 2, 3, 4" ((0,60+0,90)*2*1,20)*4=14,4000 [A] ((0,40*4)*0,20)*4=1,2800 [B] (0,60*0,90)*4=2,1600 [C] Celkem: A+B+C=17,8400 [D] VÝKRES POROROŠTU_2.7.17 Nové výstupu z podchodu - před výtahy Nástupiště č_1_2_3_4 ((0,14+0,85)*2*0,20)*4=1,5840 [E] ((0,22+0,93)*2*0,04)*4=0,3680 [F] (0,22*0,93)*4=0,8184 [G] Celkem: E+F+G=2,7704 [H] Celkem: D+H=20,6104 [I] |  |  |  | tisk
0 | 0 | 0 | 0 | 0 | 142 |  | 0
S | Celkem za 783 | Nátěry | 0 | 0 | 143 |  | 0
Díl: | 784 | Malby | 0 | 0 | 144 | tisk | 0 | díl
86 | 78445 | MALBY POVRCHŮ Z MALÍŘSKÝCH SMĚSÍ | M2 | 298.839 | 145 | tisk | 0
|  | Strop stáv. tubusu 5,04*(58,130-0,30)=291,4632 [A] (2,54*0,40)*6=6,0960 [B] (3,20*0,40)*1=1,2800 [C] Celkem: A+B+C=298,8392 [D] |  |  |  | tisk
0 | 0 | 0 | 0 | 0 | 146 |  | 0
S | Celkem za 784 | Malby | 0 | 0 | 147 |  | 0
Díl: | 8 | Potrubí | 0 | 0 | 148 | tisk | 0 | díl
87 | 87114 | POTRUBÍ Z TRUB PLAST TLAK HRDL DN DO 40MM (1,5") | M | 77.8 | 149 | tisk | 0
|  | "PŮDORYSNÉ SCHÉMA ODVODNĚNÍ PODCHODU_2.7.8" "DETAIL ODVODNĚNÍ - ČERPACÍ JÍMKA_2.7.9" "Nástupiště č.1, 2, 3, 4" "....................................................." PVC trubka pr.40mm (5,45+12,00)*4=69,8000 [A] 2,00*4=8,0000 [B] Celkem: A+B=77,8000 [C] |  |  |  | tisk
88 | 87614 | CHRÁNIČKY Z TRUB PLAST DN DO 40MM | M | 5.6 | 150 | tisk | 0
|  | "DETAIL ODVODNĚNÍ - ČERPACÍ JÍMKA_2.7.7" "Nástupiště č.1, 2, 3, 4" "....................................................." PVC trubka pr.25mm "prostup mezi jímkami" 0,50*4=2,0000 [A] "prostup pro El." 0,50*4=2,0000 [B] "....................................................." PVC trubka pr.40mm 0,40*4=1,6000 [C] "....................................................." Celkem: A+B+C=5,6000 [D] |  |  |  | tisk
89 | 899114_R3 | POKLOPY Z PLASTŮ SAMOSTATNÉ UZAMYKATELNÉ 600X900MM; D+M KOMPLET | KUS | 4 | 151 | tisk | 0
|  | "DETAIL ODVODNĚNÍ - ČERPACÍ JÍMKA_2.7.9" "Nástupiště č.1, 2, 3, 4" "....................................................." 4=4,0000 [A] |  |  |  | tisk
90 | 899524 | OBETONOVÁNÍ POTRUBÍ Z PROSTÉHO BETONU DO C25/30 (B30) | M3 | 204.071 | 152 | tisk | 0
|  | Přehlené výkresy nového stavu_2.4 Obetonování zpětného spoje izolace ........................................................... Nový výstup z podchodu 0,595*(2,640+11,30*2+34,508*2+6,84+0,772*2+2,32)=62,4512 [A] 0,595*(3,06+2,86+4,96+3,15+3,662+1,075)=11,1664 [B] 0,595*(7,67*2)=9,1273 [C] Nástupiště č.1 řez D-D 0,935*(6,62*2)=12,3794 [D] řez D1-D1 0,76*2,40=1,8240 [E] řez D2-D2 0,60*2,76=1,6560 [F] Nástupiště č.2 2,20*(5,14+5,42*2)=35,1560 [G] Nástupiště č.3 2,20*(5,14+5,42*2)=35,1560 [H] Nástupiště č.4 2,20*(5,14+5,42*2)=35,1560 [I] Celkem: A+B+C+D+E+F+G+H+I=204,0723 [J] |  |  |  | tisk
0 | 0 | 0 | 0 | 0 | 153 |  | 0
S | Celkem za 8 | Potrubí | 0 | 0 | 154 |  | 0
Díl: | 9 | Ostatní konstrukce a práce | 0 | 0 | 155 | tisk | 0 | díl
91 | 919146 | ŘEZÁNÍ ŽELEZOBETONOVÝCH KONSTRUKCÍ TL DO 300MM | M | 32.84 | 156 | tisk | 0
|  | Nový výstup - čelo tubusu 3,83*4+5,84*3=32,8400 [A] |  |  |  | tisk
92 | 919147 | ŘEZÁNÍ ŽELEZOBETONOVÝCH KONSTRUKCÍ TL DO 400MM | M | 17.18 | 157 | tisk | 0
|  | Nástupiště č.1 - stěna tubus (1,60+2,56)*2+2,56=10,8800 [A] Schodiště vyrovnávací nástupiště č.1 1,80*2+1,35*2=6,3000 [B] Celkem: A+B=17,1800 [C] |  |  |  | tisk
93 | 919148 | ŘEZÁNÍ ŽELEZOBETONOVÝCH KONSTRUKCÍ TL DO 500MM | M | 5.84 | 158 | tisk | 0
|  | Nový výstup - čelo tubusu 5,84 =5,8400 [A] |  |  |  | tisk
94 | 931181 | VÝPLŇ DILATAČ SPAR Z POLYSTYRENU TL DO 10MM | M2 | 53.041 | 159 | tisk | 0
|  | "DETAIL UKONČENÍ IZOLACÍ_2.7.15" Výstup podchodu (0,350*(5,06+57,305)*2)*1=43,6555 [A] Výtahové šachty (0,220*(2,27+3,00)*2)*3=6,9564 [B] (0,220*(2,42+3,10)*2)*1=2,4288 [C] Celkem: A+B+C=53,0407 [D] |  |  |  | tisk
95 | 931182 | VÝPLŇ DILATAČNÍCH SPAR Z POLYSTYRENU TL 20MM | M2 | 49.899 | 160 | tisk | 0
|  | "SPÁRY DILATAČNÍ - NAPOJENÍ NOVÝCH ČÁSTÍ PODCHDU_2.7.14" Mezi stáv. a novou kcí Horní příčel 0,32*5,84=1,8688 [A] Spodní příčel 0,52*5,84=3,0368 [B] Stěny (0,40*3,83)*2=3,0640 [C] Výtahové šachty ((0,50*5,84)*2+2,54*0,15)*3=18,6630 [D] (0,535*3,54)*3=5,6817 [E] 5,28*4,65-1,60*2,51-2,46*1,20=17,5840 [F] Celkem: A+B+C+D+E+F=49,8983 [G] |  |  |  | tisk
96 | 931241 | VLOŽKA DILATAČ SPAR Z PRYŽ PÁSŮ ŠÍŘ DO 400MM HLADKÝCH | M | 280 | 161 | tisk | 0
|  | "SPÁRY PRACOVNÍ, DILATAČNÍ A ZPĚTNÝ SPOJ_2.7.13" "SPÁRY DILATAČNÍ - NAPOJENÍ NOVÝCH ČÁSTÍ PODCHDU_2.7.14" "Napojení izolací mezi stávajícím tubusem a DC I" "Napojení izolací mezi DC I a DCII" "Napojení izolací mezi DC II a DCIII" "Napojení izolací mezi stávajícím tubusem a DC IV, V, VI" "Napojení izolací mezi stávajícím tubusem a DC VII" Měřeno digi - pás vnitřní 230,00+50,00 =280,0000 [A] |  |  |  | tisk
97 | 931242 | VLOŽKA DILAT SPAR Z PRYŽ PÁSŮ ŠÍŘ DO 400MM PROFIL TL DO 7MM | M | 230 | 162 | tisk | 0
|  | "SPÁRY PRACOVNÍ, DILATAČNÍ A ZPĚTNÝ SPOJ_2.7.13" "SPÁRY DILATAČNÍ - NAPOJENÍ NOVÝCH ČÁSTÍ PODCHDU_2.7.14" "Napojení izolací mezi stávajícím tubusem a DC I" "Napojení izolací mezi DC I a DCII" "Napojení izolací mezi DC II a DCIII" "Napojení izolací mezi stávajícím tubusem a DC IV, V, VI" "Napojení izolací mezi stávajícím tubusem a DC VII" Měřeno digi - pás vnější 230,00=230,0000 [A] |  |  |  | tisk
98 | 931324 | TĚSNĚNÍ DILATAČ SPAR ASF ZÁLIVKOU MODIFIK PRŮŘ DO 400MM2 | M | 350 | 163 | tisk | 0
|  | "SPÁRY PRACOVNÍ, DILATAČNÍ A ZPĚTNÝ SPOJ_2.7.13" "SPÁRY DILATAČNÍ - NAPOJENÍ NOVÝCH ČÁSTÍ PODCHDU_2.7.14" "Napojení izolací mezi stávajícím tubusem a DC I" "Napojení izolací mezi DC I a DCII" "Napojení izolací mezi DC II a DCIII" "Napojení izolací mezi stávajícím tubusem a DC IV, V, VI" "Napojení izolací mezi stávajícím tubusem a DC VII" Měřeno digi 350,00=350,0000 [A] |  |  |  | tisk
99 | 931334 | TĚSNĚNÍ DILATAČNÍCH SPAR POLYURETANOVÝM TMELEM PRŮŘEZU DO 400MM2 | M | 197.52 | 164 | tisk | 0
|  | viz. položka 931324 197,520=197,5200 [A] |  |  |  | tisk
100 | 931336_R3 | TĚSNĚNÍ DILATAČNÍCH SPAR AKRYLÁTOVÝM TMELEM PRŮŘEZU DO 1500MM2 | M | 21.62 | 165 | tisk | 0
|  | "SPÁRY DILATAČNÍ - NAPOJENÍ NOVÝCH ČÁSTÍ PODCHDU_2.7.15" Mezi stáv. a novou kcí; viz. položka 113779 21,620=21,6200 [A] |  |  |  | tisk
101 | 93136 | PŘEKRYTÍ DILATAČNÍCH SPAR ASFALTOVOU LEPENKOU | M2 | 202.382 | 166 | tisk | 0
|  | Modifikované pásy Staré spáry (1,75*2+3,64)*0,80=5,7120 [A] (3,80*2+3,64)*0,80=8,9920 [B] (4,35*2+6,84)*0,80=12,4320 [C] ((5,85*2+3,54+4,54)*0,82)*3=48,6588 [D] (4,65*2+6,18+5,18)*0,82=16,9412 [E] (0,42*3,54)*3=4,4604 [F] Zpětný spoj 0,60*(2,64+6,34+2,32+3,45+4,96+4,40)=14,4660 [G] 0,60*(10,50+35,50+2,15)*2)=57,7800 [H] (0,60*(4,72*2+3,54))*3=23,3640 [I] 0,60*(5,40*2+5,16)=9,5760 [J] Celkem: A+B+C+D+E+F+G+H+I+J=202,3824 [K] |  |  |  | tisk
102 | 931383 | TĚSNĚNÍ DILATAČNÍCH SPAR SILIKONOVÝM TMELEM PRŮŘEZU DO 300MM2 | M | 180 | 167 | tisk | 0
|  | "DETAIL UKONČENÍ IZOLACÍ_2.7.15" 180,00=180,0000 [A] |  |  |  | tisk
103 | 93262_R | PŘEKRYTÍ JÍMKY PŘED VÝTAH ŠACHTAMI PÓROŠTEM 204X914MM VČ RÁMU A POVRCH ÚPRAVY; D+M KOMPLET | KUS | 4 | 168 | tisk | 0
|  | podlahový pórorošt 914x204mm; rám L 40/40/5mm, pásek plech 30/2/100mm; celková hmotnost 1 kusu výrobku vč. prořezu = 11,900kg; celkem 4kusy = 47,60kg povrchová úprava žárově zinkováno Nové výstupu z podchodu Nástupiště č_1_2_3_4 1+1+1+1=4,0000 [A] |  |  |  | tisk
104 | 935001_R3 | OCHRANA KABELOVÉ TRASY - DOČASNÉ ZAJIŠTĚNÍ PODZEMNÍHO VEDENÍ VE VÝKOPIŠTI; D+M KOMPLET | SOUBOR | 1 | 169 | tisk | 0
|  | vyvěšení kabelů z kabelové trasy, ochrana a zabezbečení kabelů proti poškození po dobu výstavby na 1. nástupišti Sdělovací a a zabezpečovací kabely Předpoklad trasa 20,00m 1,00=1,0000 [A] |  |  |  | tisk
105 | 935212 | PŘÍKOPOVÉ ŽLABY Z BETON TVÁRNIC ŠÍŘ DO 600MM DO BETONU TL 100MM | M | 66.4 | 170 | tisk | 0
|  | PŮDORYSNÉ SCHÉMA ODVODNĚNÍ PODCHODU_2.7.8 Mělký žlábek š=125mm 2,45+(12,25+18,45+13,90+12,60)=59,6500 [A] (0,85+1,40)*3=6,7500 [B] Celkem: A+B=66,4000 [C] |  |  |  | tisk
106 | 93541 | ŽLABY Z DÍLCŮ Z POLYMERBETONU SVĚTLÉ ŠÍŘKY DO 100MM VČETNĚ MŘÍŽÍ | M | 22.79 | 171 | tisk | 0
|  | PŮDORYSNÉ SCHÉMA ODVODNĚNÍ PODCHODU_2.7.8 1,50*3=4,5000 [A] Před výstupu do podchodu 4,00+3,14*3+(2,23+2,64)=18,2900 [B] Celkem: A+B=22,7900 [C] |  |  |  | tisk
107 | 936001_R3 | LETOPOČET VÝSTAVBY - VLYS DO BETONU; D+M KOMPLET | KUS | 1 | 172 | tisk | 0
|  | reliefní matrice (gumová) do bednění na svislou stěnu, výška písma 100 mm (letopočet roku výstavby) 1 =1,0000 [A] |  |  |  | tisk
108 | 936501 | DROBNÉ DOPLŇK KONSTR KOVOVÉ NEREZ | KG | 491.16 | 173 | tisk | 0
|  | "DETAIL UKONČENÍ IZOLACÍ_2.7.15" 240,00=240,0000 [A] "SPÁRY DILATAČNÍ - NAPOJENÍ NOVÝCH ČÁSTÍ PODCHDU_2.7.14" Spáry dilatační - napojení nových částí podchodu Lišta 40/4mm - 40m 40,00*1,27*1,05=53,3400 [B] Plech 300/2mm - 40m 40,00*4,71*1,05=197,8200 [C] Celkem: A+B+C=491,1600 [D] |  |  |  | tisk
109 | 936501_R3 | DROBNÉ DOPLŇK KONSTR KOVOVÉ - HMATNÉ ŠTÍTKY NA MADLA S BRAILOVÝM PÍSMEM DLE CR/HS PRM TSI odst. 4.1.2.3.2; D+M KOMPLET | KUS | 12 | 174 | tisk | 0
|  | hmatový štítek s Brailovým písmem (číselné označení nástupiště) dle CR/HS PRM TSI odst. 4.1.2.3.2 Konce schodišťových madel 2*3=6,0000 [A] 2*1=2,0000 [B] 2*1=2,0000 [C] 2*1=2,0000 [D] Celkem: A+B+C+D=12,0000 [E] |  |  |  | tisk
110 | 936502 | DROBNÉ DOPLŇK KONSTR KOVOVÉ POZINK | KG | 999.27 | 175 | tisk | 0
|  | L 100/160/14 Nadstropní deska - Nástupiště č. 2_2.5.8 333,090=333,0900 [A] Nadstropní deska - Nástupiště č. 3_2.5.9 333,090=333,0900 [B] Nadstropní deska - Nástupiště č. 4_2.5.10 333,090=333,0900 [C] Celkem: A+B+C=999,2700 [D] |  |  |  | tisk
111 | 93656 | NIVELAČNÍ ZNAČKA NA KONSTRUKCI | KUS | 4 | 176 | tisk | 0
|  | 4=4,0000 [A] |  |  |  | tisk
112 | 93851 | OČIŠTĚNÍ BETON KONSTR UMYTÍM VODOU | M2 | 298.839 | 177 | tisk | 0
|  | Strop stáv. tubusu 5,04*(58,130-0,30)=291,4632 [A] (2,54*0,40)*6=6,0960 [B] (3,20*0,40)*1=1,2800 [C] Celkem: A+B+C=298,8392 [D] |  |  |  | tisk
113 | 938542 | OČIŠTĚNÍ BETON KONSTR OTRYSKÁNÍM TLAK VODOU DO 500 BARŮ | M2 | 1031.246 | 178 | tisk | 0
|  | Čelo tubusu 5,84*4,58-5,04*3,83=7,4440 [A] Výtah šachty (3,54*4,58-2,54*3,87)*3=19,1502 [B] (5,16*4,58-1,51*2,56)*1=19,7672 [C] Schodiště dno (10,450*2,54)*3=79,6290 [D] (9,02*3,20+3,41*3,20)*1=39,7760 [E] Tubus stěny (1,23*3,78+(2,08-1,29)*3,462+0,70*2,82)*2=18,7168 [F] 3,24*3,22-1,56*2,28=6,8760 [G] ((9,05+13,84+9,05)*2,58)*2=164,8104 [H] (((1,73+2,19)*3,83+(0,40*3,98)*2)*2)*2=72,7904 [I] (((1,97+1,99)*3,83+(0,40*3,9)*2)*2)*1=36,5736 [J] Tubus podlaha 5,04*(58,13-0,30-1,50)=283,9032 [K] (2,54*0,40)*6=6,0960 [L] (3,20*0,40)*1=1,2800 [M] Schodiště stěny (19,21*2)*3=115,2600 [N] (15,005*2)*1=30,0100 [O] Strop pro nové nadstřešní desky Nástupiště č_1_2_3 7,274*5,84=42,4802 [P] 7,403*5,84=43,2335 [Q] 7,440*5,84=43,4496 [R] Celkem: A+B+C+D+E+F+G+H+I+J+K+L+M+N+O+P+Q+R=1 031,2461 [S] |  |  |  | tisk
114 | 938554_R | PEMRLOVÁNÍ NEBO OTRYSKÁNÍ BETON KONSTR (PROTISKLUZNÁ ÚPRAVA) KOMPLET | M2 | 96.02 | 179 | tisk | 0
|  | Úprava bet. mazaniny na rampě ................................................ 2,00*35,605=71,2100 [A] 2,00*1,85=3,7000 [B] 2,00*9,555=19,1100 [C] 2,00*1,00=2,0000 [D] Celkem: A+B+C+D=96,0200 [E] |  |  |  | tisk
115 | 93857 | BROUŠENÍ BETON KONSTR | M2 | 309.567 | 180 | tisk | 0
|  | viz. položka 978151_Celkem dlažba 309,567=309,5670 [A] |  |  |  | tisk
116 | 94190 | LEHKÉ PRACOVNÍ LEŠENÍ DO 1,5 KPA | M3OP | 1124.985 | 181 | tisk | 0
|  | Stávající tubus (5,04*(58,130-0,30))*2,63=766,5482 [A] ((2,54*0,40)*6)*3,98=24,2621 [B] ((3,20*0,40)*1)*3,22=4,1216 [C] (2,79*5,04)*1,20=16,8739 [D] (((1,73+2,19)*5,04)*1,20)*4=94,8326 [E] (((1,97+1,99)*5,04)*1,20)*1=23,9501 [F] Stávající schodiště (19,21*2,54)*3=146,3802 [G] (15,005*3,20)*1=48,0160 [H] Celkem: A+B+C+D+E+F+G+H=1 124,9847 [I] |  |  |  | tisk
117 | 94818 | DOČASNÉ KONSTRUKCE DŘEVĚNÉ VČET ODSTRAN | M3 | 7.5 | 182 | tisk | 0
|  | "VÝKOPY_2.8" Provizorní zábradlí 150,00*0,05=7,5000 [A] |  |  |  | tisk
118 | 94890 | PODPĚRNÉ SKRUŽE - ZŘÍZENÍ A ODSTRANĚNÍ | M3OP | 195.754 | 183 | tisk | 0
|  | Pod nadstropní ŽB desky Nadstropní deska - Nástupiště č. 2_2.5.8 (6,46-2,54)*3,83+(2,54*5,04)*3,98=65,9640 [A] Nadstropní deska - Nástupiště č. 3_2.5.9 (6,50-2,54)*3,83+(2,54*5,04)*3,98=66,1172 [B] Nadstropní deska - Nástupiště č. 4_2.5.10 (6,595-2,54)*3,83+(2,4*5,04)*3,98=63,6727 [C] Celkem: A+B+C=195,7539 [D] |  |  |  | tisk
0 | 0 | 0 | 0 | 0 | 184 |  | 0
S | Celkem za 9 | Ostatní konstrukce a práce | 0 | 0 | 185 |  | 0
Díl: | 96 | Bourání konstrukcí | 0 | 0 | 186 | tisk | 0 | díl
119 | 966134 | BOURÁNÍ KONSTRUKCÍ Z KAMENE NA MC S ODVOZEM DO 5KM | M3 | 27.356 | 187 | tisk | 0
|  | Žulové stupně schodiště ((0,3*0,15)*2,54*(14*2))*6=19,2024 [A] ((0,30*0,162)*1,35)*5=0,3281 [B] Žulová obruba schodiště (((0,20*0,30)*(2,54+9,60*2))*3)*2=7,8264 [C] Celkem: A+B+C=27,3569 [D] |  |  |  | tisk
120 | 96613B | BOURÁNÍ KONSTRUKCÍ Z KAMENE NA MC - DOPRAVA | TKM | 136.78 | 188 | tisk | 0
|  | viz. položka 966134 (27,356*2,50)*(7-5)=136,7800 [A] |  |  |  | tisk
121 | 966154 | BOURÁNÍ KONSTRUKCÍ Z PROST BETONU S ODVOZEM DO 5KM | M3 | 28.084 | 189 | tisk | 0
|  | viz. položka 978151 Celkem Dlažba: 303,279m2 309,567*(0,100-0,01)=27,8610 [A] Dopočet vyr. schod. 1 nástupiště (1,35*1,65)*0,10=0,2228 [B] Celkem: A+B=28,0838 [C] |  |  |  | tisk
122 | 96615B | BOURÁNÍ KONSTRUKCÍ Z PROSTÉHO BETONU - DOPRAVA | TKM | 123.57 | 190 | tisk | 0
|  | viz.položka 966154 (28,084*2,20)*(7-5)=123,5696 [A] |  |  |  | tisk
123 | 966164 | BOURÁNÍ KONSTRUKCÍ ZE ŽELEZOBETONU S ODVOZEM DO 5KM | M3 | 113.546 | 191 | tisk | 0
|  | Čelo tubusu (5,84*4,58)*0,30=8,0242 [A] (1,51*2,58)*0,40=1,5583 [B] Schodiště kce dna; digi 4,7828m2 (4,7828*3,34)*3=47,9237 [C] Schodiště kce stěn; digi 19,28m2 ((19,28*0,40)*2)*3=46,2720 [D] ((4,07*0,40)*2)*3=9,7680 [E] Celkem: A+B+C+D+E=113,5462 [F] |  |  |  | tisk
124 | 96616B | BOURÁNÍ KONSTRUKCÍ ZE ŽELEZOBETONU - DOPRAVA | TKM | 545.021 | 192 | tisk | 0
|  | viz. položka 966164 (113,546*2,40)*(7-5)=545,0208 [A] |  |  |  | tisk
125 | 966185 | DEMONTÁŽ KONSTRUKCÍ KOVOVÝCH S ODVOZEM DO 8KM | T | 3.119 | 193 | tisk | 0
|  | Odvoz do druhotných surovin - výkup Zábradlí nástupišť (12,80*21,00*7)*0,001=1,8816 [A] Madla nástupišť ((4,50*16)*14)*0,001=1,0080 [B] Zábradlí U VB (16,55*13,81)*0,001=0,2286 [C] Celkem: A+B+C=3,1182 [D] |  |  |  | tisk
126 | 978151 | OTLUČENÍ OBKLADŮ Z DLAŽDIC | M2 | 490.411 | 194 | tisk | 0
|  | Dlažba - tubus 5,04*(58,13-0,30-1,50)=283,9032 [A] (2,54*0,40)*6=6,0960 [B] (3,20*0,40)*1=1,2800 [C] Dlažba schodiště (1,20*2,54)*6=18,2880 [D] Celkem Dlažba: A+B+C+D=309,5672 [E] Obklad - tubus (58,13-0,30-2,54*3-3,20-1,50) *1,80=81,9180 [F] (58,13-0,30-2,54*3-1,50)*1,80=87,6780 [G] ((0,40*1,80)*2)*7=10,0800 [H] (2,099-1,45)*1,80=1,1682 [I] Celkem Obklad: F+G+H+I=180,8442 [J] Celkem: E+J=490,4114 [K] |  |  |  | tisk
127 | 97817 | ODSTRANĚNÍ MOSTNÍ IZOLACE | M2 | 518.22 | 195 | tisk | 0
|  | Izolace podchodu Tubus stěny (3,54*4,58)*3=48,6396 [A] (5,16*4,58)*1=23,6328 [B] (5,84*4,58)*1=26,7472 [C] Schodiště (31,07*2)*3=186,4200 [D] (10,31*3,35)*3=103,6155 [E] Strop pro nové nadstřešní desky Nástupiště č_1_2_3 7,274*5,84=42,4802 [F] 7,403*5,84=43,2335 [G] 7,440*5,84=43,4496 [H] Celkem: A+B+C+D+E+F+G+H=518,2184 [I] |  |  |  | tisk
128 | 97817B_R3 | ODSTRANĚNÍ MOSTNÍ IZOLACE - DOPRAVA (DOPOČET NAD 20KM) | TKM | 42.339 | 196 | tisk | 0
|  | viz. položka 97818 (518,220*0,0043)*(39-20)=42,3386 [A] |  |  |  | tisk
0 | 0 | 0 | 0 | 0 | 197 |  | 0
S | Celkem za 96 | Bourání konstrukcí | 0 | 0 | 198 |  | 0
0 | 0 | 0 | 0 | 0 | 199 |  | 0
0 | 0 | 0 | 0 | 0 | 200 |  | 0
0 | 0 | 0 | 0 | 0 | 201 |  | 0
0 | 0 | 0 | 0 | 0 | 202 |  | 0
0 | 0 | 0 | 0 | 0 | 203 |  | 0
0 | 0 | 0 | 0 | 0 | 204 |  | 0
0 | 0 | 0 | 0 | 0 | 205 |  | 0
0 | 0 | 0 | 0 | 0 | 206 |  | 0
0 | 0 | 0 | 0 | 0 | 207 |  | 0
0 | 0 | 0 | 0 | 0 | 208 |  | 0
0 | 0 | 0 | 0 | 0 | 209 |  | 0
0 | 0 | 0 | 0 | 0 | 210 |  | 0
0 | 0 | 0 | 0 | 0 | 211 |  | 0
0 | 0 | 0 | 0 | 0 | 212 |  | 0
0 | 0 | 0 | 0 | 0 | 213 |  | 0
0 | 0 | 0 | 0 | 0 | 214 |  | 0
0 | 0 | 0 | 0 | 0 | 215 |  | 0
0 | 0 | 0 | 0 | 0 | 216 |  | 0
0 | 0 | 0 | 0 | 0 | 217 |  | 0
0 | 0 | 0 | 0 | 0 | 218 |  | 0
0 | 0 | 0 | 0 | 0 | 219 |  | 0
0 | 0 | 0 | 0 | 0 | 220 |  | 0
0 | 0 | 0 | 0 | 0 | 221 |  | 0
0 | 0 | 0 | 0 | 0 | 222 |  | 0
0 | 0 | 0 | 0 | 0 | 223 |  | 0
0 | 0 | 0 | 0 | 0 | 224 |  | 0
0 | 0 | 0 | 0 | 0 | 225 |  | 0
0 | 0 | 0 | 0 | 0 | 226 |  | 0
0 | 0 | 0 | 0 | 0 | 227 |  | 0
0 | 0 | 0 | 0 | 0 | 228 |  | 0
0 | 0 | 0 | 0 | 0 | 229 |  | 0
0 | 0 | 0 | 0 | 0 | 230 |  | 0
0 | 0 | 0 | 0 | 0 | 231 |  | 0
0 | 0 | 0 | 0 | 0 | 232 |  | 0
0 | 0 | 0 | 0 | 0 | 233 |  | 0
0 | 0 | 0 | 0 | 0 | 234 |  | 0
0 | 0 | 0 | 0 | 0 | 235 |  | 0
0 | 0 | 0 | 0 | 0 | 236 |  | 0
0 | 0 | 0 | 0 | 0 | 237 |  | 0
0 | 0 | 0 | 0 | 0 | 238 |  | 0
0 | 0 | 0 | 0 | 0 | 239 |  | 0
0 | 0 | 0 | 0 | 0 | 240 |  | 0
0 | 0 | 0 | 0 | 0 | 241 |  | 0
0 | 0 | 0 | 0 | 0 | 242 |  | 0
0 | 0 | 0 | 0 | 0 | 243 |  | 0
0 | 0 | 0 | 0 | 0 | 244 |  | 0
0 | 0 | 0 | 0 | 0 | 245 |  | 0
0 | 0 | 0 | 0 | 0 | 246 |  | 0
0 | 0 | 0 | 0 | 0 | 247 |  | 0
0 | 0 | 0 | 0 | 0 | 248 |  | 0
0 | 0 | 0 | 0 | 0 | 249 |  | 0
Note on A7: § 6a
Note on B7: § 6b 1.část
Note on C2: § 3
Note on D7: § 6d
Note on E7: § 6e
Note on N6: § 6b 2.část
Note on O6: § 6c 2.část
Note on P6: § 6f § 7
Note on U2: jiri.zakravsky: tools PSSOzzzzzz propertites Protection Lock "2*4"
formáty TAM
formáty ZPĚT formáty ZPĚT
filtr "díl"