## formulář 5 -pol.rozp
FORMULÁŘ 5 | [6 empty] | majitel HIM: | SŽDC |  | 0 |  | m | 1 | 0 | majitel, cena |  | SŽDC | ČD | OSTATNÍ
|  | SOUPIS PRACÍ/ ROZPOČET | [7 empty] | Cena za objekt [Kč] |  | mj dle JKSO | počet mj | objektový ukazatel
Název stavby : |  | Rekonstrukce nástupišť a zřízení bezbariérových přístupů v žst. Poříčany | [5 empty] | Číslo stavby | 5213720017 | [5 empty] | hlavičky stavby |  | 2026-07-29
Název PS,SO : |  | Železniční svršek | Zatřídění objektu (JKSO, JKPOV): | 824 31 |  |  |  | Číslo PS,SO | SO 11-01 | [5 empty] | hlavičky objektu |  | Železniční svršek:824 31
Datum zpracování : |  | 2014-10-07 | [5 empty] | Datum aktualizace : |  | 2017-01-16 |  |  |  |  | hlavičky datumů |  | 24
Poř. | [6 empty] | C E N A |  |  |  | typ řádku | kód datové základny | Technická specifikace | Výkaz výměr | nadpisy sloupců |  | 18
číslo | Číslo |  | měrná |  | jednotková | Celková | dodávky |  | montáže | [5 empty] | nadpisy sloupců
pol. | položky | Název položky | jednotka | množství | hmotnost | hmotnost | jednotková | celkem | jednotková | celkem |  |  |  |  | nadpisy sloupců
0 | 1 | 2 | 3 | 4 | 5 | 6 | 7 | 8 | 9 | 10 | 12 | 13 | 14 | 15 | nadpisy sloupců
[15 empty] | řádek s filtry | délka
Díl: | 015 | Poplatky za skládku: | [8 empty] | SD |  |  |  |  | 20
1 | 015150 | POPLATKY ZA LIKVIDACŮ ODPADŮ NEKONTAMINOVANÝCH - 17 05 08 ŠTĚRK Z KOLEJIŠTĚ (ODPAD PO RECYKLACI) | T | 962.12 |  | 0 |  | 0 |  | 0 | B | OTSKP13 | 1. Položka obsahuje: – veškeré poplatky provozovateli skládky, recyklační linky nebo jiného zařízení na zpracování nebo likvidaci odpadů související s převzetím, uložením, zpracováním nebo likvidací odpadu 2. Položka neobsahuje: – náklady spojené s dopravou odpadu z místa stavby na místo převzetí provozovatelem skládky, recyklační linky nebo jiného zařízení na zpracování nebo likvidaci odpadů 3. Způsob měření: Tunou se rozumí hmotnost odpadu vytříděného v souladu se zákonem č. 185/2001 Sb., o nakládání s odpady, v platném znění. | 1: odstraněné kolejové lože z drážních stezek (cca 1/4 nevyužitá na zpětný zásyp); přepočet na tuny 1m3 = 2 t 2: (1910,76-1429,7)*2 3: Viz. B.3.3 Odpadové hospodářství - skládka S-OO Radim |  | 97
2 | 015250 | POPLATKY ZA LIKVIDACŮ ODPADŮ NEKONTAMINOVANÝCH - 17 02 03 POLYETYLÉNOVÉ PODLOŽKY (ŽEL. SVRŠEK) | T | 0.02376 |  | 0 |  | 0 |  | 0 | B | OTSKP13 | 1. Položka obsahuje: – veškeré poplatky provozovateli skládky, recyklační linky nebo jiného zařízení na zpracování nebo likvidaci odpadů související s převzetím, uložením, zpracováním nebo likvidací odpadu 2. Položka neobsahuje: – náklady spojené s dopravou odpadu z místa stavby na místo převzetí provozovatelem skládky, recyklační linky nebo jiného zařízení na zpracování nebo likvidaci odpadů 3. Způsob měření: Tunou se rozumí hmotnost odpadu vytříděného v souladu se zákonem č. 185/2001 Sb., o nakládání s odpady, v platném znění. | 1: upevnění tuhé 2: 0,00009*2*132 3: Viz. B.3.3 Odpadové hospodářství - Skládka Radim |  | 96
3 | 015260 | POPLATKY ZA LIKVIDACŮ ODPADŮ NEKONTAMINOVANÝCH - 07 02 99 PRYŽOVÉ PODLOŽKY (ŽEL. SVRŠEK) | T | 0.068322 |  | 0 |  | 0 |  | 0 | B | OTSKP13 | 1. Položka obsahuje: – veškeré poplatky provozovateli skládky, recyklační linky nebo jiného zařízení na zpracování nebo likvidaci odpadů související s převzetím, uložením, zpracováním nebo likvidací odpadu 2. Položka neobsahuje: – náklady spojené s dopravou odpadu z místa stavby na místo převzetí provozovatelem skládky, recyklační linky nebo jiného zařízení na zpracování nebo likvidaci odpadů 3. Způsob měření: Tunou se rozumí hmotnost odpadu vytříděného v souladu se zákonem č. 185/2001 Sb., o nakládání s odpady, v platném znění. | 1: upevnění tuhé+pružné 2: (0,000193*2*132)+(0,000193*2*45) 3: Viz. B.3.3 Odpadové hospodářství - Skládka Radim |  | 89
4 | 015520 | POPLATKY ZA LIKVIDACŮ ODPADŮ NEBEZPEČNÝCH - 17 02 04* ŽELEZNIČNÍ PRAŽCE DŘEVĚNÉ | T | 8.16 |  | 0 |  | 0 |  | 0 | B | OTSKP13 | 1. Položka obsahuje: – veškeré poplatky provozovateli skládky, recyklační linky nebo jiného zařízení na zpracování nebo likvidaci odpadů související s převzetím, uložením, zpracováním nebo likvidací odpadu 2. Položka neobsahuje: – náklady spojené s dopravou odpadu z místa stavby na místo převzetí provozovatelem skládky, recyklační linky nebo jiného zařízení na zpracování nebo likvidaci odpadů 3. Způsob měření: Tunou se rozumí hmotnost odpadu vytříděného v souladu se zákonem č. 185/2001 Sb., o nakládání s odpady, v platném znění. | 1: demontované dřevěné pražce, odhad hmotnosti 0,12 t/ pražec 2: 68*0,12 3: Viz. B.3.3 Odpadové hospodářství - Skládka Benátský vrch |  | 80
[6 empty] | 0 |  | 0 |  | 0
S | Celkem za 015 | Poplatky za skládku: |  |  |  | 0 |  | 0 |  | 0 | [5 empty] | 20
Díl: | 1 | Zemní práce: | [8 empty] | SD |  |  |  |  | 12
5 | 17120 | ULOŽENÍ SYPANINY DO NÁSYPŮ A NA SKLÁDKY BEZ ZHUTNĚNÍ | M3 | 1910.76 |  | 0 |  | 0 |  | 0 | B | OTSKP13 | položka zahrnuje: - kompletní provedení zemní konstrukce do předepsaného tvaru - ošetření úložiště po celou dobu práce v něm vč. klimatických opatření - ztížení v okolí vedení, konstrukcí a objektů a jejich dočasné zajištění - ztížení provádění ve ztížených podmínkách a stísněných prostorech - ztížené ukládání sypaniny pod vodu - ukládání po vrstvách a po jiných nutných částech (figurách) vč. dosypávek - spouštění a nošení materiálu - úprava, očištění a ochrana podloží a svahů - svahování, uzavírání povrchů svahů - udržování úložiště a jeho ochrana proti vodě - odvedení nebo obvedení vody v okolí úložiště a v úložišti - veškeré pomocné konstrukce umožňující provedení zemní konstrukce (příjezdy, sjezdy, nájezdy, lešení, podpěrné konstrukce, přemostění, zpevněné plochy, zakrytí a pod.) | 1: Odstraněné kolejové lože dle položky č. 965010 2: 1/4 objemu na skládku a zbytek na mezideponii - využije do zpětných zásypů SO 12-01 3: 1910,76 |  | 52
[6 empty] | 0 |  | 0 |  | 0
S | Celkem za 1 | Zemní práce: |  |  |  | 0 |  | 0 |  | 0 | [5 empty] | 12
Díl: | 5 | Komunikace: | [8 empty] | SD |  |  |  |  | 11
6 | 512550 | KOLEJOVÉ LOŽE - ZŘÍZENÍ Z KAMENIVA HRUBÉHO DRCENÉHO (ŠTĚRK) | M3 | 136.76 |  | 0 |  | 0 |  | 0 | B | OTSKP13 | 1. Položka obsahuje: – dodávku a osazení panelů – urovnání povrchu podkladu živičnou směsí – vyčištění spar mezi panely stlačeným vzduchem a jejich výplň zálivkou 2. Položka neobsahuje: X 3. Způsob měření: Měří se metr krychlový kolejového lože v projektovaném profilu. | 1: Koleje č. 5 a č. 8 2: (40+12)*2,63 3: Viz. příloha č. 4 - Příčné řezy |  | 59
7 | 513550 | KOLEJOVÉ LOŽE - DOPLNĚNÍ Z KAMENIVA HRUBÉHO DRCENÉHO (ŠTĚRK) | M3 | 2580.2198 |  | 0 |  | 0 |  | 0 | B | OTSKP13 | 1. Položka obsahuje: – dodávku a osazení panelů – urovnání povrchu podkladu živičnou směsí – vyčištění spar mezi panely stlačeným vzduchem a jejich výplň zálivkou 2. Položka neobsahuje: – případné prolití kolejového lože pryskyřicí, naceňuje se položkou 515000 3. Způsob měření: Měří se metr krychlový kolejového lože v projektovaném profilu. | 1: zdvih kolejí č, 1, 2, 3, 4, 5, 6, 8, 0 2: (1062.951*0.034*3.46)+(1061.242*0*3.4)+(508.027*0.003*3.4)+(631.477*0.095*3.6)+(230.304*0.042*3.48)+(534.307*0.089*3.58)+(537.99*0.12*3.64)+(1062.951*0.020*3.44) 3: u nástupních zídek; (548+561+613)*1,0 4: Viz. příloha č. 4 - Příčné řezy |  | 60
8 | 52D231 | KOLEJ R 65 REGENEROVANÁ, ROZD. "D", BEZSTYKOVÁ, PR. BET. PODKLADNICOVÝ, UP. TUHÉ | M | 40 |  | 0 |  | 0 |  | 0 | B | OTSKP13 | 1. Položka obsahuje: – ověření kvality vyzískaných materiálů s případnou regenerací do předpisového stavu – defektoskopické zkoušky kolejnic, jsou-li vyžadovány – dodávku uvedeného typu kolejnic, pražců (popř. mostnic), upevňovadel a drobného kolejiva v uvedeném rozdělení koleje pro normální rozchod kolejí (1435 mm) – montáž kolejových polí ze součástí železničního svršku uvedených typů na montážní základně, popř. přímo na staveništi nebo strojní linkou – dopravu smontovaných kolejových polí nebo součástí z montážní základny na místo určení, pokud si to zvolená technologie pokládky vyžaduje – zřízení koleje pomocí kolejových polí za použití vhodného kladecího prostředku – sespojkování kolejových polí bez jejich svaření – směrovou a výškovou úpravu koleje na rychlost určenou projektem nebo jiným zadáním – konečnou výškovou a směrovou úpravu koleje do předepsané polohy projektem nebo jiným zadáním včetně stabilizace kolejového lože – očištění a naolejování spojkových a svěrkových šroubů před zahájením provozu – pomocné a dokončovací práce – případné ztížení práce při překážách na jedné nebo obou stranách, v tunelu i při rekonstrukcích 2. Položka neobsahuje: – zřízení kolejového lože – svařování kolejnic do bezstykové koleje – broušení koleje – případnou dodávku a montáž pražcových kotev 3. Způsob měření: Měří se délka koleje ve smyslu ČSN 73 6360, tj. v ose koleje. | 1: kolej č. 8; 40 2: Viz. příloha č. 1 - TZ a č. 2 Situace |  | 80
9 | 52A211 | KOLEJ 49 E1 REGENEROVANÁ, ROZD. "D", BEZSTYKOVÁ, PR. DŘ., UP. TUHÉ | M | 12 |  | 0 |  | 0 |  | 0 | B | OTSKP13 | 1. Položka obsahuje: – ověření kvality vyzískaných materiálů s případnou regenerací do předpisového stavu – defektoskopické zkoušky kolejnic, jsou-li vyžadovány – dodávku uvedeného typu kolejnic, pražců (popř. mostnic), upevňovadel a drobného kolejiva v uvedeném rozdělení koleje pro normální rozchod kolejí (1435 mm) – montáž kolejových polí ze součástí železničního svršku uvedených typů na montážní základně, popř. přímo na staveništi nebo strojní linkou – dopravu smontovaných kolejových polí nebo součástí z montážní základny na místo určení, pokud si to zvolená technologie pokládky vyžaduje – zřízení koleje pomocí kolejových polí za použití vhodného kladecího prostředku – sespojkování kolejových polí bez jejich svaření – směrovou a výškovou úpravu koleje na rychlost určenou projektem nebo jiným zadáním – konečnou výškovou a směrovou úpravu koleje do předepsané polohy projektem nebo jiným zadáním včetně stabilizace kolejového lože – očištění a naolejování spojkových a svěrkových šroubů před zahájením provozu – pomocné a dokončovací práce – případné ztížení práce při překážách na jedné nebo obou stranách, v tunelu i při rekonstrukcích 2. Položka neobsahuje: – zřízení kolejového lože – svařování kolejnic do bezstykové koleje – broušení koleje – případnou dodávku a montáž pražcových kotev 3. Způsob měření: Měří se délka koleje ve smyslu ČSN 73 6360, tj. v ose koleje. | 1: kolej č. 5; 12 2: Viz. příloha č. 2 - Situace |  | 66
10 | 541111 | PŘÍČNÝ POSUN KOLEJE NA PRAŽCÍCH DŘEVĚNÝCH DO 0,5 M | M | 394.77 |  | 0 |  | 0 |  | 0 | B | OTSKP13 | 1. Položka obsahuje: – veškeré práce spojené s příčným posunem kolejového roštu včetně přeházení a úpravy štěrkového lože – příplatky za ztížené podmínky při práci v koleji, např. překážky po stranách koleje, práci v tunelu apod. 2. Položka neobsahuje: – zrušení a znovuzřízení bezstykové koleje – případné doplnění štěrkového lože 3. Způsob měření: Měří se délka koleje ve smyslu ČSN 73 6360, tj. v ose koleje. | 1: kolej č. 1,2,3,4,6,8 2: 230,304+164,466 3: Viz. příloha č. 1 - TZ a č. 2 Situace |  | 50
11 | 541121 | PŘÍČNÝ POSUN KOLEJE NA PRAŽCÍCH BETONOVÝCH DO 0,5 M | M | 5398.945 |  | 0 |  | 0 |  | 0 | B | OTSKP13 | 1. Položka obsahuje: – veškeré práce spojené s příčným posunem kolejového roštu včetně přeházení a úpravy štěrkového lože – příplatky za ztížené podmínky při práci v koleji, např. překážky po stranách koleje, práci v tunelu apod. 2. Položka neobsahuje: – zrušení a znovuzřízení bezstykové koleje – případné doplnění štěrkového lože 3. Způsob měření: Měří se délka koleje ve smyslu ČSN 73 6360, tj. v ose koleje. | 1: kolej č.1,2,3,4,6,8, 0 2: 1062.951+1061.242+508.027+631.477+534.307+537.99+1062.951 3: Viz. příloha č. 1 - TZ a č. 2 Situace |  | 51
12 | 541211 | PŘÍČNÝ POSUN VÝHYBKOVÉ KONSTRUKCE NA PRAŽCÍCH DŘEVĚNÝCH DO 0,5 M | M | 164.466 |  | 0 |  | 0 |  | 0 | B | OTSKP13 | 1. Položka obsahuje: – veškeré práce spojené s příčným posunem roštu výhybkové konstrukce včetně přeházení a úpravy štěrkového lože – příplatky za ztížené podmínky při práci v koleji, např. překážky po stranách koleje, práci v tunelu apod. 2. Položka neobsahuje: – zrušení a znovuzřízení bezstykové koleje – případné doplnění štěrkového lože 3. Způsob měření: Měří se délka koleje ve smyslu ČSN 73 6360, tj. v ose koleje. | 1: výhybky č. 41 a 43 2: 110,872+53,594 3: Viz. příloha č. 2 - Situace |  | 64
13 | 541411 | ZDVIH VÝHYBKOVÉ KONSTRUKCE NA PRAŽCÍCH DŘEVĚNÝCH OD 0 DO 200 MM | M | 112 |  | 0 |  | 0 |  | 0 | B | OTSKP13 | 1. Položka obsahuje: – veškeré práce spojené s výškovým zdvihem roštu výhybkové konstrukce včetně doplnění a úpravy štěrkového lože – příplatky za ztížené podmínky při práci v koleji, např. překážky po stranách koleje, práci v tunelu apod. 2. Položka neobsahuje: – zrušení a znovuzřízení bezstykové koleje 3. Způsob měření: Měří se délka koleje ve smyslu ČSN 73 6360, tj. v ose koleje. | 1: 112 2: Viz. příloha č. 2 - Situace |  | 63
14 | 542211 | SMĚROVÉ A VÝŠKOVÉ VYROVNÁNÍ VÝHYBKOVÉ KONSTRUKCE NA PRAŽCÍCH DŘEVĚNÝCH DO 0,05 M | M | 67 |  | 0 |  | 0 |  | 0 | B | OTSKP13 | 1. Položka obsahuje: – podbíjení pražců, vyrovnání nivelety stávající koleje nebo výhybkové konstrukce do 50 mm při zapojování na novostavbu (přechodový úsek) – příplatky za ztížené podmínky při práci v koleji, např. překážky po stranách koleje, práci v tunelu apod. 2. Položka neobsahuje: – případné doplnění štěrkového lože 3. Způsob měření: Měří se délka koleje ve smyslu ČSN 73 6360, tj. v ose koleje. | 1: 67 2: Viz. příloha č. 1 - TZ a č. 2 Situace |  | 80
15 | 543211 | VÝMĚNA JEDNOTLIVÉHO PRAŽCE DŘEVĚNÉHO, UPEVNĚNÍ TUHÉ | KUS | 68 |  | 0 |  | 0 |  | 0 | B | OTSKP13 | 1. Položka obsahuje: – dodávku a uložení vyměňovaného materiálu, ať nového, regenerovaného nebo vyzískaného – doplnění podložek, spojkových šroubů, svěrkových šroubů, matic a dvojitých pružných kroužků apod. – naložení a odvoz demontovaného materiálu do skladu nebo na likvidaci – příplatky za ztížené podmínky při práci v koleji, např. překážky po stranách koleje, práci v tunelu ap. 2. Položka neobsahuje: – poplatek za likvidaci odpadů (nacení se dle SSD 0) 3. Způsob měření: Udává se počet kusů kompletní konstrukce nebo práce. | 1: kolej č.5 + výhybky č.41+43, vč. odvozu demontovaného materiálu na skládku 2: 10+28+30 3: Viz. příloha č. 1 - TZ a č. 2 Situace |  | 51
16 | 543411 | VÝMĚNA UPEVNĚNÍ (ŠROUBŮ, SPON, SVĚREK, KROUŽKŮ) TUHÉHO | PÁR | 132 |  | 0 |  | 0 |  | 0 | B | OTSKP13 | 1. Položka obsahuje: – dodávku a uložení vyměňovaného materiálu, ať nového, regenerovaného nebo vyzískaného – případné doplnění ostatního drobného kolejiva – naložení a odvoz demontovaného materiálu do skladu nebo na likvidaci – příplatky za ztížené podmínky při práci v koleji, např. překážky po stranách koleje, práci v tunelu ap. 2. Položka neobsahuje: X 3. Způsob měření: Udává se vždy pár, tj. po dvou kusech úložných ploch kolejnice na každém pražci. | 1: koleje 5+8 a ostatní v místě přechodů 2: 67+15+20+16+10+4 3: Viz. příloha č. 1 - TZ a č. 2 Situace |  | 54
17 | 543412 | VÝMĚNA UPEVNĚNÍ (ŠROUBŮ, SPON, SVĚREK, KROUŽKŮ) PRUŽNÉHO | PÁR | 45 |  | 0 |  | 0 |  | 0 | B | OTSKP13 | 1. Položka obsahuje: – dodávku a uložení vyměňovaného materiálu, ať nového, regenerovaného nebo vyzískaného – případné doplnění ostatního drobného kolejiva – naložení a odvoz demontovaného materiálu do skladu nebo na likvidaci – příplatky za ztížené podmínky při práci v koleji, např. překážky po stranách koleje, práci v tunelu ap. 2. Položka neobsahuje: X 3. Způsob měření: Udává se vždy pár, tj. po dvou kusech úložných ploch kolejnice na každém pražci. | 1: kolej 0-2 v místě přechodů 2: 15+15+15 3: Viz. příloha č. 1 - TZ a č. 2 Situace |  | 56
18 | 543420 | VÝMĚNA PODKLADNIC | PÁR | 132 |  | 0 |  | 0 |  | 0 | B | OTSKP13 | 1. Položka obsahuje: – dodávku a uložení vyměňovaného materiálu, ať nového, regenerovaného nebo vyzískaného – případné doplnění ostatního drobného kolejiva – naložení a odvoz demontovaného materiálu do skladu nebo na likvidaci – příplatky za ztížené podmínky při práci v koleji, např. překážky po stranách koleje, práci v tunelu ap. 2. Položka neobsahuje: X 3. Způsob měření: Udává se vždy pár, tj. po dvou kusech úložných ploch kolejnice na každém pražci. | 1: všechny koleje, kromě 0-2 2: 67+15+20+16+10+4 3: Viz. příloha č. 1 - TZ a č. 2 Situace |  | 18
19 | 543430 | VÝMĚNA PODLOŽEK POD KOLEJNICEMI | PÁR | 177 |  | 0 |  | 0 |  | 0 | B | OTSKP13 | 1. Položka obsahuje: – dodávku a uložení vyměňovaného materiálu, ať nového, regenerovaného nebo vyzískaného – případné doplnění ostatního drobného kolejiva – naložení a odvoz demontovaného materiálu do skladu nebo na likvidaci – příplatky za ztížené podmínky při práci v koleji, např. překážky po stranách koleje, práci v tunelu ap. 2. Položka neobsahuje: – poplatek za likvidaci odpadů (nacení se dle SSD 0) 3. Způsob měření: Udává se vždy pár, tj. po dvou kusech úložných ploch kolejnice na každém pražci. | 1: všechny koleje 2: 45+132 3: Viz. příloha č. 1 - TZ a č. 2 Situace |  | 32
20 | 545111 | SVAR KOLEJNIC (STEJNÉHO TVARU) 60 E2, R 65 JEDNOTLIVĚ | KUS | 10 |  | 0 |  | 0 |  | 0 | B | OTSKP13 | (Jednotlivým svarem se rozumí počet svarů na daném úseku a v daném čase do cca 7 kusů včetně. Nad tento počet už to bývá spojité, zpravidla strojní svařování.) 1. Položka obsahuje: – úpravu koleje nebo výhybky, tj. povolení upevňovadel, jejich případná výměna, úprava dilatačních spar, vyrovnání kolejnic výškové a směrové, případné obroušení nutných ploch apod., tak, aby mohl být vyhotoven svar – svaření kolejnic nebo části výhybek, jeho opracování a obroušení – úprava koleje nebo výhybkové konstrukce do stavu před svařováním – příplatky za ztížené podmínky při práci v koleji, např. překážky po stranách koleje, práci v tunelu ap. 2. Položka neobsahuje: – případné řezání koleje – zřízení bezstykové koleje 3. Způsob měření: Udává se počet kusů kompletní konstrukce nebo práce. | 1: svary v koleji č. 5 a 8; 10 2: Viz. příloha č. 1 - TZ |  | 53
21 | 545121 | SVAR KOLEJNIC (STEJNÉHO TVARU) 49 E1, T JEDNOTLIVĚ | KUS | 6 |  | 0 |  | 0 |  | 0 | B | OTSKP13 | (Jednotlivým svarem se rozumí počet svarů na daném úseku a v daném čase do cca 7 kusů včetně. Nad tento počet už to bývá spojité, zpravidla strojní svařování.) 1. Položka obsahuje: – úpravu koleje nebo výhybky, tj. povolení upevňovadel, jejich případná výměna, úprava dilatačních spar, vyrovnání kolejnic výškové a směrové, případné obroušení nutných ploch apod., tak, aby mohl být vyhotoven svar – svaření kolejnic nebo části výhybek, jeho opracování a obroušení – úprava koleje nebo výhybkové konstrukce do stavu před svařováním – příplatky za ztížené podmínky při práci v koleji, např. překážky po stranách koleje, práci v tunelu ap. 2. Položka neobsahuje: – případné řezání koleje – zřízení bezstykové koleje 3. Způsob měření: Udává se počet kusů kompletní konstrukce nebo práce. | 1: 6 2: Viz. příloha č. 1 - TZ |  | 50
22 | 541311 | ZDVIH KOLEJE NA PRAŽCÍCH DŘEVĚNÝCH OD 0 DO 200 MM | M | 394.77 |  | 0 |  | 0 |  | 0 | B | OTSKP13 | 1. Položka obsahuje: – veškeré práce spojené s výškovým zdvihem kolejového roštu včetně doplnění a úpravy štěrkového lože – příplatky za ztížené podmínky při práci v koleji, např. překážky po stranách koleje, práci v tunelu apod. 2. Položka neobsahuje: – zrušení a znovuzřízení bezstykové koleje 3. Způsob měření: Měří se délka koleje ve smyslu ČSN 73 6360, tj. v ose koleje. | 1: výhybky a kolej č. 5 2: 230,304+164,466 3: Viz. příloha č. 1 - TZ a č. 2 Situace |  | 49
23 | 541321 | ZDVIH KOLEJE NA PRAŽCÍCH BETONOVÝCH OD 0 DO 200 MM | M | 5398.945 |  | 0 |  | 0 |  | 0 | B | OTSKP13 | 1. Položka obsahuje: – veškeré práce spojené s výškovým zdvihem kolejového roštu včetně doplnění a úpravy štěrkového lože – příplatky za ztížené podmínky při práci v koleji, např. překážky po stranách koleje, práci v tunelu apod. 2. Položka neobsahuje: – zrušení a znovuzřízení bezstykové koleje 3. Způsob měření: Měří se délka koleje ve smyslu ČSN 73 6360, tj. v ose koleje. | 1: kolej č.1,2,3,4,6,8,0 2: 1062.951+1061.242+508.027+631.477+534.307+537.99+1062.951 3: Viz. příloha č. 1 - TZ a č. 2 Situace |  | 50
24 | 549321 | ZRUŠENÍ BEZSTYKOVÉ KOLEJE NA NEDEMONTOVANÝCH ÚSECÍCH V KOLEJI | M | 52 |  | 0 |  | 0 |  | 0 | B | OTSKP13 | 1. Položka obsahuje: – povolení upevňovadel a úprava dilatačních spár – montážní přípravky – příplatky za ztížené podmínky při práci v koleji, např. překážky po stranách koleje, práci v tunelu apod. 2. Položka neobsahuje: – případné montované kolejnicové styky 3. Způsob měření: Měří se délka koleje ve smyslu ČSN 73 6360, tj. v ose koleje. | 1: kolej č. 8+5; 40+12 2: Viz. příloha č. 1 - TZ a č. 2 Situace |  | 61
25 | 549331 | ZŘÍZENÍ BEZSTYKOVÉ KOLEJE NA STÁVAJÍCÍCH ÚSECÍCH V KOLEJI | M | 52 |  | 0 |  | 0 |  | 0 | B | OTSKP13 | 1. Položka obsahuje: – úprava dilatačních spár a následné utažení upevňovadel – montážní přípravky na zajištění podmínek daných předpisem SŽDC S 3/2, zejména dodržení upínací teploty – směrovou a výškovou úpravu koleje – podbíjení pražců, vyrovnání nivelety koleje nebo výhybkové konstrukce do 50 mm při zapojování na novostavbu (přechodový úsek) – příplatky za ztížené podmínky při práci v koleji, např. překážky po stranách koleje, práci v tunelu ap. 2. Položka neobsahuje: – případné doplnění kolejového lože – svary 3. Způsob měření: Měří se délka koleje ve smyslu ČSN 73 6360, tj. v ose koleje. | 1: kolej č. 8+5; 40+12 2: Viz. příloha č. 1 - TZ a č. 2 Situace |  | 57
26 | 549510 | ŘEZÁNÍ KOLEJNIC BEZ OHLEDU NA TVAR | KUS | 10 |  | 0 |  | 0 |  | 0 | B | OTSKP13 | 1. Položka obsahuje: – veškeré práce a materiály spojené s řezáním kolejnic – příplatky za ztížené podmínky při práci v koleji, např. překážky po stranách koleje, práci v tunelu apod. 2. Položka neobsahuje: X 3. Způsob měření: Udává se počet kusů kompletní konstrukce nebo práce. | 1: řezání kolejového pole v koleji č. 5 a 8 pilou; 6+4 2: Viz. příloha č. 1 - TZ |  | 34
[6 empty] | 0 |  | 0 |  | 0
S | Celkem za 5 | Komunikace: |  |  |  | 0 |  | 0 |  | 0 | [5 empty] | 11
Díl: | 750 | Slaboproud: | [8 empty] | SD |  |  |  |  | 11
27 | 75C198 | Mechanický závorník - demontáž | kus | 4 |  | 0 |  | 0 |  | 0 | B | OTSKP13 | 1. Položka obsahuje: – demontáž závorníku mechanického včetně odpojení drátovodu – všechny náklady na demontáž závorníku mechanického se všemi pomocnými a doplňujícími pracemi a součástmi, případné použití mechanizmů, včetně dopravy z místa demontáže do skladu, náklady na mzdy – naložení vybouraného materiálu na dopravní prostředek – odvoz vybouraného materiálu do skladu nebo na likvidaci 2. Položka neobsahuje: – poplatek za likvidaci odpadů (nacení se dle SSD 0) 3. Způsob měření: Udává se počet kusů kompletní konstrukce nebo práce. | 1: 4 2: Viz. příloha č. 1 - TZ |  | 30
28 | 75C257 | Výkolejka se zámkem - montáž | kus | 1 |  | 0 |  | 0 |  | 0 | B | OTSKP13 | 1. Položka obsahuje: – položení na pražce, vyvrtání potřebných otvorů a přišroubování na paty kolejnice, přišroubování dosedacího úhelníku, vyzkoušení sklápění – úpravu typu klíčů, oštítkování klíčů, očíslování výkolejky – všechny náklady na montáž výkolejky se zámkem se všemi pomocnými a doplňujícími pracemi a součástmi, případné použití mechanizmů, včetně dopravy ze skladu k místu montáže, náklady na mzdy 2. Položka neobsahuje: X 3. Způsob měření: Udává se počet kusů kompletní konstrukce nebo práce. | 1: kolej č. 5; 1 2: Viz. příloha č. 1 - TZ |  | 28
29 | 75C258 | Výkolejka se zámkem - demontáž | kus | 1 |  | 0 |  | 0 |  | 0 | B | OTSKP13 | 1. Položka obsahuje: – demontáž výkolejky se zámkem podle typu daného položkou – všechny náklady na demontáž výkolejky se zámkem se všemi pomocnými a doplňujícími pracemi a součástmi, případné použití mechanizmů, včetně dopravy z místa demontáže do skladu, náklady na mzdy – naložení vybouraného materiálu na dopravní prostředek – odvoz vybouraného materiálu do skladu nebo na likvidaci 2. Položka neobsahuje: – poplatek za likvidaci odpadů (nacení se dle SSD 0) 3. Způsob měření: Udává se počet kusů kompletní konstrukce nebo práce. | 1: kolej č. 5; 1 2: Viz. příloha č. 1 - TZ |  | 30
30 | 75C777 | Informační bod AVV - montáž | kus | 7 |  | 0 |  | 0 |  | 0 | B | OTSKP13 | 1. Položka obsahuje: – vyměření místa umístění, montáž informačního bodu AVV – všechny náklady na montáž informačního bodu AVV se všemi pomocnými a doplňujícími pracemi a součástmi, případné použití mechanizmů, včetně dopravy ze skladu k místu montáže, náklady na mzdy 2. Položka neobsahuje: X 3. Způsob měření: Udává se počet kusů kompletní konstrukce nebo práce. | 1: MIB v kolej 0-4 2: 7 3: Viz. příloha č. 1 - TZ |  | 27
31 | 75C778 | Informační bod AVV - demontáž | kus | 7 |  | 0 |  | 0 |  | 0 | B | OTSKP13 | 1. Položka obsahuje: – demontáž informačního bodu AVV podle typu daného položkou – všechny náklady na demontáž informačního bodu AVV se všemi pomocnými a doplňujícími pracemi a součástmi, případné použití mechanizmů, včetně dopravy z místa demontáže do skladu, náklady na mzdy – naložení vybouraného materiálu na dopravní prostředek – odvoz vybouraného materiálu do skladu nebo na likvidaci 2. Položka neobsahuje: – poplatek za likvidaci odpadů (nacení se dle SSD 0) 3. Způsob měření: Udává se počet kusů kompletní konstrukce nebo práce. | 1: MIB v kolej 0-4 2: 7 3: Viz. příloha č. 1 - TZ |  | 29
32 | 75C8B7 | Venkovní výstroj izolované kolejnice - montáž | kus | 12 |  | 0 |  | 0 |  | 0 | B | OTSKP13 | 1. Položka obsahuje: – určení místa umístění, montáž venkovní výstroje izolované kolejnice, montáž lanových propojení, přezkoušení – všechny náklady na montáž venkovní výstroje izolované kolejnice se všemi pomocnými a doplňujícími pracemi a součástmi, případné použití mechanizmů, včetně dopravy ze skladu k místu montáže, náklady na mzdy 2. Položka neobsahuje: X 3. Způsob měření: Udává se počet kusů kompletní konstrukce nebo práce. | 1: izolované styky v koleji 2: 12 3: Viz. příloha č. 1 - TZ |  | 45
33 | 75C8B8 | Venkovní výstroj izolované kolejnice - demontáž | kus | 12 |  | 0 |  | 0 |  | 0 | B | OTSKP13 | 1. Položka obsahuje: – demontáž venkovní výstroje izolované kolejnicevčetně odpojení kabelových přívodů a lanových propojení – všechny náklady na demontáž venkovní výstroje izolované kolejnice se všemi pomocnými a doplňujícími pracemi a součástmi, případné použití mechanizmů, včetně dopravy z místa demontáže do skladu, náklady na mzdy – naložení vybouraného materiálu na dopravní prostředek – odvoz vybouraného materiálu do skladu nebo na likvidaci 2. Položka neobsahuje: – poplatek za likvidaci odpadů (nacení se dle SSD 0) 3. Způsob měření: Udává se počet kusů kompletní konstrukce nebo práce. | 1: izolované styky v koleji 2: 12 3: Viz. příloha č. 1 - TZ |  | 47
34 | 75D251 | Mechanická závora - dodávka | kus | 4 |  | 0 |  | 0 |  | 0 | B | OTSKP13 | 1. Položka obsahuje: – dodávka mechanické závory podle jeho typu a potřebného pomocného materiálu a dopravy do staveništního skladu – všechny náklady na dodávku mechanické závory včetně pomocného materiálu, náklady na dopravu do místa určení 2. Položka neobsahuje: X 3. Způsob měření: Udává se počet kusů kompletní konstrukce nebo práce. | 1: závora v přejezdu; 4 2: Viz. příloha č. 1 - TZ |  | 27
35 | 75D257 | Mechanická závora - montáž | kus | 4 |  | 0 |  | 0 |  | 0 | B | OTSKP13 | 1. Položka obsahuje: – výkop jámy pro betonový základ – usazení betonového základu, montáž mechanické závory – všechny náklady na montáž mechanické závory se všemi pomocnými a doplňujícími pracemi a součástmi, případné použití mechanizmů, včetně dopravy ze skladu k místu montáže, náklady na mzdy 2. Položka neobsahuje: X 3. Způsob měření: Udává se počet kusů kompletní konstrukce nebo práce. | 1: 4 2: Viz. příloha č. 1 - TZ |  | 26
36 | 75F200 | ETCS (rezerva pro další rozvoj) | komplet | 10 |  | 0 |  | 0 |  | 0 | B | OTSKP13 | (Položka je zatím všeobecná, lze sem zahrnout vše, co patří do této kategorie. Časem bude dále rozpracována v návaznosti na aktuální vývoj technologií v této oblasti. Cenu musí projektant určit individuální kalkulací.) 1. Položka obsahuje: – veškeré práce a materiál obsažený v názvu položky, tj. kompletní konstrukci 2. Položka neobsahuje: X 3. Způsob měření: Udává se komplet odlišných materiálů a činností, které tvoří funkční nedělitelný celek daný názvem položky. | 1: ETCS - balíza, montáž+demontáž 2: 10 3: Viz. příloha č. 1 - TZ |  | 31
[6 empty] | 0 |  | 0 |  | 0
S | Celkem za 750 | Slaboproud: |  |  |  | 0 |  | 0 |  | 0 | [5 empty] | 11
Díl: | 9 | Ostatní konstrukce a práce: | [8 empty] | SD |  |  |  |  | 27
37 | 923341 | RYCHLOSTNÍK N - TABULE | KUS | 4 |  | 0 |  | 0 |  | 0 | B | OTSKP13 | 1. Položka obsahuje: – dodávku a montáž návěsti v příslušném provedení na sloupek, popř. jinou podpůrnou konstrukci včetně upevňovacího a pomocného materiálu – protikorozní úpravu, není-li tato provedena již z výroby nebo daná vlastnostmi použitého materiálu – odrazky nebo retroreflexní fólie 2. Položka neobsahuje: – nosnou konstrukci, např. sloupek, konzolu apod. včetně základu a zemních prácí 3. Způsob měření: Udává se počet kusů kompletní konstrukce nebo práce. | 1: 4 2: Viz. TZ a příloha č. 7 Výstroj trati |  | 23
38 | 923971 | ZAJIŠŤOVACÍ ZNAČKA KONZOLOVÁ (K) NA ZÁKLADU TRAKČNÍHO STOŽÁRU | KUS | 20 |  | 0 |  | 0 |  | 0 | B | OTSKP13 | 1. Položka obsahuje: – geodetické zaměření a kontrolu připravenosti pro osazení značky – vyvrtání otvoru požadovaného průměru, vlepení zajišťovací značky a další související práce – dodávku a montáž konzolové zajišťovací značky v požadovaném provedení – všechny potřebné pomůcky, stroje, nářadí a pomocný materiál – kontrolní měření – vyhotovení příslušné dokumentace 2. Položka neobsahuje: X 3. Způsob měření: Udává se počet kusů kompletní konstrukce nebo práce. | 1: 20 2: Viz. příloha č. 1 - TZ |  | 62
39 | 925110 | DRÁŽNÍ STEZKY Z DRTI TL. DO 50 MM | M2 | 669.5 |  | 0 |  | 0 |  | 0 | B | OTSKP13 | 1. Položka obsahuje: – kompletní provedení konstrukce s dodáním materiálu – urovnání povrchu do předepsaného tvaru, případně i ruční hutnění a výplň nerovností a prohlubní – zhutnění na předepsanou míru bez ohledu na způsob provádění – příplatky za ztížené podmínky vyskytující se při zřízení drážních stezek, např. za překážky na straně koleje ap. 2. Položka neobsahuje: – výplň pod drážní stezkou mezi kolejovým ložem sousedních kolejí, nacení se položkami ve sd 51 3. Způsob měření: Měří se horní pochozí plocha bez ohledu na tvar dosypávek pod drážní stezkou. | 1: kolej č. 1-8 v úseku demolovaných nástupišť 2: (75+(25+48)+75+(50+25)+60+(30+50)+(26+51))*1,3 3: Viz. příloha č. 2 Situace a č. 5 Vzorový příčný řez, změřeno z digitálních výkresů |  | 33
40 | 925920 | DRÁŽNÍ STEZKY Z JINÉHO MATERIÁLU TL. PŘES 50 MM | M2 | 678.5 |  | 0 |  | 0 |  | 0 | B | OTSKP13 | 1. Položka obsahuje: – kompletní provedení konstrukce s dodáním materiálu – urovnání povrchu do předepsaného tvaru, případně i ruční hutnění a výplň nerovností a prohlubní – zhutnění na předepsanou míru bez ohledu na způsob provádění – příplatky za ztížené podmínky vyskytující se při zřízení drážních stezek, např. za překážky na straně koleje ap. 2. Položka neobsahuje: – výplň pod drážní stezkou mezi kolejovým ložem sousedních kolejí, nacení se položkami ve sd 51 3. Způsob měření: Měří se horní pochozí plocha bez ohledu na tvar dosypávek pod drážní stezkou. | 1: Nové koleje č.5+8, v místě demolovaných nástupišť kolej 1 - 8 a úprava mezi kolejí 2 a 4, z kameniva hrubého recyklovaného tl. 225 mm 2: (40+12)*1.0+(75+(25+48)+75+(50+25)+60+(30+50)+(26+51))*1,0+(223)*0,5 3: Viz. příloha č. 2 Situace a č. 5 Vzorový příčný řez, změřeno z digitálních výkresů |  | 47
41 | 965841 | Demontáž jakékoliv návěsti | kus | 4 |  | 0 |  | 0 |  | 0 | B | OTSKP13 | 1. Položka obsahuje: – zahrnuje veškeré činnosti, zařízení a materiál nutných k odstranění konstrukce – naložení vybouraného materiálu na dopravní prostředek – příplatky za ztížené podmínky při práci v kolejišti, např. za překážky na straně koleje apod. 2. Položka neobsahuje: – odvoz vybouraného materiálu do skladu nebo na likvidaci – poplatky za likvidaci odpadů, nacení se položkami ze ssd 0 3. Způsob měření: Udává se počet kusů kompletní konstrukce nebo práce. | 1: 4 2: Viz. TZ a příloha č. 7 Výstroj trati |  | 27
42 | 965010 | Odstranění kolejového lože a drážních stezek | M3 | 1910.76 |  | 0 |  | 0 |  | 0 | B | OTSKP13 | 1. Položka obsahuje: – odstranění kolejového lože ručně nebo mechanizací, a to po nebo bez sejmutí kolejového roštu – příplatky za ztížené podmínky při práci v kolejišti, např. za překážky na straně koleje apod. – naložení vybouraného materiálu na dopravní prostředek 2. Položka neobsahuje: – odvoz vybouraného materiálu do skladu nebo na likvidaci – poplatky za likvidaci odpadů, nacení se položkami ze ssd 0 3. Způsob měření: Měří se metry krychlové odtěženého kolejového lože v ulehlém (původním) stavu. | 1: Kolej č,8+5 a v místě demolovaných nástupišť 1-4 2: (40+12)*2,63+(40+12)*1.0+(548+561+613)*1.0 3: Viz. příloha č. 2 Situace a č. 5 Vzorový příčný řez, změřeno z digitálních výkresů |  | 45
43 | 965021 | Odstranění kolejového lože a drážních stezek - odvoz na skládku | m3.km | 5291.66 |  | 0 |  | 0 |  | 0 | B | OTSKP13 | 1. Položka obsahuje: – odvoz jakýmkoliv dopravním prostředkem a složení – případné překládky na trase 2. Položka neobsahuje: – naložení vybouraného materiálu na dopravní prostředek (je zahrnuto ve zdrojové položce) – poplatky za likvidaci odpadů, nacení se položkami ze ssd 0 3. Způsob měření: Výměra je součtem součinů metrů krychlových vytěženého v rostlém (původním) stavu nebo vybouraného materiálu a jednotlivých vzdáleností v kilometrech. | 1: odvoz cca 1/4 nevyužitého kolejového lože na skládku do 11 km 2: (1910,76-1429,7)*11 |  | 63
44 | 965022 | Odstranění kolejového lože a drážních stezek - odvoz na mezideponii | m3.km | 1429.7 |  | 0 |  | 0 |  | 0 | B | OTSKP13 | 1. Položka obsahuje: – odvoz jakýmkoliv dopravním prostředkem a složení – případné překládky na trase 2. Položka neobsahuje: – naložení vybouraného materiálu na dopravní prostředek (je zahrnuto ve zdrojové položce) – poplatky za likvidaci odpadů, nacení se položkami ze ssd 0 3. Způsob měření: Výměra je součtem součinů metrů krychlových vytěženého v rostlém (původním) stavu nebo vybouraného materiálu a jednotlivých vzdáleností v kilometrech. | 1: odvoz materiálu na mezipeponii do 1 km - využití do zpětných zásypů SO 12-01 2: podklad provizorní komunikace, položka č. 17110; 185,7*1 3: zásyp základových patek přístřešku, položka č.17411; 1244*1 |  | 68
45 | 965113 | Demontáž koleje na betonových pražcích do kolejových polí s odvozem na montážní základnu s následným - rozebráním | M | 40 |  | 0 |  | 0 |  | 0 | B | OTSKP13 | 1. Položka obsahuje: – uvolnění kolejového roštu z kolejového lože – odstranění kolejnicových propojek, uzemnění a jiného vybavení – případné rozřezání kolejového roštu – úplné rozebrání koleje v místě demontáže do kolejových polí a jejich hrubé očištění – naložení vybouraného materiálu na dopravní prostředek – odvoz kolejových polí z místa demontáže na montážní základnu – rozebrání kolejových polí na montážní základně do součástí – příplatky za ztížené podmínky při práci v kolejišti, např. za překážky na straně koleje apod. 2. Položka neobsahuje: – odvoz nevyhovujícího materiálu na likvidaci – poplatky za likvidaci odpadů, nacení se položkami ze ssd 0 3. Způsob měření: Měří se délka koleje ve smyslu ČSN 73 6360, tj. v ose koleje. | 1: kolej č. 8; 40 2: Viz. příloha č. 2 Situace a č. 5 Vzorový příčný řez, změřeno z digitálních výkresů |  | 114
46 | 965115 | Demontáž koleje na betonových pražcích - odvoz rozebraných součástí na montážní základnu | t.km | 20.69 |  | 0 |  | 0 |  | 0 | B | OTSKP13 | 1. Položka obsahuje: – odvoz jakýmkoliv dopravním prostředkem a složení – případné překládky na trase 2. Položka neobsahuje: – naložení vybouraného materiálu na dopravní prostředek (je zahrnuto ve zdrojové položce) – poplatky za likvidaci odpadů, nacení se položkami ze ssd 0 3. Způsob měření: Výměra je součtem součinů metrů krychlových tun vybouraného materiálu v původním stavu a jednotlivých vzdáleností v kilometrech. | 1: Odvoz kolejnic R 65 na montážní základnu v ŽST Poříčany do 1 km - odhad hmotnosti rozebrané koleje 2: R65; 40*0,065*1 3: Odvoz bet. pražců na montážní základnu v ŽST Poříčany do 1 km 4: SB8; 67*0,27*1 |  | 88
47 | 965116 | Demontáž koleje na betonových pražcích - odvoz rozebraných součástí (z místa demontáže nebo z montáž - ní základny) k likvidaci | t.km | 14.1538 |  | 0 |  | 0 |  | 0 | B | OTSKP13 | 1. Položka obsahuje: – odvoz jakýmkoliv dopravním prostředkem a složení – případné překládky na trase 2. Položka neobsahuje: – naložení vybouraného materiálu na dopravní prostředek (je zahrnuto ve zdrojové položce) – poplatky za likvidaci odpadů, nacení se položkami ze ssd 0 3. Způsob měření: Výměra je součtem součinů metrů krychlových tun vybouraného materiálu v původním stavu a jednotlivých vzdáleností v kilometrech. | 1: Odvoz drobného materiálu z rozebrané koleje 2: Drobné kolejivo 1xR4pl,2xŽS4, 4xR1,6xFe6,2xMatice M24, 2xRS1M24, R65 do sběrných surovin do 8 km 3: (0,00757+(2*0,00063)+(4*0,000516)+(6*0,00009)+(2*0,000146)+(2*0,000544))*67*2*8 4: 1xpolyetylén podložka na skládku do 11 km 5: 1*0,00009*67*2*11 6: 1xpryžová podložka na skládku do 11 km 7: 1*0,000193*67*2*11 |  | 127
48 | 965121 | Demontáž koleje na dřevěných pražcích do kolejových polí | m | 12 |  | 0 |  | 0 |  | 0 | B | OTSKP13 | (Položka určena víceméně pro vyjmutí a zpětné vložení, např. v provizorních stavech.) 1. Položka obsahuje: – uvolnění kolejového roštu z kolejového lože – odstranění kolejnicových propojek, uzemnění a jiného vybavení – případné rozřezání kolejového roštu – úplné rozebrání koleje v místě demontáže do kolejových polí a jejich hrubé očištění – přeložení na vhodnou deponii v blízkosti místa demontáže, popř. naložení na dopravní prostředek – příplatky za ztížené podmínky při práci v kolejišti, např. za překážky na straně koleje apod. 2. Položka neobsahuje: X 3. Způsob měření: Měří se délka koleje ve smyslu ČSN 73 6360, tj. v ose koleje. | 1: s odvozem na montážní základnu 2: kolej č. 5; 12 3: Viz. situace |  | 57
49 | 965125 | Demontáž koleje na dřevěných pražcích - odvoz rozebraných součástí na montážní základnu | t.km | 2.988 |  | 0 |  | 0 |  | 0 | B | OTSKP13 | 1. Položka obsahuje: – odvoz jakýmkoliv dopravním prostředkem a složení – případné překládky na trase 2. Položka neobsahuje: – naložení vybouraného materiálu na dopravní prostředek (je zahrnuto ve zdrojové položce) – poplatky za likvidaci odpadů, nacení se položkami ze ssd 0 3. Způsob měření: Výměra je součtem součinů metrů krychlových tun vybouraného materiálu v původním stavu a jednotlivých vzdáleností v kilometrech. | 1: Odvoz kolejnic S 49 a pražců na montážní základnu v ŽST Poříčany do 1 km - odhad hmotnosti rozebrané koleje 2: S 49; 12*0,049*1 3: Odvoz dřevěných pražců; 20*0,12*1 4: Viz. kolej č. 5 |  | 87
50 | 965126 | Demontáž koleje na dřevěných pražcích - odvoz rozebraných součástí (z místa demontáže nebo z montážn - í základny) k likvidaci | t.km | 257.4758 |  | 0 |  | 0 |  | 0 | B | OTSKP13 | 1. Položka obsahuje: – odvoz jakýmkoliv dopravním prostředkem a složení – případné překládky na trase 2. Položka neobsahuje: – naložení vybouraného materiálu na dopravní prostředek (je zahrnuto ve zdrojové položce) – poplatky za likvidaci odpadů, nacení se položkami ze ssd 0 3. Způsob měření: Výměra je součtem součinů metrů krychlových tun vybouraného materiálu v původním stavu a jednotlivých vzdáleností v kilometrech. | 1: Odvoz drobného materiálu z rozebrané koleje 2: Drobné kolejivo 1xS4,2xŽS4, 4xR1,, 6xFe6,2xMatice M24, 2xRS1M24, S49 do sběrných surovin do 8 km 3: (0,00852+(2*0,00063)+(4*0,000516)+(6*0,00009)+(2*0,000146)+(2*0,000544))*20*2*8 4: 1xpolyetylén podložka na skládku do 11 km 5: 1*0,00009*20*2*11 6: 1xpryžová podložka na skládku do 11 km 7: 1*0,000163*20*2*11 8: Odvoz 68 ks dřevěných pražců z položky 543211 na skládku do 31 km 9: 68*0,12*31 |  | 126
[6 empty] | 0 |  | 0 |  | 0
S | Celkem za 9 | Ostatní konstrukce a práce: |  |  |  | 0 |  | 0 |  | 0 | [5 empty] | 27
0
0
0
0
0
0
0
0
0
0
0
0
0
0
0
0
0
0
0
0
0
0
0
0
0
0
0
0
0
0
0
0
0
0
0
0
0
0
0
0
0
0
0
0
0
0
0
0
0
0
0
0
0
0
0
0
0
0
0
0
0
0
0
0
0
0
0
0
0
0
0
0
0
0
0
0
0
0
0
0
0
0
0
0
0
0
0
0
0
0
0
0
0
0
0
0
0
0
0
0
0
0
0
0
0
0
0
0
0
0
0
0
0
0
0
0
0
0
0
0
0
0
0
0
0
0
0
0
0
0
0
0
0
0
0
0
0
0
0
0
0
0
0
0
0
0
0
0
0
0
0
0
0
0
0
0
0
0
0
0
0
0
0
0
0
0
0
0
0
0
0
0
0
0
0
0
0
0
0
0
0
Note on A7: § 6a
Note on B7: § 6b 1.část
Note on C2: § 3
Note on C7: § 6c 1.část
Note on D4: § 2 v případě jiné klasifikace upravit údaj v závorce, např. (CZ-CC)
Note on D7: § 6d
Note on E7: § 6e
Note on N6: § 6b 2.část
Note on O6: § 6c 2.část
Note on P6: § 6f § 7
Note on U2: jiri.zakravsky: tools PSSOzzzzzz propertites Protection Lock "2*4"
Součet za Díl
Zaokrouhlit množství

## tisk
FORMULÁŘ 5
SOUPIS PRACÍ
Název stavby : |  | Rekonstrukce nástupišť a zřízení bezbariérových přístupů v žst. Poříčany | Číslo stavby: | 5213720017 | formulář 5 -pol.rozp
Název PS,SO : |  | Železniční svršek | Číslo PS,SO: | SO 11-01 | formulář 5 -pol.rozp'!$J$4
Tisk: |  | 2026-07-29 | JKSO: | 824 31
Poř.
číslo | Číslo | Název položky | měrná |  |  |  | kontrola
pol. | položky | Výkaz výměr | jednotka | množství | číslo řádku | tisk ano -ne | zaokrouhlení | díl:
| 1 | 2 | 3 | 4
Díl: | 015 | Poplatky za skládku: | 0 | 0 | 11 | tisk | 0
1 | 015150 | POPLATKY ZA LIKVIDACŮ ODPADŮ NEKONTAMINOVANÝCH - 17 05 08 ŠTĚRK Z KOLEJIŠTĚ (ODPAD PO RECYKLACI) | T | 962.12 | 12 | tisk | 0
|  | 1: odstraněné kolejové lože z drážních stezek (cca 1/4 nevyužitá na zpětný zásyp); přepočet na tuny 1m3 = 2 t 2: (1910,76-1429,7)*2 3: Viz. B.3.3 Odpadové hospodářství - skládka S-OO Radim |  |  |  | tisk
2 | 015250 | POPLATKY ZA LIKVIDACŮ ODPADŮ NEKONTAMINOVANÝCH - 17 02 03 POLYETYLÉNOVÉ PODLOŽKY (ŽEL. SVRŠEK) | T | 0.02376 | 13 | tisk | 0.24
|  | 1: upevnění tuhé 2: 0,00009*2*132 3: Viz. B.3.3 Odpadové hospodářství - Skládka Radim |  |  |  | tisk
3 | 015260 | POPLATKY ZA LIKVIDACŮ ODPADŮ NEKONTAMINOVANÝCH - 07 02 99 PRYŽOVÉ PODLOŽKY (ŽEL. SVRŠEK) | T | 0.068322 | 14 | tisk | -0.322
|  | 1: upevnění tuhé+pružné 2: (0,000193*2*132)+(0,000193*2*45) 3: Viz. B.3.3 Odpadové hospodářství - Skládka Radim |  |  |  | tisk
4 | 015520 | POPLATKY ZA LIKVIDACŮ ODPADŮ NEBEZPEČNÝCH - 17 02 04* ŽELEZNIČNÍ PRAŽCE DŘEVĚNÉ | T | 8.16 | 15 | tisk | 0
|  | 1: demontované dřevěné pražce, odhad hmotnosti 0,12 t/ pražec 2: 68*0,12 3: Viz. B.3.3 Odpadové hospodářství - Skládka Benátský vrch |  |  |  | tisk
0 | 0 | 0 | 0 | 0 | 16 |  | 0
S | Celkem za 015 | Poplatky za skládku: | 0 | 0 | 17 |  | 0
Díl: | 1 | Zemní práce: | 0 | 0 | 18 | tisk | 0 | díl
5 | 17120 | ULOŽENÍ SYPANINY DO NÁSYPŮ A NA SKLÁDKY BEZ ZHUTNĚNÍ | M3 | 1910.76 | 19 | tisk | 0
|  | 1: Odstraněné kolejové lože dle položky č. 965010 2: 1/4 objemu na skládku a zbytek na mezideponii - využije do zpětných zásypů SO 12-01 3: 1910,76 |  |  |  | tisk
0 | 0 | 0 | 0 | 0 | 20 |  | 0
S | Celkem za 1 | Zemní práce: | 0 | 0 | 21 |  | 0
Díl: | 5 | Komunikace: | 0 | 0 | 22 | tisk | 0 | díl
6 | 512550 | KOLEJOVÉ LOŽE - ZŘÍZENÍ Z KAMENIVA HRUBÉHO DRCENÉHO (ŠTĚRK) | M3 | 136.76 | 23 | tisk | 0
|  | 1: Koleje č. 5 a č. 8 2: (40+12)*2,63 3: Viz. příloha č. 4 - Příčné řezy |  |  |  | tisk
7 | 513550 | KOLEJOVÉ LOŽE - DOPLNĚNÍ Z KAMENIVA HRUBÉHO DRCENÉHO (ŠTĚRK) | M3 | 2580.2198 | 24 | tisk | 0.24518
|  | 1: zdvih kolejí č, 1, 2, 3, 4, 5, 6, 8, 0 2: (1062.951*0.034*3.46)+(1061.242*0*3.4)+(508.027*0.003*3.4)+(631.477*0.095*3.6)+(230.304*0.042*3.48)+(534.307*0.089*3.58)+(537.99*0.12*3.64)+(1062.951*0.020*3.44) 3: u nástupních zídek; (548+561+613)*1,0 4: Viz. příloha č. 4 - Příčné řezy |  |  |  | tisk
8 | 52D231 | KOLEJ R 65 REGENEROVANÁ, ROZD. "D", BEZSTYKOVÁ, PR. BET. PODKLADNICOVÝ, UP. TUHÉ | M | 40 | 25 | tisk | 0
|  | 1: kolej č. 8; 40 2: Viz. příloha č. 1 - TZ a č. 2 Situace |  |  |  | tisk
9 | 52A211 | KOLEJ 49 E1 REGENEROVANÁ, ROZD. "D", BEZSTYKOVÁ, PR. DŘ., UP. TUHÉ | M | 12 | 26 | tisk | 0
|  | 1: kolej č. 5; 12 2: Viz. příloha č. 2 - Situace |  |  |  | tisk
10 | 541111 | PŘÍČNÝ POSUN KOLEJE NA PRAŽCÍCH DŘEVĚNÝCH DO 0,5 M | M | 394.77 | 27 | tisk | 0
|  | 1: kolej č. 1,2,3,4,6,8 2: 230,304+164,466 3: Viz. příloha č. 1 - TZ a č. 2 Situace |  |  |  | tisk
11 | 541121 | PŘÍČNÝ POSUN KOLEJE NA PRAŽCÍCH BETONOVÝCH DO 0,5 M | M | 5398.945 | 28 | tisk | 0
|  | 1: kolej č.1,2,3,4,6,8, 0 2: 1062.951+1061.242+508.027+631.477+534.307+537.99+1062.951 3: Viz. příloha č. 1 - TZ a č. 2 Situace |  |  |  | tisk
12 | 541211 | PŘÍČNÝ POSUN VÝHYBKOVÉ KONSTRUKCE NA PRAŽCÍCH DŘEVĚNÝCH DO 0,5 M | M | 164.466 | 29 | tisk | 0
|  | 1: výhybky č. 41 a 43 2: 110,872+53,594 3: Viz. příloha č. 2 - Situace |  |  |  | tisk
13 | 541411 | ZDVIH VÝHYBKOVÉ KONSTRUKCE NA PRAŽCÍCH DŘEVĚNÝCH OD 0 DO 200 MM | M | 112 | 30 | tisk | 0
|  | 1: 112 2: Viz. příloha č. 2 - Situace |  |  |  | tisk
14 | 542211 | SMĚROVÉ A VÝŠKOVÉ VYROVNÁNÍ VÝHYBKOVÉ KONSTRUKCE NA PRAŽCÍCH DŘEVĚNÝCH DO 0,05 M | M | 67 | 31 | tisk | 0
|  | 1: 67 2: Viz. příloha č. 1 - TZ a č. 2 Situace |  |  |  | tisk
15 | 543211 | VÝMĚNA JEDNOTLIVÉHO PRAŽCE DŘEVĚNÉHO, UPEVNĚNÍ TUHÉ | KUS | 68 | 32 | tisk | 0
|  | 1: kolej č.5 + výhybky č.41+43, vč. odvozu demontovaného materiálu na skládku 2: 10+28+30 3: Viz. příloha č. 1 - TZ a č. 2 Situace |  |  |  | tisk
16 | 543411 | VÝMĚNA UPEVNĚNÍ (ŠROUBŮ, SPON, SVĚREK, KROUŽKŮ) TUHÉHO | PÁR | 132 | 33 | tisk | 0
|  | 1: koleje 5+8 a ostatní v místě přechodů 2: 67+15+20+16+10+4 3: Viz. příloha č. 1 - TZ a č. 2 Situace |  |  |  | tisk
17 | 543412 | VÝMĚNA UPEVNĚNÍ (ŠROUBŮ, SPON, SVĚREK, KROUŽKŮ) PRUŽNÉHO | PÁR | 45 | 34 | tisk | 0
|  | 1: kolej 0-2 v místě přechodů 2: 15+15+15 3: Viz. příloha č. 1 - TZ a č. 2 Situace |  |  |  | tisk
18 | 543420 | VÝMĚNA PODKLADNIC | PÁR | 132 | 35 | tisk | 0
|  | 1: všechny koleje, kromě 0-2 2: 67+15+20+16+10+4 3: Viz. příloha č. 1 - TZ a č. 2 Situace |  |  |  | tisk
19 | 543430 | VÝMĚNA PODLOŽEK POD KOLEJNICEMI | PÁR | 177 | 36 | tisk | 0
|  | 1: všechny koleje 2: 45+132 3: Viz. příloha č. 1 - TZ a č. 2 Situace |  |  |  | tisk
20 | 545111 | SVAR KOLEJNIC (STEJNÉHO TVARU) 60 E2, R 65 JEDNOTLIVĚ | KUS | 10 | 37 | tisk | 0
|  | 1: svary v koleji č. 5 a 8; 10 2: Viz. příloha č. 1 - TZ |  |  |  | tisk
21 | 545121 | SVAR KOLEJNIC (STEJNÉHO TVARU) 49 E1, T JEDNOTLIVĚ | KUS | 6 | 38 | tisk | 0
|  | 1: 6 2: Viz. příloha č. 1 - TZ |  |  |  | tisk
22 | 541311 | ZDVIH KOLEJE NA PRAŽCÍCH DŘEVĚNÝCH OD 0 DO 200 MM | M | 394.77 | 39 | tisk | 0
|  | 1: výhybky a kolej č. 5 2: 230,304+164,466 3: Viz. příloha č. 1 - TZ a č. 2 Situace |  |  |  | tisk
23 | 541321 | ZDVIH KOLEJE NA PRAŽCÍCH BETONOVÝCH OD 0 DO 200 MM | M | 5398.945 | 40 | tisk | 0
|  | 1: kolej č.1,2,3,4,6,8,0 2: 1062.951+1061.242+508.027+631.477+534.307+537.99+1062.951 3: Viz. příloha č. 1 - TZ a č. 2 Situace |  |  |  | tisk
24 | 549321 | ZRUŠENÍ BEZSTYKOVÉ KOLEJE NA NEDEMONTOVANÝCH ÚSECÍCH V KOLEJI | M | 52 | 41 | tisk | 0
|  | 1: kolej č. 8+5; 40+12 2: Viz. příloha č. 1 - TZ a č. 2 Situace |  |  |  | tisk
25 | 549331 | ZŘÍZENÍ BEZSTYKOVÉ KOLEJE NA STÁVAJÍCÍCH ÚSECÍCH V KOLEJI | M | 52 | 42 | tisk | 0
|  | 1: kolej č. 8+5; 40+12 2: Viz. příloha č. 1 - TZ a č. 2 Situace |  |  |  | tisk
26 | 549510 | ŘEZÁNÍ KOLEJNIC BEZ OHLEDU NA TVAR | KUS | 10 | 43 | tisk | 0
|  | 1: řezání kolejového pole v koleji č. 5 a 8 pilou; 6+4 2: Viz. příloha č. 1 - TZ |  |  |  | tisk
0 | 0 | 0 | 0 | 0 | 44 |  | 0
S | Celkem za 5 | Komunikace: | 0 | 0 | 45 |  | 0
Díl: | 750 | Slaboproud: | 0 | 0 | 46 | tisk | 0 | díl
27 | 75C198 | Mechanický závorník - demontáž | kus | 4 | 47 | tisk | 0
|  | 1: 4 2: Viz. příloha č. 1 - TZ |  |  |  | tisk
28 | 75C257 | Výkolejka se zámkem - montáž | kus | 1 | 48 | tisk | 0
|  | 1: kolej č. 5; 1 2: Viz. příloha č. 1 - TZ |  |  |  | tisk
29 | 75C258 | Výkolejka se zámkem - demontáž | kus | 1 | 49 | tisk | 0
|  | 1: kolej č. 5; 1 2: Viz. příloha č. 1 - TZ |  |  |  | tisk
30 | 75C777 | Informační bod AVV - montáž | kus | 7 | 50 | tisk | 0
|  | 1: MIB v kolej 0-4 2: 7 3: Viz. příloha č. 1 - TZ |  |  |  | tisk
31 | 75C778 | Informační bod AVV - demontáž | kus | 7 | 51 | tisk | 0
|  | 1: MIB v kolej 0-4 2: 7 3: Viz. příloha č. 1 - TZ |  |  |  | tisk
32 | 75C8B7 | Venkovní výstroj izolované kolejnice - montáž | kus | 12 | 52 | tisk | 0
|  | 1: izolované styky v koleji 2: 12 3: Viz. příloha č. 1 - TZ |  |  |  | tisk
33 | 75C8B8 | Venkovní výstroj izolované kolejnice - demontáž | kus | 12 | 53 | tisk | 0
|  | 1: izolované styky v koleji 2: 12 3: Viz. příloha č. 1 - TZ |  |  |  | tisk
34 | 75D251 | Mechanická závora - dodávka | kus | 4 | 54 | tisk | 0
|  | 1: závora v přejezdu; 4 2: Viz. příloha č. 1 - TZ |  |  |  | tisk
35 | 75D257 | Mechanická závora - montáž | kus | 4 | 55 | tisk | 0
|  | 1: 4 2: Viz. příloha č. 1 - TZ |  |  |  | tisk
36 | 75F200 | ETCS (rezerva pro další rozvoj) | komplet | 10 | 56 | tisk | 0
|  | 1: ETCS - balíza, montáž+demontáž 2: 10 3: Viz. příloha č. 1 - TZ |  |  |  | tisk
0 | 0 | 0 | 0 | 0 | 57 |  | 0
S | Celkem za 750 | Slaboproud: | 0 | 0 | 58 |  | 0
Díl: | 9 | Ostatní konstrukce a práce: | 0 | 0 | 59 | tisk | 0 | díl
37 | 923341 | RYCHLOSTNÍK N - TABULE | KUS | 4 | 60 | tisk | 0
|  | 1: 4 2: Viz. TZ a příloha č. 7 Výstroj trati |  |  |  | tisk
38 | 923971 | ZAJIŠŤOVACÍ ZNAČKA KONZOLOVÁ (K) NA ZÁKLADU TRAKČNÍHO STOŽÁRU | KUS | 20 | 61 | tisk | 0
|  | 1: 20 2: Viz. příloha č. 1 - TZ |  |  |  | tisk
39 | 925110 | DRÁŽNÍ STEZKY Z DRTI TL. DO 50 MM | M2 | 669.5 | 62 | tisk | 0
|  | 1: kolej č. 1-8 v úseku demolovaných nástupišť 2: (75+(25+48)+75+(50+25)+60+(30+50)+(26+51))*1,3 3: Viz. příloha č. 2 Situace a č. 5 Vzorový příčný řez, změřeno z digitálních výkresů |  |  |  | tisk
40 | 925920 | DRÁŽNÍ STEZKY Z JINÉHO MATERIÁLU TL. PŘES 50 MM | M2 | 678.5 | 63 | tisk | 0
|  | 1: Nové koleje č.5+8, v místě demolovaných nástupišť kolej 1 - 8 a úprava mezi kolejí 2 a 4, z kameniva hrubého recyklovaného tl. 225 mm 2: (40+12)*1.0+(75+(25+48)+75+(50+25)+60+(30+50)+(26+51))*1,0+(223)*0,5 3: Viz. příloha č. 2 Situace a č. 5 Vzorový příčný řez, změřeno z digitálních výkresů |  |  |  | tisk
41 | 965841 | Demontáž jakékoliv návěsti | kus | 4 | 64 | tisk | 0 |  | 6
|  | 1: 4 2: Viz. TZ a příloha č. 7 Výstroj trati |  |  |  | tisk
42 | 965010 | Odstranění kolejového lože a drážních stezek | M3 | 1910.76 | 65 | tisk | 0
|  | 1: Kolej č,8+5 a v místě demolovaných nástupišť 1-4 2: (40+12)*2,63+(40+12)*1.0+(548+561+613)*1.0 3: Viz. příloha č. 2 Situace a č. 5 Vzorový příčný řez, změřeno z digitálních výkresů |  |  |  | tisk
43 | 965021 | Odstranění kolejového lože a drážních stezek - odvoz na skládku | m3.km | 5291.66 | 66 | tisk | 0
|  | 1: odvoz cca 1/4 nevyužitého kolejového lože na skládku do 11 km 2: (1910,76-1429,7)*11 |  |  |  | tisk
44 | 965022 | Odstranění kolejového lože a drážních stezek - odvoz na mezideponii | m3.km | 1429.7 | 67 | tisk | 0
|  | 1: odvoz materiálu na mezipeponii do 1 km - využití do zpětných zásypů SO 12-01 2: podklad provizorní komunikace, položka č. 17110; 185,7*1 3: zásyp základových patek přístřešku, položka č.17411; 1244*1 |  |  |  | tisk
45 | 965113 | Demontáž koleje na betonových pražcích do kolejových polí s odvozem na montážní základnu s následným - rozebráním | M | 40 | 68 | tisk | 0
|  | 1: kolej č. 8; 40 2: Viz. příloha č. 2 Situace a č. 5 Vzorový příčný řez, změřeno z digitálních výkresů |  |  |  | tisk
46 | 965115 | Demontáž koleje na betonových pražcích - odvoz rozebraných součástí na montážní základnu | t.km | 20.69 | 69 | tisk | 0
|  | 1: Odvoz kolejnic R 65 na montážní základnu v ŽST Poříčany do 1 km - odhad hmotnosti rozebrané koleje 2: R65; 40*0,065*1 3: Odvoz bet. pražců na montážní základnu v ŽST Poříčany do 1 km 4: SB8; 67*0,27*1 |  |  |  | tisk
47 | 965116 | Demontáž koleje na betonových pražcích - odvoz rozebraných součástí (z místa demontáže nebo z montáž - ní základny) k likvidaci | t.km | 14.1538 | 70 | tisk | 0.25
|  | 1: Odvoz drobného materiálu z rozebrané koleje 2: Drobné kolejivo 1xR4pl,2xŽS4, 4xR1,6xFe6,2xMatice M24, 2xRS1M24, R65 do sběrných surovin do 8 km 3: (0,00757+(2*0,00063)+(4*0,000516)+(6*0,00009)+(2*0,000146)+(2*0,000544))*67*2*8 4: 1xpolyetylén podložka na skládku do 11 km 5: 1*0,00009*67*2*11 6: 1xpryžová podložka na skládku do 11 km 7: 1*0,000193*67*2*11 |  |  |  | tisk
48 | 965121 | Demontáž koleje na dřevěných pražcích do kolejových polí | m | 12 | 71 | tisk | 0
|  | 1: s odvozem na montážní základnu 2: kolej č. 5; 12 3: Viz. situace |  |  |  | tisk
49 | 965125 | Demontáž koleje na dřevěných pražcích - odvoz rozebraných součástí na montážní základnu | t.km | 2.988 | 72 | tisk | 0
|  | 1: Odvoz kolejnic S 49 a pražců na montážní základnu v ŽST Poříčany do 1 km - odhad hmotnosti rozebrané koleje 2: S 49; 12*0,049*1 3: Odvoz dřevěných pražců; 20*0,12*1 4: Viz. kolej č. 5 |  |  |  | tisk
50 | 965126 | Demontáž koleje na dřevěných pražcích - odvoz rozebraných součástí (z místa demontáže nebo z montážn - í základny) k likvidaci | t.km | 257.4758 | 73 | tisk | 0.2
|  | 1: Odvoz drobného materiálu z rozebrané koleje 2: Drobné kolejivo 1xS4,2xŽS4, 4xR1,, 6xFe6,2xMatice M24, 2xRS1M24, S49 do sběrných surovin do 8 km 3: (0,00852+(2*0,00063)+(4*0,000516)+(6*0,00009)+(2*0,000146)+(2*0,000544))*20*2*8 4: 1xpolyetylén podložka na skládku do 11 km 5: 1*0,00009*20*2*11 6: 1xpryžová podložka na skládku do 11 km 7: 1*0,000163*20*2*11 8: Odvoz 68 ks dřevěných pražců z položky 543211 na skládku do 31 km 9: 68*0,12*31 |  |  |  | tisk
0 | 0 | 0 | 0 | 0 | 74 |  | 0
S | Celkem za 9 | Ostatní konstrukce a práce: | 0 | 0 | 75 |  | 0
0 | 0 | 0 | 0 | 0 | 76 |  | 0
0 | 0 | 0 | 0 | 0 | 77 |  | 0
0 | 0 | 0 | 0 | 0 | 78 |  | 0
0 | 0 | 0 | 0 | 0 | 79 |  | 0
0 | 0 | 0 | 0 | 0 | 80 |  | 0
0 | 0 | 0 | 0 | 0 | 81 |  | 0
0 | 0 | 0 | 0 | 0 | 82 |  | 0
0 | 0 | 0 | 0 | 0 | 83 |  | 0
0 | 0 | 0 | 0 | 0 | 84 |  | 0
0 | 0 | 0 | 0 | 0 | 85 |  | 0
0 | 0 | 0 | 0 | 0 | 86 |  | 0
0 | 0 | 0 | 0 | 0 | 87 |  | 0
0 | 0 | 0 | 0 | 0 | 88 |  | 0
0 | 0 | 0 | 0 | 0 | 89 |  | 0
0 | 0 | 0 | 0 | 0 | 90 |  | 0
0 | 0 | 0 | 0 | 0 | 91 |  | 0
0 | 0 | 0 | 0 | 0 | 92 |  | 0
0 | 0 | 0 | 0 | 0 | 93 |  | 0
0 | 0 | 0 | 0 | 0 | 94 |  | 0
0 | 0 | 0 | 0 | 0 | 95 |  | 0
0 | 0 | 0 | 0 | 0 | 96 |  | 0
0 | 0 | 0 | 0 | 0 | 97 |  | 0
0 | 0 | 0 | 0 | 0 | 98 |  | 0
0 | 0 | 0 | 0 | 0 | 99 |  | 0
0 | 0 | 0 | 0 | 0 | 100 |  | 0
0 | 0 | 0 | 0 | 0 | 101 |  | 0
0 | 0 | 0 | 0 | 0 | 102 |  | 0
0 | 0 | 0 | 0 | 0 | 103 |  | 0
0 | 0 | 0 | 0 | 0 | 104 |  | 0
0 | 0 | 0 | 0 | 0 | 105 |  | 0
0 | 0 | 0 | 0 | 0 | 106 |  | 0
0 | 0 | 0 | 0 | 0 | 107 |  | 0
0 | 0 | 0 | 0 | 0 | 108 |  | 0
0 | 0 | 0 | 0 | 0 | 109 |  | 0
0 | 0 | 0 | 0 | 0 | 110 |  | 0
0 | 0 | 0 | 0 | 0 | 111 |  | 0
0 | 0 | 0 | 0 | 0 | 112 |  | 0
0 | 0 | 0 | 0 | 0 | 113 |  | 0
0 | 0 | 0 | 0 | 0 | 114 |  | 0
0 | 0 | 0 | 0 | 0 | 115 |  | 0
0 | 0 | 0 | 0 | 0 | 116 |  | 0
0 | 0 | 0 | 0 | 0 | 117 |  | 0
0 | 0 | 0 | 0 | 0 | 118 |  | 0
0 | 0 | 0 | 0 | 0 | 119 |  | 0
0 | 0 | 0 | 0 | 0 | 120 |  | 0
0 | 0 | 0 | 0 | 0 | 121 |  | 0
0 | 0 | 0 | 0 | 0 | 122 |  | 0
0 | 0 | 0 | 0 | 0 | 123 |  | 0
0 | 0 | 0 | 0 | 0 | 124 |  | 0
0 | 0 | 0 | 0 | 0 | 125 |  | 0
0 | 0 | 0 | 0 | 0 | 126 |  | 0
0 | 0 | 0 | 0 | 0 | 127 |  | 0
0 | 0 | 0 | 0 | 0 | 128 |  | 0
0 | 0 | 0 | 0 | 0 | 129 |  | 0
0 | 0 | 0 | 0 | 0 | 130 |  | 0
0 | 0 | 0 | 0 | 0 | 131 |  | 0
0 | 0 | 0 | 0 | 0 | 132 |  | 0
0 | 0 | 0 | 0 | 0 | 133 |  | 0
0 | 0 | 0 | 0 | 0 | 134 |  | 0
0 | 0 | 0 | 0 | 0 | 135 |  | 0
0 | 0 | 0 | 0 | 0 | 136 |  | 0
0 | 0 | 0 | 0 | 0 | 137 |  | 0
0 | 0 | 0 | 0 | 0 | 138 |  | 0
0 | 0 | 0 | 0 | 0 | 139 |  | 0
0 | 0 | 0 | 0 | 0 | 140 |  | 0
0 | 0 | 0 | 0 | 0 | 141 |  | 0
0 | 0 | 0 | 0 | 0 | 142 |  | 0
0 | 0 | 0 | 0 | 0 | 143 |  | 0
0 | 0 | 0 | 0 | 0 | 144 |  | 0
0 | 0 | 0 | 0 | 0 | 145 |  | 0
0 | 0 | 0 | 0 | 0 | 146 |  | 0
0 | 0 | 0 | 0 | 0 | 147 |  | 0
0 | 0 | 0 | 0 | 0 | 148 |  | 0
0 | 0 | 0 | 0 | 0 | 149 |  | 0
0 | 0 | 0 | 0 | 0 | 150 |  | 0
0 | 0 | 0 | 0 | 0 | 151 |  | 0
0 | 0 | 0 | 0 | 0 | 152 |  | 0
0 | 0 | 0 | 0 | 0 | 153 |  | 0
0 | 0 | 0 | 0 | 0 | 154 |  | 0
0 | 0 | 0 | 0 | 0 | 155 |  | 0
0 | 0 | 0 | 0 | 0 | 156 |  | 0
0 | 0 | 0 | 0 | 0 | 157 |  | 0
0 | 0 | 0 | 0 | 0 | 158 |  | 0
0 | 0 | 0 | 0 | 0 | 159 |  | 0
0 | 0 | 0 | 0 | 0 | 160 |  | 0
0 | 0 | 0 | 0 | 0 | 161 |  | 0
0 | 0 | 0 | 0 | 0 | 162 |  | 0
0 | 0 | 0 | 0 | 0 | 163 |  | 0
0 | 0 | 0 | 0 | 0 | 164 |  | 0
0 | 0 | 0 | 0 | 0 | 165 |  | 0
0 | 0 | 0 | 0 | 0 | 166 |  | 0
0 | 0 | 0 | 0 | 0 | 167 |  | 0
0 | 0 | 0 | 0 | 0 | 168 |  | 0
0 | 0 | 0 | 0 | 0 | 169 |  | 0
0 | 0 | 0 | 0 | 0 | 170 |  | 0
0 | 0 | 0 | 0 | 0 | 171 |  | 0
0 | 0 | 0 | 0 | 0 | 172 |  | 0
0 | 0 | 0 | 0 | 0 | 173 |  | 0
0 | 0 | 0 | 0 | 0 | 174 |  | 0
0 | 0 | 0 | 0 | 0 | 175 |  | 0
0 | 0 | 0 | 0 | 0 | 176 |  | 0
0 | 0 | 0 | 0 | 0 | 177 |  | 0
0 | 0 | 0 | 0 | 0 | 178 |  | 0
0 | 0 | 0 | 0 | 0 | 179 |  | 0
0 | 0 | 0 | 0 | 0 | 180 |  | 0
0 | 0 | 0 | 0 | 0 | 181 |  | 0
0 | 0 | 0 | 0 | 0 | 182 |  | 0
0 | 0 | 0 | 0 | 0 | 183 |  | 0
0 | 0 | 0 | 0 | 0 | 184 |  | 0
0 | 0 | 0 | 0 | 0 | 185 |  | 0
0 | 0 | 0 | 0 | 0 | 186 |  | 0
0 | 0 | 0 | 0 | 0 | 187 |  | 0
0 | 0 | 0 | 0 | 0 | 188 |  | 0
0 | 0 | 0 | 0 | 0 | 189 |  | 0
0 | 0 | 0 | 0 | 0 | 190 |  | 0
0 | 0 | 0 | 0 | 0 | 191 |  | 0
0 | 0 | 0 | 0 | 0 | 192 |  | 0
0 | 0 | 0 | 0 | 0 | 193 |  | 0
0 | 0 | 0 | 0 | 0 | 194 |  | 0
0 | 0 | 0 | 0 | 0 | 195 |  | 0
0 | 0 | 0 | 0 | 0 | 196 |  | 0
0 | 0 | 0 | 0 | 0 | 197 |  | 0
0 | 0 | 0 | 0 | 0 | 198 |  | 0
0 | 0 | 0 | 0 | 0 | 199 |  | 0
0 | 0 | 0 | 0 | 0 | 200 |  | 0
0 | 0 | 0 | 0 | 0 | 201 |  | 0
0 | 0 | 0 | 0 | 0 | 202 |  | 0
0 | 0 | 0 | 0 | 0 | 203 |  | 0
0 | 0 | 0 | 0 | 0 | 204 |  | 0
0 | 0 | 0 | 0 | 0 | 205 |  | 0
0 | 0 | 0 | 0 | 0 | 206 |  | 0
0 | 0 | 0 | 0 | 0 | 207 |  | 0
0 | 0 | 0 | 0 | 0 | 208 |  | 0
0 | 0 | 0 | 0 | 0 | 209 |  | 0
0 | 0 | 0 | 0 | 0 | 210 |  | 0
0 | 0 | 0 | 0 | 0 | 211 |  | 0
0 | 0 | 0 | 0 | 0 | 212 |  | 0
0 | 0 | 0 | 0 | 0 | 213 |  | 0
0 | 0 | 0 | 0 | 0 | 214 |  | 0
0 | 0 | 0 | 0 | 0 | 215 |  | 0
0 | 0 | 0 | 0 | 0 | 216 |  | 0
0 | 0 | 0 | 0 | 0 | 217 |  | 0
0 | 0 | 0 | 0 | 0 | 218 |  | 0
0 | 0 | 0 | 0 | 0 | 219 |  | 0
0 | 0 | 0 | 0 | 0 | 220 |  | 0
0 | 0 | 0 | 0 | 0 | 221 |  | 0
0 | 0 | 0 | 0 | 0 | 222 |  | 0
0 | 0 | 0 | 0 | 0 | 223 |  | 0
0 | 0 | 0 | 0 | 0 | 224 |  | 0
0 | 0 | 0 | 0 | 0 | 225 |  | 0
0 | 0 | 0 | 0 | 0 | 226 |  | 0
0 | 0 | 0 | 0 | 0 | 227 |  | 0
0 | 0 | 0 | 0 | 0 | 228 |  | 0
0 | 0 | 0 | 0 | 0 | 229 |  | 0
0 | 0 | 0 | 0 | 0 | 230 |  | 0
0 | 0 | 0 | 0 | 0 | 231 |  | 0
0 | 0 | 0 | 0 | 0 | 232 |  | 0
0 | 0 | 0 | 0 | 0 | 233 |  | 0
0 | 0 | 0 | 0 | 0 | 234 |  | 0
0 | 0 | 0 | 0 | 0 | 235 |  | 0
0 | 0 | 0 | 0 | 0 | 236 |  | 0
0 | 0 | 0 | 0 | 0 | 237 |  | 0
0 | 0 | 0 | 0 | 0 | 238 |  | 0
0 | 0 | 0 | 0 | 0 | 239 |  | 0
0 | 0 | 0 | 0 | 0 | 240 |  | 0
0 | 0 | 0 | 0 | 0 | 241 |  | 0
0 | 0 | 0 | 0 | 0 | 242 |  | 0
0 | 0 | 0 | 0 | 0 | 243 |  | 0
0 | 0 | 0 | 0 | 0 | 244 |  | 0
0 | 0 | 0 | 0 | 0 | 245 |  | 0
0 | 0 | 0 | 0 | 0 | 246 |  | 0
0 | 0 | 0 | 0 | 0 | 247 |  | 0
0 | 0 | 0 | 0 | 0 | 248 |  | 0
0 | 0 | 0 | 0 | 0 | 249 |  | 0
Note on A7: § 6a
Note on B7: § 6b 1.část
Note on C2: § 3
Note on D7: § 6d
Note on E7: § 6e
Note on N6: § 6b 2.část
Note on O6: § 6c 2.část
Note on P6: § 6f § 7
Note on U2: jiri.zakravsky: tools PSSOzzzzzz propertites Protection Lock "2*4"
formáty TAM
formáty ZPĚT formáty ZPĚT
filtr "díl"