## formulář 5 -pol.rozp
FORMULÁŘ 5 | [6 empty] | majitel HIM: | SŽDC |  | 0 |  | m | 1 | 0 | majitel, cena |  | SŽDC | ČD | OSTATNÍ
|  | SOUPIS PRACÍ/ ROZPOČET | [7 empty] | Cena za objekt [Kč] |  | mj dle JKSO | počet mj | objektový ukazatel
Název stavby : |  | Rekonstrukce nástupišť a zřízení bezbariérových přístupů v žst. Poříčany | [5 empty] | Číslo stavby | 5213720017 | [5 empty] | hlavičky stavby |  | 2026-07-29
Název PS,SO : |  | Odvodnění přístřešků | Zatřídění objektu (JKSO, JKPOV): | 827 21 |  |  |  | Číslo PS,SO | SO 16-02 | [5 empty] | hlavičky objektu |  | Odvodnění přístřešků:
Datum zpracování : |  | 2016-10-14 | [5 empty] | Datum aktualizace : |  | 2017-03-21 |  |  |  |  | hlavičky datumů |  | 21
Poř. | [6 empty] | C E N A |  |  |  | typ řádku | kód datové základny | Technická specifikace | Výkaz výměr | nadpisy sloupců |  | 21
číslo | Číslo |  | měrná |  | jednotková | Celková | dodávky |  | montáže | [5 empty] | nadpisy sloupců
pol. | položky | Název položky | jednotka | množství | hmotnost | hmotnost | jednotková | celkem | jednotková | celkem |  |  |  |  | nadpisy sloupců
0 | 1 | 2 | 3 | 4 | 5 | 6 | 7 | 8 | 9 | 10 | 12 | 13 | 14 | 15 | nadpisy sloupců
[15 empty] | řádek s filtry | délka
Díl: | 015 | Poplatky za skládku: | [8 empty] | SD |  |  |  |  | 20
1 | 015111 | POPLATKY ZA LIKVIDACŮ ODPADŮ NEKONTAMINOVANÝCH - 17 05 04 VYTĚŽENÉ ZEMINY A HORNINY - I. TŘÍDA TĚŽ - ITELNOSTI | T | 475.7922 |  | 0 |  | 0 |  | 0 | B | OTSKP13 | 1. Položka obsahuje: – veškeré poplatky provozovateli skládky, recyklační linky nebo jiného zařízení na zpracování nebo likvidaci odpadů související s převzetím, uložením, zpracováním nebo likvidací odpadu 2. Položka neobsahuje: – náklady spojené s dopravou odpadu z místa stavby na místo převzetí provozovatelem skládky, recyklační linky nebo jiného zařízení na zpracování nebo likvidaci odpadů 3. Způsob měření: Tunou se rozumí hmotnost odpadu vytříděného v souladu se zákonem č. 185/2001 Sb., o nakládání s odpady, v platném znění. | 1: Dle položky hloubení rýh; přepočet na tuny - odhad: 1m3 = 1,8 t 2: přebytečný a nevhodný materiál; 264,329*1,8 3: Viz. B.3.3 Odpadové hospodářství - RS Horka - Kounice v k.ú. Chrást u Poříčan |  | 112
[6 empty] | 0 |  | 0 |  | 0
S | Celkem za 015 | Poplatky za skládku: |  |  |  | 0 |  | 0 |  | 0 | [5 empty] | 20
Díl: | 1 | Zemní práce: | [8 empty] | SD |  |  |  |  | 12
2 | 17510R | Vyplnění stávající kanalizace inertním materiálem | M | 30 |  | 0 |  | 0 |  | 0 | B | R230 | Položka obsahuje všechny práce a materiál vhodný k vyplnění potrubí předepsaný dokumentací. | 1: 30,0 2: Viz. příloha E.1.6.2.1 - stávající potrubí DN 300 vč. zabetonování nátoku do Š6a |  | 49
3 | 11511 | ČERPÁNÍ VODY NA POVRCHU DO 500L/MIN | HOD | 40 |  | 0 |  | 0 |  | 0 | B | OTSKP | Položka čerpání vody na povrchu zahrnuje i potrubí, pohotovost záložní čerpací soupravy a zřízení čerpací jímky. Součástí položky je také následná demontáž a likvidace těchto zařízení | 1: 20,0*2,0 2: Viz. TZ |  | 35
4 | 132735 | HLOUBENÍ RÝH ŠÍŘ DO 2M PAŽ I NEPAŽ TŘ. I, ODVOZ DO 8KM | M3 | 264.3288 |  | 0 |  | 0 |  | 0 | B | OTSKP13 | položka zahrnuje: - vodorovná a svislá doprava, přemístění, přeložení, manipulace s výkopkem - kompletní provedení vykopávky nezapažené i zapažené - ošetření výkopiště po celou dobu práce v něm vč. klimatických opatření - ztížení vykopávek v blízkosti podzemního vedení, konstrukcí a objektů vč. jejich dočasného zajištění - ztížení pod vodou, v okolí výbušnin, ve stísněných prostorech a pod. - příplatek za lepivost - těžení po vrstvách, pásech a po jiných nutných částech (figurách) - čerpání vody vč. čerpacích jímek, potrubí a pohotovostní čerpací soupravy (viz ustanovení k pol. 1151,2) - potřebné snížení hladiny podzemní vody - těžení a rozpojování jednotlivých balvanů - vytahování a nošení výkopku - svahování a přesvah. svahů do konečného tvaru, výměna hornin v podloží a v pláni znehodnocené klimatickými vlivy - ruční vykopávky, odstranění kořenů a napadávek - pažení, vzepření a rozepření vč. přepažování (vyjma štětových stěn) - úpravu, ochranu a očištění dna, základové spáry, stěn a svahů - odvedení nebo obvedení vody v okolí výkopiště a ve výkopišti - třídění výkopku - veškeré pomocné konstrukce umožňující provedení vykopávky (příjezdy, sjezdy, nájezdy, lešení, podpěr. konstr., přemostění, zpevněné plochy, zakrytí a pod.) - nezahrnuje uložení zeminy (na skládku, do násypu) ani poplatky za skládku, vykazují se v položce č.0141** | 1: vč. příložného pažení 2: Š13-Š14-Š14a - 0,2 HTU; 28,0*(4,35+1,7)/2*1,3 3: 16,5*(1,7+1,65)/2*1,3 4: rozš. pro Š; 2*1,2*1,2*2,0 5: Š8 - Š9; 6,0*2,2*1,3 6: napojení střešních svodů; 68,0*(2,5+0,7)/2*0,8 7: rozšíření pro střešní lapač; 17*0,7*0,7*1,0 8: Viz. příloha E.1.6.2.1., E.1.6.2.7 |  | 54
5 | 17481 | ZÁSYP JAM A RÝH Z NAKUPOVANÝCH MATERIÁLŮ | M3 | 35.115 |  | 0 |  | 0 |  | 0 | B | OTSKP13 | položka zahrnuje: - kompletní provedení zemní konstrukce včetně nákupu a dopravy materiálu dle zadávací dokumentace - úprava ukládaného materiálu vlhčením, tříděním, promícháním nebo vysoušením, příp. jiné úpravy za účelem zlepšení jeho mech. vlastností - hutnění i různé míry hutnění - ošetření úložiště po celou dobu práce v něm vč. klimatických opatření - ztížení v okolí vedení, konstrukcí a objektů a jejich dočasné zajištění - ztížení provádění vč. hutnění ve ztížených podmínkách a stísněných prostorech - ztížené ukládání sypaniny pod vodu - ukládání po vrstvách a po jiných nutných částech (figurách) vč. dosypávek - spouštění a nošení materiálu - výměna částí zemní konstrukce znehodnocené klimatickými vlivy - udržování úložiště a jeho ochrana proti vodě - odvedení nebo obvedení vody v okolí úložiště a v úložišti - veškeré pomocné konstrukce umožňující provedení zemní konstrukce (příjezdy, sjezdy, nájezdy, lešení, podpěrné konstrukce, přemostění, zpevněné plochy, zakrytí a pod.) | 1: Viz. příloha E.1.6.2.7.; 169,0; s dodávkou vhodného materiálu pro zásyp (stabilizační zeminy) dle ČSN 73 6133 2: -lože štěrkové; -(44,5+4,0)*1,3*0,20-68,0*0,8*0,10 3: -podkladní beton; -48,5*1,3*0,15 4: -betonové sedlo; -48,5*1,3*0,15 5: -obsyp štěrkopískem;-(48,5*1,3*0,50)-(68*0,8*0,45) 6: -OP Š; -5,8 7: z toho 50% zemina, 50% náhradní materiál; -70,23/100*50 |  | 40
6 | 17581 | OBSYP POTRUBÍ A OBJEKTŮ Z NAKUPOVANÝCH MATERIÁLŮ | M3 | 51.8825 |  | 0 |  | 0 |  | 0 | B | OTSKP13 | položka zahrnuje: - kompletní provedení zemní konstrukce včetně nákupu a dopravy materiálu dle zadávací dokumentace - úprava ukládaného materiálu vlhčením, tříděním, promícháním nebo vysoušením, příp. jiné úpravy za účelem zlepšení jeho mech. vlastností - hutnění i různé míry hutnění - ošetření úložiště po celou dobu práce v něm vč. klimatických opatření - ztížení v okolí vedení, konstrukcí a objektů a jejich dočasné zajištění - ztížení provádění vč. hutnění ve ztížených podmínkách a stísněných prostorech - ztížené ukládání sypaniny pod vodu - ukládání po vrstvách a po jiných nutných částech (figurách) vč. dosypávek - spouštění a nošení materiálu - výměna částí zemní konstrukce znehodnocené klimatickými vlivy - ruční hutnění a výplň jam a prohlubní v podloží - úprava, očištění, ochrana a zhutnění podloží - svahování, hutnění a uzavírání povrchů svahů - zřízení lavic na svazích - udržování úložiště a jeho ochrana proti vodě - odvedení nebo obvedení vody v okolí úložiště a v úložišti - veškeré pomocné konstrukce umožňující provedení zemní konstrukce (příjezdy, sjezdy, nájezdy, lešení, podpěrné konstrukce, přemostění, zpevněné plochy, zakrytí a pod.) | 1: příloha E.1.6.2.7. , s dodávkou materiálu vhodného pro obsyp dle ČSN 73 6133 2: 48,5*1,3*0,50+68,0*0,8*0,45 3: -potrubí DN 300;-48,5*0,085 |  | 48
7 | 10000R | Vyjmutí a odstranění potrubí ve výkopišti | M | 44.5 |  | 0 |  | 0 |  | 0 | B | R230 | Položka obsahuje všechny práce spojené s vyjmutím potrubí a odklizení materiálu. | 1: vč. odvozu na skládku a skládkovného 2: 44,5 3: Vi. TZ a situace |  | 41
[6 empty] | 0 |  | 0 |  | 0
S | Celkem za 1 | Zemní práce: |  |  |  | 0 |  | 0 |  | 0 | [5 empty] | 12
Díl: | 4 | Vodorovné konstrukce: | [8 empty] | SD |  |  |  |  | 21
8 | 451312 | PODKLADNÍ A VÝPLŇOVÉ VRSTVY Z PROSTÉHO BETONU C12/15 | M3 | 19.365 |  | 0 |  | 0 |  | 0 | B | OTSKP13 | - dodání čerstvého betonu (betonové směsi) požadované kvality, jeho uložení do požadovaného tvaru při jakékoliv hustotě výztuže, konzistenci čerstvého betonu a způsobu hutnění, ošetření a ochranu betonu, - zhotovení nepropustného, mrazuvzdorného betonu a betonu požadované trvanlivosti a vlastností, - užití potřebných přísad a technologií výroby betonu, - zřízení pracovních a dilatačních spar, včetně potřebných úprav, výplně, vložek, opracování, očištění a ošetření, - bednění požadovaných konstr. (i ztracené) s úpravou dle požadované kvality povrchu betonu, včetně odbedňovacích a odskružovacích prostředků, - podpěrné konstr. (skruže) a lešení všech druhů pro bednění, uložení čerstvého betonu, výztuže a doplňkových konstr., vč. požadovaných otvorů, ochranných a bezpečnostních opatření a základů těchto konstrukcí a lešení, - vytvoření kotevních čel, kapes, nálitků, a sedel, - zřízení všech požadovaných otvorů, kapes, výklenků, prostupů, dutin, drážek a pod., vč. ztížení práce a úprav kolem nich, - úpravy pro osazení výztuže, doplňkových konstrukcí a vybavení, - úpravy povrchu pro položení požadované izolace, povlaků a nátěrů, případně vyspravení, - ztížení práce u kabelových a injektážních trubek a ostatních zařízení osazovaných do betonu, - konstrukce betonových kloubů, upevnění kotevních prvků a doplňkových konstrukcí, - nátěry zabraňující soudržnost betonu a bednění, - výplň, těsnění a tmelení spar a spojů, - opatření povrchů betonu izolací proti zemní vlhkosti v částech, kde přijdou do styku se zeminou nebo kamenivem, - případné zřízení spojovací vrstvy u základů, - úpravy pro osazení zařízení ochrany konstrukce proti vlivu bludných proudů | 1: podkladní desky: 2: příloha E.1.6.2.7. 3: 48,5*1,3*0,15 4: 2*1,5*1,5*0,10 5: sedlové lože 6: příloha E.1.6.2.7. 7: 48,5*1,3*0,15 |  | 52
[6 empty] | 0 |  | 0 |  | 0
S | Celkem za 4 | Vodorovné konstrukce: |  |  |  | 0 |  | 0 |  | 0 | [5 empty] | 21
Díl: | 5 | Komunikace: | [8 empty] | SD |  |  |  |  | 11
9 | 56340 | VOZOVKOVÉ VRSTVY ZE ŠTĚRKOPÍSKU | M3 | 13.81 |  | 0 |  | 0 |  | 0 | B | OTSKP13 | - dodání kameniva předepsané kvality a zrnitosti - rozprostření a zhutnění vrstvy v předepsané tloušťce - zřízení vrstvy bez rozlišení šířky, pokládání vrstvy po etapách - nezahrnuje postřiky, nátěry | 1: lože pod šachty 2: 2*2,0*2,0*0,15 3: lože pod potrubí a přípojku 4: 48,5*1,3*0,2 |  | 31
[6 empty] | 0 |  | 0 |  | 0
S | Celkem za 5 | Komunikace: |  |  |  | 0 |  | 0 |  | 0 | [5 empty] | 11
Díl: | 8 | Trubní vedení: | [8 empty] | SD |  |  |  |  | 14
10 | 72124 | LAPAČE STŘEŠNÍCH SPLAVENIN | KUS | 17 |  | 0 |  | 0 |  | 0 | B | OTSKP13 | - výrobní dokumentaci (včetně technologického předpisu) - dodání veškerého instalačního a pomocného materiálu (trouby, trubky, armatury, tvarové kusy, spojovací a těsnící materiál a pod.), podpěrných, závěsných, upevňovacích prvků, včetně potřebných úprav - zednické výpomoci, jako je vysekávání kapes a rýh, jejich vyplnění a začištění - úprava podkladu a osazení podpěr, osazení a očištění podkladu a podpěr - zřízení plně funkční instalace, kompletní soustavy, podle příslušného technologického předpisu - zřízení instalace i jednotlivých částí po etapách, včetně pracovních spar a spojů - úprava a příprava prostupů, okolí podpěr, zaústění a napojení a upevnění odpadních výustek - úprava, očištění a ošetření prostoru kolem instalace | 1: napojení střešních svodů - geiger DN 150 mm 2: 17 |  | 26
11 | 800002R | Vysekání dna šachet, obnova žlábků | kus | 28 |  | 0 |  | 0 |  | 0 | B | R230 | Položka obsahuje všechny práce spojené s vysekáním potrubí a odklizení materiálu. | 1: sanace šachet vč. obnovy žlábků bet. C30/37 XC3, XF3, výměna stupadel 2: 28 |  | 34
12 | 800003R | Opravy lokálních poruch - přesazená odbočka přípojky | soubor | 2 |  | 0 |  | 0 |  | 0 | B | R230 | Položka obsahuje odfrézování přípojky, začištění a zatmelení. Zajištění veškerých přesunů sanační techniky, pracovníků a materiálu. Materiál a práce, spotřeba paliva, energie. Odstranění odpadního materiálu. |  |  | 52
13 | 800004R | Opravy lokálních poruch - nedosazená odbočka | soubor | 1 |  | 0 |  | 0 |  | 0 | B | R230 | Položka obsahuje zapravení krátké vložky, odfrézování, začištění a zatmelení Zajištění veškerých přesunů sanační techniky, pracovníků a materiálu. Materiál a práce, spotřeba paliva, energie. Odstranění odpadního materiálu. |  |  | 44
14 | 800005R | Opravy lokálních poruch - zatmelení spoje | soubor | 1 |  | 0 |  | 0 |  | 0 | B | R230 | Položka obsahuje vyčištění a zatmelení Zajištění veškerých přesunů sanační techniky, pracovníků a materiálu. Materiál a práce, spotřeba paliva, energie. Odstranění odpadního materiálu. |  |  | 41
15 | 800006R | Opravy lokálních poruch - překážka ve spoji | soubor | 15 |  | 0 |  | 0 |  | 0 | B | R230 | Položka obsahuje odfrézování překážky, vyčištění a zatmelení Zajištění veškerých přesunů sanační techniky, pracovníků a materiálu. Materiál a práce, spotřeba paliva, energie. Odstranění odpadního materiálu. |  |  | 43
16 | 800007R | Opravy lokálních poruch - odfrézování usazenin | soubor | 26 |  | 0 |  | 0 |  | 0 | B | R230 | Položka obsahuje odfrézování usazenin Zajištění veškerých přesunů sanační techniky, pracovníků a materiálu. Materiál a práce, spotřeba paliva, energie. Odstranění odpadního materiálu. |  |  | 46
17 | 800008R | Opravy lokálních poruch - vytmelení prasklin v příčném směru | soubor | 1 |  | 0 |  | 0 |  | 0 | B | R230 | Položka obsahuje vyčištění praskliny a zatmelení Zajištění veškerých přesunů sanační techniky, pracovníků a materiálu. Materiál a práce, spotřeba paliva, energie. Odstranění odpadního materiálu. |  |  | 60
18 | 83433 | POTRUBÍ Z TRUB KAMENINOVÝCH DN DO 150MM | M | 102 |  | 0 |  | 0 |  | 0 | B | OTSKP13 | položky pro zhotovení potrubí platí bez ohledu na sklon zahrnuje: - výrobní dokumentaci (včetně technologického předpisu) - dodání veškerého trubního a pomocného materiálu (trouby, trubky, tvarovky, spojovací a těsnící materiál a pod.), podpěrných, závěsných a upevňovacích prvků, včetně potřebných úprav - úprava a příprava podkladu a podpěr, očištění a ošetření podkladu a podpěr - zřízení plně funkčního potrubí, kompletní soustavy, podle příslušného technologického předpisu - zřízení potrubí i jednotlivých částí po etapách, včetně pracovních spar a spojů, pracovního zaslepení konců a pod. - úprava prostupů, průchodů šachtami a komorami, okolí podpěr a vyústění, zaústění, napojení, vyvedení a upevnění odpad. výustí - ochrana potrubí nátěrem (vč. úpravy povrchu), případně izolací, nejsou-li tyto práce předmětem jiné položky - úprava, očištění a ošetření prostoru kolem potrubí - položky platí pro práce prováděné v prostoru zapaženém i nezapaženém a i v kolektorech, chráničkách - položky zahrnují i práce spojené s nutnými obtoky, převáděním a čerpáním vody nezahrnuje zkoušky vodotěsnosti a televizní prohlídku | 1: potrubí z trub kameninových glazovaných DN 150 mm, dl. 1,00 m vč. tvarovek: 17 x odbočka jednoduchá šikmá DN 150/150/45, 17 x koleno DN 150 90 st., 17 x manžeta 2: 34 3: 17*4,0 4: Viz. příloha E.1.6.2.1 - případná sanace potrubí (např. vyvložkování) |  | 39
19 | 83445 | POTRUBÍ Z TRUB KAMENINOVÝCH DN DO 300MM | M | 48.5 |  | 0 |  | 0 |  | 0 | B | OTSKP13 | položky pro zhotovení potrubí platí bez ohledu na sklon zahrnuje: - výrobní dokumentaci (včetně technologického předpisu) - dodání veškerého trubního a pomocného materiálu (trouby, trubky, tvarovky, spojovací a těsnící materiál a pod.), podpěrných, závěsných a upevňovacích prvků, včetně potřebných úprav - úprava a příprava podkladu a podpěr, očištění a ošetření podkladu a podpěr - zřízení plně funkčního potrubí, kompletní soustavy, podle příslušného technologického předpisu - zřízení potrubí i jednotlivých částí po etapách, včetně pracovních spar a spojů, pracovního zaslepení konců a pod. - úprava prostupů, průchodů šachtami a komorami, okolí podpěr a vyústění, zaústění, napojení, vyvedení a upevnění odpad. výustí - ochrana potrubí nátěrem (vč. úpravy povrchu), případně izolací, nejsou-li tyto práce předmětem jiné položky - úprava, očištění a ošetření prostoru kolem potrubí - položky platí pro práce prováděné v prostoru zapaženém i nezapaženém a i v kolektorech, chráničkách - položky zahrnují i práce spojené s nutnými obtoky, převáděním a čerpáním vody nezahrnuje zkoušky vodotěsnosti a televizní prohlídku | 1: potrubí z trub kameninových glazovaných DN 300 mm, tř. 160 m vč. tvarovek: 2 x odbočka jednoduchá šikmá DN 300/200, 6 x vložka GM DN 300 mm spojov.systém F tř.160, 4 x manžeta a P kroužky 2: 48,5 |  | 39
20 | 83737R | Vyříznutí otvoru na potrubí kameninovém DN 300 | KUS | 2 |  | 0 |  | 0 |  | 0 | B | R230 | Položka obsahuje všechny práce spojené s vyříznutím otvoru a odklizení materiálu. | 1: v úseku mezi Š8 - Š9 2: 2,0 |  | 46
21 | 85433 | POTRUBÍ Z TRUB LITINOVÝCH ODPADNÍCH HRDLOVÝCH DN DO 150MM | M | 34 |  | 0 |  | 0 |  | 0 | B | OTSKP13 | položky pro zhotovení potrubí platí bez ohledu na sklon zahrnuje: - výrobní dokumentaci (včetně technologického předpisu) - dodání veškerého trubního a pomocného materiálu (trouby, trubky, tvarovky, spojovací a těsnící materiál a pod.), podpěrných, závěsných a upevňovacích prvků, včetně potřebných úprav - úprava a příprava podkladu a podpěr, očištění a ošetření podkladu a podpěr - zřízení plně funkčního potrubí, kompletní soustavy, podle příslušného technologického předpisu - zřízení potrubí i jednotlivých částí po etapách, včetně pracovních spar a spojů, pracovního zaslepení konců a pod. - úprava prostupů, průchodů šachtami a komorami, okolí podpěr a vyústění, zaústění, napojení, vyvedení a upevnění odpad. výustí - ochrana potrubí nátěrem (vč. úpravy povrchu), případně izolací, nejsou-li tyto práce předmětem jiné položky - úprava, očištění a ošetření prostoru kolem potrubí - položky platí pro práce prováděné v prostoru zapaženém i nezapaženém a i v kolektorech, chráničkách - položky zahrnují i práce spojené s nutnými obtoky, převáděním a čerpáním vody nezahrnuje zkoušky vodotěsnosti a televizní prohlídku | 1: potrubí z trub hrdlových s integrovaným těsněním , tj. 34 x koleno 90st.vč. tvarovek a 17x přechod 2: 34 3: Viz. příloha E.1.6.2.4 napojení střešních svodů |  | 57
22 | 89413 | ŠACHTY KANALIZAČNÍ Z BETON DÍLCŮ NA POTRUBÍ DN DO 200MM | KUS | 6 |  | 0 |  | 0 |  | 0 | B | OTSKP13 | položka zahrnuje: - poklopy s rámem, mříže s rámem, stupadla, žebříky, stropy z bet. dílců a pod. - předepsané betonové skruže, prefabrikované nebo monolitické betonové dno a není-li uvedeno jinak i podkladní vrstvu (z kameniva nebo betonu). - dodání dílce požadovaného tvaru a vlastností, jeho skladování, doprava a osazení do definitivní polohy, včetně komplexní technologie výroby a montáže dílců, ošetření a ochrana dílců, - u dílců železobetonových a předpjatých veškerá výztuž, případně i tuhé kovové prvky a závěsná oka, - úpravy a zařízení pro uložení a transport dílce, - veškeré požadované úpravy dílců, včetně doplňkových konstrukcí a vybavení, - sestavení dílce na stavbě včetně montážních zařízení, plošin a prahů a pod., - výplň, těsnění a tmelení spár a spojů, - očištění a ošetření úložných ploch, - zednické výpomoce pro montáž dílců, - označení dílce výrobním štítkem nebo jiným způsobem, - úpravy dílce pro dodržení požadované přesnosti jeho osazení, včetně případných měření, - veškerá zařízení pro zajištění stability v každém okamžiku - předepsané podkladní konstrukce | 1: vč. dna beton tř. C 25/30 a ocelových stoupadel vč. odstranění; 6 2: Viz. příloha E.1.6.2.8 tabulka šachet a E.1.6.2.1. |  | 55
23 | 899112 | POKLOPY LITINOVÉ SAMOSTATNÉ | KUS | 30 |  | 0 |  | 0 |  | 0 | B | OTSKP13 | Položka zahrnuje dodávku a osazení předepsaného poklopu včetně rámu | 1: poklop třídy D 400 s odvětráváním 2: nové šachty + sanace šachet; 2+28 3: Viz. příloha - tabulka šachet |  | 27
24 | 899651 | TLAKOVÉ ZKOUŠKY POTRUBÍ DN DO 300MM | M | 116.5 |  | 0 |  | 0 |  | 0 | B | OTSKP13 | - přísun, montáž, demontáž, odsun zkoušecího čerpadla, napuštění tlakovou vodou, dodání vody pro tlakovou zkoušku, montáž a demontáž dílců pro zabezpečení konce zkoušeného úseku potrubí, montáž a demontáž koncových tvarovek, montáž zaslepovací příruby, zaslepení odboček pro armatury a pro odbočující řady. | 1: Tlaková zkouška vzduchem potrubí DN 300 těsnícím vakem ucpávkovým 2: 116,5 3: Viz. příloha E.1.6.2.1 |  | 35
25 | 89980 | TELEVIZNÍ PROHLÍDKA POTRUBÍ | M | 1157.5 |  | 0 |  | 0 |  | 0 | B | OTSKP13 | položka zahrnuje prohlídku potrubí televizní kamerou, záznam prohlídky na nosičích DVD a vyhotovení závěrečného písemného protokolu | 1: Monitoring na nové kanalizaci 2: odvodnění přístřešků a napojení střešních svodů; 48,5+68,0 3: Doplňkový monitoring potrubí; 347 4: 2 x doplňkový monitoring po vyčištění a po sanaci; 2*347 5: Položka bude čerpána pouze se souhlasem TDS. 6: Viz. TZ kap. 3.6. |  | 27
26 | 8990R | DOPLŇUJÍCÍ PRŮZKUM - ROZPLAVENÍ A ODTĚŽENÍ SEDIMENTU | M | 347 |  | 0 |  | 0 |  | 0 | B | R230 | Položka zahrnuje vysokotlaké čištění potrubí, vodorovná a svislá doprava, přemístění, přeložení, manipulace s výkopkem a uložení na skládku (bez poplatku) | 1: vysokotlaké čištění potrubí DN 300-400 vč. rozplavení a odtěžení sedimentu 2: 347 3: Viz. TZ kap. 3.6. 4: Položka bude čerpána se souhlasem TDS |  | 52
27 | 8991R | PRÁCE PO PROVEDENÍ DODATEČNÉHO PRŮZKUMU - BERSTLINING | M | 37 |  | 0 |  | 0 |  | 0 | B | R230 | Položka zahrnuje zajištění veškerých přesunů techniky, pracovníků a materiálu. Provizorní, dočasné převedení průtoků. Vyhotovení startovací a koncové jámy. zatahované potrubí ( materiál a práce, spotřeba paliva, energie ), propojení na stávající potrubí, zkouška vodotěsnosti Odstranění odpadního materiálu. | 1: roztrhání stávajícího potrubí a vložení nového potrubí DN 400 (berstlining) 2: 37 3: Položka bude čerpána pouze se souhlasem TDS 4: TZ kap. 3.6 |  | 53
28 | 8992R | PRÁCE PO PROVEDENÍ DODATEČNÉHO PRŮZKUMU - HADICOVÝ RELINING | M | 34 |  | 0 |  | 0 |  | 0 | B | R230 | Položka zahrnuje zajištění veškerých přesunů sanační a vysokotlaké techniky, pracovníků a materiálu. Provizorní, dočasné převedení průtoků. Osazení kanalizačního rukávce ( materiál a práce, spotřeba paliva, energie, voda a montáž těsnících kroužků) Zapravení konců, odčerpávání a likvidace technologické vody. Odstranění odpadního materiálu, zkouška vodotěsnosti. | 1: vyvložkování potrubí DN 400 (hadicový relining) 2: 34 3: Položka bude čerpána pouze se souhlasem TDS 4: TZ kap. 3.6 |  | 59
29 | 8993R | PRÁCE PO PROVEDENÍ DODATEČNÉHO PRŮZKUMU - KOMPLETNÍ VÝMĚNA PORUBÍ | M | 130 |  | 0 |  | 0 |  | 0 | B | R230 | Položka obsahuje všechny práce spojené s výběnou potrubí, dodávku vč. spojovacího materiálu a odklizení materiálu. | 1: kompletní výměna potrubí DN 400 2: 130 3: Položka bude čerpána pouze se souhlasem TDS 4: TZ kap. 3.6 |  | 65
30 | 8994R | PRÁCE PO PROVEDENÍ DODATEČNÉHO PRŮZKUMU - LOKÁLNÍ OPRAVY ZÁVAD | kus | 50 |  | 0 |  | 0 |  | 0 | B | R230 | Položka obsahuje všechny práce spojené s opravou zjištěných závad na potrubí a odklizení materiálu. | 1: lokální opravy dle charakteru závady 2: 50 3: Položka bude čerpána pouze se souhlasem TDS 4: TZ kap. 3.6 |  | 62
[6 empty] | 0 |  | 0 |  | 0
S | Celkem za 8 | Trubní vedení: |  |  |  | 0 |  | 0 |  | 0 | [5 empty] | 14
Díl: | 9 | Ostatní konstrukce a práce: | [8 empty] | SD |  |  |  |  | 27
31 | 96688 | VYBOURÁNÍ KANALIZAČ ŠACHET KOMPLETNÍCH | KUS | 4 |  | 0 |  | 0 |  | 0 | B | OTSKP13 | - položka zahrnuje veškerou manipulaci s vybouranou sutí a hmotami včetně uložení na skládku. Nezahrnuje poplatek za skládku, který se vykazuje v položce 0141** (s výjimkou malého množství bouraného materiálu, kde je možné poplatek zahrnout do jednotkové ceny bourání – tento fakt musí být uveden v doplňujícím textu k položce) - položka zahrnuje veškeré další práce plynoucí z technologického předpisu a z platných předpisů | 1: komínce upoutány do hl. 1,5 m, spodní část zabetonována betonem C8/10 2: 4 3: Viz. příloha E.1.6.1.2. situace |  | 38
[6 empty] | 0 |  | 0 |  | 0
S | Celkem za 9 | Ostatní konstrukce a práce: |  |  |  | 0 |  | 0 |  | 0 | [5 empty] | 27
0
0
0
0
0
0
0
0
0
0
0
0
0
0
0
0
0
0
0
0
0
0
0
0
0
0
0
0
0
0
0
0
0
0
0
0
0
0
0
0
0
0
0
0
0
0
0
0
0
0
0
0
0
0
0
0
0
0
0
0
0
0
0
0
0
0
0
0
0
0
0
0
0
0
0
0
0
0
0
0
0
0
0
0
0
0
0
0
0
0
0
0
0
0
0
0
0
0
0
0
0
0
0
0
0
0
0
0
0
0
0
0
0
0
0
0
0
0
0
0
0
0
0
0
0
0
0
0
0
0
0
0
0
0
0
0
0
0
0
0
0
0
0
0
0
0
0
0
0
0
0
0
0
0
0
0
0
0
0
0
0
0
0
0
0
0
0
0
0
0
0
0
0
0
0
0
0
0
0
0
0
0
0
0
0
0
0
0
0
0
0
0
0
0
0
0
0
0
Note on A7: § 6a
Note on B7: § 6b 1.část
Note on C2: § 3
Note on C7: § 6c 1.část
Note on D4: § 2 v případě jiné klasifikace upravit údaj v závorce, např. (CZ-CC)
Note on D7: § 6d
Note on E7: § 6e
Note on N6: § 6b 2.část
Note on O6: § 6c 2.část
Note on P6: § 6f § 7
Note on U2: jiri.zakravsky: tools PSSOzzzzzz propertites Protection Lock "2*4"
Součet za Díl
Zaokrouhlit množství

## tisk
FORMULÁŘ 5
SOUPIS PRACÍ
Název stavby : |  | Rekonstrukce nástupišť a zřízení bezbariérových přístupů v žst. Poříčany | Číslo stavby: | 5213720017 | formulář 5 -pol.rozp
Název PS,SO : |  | Odvodnění přístřešků | Číslo PS,SO: | SO 16-02 | formulář 5 -pol.rozp'!$J$4
Tisk: |  | 2026-07-29 | JKSO: | 827 21
Poř.
číslo | Číslo | Název položky | měrná |  |  |  | kontrola
pol. | položky | Výkaz výměr | jednotka | množství | číslo řádku | tisk ano -ne | zaokrouhlení | díl:
| 1 | 2 | 3 | 4
Díl: | 015 | Poplatky za skládku: | 0 | 0 | 11 | tisk | 0
1 | 015111 | POPLATKY ZA LIKVIDACŮ ODPADŮ NEKONTAMINOVANÝCH - 17 05 04 VYTĚŽENÉ ZEMINY A HORNINY - I. TŘÍDA TĚŽ - ITELNOSTI | T | 475.7922 | 12 | tisk | -0.2
|  | 1: Dle položky hloubení rýh; přepočet na tuny - odhad: 1m3 = 1,8 t 2: přebytečný a nevhodný materiál; 264,329*1,8 3: Viz. B.3.3 Odpadové hospodářství - RS Horka - Kounice v k.ú. Chrást u Poříčan |  |  |  | tisk
0 | 0 | 0 | 0 | 0 | 13 |  | 0
S | Celkem za 015 | Poplatky za skládku: | 0 | 0 | 14 |  | 0
Díl: | 1 | Zemní práce: | 0 | 0 | 15 | tisk | 0 | díl
2 | 17510R | Vyplnění stávající kanalizace inertním materiálem | M | 30 | 16 | tisk | 0
|  | 1: 30,0 2: Viz. příloha E.1.6.2.1 - stávající potrubí DN 300 vč. zabetonování nátoku do Š6a |  |  |  | tisk
3 | 11511 | ČERPÁNÍ VODY NA POVRCHU DO 500L/MIN | HOD | 40 | 17 | tisk | 0
|  | 1: 20,0*2,0 2: Viz. TZ |  |  |  | tisk
4 | 132735 | HLOUBENÍ RÝH ŠÍŘ DO 2M PAŽ I NEPAŽ TŘ. I, ODVOZ DO 8KM | M3 | 264.3288 | 18 | tisk | 0.25
|  | 1: vč. příložného pažení 2: Š13-Š14-Š14a - 0,2 HTU; 28,0*(4,35+1,7)/2*1,3 3: 16,5*(1,7+1,65)/2*1,3 4: rozš. pro Š; 2*1,2*1,2*2,0 5: Š8 - Š9; 6,0*2,2*1,3 6: napojení střešních svodů; 68,0*(2,5+0,7)/2*0,8 7: rozšíření pro střešní lapač; 17*0,7*0,7*1,0 8: Viz. příloha E.1.6.2.1., E.1.6.2.7 |  |  |  | tisk
5 | 17481 | ZÁSYP JAM A RÝH Z NAKUPOVANÝCH MATERIÁLŮ | M3 | 35.115 | 19 | tisk | 0
|  | 1: Viz. příloha E.1.6.2.7.; 169,0; s dodávkou vhodného materiálu pro zásyp (stabilizační zeminy) dle ČSN 73 6133 2: -lože štěrkové; -(44,5+4,0)*1,3*0,20-68,0*0,8*0,10 3: -podkladní beton; -48,5*1,3*0,15 4: -betonové sedlo; -48,5*1,3*0,15 5: -obsyp štěrkopískem;-(48,5*1,3*0,50)-(68*0,8*0,45) 6: -OP Š; -5,8 7: z toho 50% zemina, 50% náhradní materiál; -70,23/100*50 |  |  |  | tisk
6 | 17581 | OBSYP POTRUBÍ A OBJEKTŮ Z NAKUPOVANÝCH MATERIÁLŮ | M3 | 51.8825 | 20 | tisk | 0.5
|  | 1: příloha E.1.6.2.7. , s dodávkou materiálu vhodného pro obsyp dle ČSN 73 6133 2: 48,5*1,3*0,50+68,0*0,8*0,45 3: -potrubí DN 300;-48,5*0,085 |  |  |  | tisk
7 | 10000R | Vyjmutí a odstranění potrubí ve výkopišti | M | 44.5 | 21 | tisk | 0
|  | 1: vč. odvozu na skládku a skládkovného 2: 44,5 3: Vi. TZ a situace |  |  |  | tisk
0 | 0 | 0 | 0 | 0 | 22 |  | 0
S | Celkem za 1 | Zemní práce: | 0 | 0 | 23 |  | 0
Díl: | 4 | Vodorovné konstrukce: | 0 | 0 | 24 | tisk | 0 | díl
8 | 451312 | PODKLADNÍ A VÝPLŇOVÉ VRSTVY Z PROSTÉHO BETONU C12/15 | M3 | 19.365 | 25 | tisk | 0
|  | 1: podkladní desky: 2: příloha E.1.6.2.7. 3: 48,5*1,3*0,15 4: 2*1,5*1,5*0,10 5: sedlové lože 6: příloha E.1.6.2.7. 7: 48,5*1,3*0,15 |  |  |  | tisk
0 | 0 | 0 | 0 | 0 | 26 |  | 0
S | Celkem za 4 | Vodorovné konstrukce: | 0 | 0 | 27 |  | 0
Díl: | 5 | Komunikace: | 0 | 0 | 28 | tisk | 0 | díl
9 | 56340 | VOZOVKOVÉ VRSTVY ZE ŠTĚRKOPÍSKU | M3 | 13.81 | 29 | tisk | 0
|  | 1: lože pod šachty 2: 2*2,0*2,0*0,15 3: lože pod potrubí a přípojku 4: 48,5*1,3*0,2 |  |  |  | tisk
0 | 0 | 0 | 0 | 0 | 30 |  | 0
S | Celkem za 5 | Komunikace: | 0 | 0 | 31 |  | 0
Díl: | 8 | Trubní vedení: | 0 | 0 | 32 | tisk | 0 | díl
10 | 72124 | LAPAČE STŘEŠNÍCH SPLAVENIN | KUS | 17 | 33 | tisk | 0
|  | 1: napojení střešních svodů - geiger DN 150 mm 2: 17 |  |  |  | tisk
11 | 800002R | Vysekání dna šachet, obnova žlábků | kus | 28 | 34 | tisk | 0
|  | 1: sanace šachet vč. obnovy žlábků bet. C30/37 XC3, XF3, výměna stupadel 2: 28 |  |  |  | tisk
12 | 800003R | Opravy lokálních poruch - přesazená odbočka přípojky | soubor | 2 | 35 | tisk | 0
0
13 | 800004R | Opravy lokálních poruch - nedosazená odbočka | soubor | 1 | 36 | tisk | 0
0
14 | 800005R | Opravy lokálních poruch - zatmelení spoje | soubor | 1 | 37 | tisk | 0
0
15 | 800006R | Opravy lokálních poruch - překážka ve spoji | soubor | 15 | 38 | tisk | 0
0
16 | 800007R | Opravy lokálních poruch - odfrézování usazenin | soubor | 26 | 39 | tisk | 0
0
17 | 800008R | Opravy lokálních poruch - vytmelení prasklin v příčném směru | soubor | 1 | 40 | tisk | 0
0
18 | 83433 | POTRUBÍ Z TRUB KAMENINOVÝCH DN DO 150MM | M | 102 | 41 | tisk | 0
|  | 1: potrubí z trub kameninových glazovaných DN 150 mm, dl. 1,00 m vč. tvarovek: 17 x odbočka jednoduchá šikmá DN 150/150/45, 17 x koleno DN 150 90 st., 17 x manžeta 2: 34 3: 17*4,0 4: Viz. příloha E.1.6.2.1 - případná sanace potrubí (např. vyvložkování) |  |  |  | tisk
19 | 83445 | POTRUBÍ Z TRUB KAMENINOVÝCH DN DO 300MM | M | 48.5 | 42 | tisk | 0
|  | 1: potrubí z trub kameninových glazovaných DN 300 mm, tř. 160 m vč. tvarovek: 2 x odbočka jednoduchá šikmá DN 300/200, 6 x vložka GM DN 300 mm spojov.systém F tř.160, 4 x manžeta a P kroužky 2: 48,5 |  |  |  | tisk
20 | 83737R | Vyříznutí otvoru na potrubí kameninovém DN 300 | KUS | 2 | 43 | tisk | 0
|  | 1: v úseku mezi Š8 - Š9 2: 2,0 |  |  |  | tisk
21 | 85433 | POTRUBÍ Z TRUB LITINOVÝCH ODPADNÍCH HRDLOVÝCH DN DO 150MM | M | 34 | 44 | tisk | 0
|  | 1: potrubí z trub hrdlových s integrovaným těsněním , tj. 34 x koleno 90st.vč. tvarovek a 17x přechod 2: 34 3: Viz. příloha E.1.6.2.4 napojení střešních svodů |  |  |  | tisk
22 | 89413 | ŠACHTY KANALIZAČNÍ Z BETON DÍLCŮ NA POTRUBÍ DN DO 200MM | KUS | 6 | 45 | tisk | 0
|  | 1: vč. dna beton tř. C 25/30 a ocelových stoupadel vč. odstranění; 6 2: Viz. příloha E.1.6.2.8 tabulka šachet a E.1.6.2.1. |  |  |  | tisk
23 | 899112 | POKLOPY LITINOVÉ SAMOSTATNÉ | KUS | 30 | 46 | tisk | 0
|  | 1: poklop třídy D 400 s odvětráváním 2: nové šachty + sanace šachet; 2+28 3: Viz. příloha - tabulka šachet |  |  |  | tisk
24 | 899651 | TLAKOVÉ ZKOUŠKY POTRUBÍ DN DO 300MM | M | 116.5 | 47 | tisk | 0
|  | 1: Tlaková zkouška vzduchem potrubí DN 300 těsnícím vakem ucpávkovým 2: 116,5 3: Viz. příloha E.1.6.2.1 |  |  |  | tisk
25 | 89980 | TELEVIZNÍ PROHLÍDKA POTRUBÍ | M | 1157.5 | 48 | tisk | 0
|  | 1: Monitoring na nové kanalizaci 2: odvodnění přístřešků a napojení střešních svodů; 48,5+68,0 3: Doplňkový monitoring potrubí; 347 4: 2 x doplňkový monitoring po vyčištění a po sanaci; 2*347 5: Položka bude čerpána pouze se souhlasem TDS. 6: Viz. TZ kap. 3.6. |  |  |  | tisk
26 | 8990R | DOPLŇUJÍCÍ PRŮZKUM - ROZPLAVENÍ A ODTĚŽENÍ SEDIMENTU | M | 347 | 49 | tisk | 0
|  | 1: vysokotlaké čištění potrubí DN 300-400 vč. rozplavení a odtěžení sedimentu 2: 347 3: Viz. TZ kap. 3.6. 4: Položka bude čerpána se souhlasem TDS |  |  |  | tisk
27 | 8991R | PRÁCE PO PROVEDENÍ DODATEČNÉHO PRŮZKUMU - BERSTLINING | M | 37 | 50 | tisk | 0
|  | 1: roztrhání stávajícího potrubí a vložení nového potrubí DN 400 (berstlining) 2: 37 3: Položka bude čerpána pouze se souhlasem TDS 4: TZ kap. 3.6 |  |  |  | tisk
28 | 8992R | PRÁCE PO PROVEDENÍ DODATEČNÉHO PRŮZKUMU - HADICOVÝ RELINING | M | 34 | 51 | tisk | 0
|  | 1: vyvložkování potrubí DN 400 (hadicový relining) 2: 34 3: Položka bude čerpána pouze se souhlasem TDS 4: TZ kap. 3.6 |  |  |  | tisk
29 | 8993R | PRÁCE PO PROVEDENÍ DODATEČNÉHO PRŮZKUMU - KOMPLETNÍ VÝMĚNA PORUBÍ | M | 130 | 52 | tisk | 0
|  | 1: kompletní výměna potrubí DN 400 2: 130 3: Položka bude čerpána pouze se souhlasem TDS 4: TZ kap. 3.6 |  |  |  | tisk
30 | 8994R | PRÁCE PO PROVEDENÍ DODATEČNÉHO PRŮZKUMU - LOKÁLNÍ OPRAVY ZÁVAD | kus | 50 | 53 | tisk | 0
|  | 1: lokální opravy dle charakteru závady 2: 50 3: Položka bude čerpána pouze se souhlasem TDS 4: TZ kap. 3.6 |  |  |  | tisk
0 | 0 | 0 | 0 | 0 | 54 |  | 0
S | Celkem za 8 | Trubní vedení: | 0 | 0 | 55 |  | 0
Díl: | 9 | Ostatní konstrukce a práce: | 0 | 0 | 56 | tisk | 0 | díl
31 | 96688 | VYBOURÁNÍ KANALIZAČ ŠACHET KOMPLETNÍCH | KUS | 4 | 57 | tisk | 0
|  | 1: komínce upoutány do hl. 1,5 m, spodní část zabetonována betonem C8/10 2: 4 3: Viz. příloha E.1.6.1.2. situace |  |  |  | tisk
0 | 0 | 0 | 0 | 0 | 58 |  | 0
S | Celkem za 9 | Ostatní konstrukce a práce: | 0 | 0 | 59 |  | 0
0 | 0 | 0 | 0 | 0 | 60 |  | 0
0 | 0 | 0 | 0 | 0 | 61 |  | 0
0 | 0 | 0 | 0 | 0 | 62 |  | 0
0 | 0 | 0 | 0 | 0 | 63 |  | 0
0 | 0 | 0 | 0 | 0 | 64 |  | 0 |  | 1
0 | 0 | 0 | 0 | 0 | 65 |  | 0
0 | 0 | 0 | 0 | 0 | 66 |  | 0
0 | 0 | 0 | 0 | 0 | 67 |  | 0
0 | 0 | 0 | 0 | 0 | 68 |  | 0
0 | 0 | 0 | 0 | 0 | 69 |  | 0
0 | 0 | 0 | 0 | 0 | 70 |  | 0
0 | 0 | 0 | 0 | 0 | 71 |  | 0
0 | 0 | 0 | 0 | 0 | 72 |  | 0
0 | 0 | 0 | 0 | 0 | 73 |  | 0
0 | 0 | 0 | 0 | 0 | 74 |  | 0
0 | 0 | 0 | 0 | 0 | 75 |  | 0
0 | 0 | 0 | 0 | 0 | 76 |  | 0
0 | 0 | 0 | 0 | 0 | 77 |  | 0
0 | 0 | 0 | 0 | 0 | 78 |  | 0
0 | 0 | 0 | 0 | 0 | 79 |  | 0
0 | 0 | 0 | 0 | 0 | 80 |  | 0
0 | 0 | 0 | 0 | 0 | 81 |  | 0
0 | 0 | 0 | 0 | 0 | 82 |  | 0
0 | 0 | 0 | 0 | 0 | 83 |  | 0
0 | 0 | 0 | 0 | 0 | 84 |  | 0
0 | 0 | 0 | 0 | 0 | 85 |  | 0
0 | 0 | 0 | 0 | 0 | 86 |  | 0
0 | 0 | 0 | 0 | 0 | 87 |  | 0
0 | 0 | 0 | 0 | 0 | 88 |  | 0
0 | 0 | 0 | 0 | 0 | 89 |  | 0
0 | 0 | 0 | 0 | 0 | 90 |  | 0
0 | 0 | 0 | 0 | 0 | 91 |  | 0
0 | 0 | 0 | 0 | 0 | 92 |  | 0
0 | 0 | 0 | 0 | 0 | 93 |  | 0
0 | 0 | 0 | 0 | 0 | 94 |  | 0
0 | 0 | 0 | 0 | 0 | 95 |  | 0
0 | 0 | 0 | 0 | 0 | 96 |  | 0
0 | 0 | 0 | 0 | 0 | 97 |  | 0
0 | 0 | 0 | 0 | 0 | 98 |  | 0
0 | 0 | 0 | 0 | 0 | 99 |  | 0
0 | 0 | 0 | 0 | 0 | 100 |  | 0
0 | 0 | 0 | 0 | 0 | 101 |  | 0
0 | 0 | 0 | 0 | 0 | 102 |  | 0
0 | 0 | 0 | 0 | 0 | 103 |  | 0
0 | 0 | 0 | 0 | 0 | 104 |  | 0
0 | 0 | 0 | 0 | 0 | 105 |  | 0
0 | 0 | 0 | 0 | 0 | 106 |  | 0
0 | 0 | 0 | 0 | 0 | 107 |  | 0
0 | 0 | 0 | 0 | 0 | 108 |  | 0
0 | 0 | 0 | 0 | 0 | 109 |  | 0
0 | 0 | 0 | 0 | 0 | 110 |  | 0
0 | 0 | 0 | 0 | 0 | 111 |  | 0
0 | 0 | 0 | 0 | 0 | 112 |  | 0
0 | 0 | 0 | 0 | 0 | 113 |  | 0
0 | 0 | 0 | 0 | 0 | 114 |  | 0
0 | 0 | 0 | 0 | 0 | 115 |  | 0
0 | 0 | 0 | 0 | 0 | 116 |  | 0
0 | 0 | 0 | 0 | 0 | 117 |  | 0
0 | 0 | 0 | 0 | 0 | 118 |  | 0
0 | 0 | 0 | 0 | 0 | 119 |  | 0
0 | 0 | 0 | 0 | 0 | 120 |  | 0
0 | 0 | 0 | 0 | 0 | 121 |  | 0
0 | 0 | 0 | 0 | 0 | 122 |  | 0
0 | 0 | 0 | 0 | 0 | 123 |  | 0
0 | 0 | 0 | 0 | 0 | 124 |  | 0
0 | 0 | 0 | 0 | 0 | 125 |  | 0
0 | 0 | 0 | 0 | 0 | 126 |  | 0
0 | 0 | 0 | 0 | 0 | 127 |  | 0
0 | 0 | 0 | 0 | 0 | 128 |  | 0
0 | 0 | 0 | 0 | 0 | 129 |  | 0
0 | 0 | 0 | 0 | 0 | 130 |  | 0
0 | 0 | 0 | 0 | 0 | 131 |  | 0
0 | 0 | 0 | 0 | 0 | 132 |  | 0
0 | 0 | 0 | 0 | 0 | 133 |  | 0
0 | 0 | 0 | 0 | 0 | 134 |  | 0
0 | 0 | 0 | 0 | 0 | 135 |  | 0
0 | 0 | 0 | 0 | 0 | 136 |  | 0
0 | 0 | 0 | 0 | 0 | 137 |  | 0
0 | 0 | 0 | 0 | 0 | 138 |  | 0
0 | 0 | 0 | 0 | 0 | 139 |  | 0
0 | 0 | 0 | 0 | 0 | 140 |  | 0
0 | 0 | 0 | 0 | 0 | 141 |  | 0
0 | 0 | 0 | 0 | 0 | 142 |  | 0
0 | 0 | 0 | 0 | 0 | 143 |  | 0
0 | 0 | 0 | 0 | 0 | 144 |  | 0
0 | 0 | 0 | 0 | 0 | 145 |  | 0
0 | 0 | 0 | 0 | 0 | 146 |  | 0
0 | 0 | 0 | 0 | 0 | 147 |  | 0
0 | 0 | 0 | 0 | 0 | 148 |  | 0
0 | 0 | 0 | 0 | 0 | 149 |  | 0
0 | 0 | 0 | 0 | 0 | 150 |  | 0
0 | 0 | 0 | 0 | 0 | 151 |  | 0
0 | 0 | 0 | 0 | 0 | 152 |  | 0
0 | 0 | 0 | 0 | 0 | 153 |  | 0
0 | 0 | 0 | 0 | 0 | 154 |  | 0
0 | 0 | 0 | 0 | 0 | 155 |  | 0
0 | 0 | 0 | 0 | 0 | 156 |  | 0
0 | 0 | 0 | 0 | 0 | 157 |  | 0
0 | 0 | 0 | 0 | 0 | 158 |  | 0
0 | 0 | 0 | 0 | 0 | 159 |  | 0
0 | 0 | 0 | 0 | 0 | 160 |  | 0
0 | 0 | 0 | 0 | 0 | 161 |  | 0
0 | 0 | 0 | 0 | 0 | 162 |  | 0
0 | 0 | 0 | 0 | 0 | 163 |  | 0
0 | 0 | 0 | 0 | 0 | 164 |  | 0
0 | 0 | 0 | 0 | 0 | 165 |  | 0
0 | 0 | 0 | 0 | 0 | 166 |  | 0
0 | 0 | 0 | 0 | 0 | 167 |  | 0
0 | 0 | 0 | 0 | 0 | 168 |  | 0
0 | 0 | 0 | 0 | 0 | 169 |  | 0
0 | 0 | 0 | 0 | 0 | 170 |  | 0
0 | 0 | 0 | 0 | 0 | 171 |  | 0
0 | 0 | 0 | 0 | 0 | 172 |  | 0
0 | 0 | 0 | 0 | 0 | 173 |  | 0
0 | 0 | 0 | 0 | 0 | 174 |  | 0
0 | 0 | 0 | 0 | 0 | 175 |  | 0
0 | 0 | 0 | 0 | 0 | 176 |  | 0
0 | 0 | 0 | 0 | 0 | 177 |  | 0
0 | 0 | 0 | 0 | 0 | 178 |  | 0
0 | 0 | 0 | 0 | 0 | 179 |  | 0
0 | 0 | 0 | 0 | 0 | 180 |  | 0
0 | 0 | 0 | 0 | 0 | 181 |  | 0
0 | 0 | 0 | 0 | 0 | 182 |  | 0
0 | 0 | 0 | 0 | 0 | 183 |  | 0
0 | 0 | 0 | 0 | 0 | 184 |  | 0
0 | 0 | 0 | 0 | 0 | 185 |  | 0
0 | 0 | 0 | 0 | 0 | 186 |  | 0
0 | 0 | 0 | 0 | 0 | 187 |  | 0
0 | 0 | 0 | 0 | 0 | 188 |  | 0
0 | 0 | 0 | 0 | 0 | 189 |  | 0
0 | 0 | 0 | 0 | 0 | 190 |  | 0
0 | 0 | 0 | 0 | 0 | 191 |  | 0
0 | 0 | 0 | 0 | 0 | 192 |  | 0
0 | 0 | 0 | 0 | 0 | 193 |  | 0
0 | 0 | 0 | 0 | 0 | 194 |  | 0
0 | 0 | 0 | 0 | 0 | 195 |  | 0
0 | 0 | 0 | 0 | 0 | 196 |  | 0
0 | 0 | 0 | 0 | 0 | 197 |  | 0
0 | 0 | 0 | 0 | 0 | 198 |  | 0
0 | 0 | 0 | 0 | 0 | 199 |  | 0
0 | 0 | 0 | 0 | 0 | 200 |  | 0
0 | 0 | 0 | 0 | 0 | 201 |  | 0
0 | 0 | 0 | 0 | 0 | 202 |  | 0
0 | 0 | 0 | 0 | 0 | 203 |  | 0
0 | 0 | 0 | 0 | 0 | 204 |  | 0
0 | 0 | 0 | 0 | 0 | 205 |  | 0
0 | 0 | 0 | 0 | 0 | 206 |  | 0
0 | 0 | 0 | 0 | 0 | 207 |  | 0
0 | 0 | 0 | 0 | 0 | 208 |  | 0
0 | 0 | 0 | 0 | 0 | 209 |  | 0
0 | 0 | 0 | 0 | 0 | 210 |  | 0
0 | 0 | 0 | 0 | 0 | 211 |  | 0
0 | 0 | 0 | 0 | 0 | 212 |  | 0
0 | 0 | 0 | 0 | 0 | 213 |  | 0
0 | 0 | 0 | 0 | 0 | 214 |  | 0
0 | 0 | 0 | 0 | 0 | 215 |  | 0
0 | 0 | 0 | 0 | 0 | 216 |  | 0
0 | 0 | 0 | 0 | 0 | 217 |  | 0
0 | 0 | 0 | 0 | 0 | 218 |  | 0
0 | 0 | 0 | 0 | 0 | 219 |  | 0
0 | 0 | 0 | 0 | 0 | 220 |  | 0
0 | 0 | 0 | 0 | 0 | 221 |  | 0
0 | 0 | 0 | 0 | 0 | 222 |  | 0
0 | 0 | 0 | 0 | 0 | 223 |  | 0
0 | 0 | 0 | 0 | 0 | 224 |  | 0
0 | 0 | 0 | 0 | 0 | 225 |  | 0
0 | 0 | 0 | 0 | 0 | 226 |  | 0
0 | 0 | 0 | 0 | 0 | 227 |  | 0
0 | 0 | 0 | 0 | 0 | 228 |  | 0
0 | 0 | 0 | 0 | 0 | 229 |  | 0
0 | 0 | 0 | 0 | 0 | 230 |  | 0
0 | 0 | 0 | 0 | 0 | 231 |  | 0
0 | 0 | 0 | 0 | 0 | 232 |  | 0
0 | 0 | 0 | 0 | 0 | 233 |  | 0
0 | 0 | 0 | 0 | 0 | 234 |  | 0
0 | 0 | 0 | 0 | 0 | 235 |  | 0
0 | 0 | 0 | 0 | 0 | 236 |  | 0
0 | 0 | 0 | 0 | 0 | 237 |  | 0
0 | 0 | 0 | 0 | 0 | 238 |  | 0
0 | 0 | 0 | 0 | 0 | 239 |  | 0
0 | 0 | 0 | 0 | 0 | 240 |  | 0
0 | 0 | 0 | 0 | 0 | 241 |  | 0
0 | 0 | 0 | 0 | 0 | 242 |  | 0
0 | 0 | 0 | 0 | 0 | 243 |  | 0
0 | 0 | 0 | 0 | 0 | 244 |  | 0
0 | 0 | 0 | 0 | 0 | 245 |  | 0
0 | 0 | 0 | 0 | 0 | 246 |  | 0
0 | 0 | 0 | 0 | 0 | 247 |  | 0
0 | 0 | 0 | 0 | 0 | 248 |  | 0
0 | 0 | 0 | 0 | 0 | 249 |  | 0
Note on A7: § 6a
Note on B7: § 6b 1.část
Note on C2: § 3
Note on D7: § 6d
Note on E7: § 6e
Note on N6: § 6b 2.část
Note on O6: § 6c 2.část
Note on P6: § 6f § 7
Note on U2: jiri.zakravsky: tools PSSOzzzzzz propertites Protection Lock "2*4"
formáty TAM
formáty ZPĚT formáty ZPĚT
filtr "díl"