## formulář 5 -pol.rozp
FORMULÁŘ 5 | [6 empty] | majitel HIM: | SŽDC |  | 0 |  | m | 1 | 0 | majitel, cena |  |  | SŽDC | ČD | OSTATNÍ
|  | SOUPIS PRACÍ/ ROZPOČET | [7 empty] | Cena za objekt [Kč] |  | mj dle JKSO | počet mj | objektový ukazatel
Název stavby : |  | Rekonstrukce nástupišť a zřízení bezbariérových přístupů v žst. Poříčany | [5 empty] | Číslo stavby | 5213720017 | [5 empty] | hlavičky stavby |  |  | 2026-07-29
Název PS,SO : |  | Úprava trakčního vedení | Zatřídění objektu (JKSO, JKPOV): | 824 20 |  |  |  | Číslo PS,SO | SO 31-01 | [5 empty] | hlavičky objektu |  |  | ŽST Mladá Boleslav, hl.n., železniční svršek:824 35
Datum zpracování : |  | 2017-01-03 | [5 empty] | Datum aktualizace : | [6 empty] | hlavičky datumů |  |  | 51
Poř. | [6 empty] | C E N A |  |  |  | typ řádku | kód datové základny | Technická specifikace | Výkaz výměr | nadpisy sloupců |  |  | 45
číslo | Číslo |  | měrná |  | jednotková | Celková | dodávky |  | montáže | [5 empty] | nadpisy sloupců
pol. | položky | Název položky | jednotka | množství | hmotnost | hmotnost | jednotková | celkem | jednotková | celkem |  |  |  |  | nadpisy sloupců
0 | 1 | 2 | 3 | 4 | 5 | 6 | 7 | 8 | 9 | 10 | 12 | 13 | 14 | 15 | nadpisy sloupců
[15 empty] | řádek s filtry | délka
Díl: | 015 | Poplatky za likvidaci odpadů | [7 empty] | 0 | SD
1 | 015111 | POPLATKY ZA LIKVIDACŮ ODPADŮ NEKONTAMINOVANÝCH - 17 05 04 VYTĚŽENÉ ZEMINY A HORNINY - I. TŘÍDA TĚŽITELNOSTI | T | 81 |  | 0 |  | 0 |  | 0 | P | OTSKP_SPK15 | 1. Položka obsahuje: – veškeré poplatky provozovateli skládky, recyklační linky nebo jiného zařízení na zpracování nebo likvidaci odpadů související s převzetím, uložením, zpracováním nebo likvidací odpadu 2. Položka neobsahuje: – náklady spojené s dopravou odpadu z místa stavby na místo převzetí provozovatelem skládky, recyklační linky nebo jiného zařízení na zpracování nebo likvidaci odpadů 3. Způsob měření: Tunou se rozumí hmotnost odpadu vytříděného v souladu se zákonem č. 185/2001 Sb., o nakládání s odpady, v platném znění. | 45m3 x 1,8 =81t |  |  | 109
2 | 015140 | POPLATKY ZA LIKVIDACŮ ODPADŮ NEKONTAMINOVANÝCH - 17 01 01 BETON Z DEMOLIC OBJEKTŮ, ZÁKLADŮ TV | T | 17.6 |  | 0 |  | 0 |  | 0 | P | OTSKP_SPK15 | 1. Položka obsahuje: – veškeré poplatky provozovateli skládky, recyklační linky nebo jiného zařízení na zpracování nebo likvidaci odpadů související s převzetím, uložením, zpracováním nebo likvidací odpadu 2. Položka neobsahuje: – náklady spojené s dopravou odpadu z místa stavby na místo převzetí provozovatelem skládky, recyklační linky nebo jiného zařízení na zpracování nebo likvidaci odpadů 3. Způsob měření: Tunou se rozumí hmotnost odpadu vytříděného v souladu se zákonem č. 185/2001 Sb., o nakládání s odpady, v platném znění. | 8m3 x 2,2 =17,6 |  |  | 94
3 | 015270 | POPLATKY ZA LIKVIDACŮ ODPADŮ NEKONTAMINOVANÝCH - 17 01 03 IZOLÁTORY PORCELÁNOVÉ | T | 0.5 |  | 0 |  | 0 |  | 0 | P | OTSKP_SPK15 | 1. Položka obsahuje: – veškeré poplatky provozovateli skládky, recyklační linky nebo jiného zařízení na zpracování nebo likvidaci odpadů související s převzetím, uložením, zpracováním nebo likvidací odpadu 2. Položka neobsahuje: – náklady spojené s dopravou odpadu z místa stavby na místo převzetí provozovatelem skládky, recyklační linky nebo jiného zařízení na zpracování nebo likvidaci odpadů 3. Způsob měření: Tunou se rozumí hmotnost odpadu vytříděného v souladu se zákonem č. 185/2001 Sb., o nakládání s odpady, v platném znění. | příloha situace |  |  | 80
4 | 015280 | POPLATKY ZA LIKVIDACŮ ODPADŮ NEKONTAMINOVANÝCH - 17 01 03 ODPOJOVAČE-OCEL, PORCELÁN 100KG | T | 0.7 |  | 0 |  | 0 |  | 0 | P | OTSKP_SPK15 | 1. Položka obsahuje: – veškeré poplatky provozovateli skládky, recyklační linky nebo jiného zařízení na zpracování nebo likvidaci odpadů související s převzetím, uložením, zpracováním nebo likvidací odpadu 2. Položka neobsahuje: – náklady spojené s dopravou odpadu z místa stavby na místo převzetí provozovatelem skládky, recyklační linky nebo jiného zařízení na zpracování nebo likvidaci odpadů 3. Způsob měření: Tunou se rozumí hmotnost odpadu vytříděného v souladu se zákonem č. 185/2001 Sb., o nakládání s odpady, v platném znění. | 100kg x 7 = 700kg |  |  | 90
Díl: | 74 | Silnoproud | [7 empty] | 0 | SD
5 | 74A110 | ZÁKLAD TV HLOUBENÝ V JAKÉKOLIV TŘÍDĚ ZEMINY | M3 | 45 |  | 0 |  | 0 |  | 0 | P | OTSKP_SPK15 | 1. Položka obsahuje: – zemní práce – pažení – dodávku, dopravu, montáž, pronájem a demontáž bednění – dodávku, dopravu a montáž svorníkového koše, technologické výztuže, kovaných svorníků aj. – provedení dutiny pro upevnění stožáru TV – dodávku, dopravu a uložení betonové směsi 2. Položka neobsahuje: – přídavnou výztuž, svorníky, koše – odvoz výkopku (nacení se pol. 74A150) – poplatek za likvidaci odpadů (nacení se dle SSD 0) 3. Způsob měření: Měří se metry kubické uložené betonové směsi. | příloha technická zpráva
6 | 74A150 | ZÁKLAD TV - ODVOZ (NA LIKVIDACI ODPADŮ NEBO JINÉ URČENÉ MÍSTO) | M3.KM | 315 |  | 0 |  | 0 |  | 0 | P | OTSKP_SPK15 | 1. Položka obsahuje: – odvoz jakýmkoliv dopravním prostředkem a složení – případné překládky na trase 2. Položka neobsahuje: – naložení vybouraného materiálu na dopravní prostředek (je zahrnuto ve zdrojové položce) – poplatky za likvidaci odpadů, nacení se položkami ze ssd 0 3. Způsob měření: Výměra je součtem součinů metrů krychlových vytěženého v rostlém (původním) stavu nebo vybouraného materiálu a jednotlivých vzdáleností v kilometrech. | 45m3 x 7km =315
7 | 74A310 | PŘÍDAVNÁ VÝZTUŽ PRO ZÁKLAD TV | KUS | 4 |  | 0 |  | 0 |  | 0 | P | OTSKP_SPK15 | 1. Položka obsahuje: – železnou výztuž základu TV 2. Položka neobsahuje: X 3. Způsob měření: Udává se počet kusů kompletní konstrukce nebo práce. | příloha stavební tabulka
8 | 74A320 | KOVANÝ SVORNÍK PRO ZÁKLAD TV | KUS | 40 |  | 0 |  | 0 |  | 0 | P | OTSKP_SPK15 | 1. Položka obsahuje: – cenu materiálu kovaného svorníku pro základ TV 2. Položka neobsahuje: X 3. Způsob měření: Udává se počet kusů kompletní konstrukce nebo práce. | příloha stavební tabulka
9 | 74A450 | ÚPRAVA KABELŮ U ZÁKLADU TV | KUS | 6 |  | 0 |  | 0 |  | 0 | P | OTSKP_SPK15 | 1. Položka obsahuje: – ruční výkop v průměrné hloubce 80 cm a šíři 50 cm – pažení – případné čerpání vody – včetně ověření kabelové trasy 2. Položka neobsahuje: X 3. Způsob měření: Udává se počet kusů kompletní konstrukce nebo práce. | příloha technická zpráva
10 | 74B605 | STOŽÁRY TV OCELOVÉ PŘÍHRADOVÉ TYPU BP DÉLKY 14 M | KUS | 4 |  | 0 |  | 0 |  | 0 | P | OTSKP_SPK15 | 1. Položka obsahuje: – stožár typového provedení – protikorozní ošetření stožáru dle TKP – betonáž hlavičky základu 2. Položka neobsahuje: – základovou konstrukci 3. Způsob měření: Udává se počet kusů trakčních podpěr. | příloha technická zpráva
11 | 74C132 | VÝMĚNA BOČNÍHO DRŽÁKU | KUS | 26 |  | 0 |  | 0 |  | 0 | P | OTSKP_SPK15 | 1. Položka obsahuje: – protikorozní ošetřenípodle TKP 2. Položka neobsahuje: X 3. Způsob měření: Udává se počet kusů kompletní konstrukce nebo práce. | příloha příčný řez
12 | 74C133 | VÝMĚNA RAMENA KONZOLY | KUS | 5 |  | 0 |  | 0 |  | 0 | P | OTSKP_SPK15 | 1. Položka obsahuje: – protikorozní ošetřenípodle TKP 2. Položka neobsahuje: X 3. Způsob měření: Udává se počet kusů kompletní konstrukce nebo práce. | Píloha tecnická zpráva
13 | 74C142 | VÝŠKOVÁ A SMĚROVÁ REGULACE | KUS | 115 |  | 0 |  | 0 |  | 0 | P | OTSKP_SPK15 | 1. Položka obsahuje: – protikorozní ošetřenípodle TKP 2. Položka neobsahuje: X 3. Způsob měření: Udává se počet kusů kompletní konstrukce nebo práce. | km úprav - příloha situace
14 | 74C143 | UVOLNĚNÍ A ZPĚTNÁ MONTÁŽ TR NEBO NL | KUS | 115 |  | 0 |  | 0 |  | 0 | P | OTSKP_SPK15 | 1. Položka obsahuje: – demontáž a opětovná montáž a s použitím mechanizmů 2. Položka neobsahuje: – materiál 3. Způsob měření: Udává se počet kusů kompletní konstrukce nebo práce. | příloha technická zpráva
15 | 74C312 | VĚŠÁK TROLEJE (PEVNÝ NEBO KLUZNÝ) | KUS | 770 |  | 0 |  | 0 |  | 0 | P | OTSKP_SPK15 | 1. Položka obsahuje: – všechny náklady na montáž a materiál dodaného zařízení protikorozně ošetřeného podle TKP se všemi pomocnými doplňujícími součástmi a pracemi s použitím mechanizmů 2. Položka neobsahuje: X 3. Způsob měření: Udává se počet kusů kompletní konstrukce nebo práce. | příloha situace - tabulka vodičů, technická zpráva
16 | 74C322 | SPOJKY LAN A TROLEJÍ IZOLOVANÉ | KUS | 2 |  | 0 |  | 0 |  | 0 | P | OTSKP_SPK15 | 1. Položka obsahuje: – všechny náklady na montáž a materiál dodaného zařízení protikorozně ošetřeného podle TKP se všemi pomocnými doplňujícími součástmi a pracemi s použitím mechanizmů 2. Položka neobsahuje: X 3. Způsob měření: Udává se počet kusů kompletní konstrukce nebo práce. | příloha situace
17 | 74C331 | DĚLIČE V TROLEJI VČETNĚ TABULKY | KUS | 6 |  | 0 |  | 0 |  | 0 | P | OTSKP_SPK15 | 1. Položka obsahuje: – všechny náklady na montáž a materiál dodaného zařízení protikorozně ošetřeného podle TKP se všemi pomocnými doplňujícími součástmi a pracemi s použitím mechanizmů 2. Položka neobsahuje: X 3. Způsob měření: Udává se počet kusů kompletní konstrukce nebo práce. | příloha situace a technická zpráva
18 | 74C351 | LANA PEVNÝCH BODŮ A ODTAHŮ 50 MM2 BZ, FE | M | 20 |  | 0 |  | 0 |  | 0 | P | OTSKP_SPK15 | 1. Položka obsahuje: – protikorozní ošetřenípodle TKP 2. Položka neobsahuje: X 3. Způsob měření: Měří se metr délkový v ose vodiče nebo lana. | příloha příčný řez
19 | 74C362 | ODTAHY NOSNÉHO LANA A TROLEJE ODDĚLENÉ | KUS | 1 |  | 0 |  | 0 |  | 0 | P | OTSKP_SPK15 | 1. Položka obsahuje: – všechny náklady na montáž a materiál dodaného zařízení protikorozně ošetřeného podle TKP se všemi pomocnými doplňujícími součástmi a pracemi s použitím mechanizmů – cena položky je vč. ostatních rozpočtových nákladů 2. Položka neobsahuje: X 3. Způsob měření: Udává se počet kusů kompletní konstrukce nebo práce. | příloha příčný řez
20 | 74C441 | TAŽENÍ SMĚROVÝCH A PŘÍČNÝCH LAN 50 MM2 BZ, FE | M | 210 |  | 0 |  | 0 |  | 0 | P | OTSKP_SPK15 | 1. Položka obsahuje: – všechny náklady na montáž a materiál dodaného zařízení se všemi pomocnými doplňujícími součástmi a pracemi s použitím mechanizmů 2. Položka neobsahuje: X 3. Způsob měření: Měří se metr délkový v ose vodiče nebo lana. | příloha příčný řez
21 | 74C582 | TAŽENÍ TROLEJE 100 MM2 CU | M | 1092 |  | 0 |  | 0 |  | 0 | P | OTSKP_SPK15 | 1. Položka obsahuje: – všechny náklady na montáž a materiál dodaného zařízení se všemi pomocnými doplňujícími součástmi – cena položky je vč. ostatních rozpočtových nákladů 2. Položka neobsahuje: X 3. Způsob měření: Měří se metr délkový v ose vodiče nebo lana. | příloha situace
22 | 74C584 | TAŽENÍ TROLEJE 150 MM2 CU | M | 1036 |  | 0 |  | 0 |  | 0 | P | OTSKP_SPK15 | 1. Položka obsahuje: – všechny náklady na montáž a materiál dodaného zařízení se všemi pomocnými doplňujícími součástmi – cena položky je vč. ostatních rozpočtových nákladů 2. Položka neobsahuje: X 3. Způsob měření: Měří se metr délkový v ose vodiče nebo lana. | příloha situace
23 | 74C591 | VÝŠKOVÁ REGULACE TROLEJE | M | 5400 |  | 0 |  | 0 |  | 0 | P | OTSKP_SPK15 | 1. Položka obsahuje: – všechny náklady na regulaci TD s použitím mechanizmů – cena položky je vč. ostatních rozpočtových nákladů 2. Položka neobsahuje: X 3. Způsob měření: Měří se metr délkový v ose vodiče nebo lana. | příloha situace
24 | 74C596 | ZAJIŠTĚNÍ KOTVENÍ NL A TR VŠECH SESTAV | KUS | 6 |  | 0 |  | 0 |  | 0 | P | OTSKP_SPK15 | 1. Položka obsahuje: – všechny náklady na regulaci kotvení se všemi pomocnými doplňujícími pracemi vč,mechanismů 2. Položka neobsahuje: X 3. Způsob měření: Udává se počet kusů kompletní konstrukce nebo práce. | příloha situace
25 | 74C5A1 | DEFINITIVNÍ REGULACE POHYBLIVÉHO KOTVENÍ TROLEJE | KUS | 6 |  | 0 |  | 0 |  | 0 | P | OTSKP_SPK15 | 1. Položka obsahuje: – všechny náklady na regulaci kotvení se všemi pomocnými doplňujícími pracemi vč,mechanismů 2. Položka neobsahuje: X 3. Způsob měření: Udává se počet kusů kompletní konstrukce nebo práce. | příloha situace
26 | 74C5A2 | DEFINITIVNÍ REGULACE POHYBLIVÉHO KOTVENÍ NOSNÉHO LANA | KUS | 4 |  | 0 |  | 0 |  | 0 | P | OTSKP_SPK15 | 1. Položka obsahuje: – všechny náklady na regulaci kotvení se všemi pomocnými doplňujícími pracemi vč,mechanismů 2. Položka neobsahuje: X 3. Způsob měření: Udává se počet kusů kompletní konstrukce nebo práce. | příloha situace
27 | 74C653 | DISTANČNÍ ROZPĚRKY PRO 2-6 LAN ZV, NV, OV | KUS | 8 |  | 0 |  | 0 |  | 0 | P | OTSKP_SPK15 | 1. Položka obsahuje: – všechny náklady na montáž a materiál dodaného zařízení protikorozně ošetřeného podle TKP se všemi pomocnými doplňujícími součástmi a pracemi s použitím mechanizmů – cena položky je vč. ostatních rozpočtových nákladů 2. Položka neobsahuje: X 3. Způsob měření: Udává se počet kusů kompletní konstrukce nebo práce. | příloha napájecí převěs
28 | 74C711 | POHONY ODPOJOVAČE MOTOROVÉ | KUS | 8 |  | 0 |  | 0 |  | 0 | P | OTSKP_SPK15 | 1. Položka obsahuje: – všechny náklady na montáž a materiál dodaného zařízení protikorozně ošetřeného podle TKP se všemi pomocnými doplňujícími součástmi a pracemi s použitím mechanizmů – cena položky je vč. ostatních rozpočtových nákladů 2. Položka neobsahuje: X 3. Způsob měření: Udává se počet kusů kompletní konstrukce nebo práce. | příloha napájecí převěs
29 | 74C713 | ODPOJOVAČE NEBO ODPÍNAČE NA STOŽÁRU TV | KUS | 8 |  | 0 |  | 0 |  | 0 | P | OTSKP_SPK15 | 1. Položka obsahuje: – všechny náklady na montáž a materiál dodaného zařízení protikorozně ošetřeného podle TKP se všemi pomocnými doplňujícími součástmi a pracemi s použitím mechanizmů – cena položky je vč. ostatních rozpočtových nákladů 2. Položka neobsahuje: X 3. Způsob měření: Udává se počet kusů kompletní konstrukce nebo práce. | příloha napájecí převěs
30 | 74C722 | KOTVENÍ DVOU SVODŮ Z ODPOJOVAČE S PŘIPOJENÍM NA TV | KUS | 1 |  | 0 |  | 0 |  | 0 | P | OTSKP_SPK15 | 1. Položka obsahuje: – všechny náklady na montáž a materiál dodaného zařízení protikorozně ošetřeného podle TKP se všemi pomocnými doplňujícími součástmi a pracemi s použitím mechanizmů – cena položky je vč. ostatních rozpočtových nákladů 2. Položka neobsahuje: X 3. Způsob měření: Udává se počet kusů kompletní konstrukce nebo práce. | příloha napájecí převěs
31 | 74C724 | SVODY Z DVOJITÉHO NAPÁJECÍHO PŘEVĚSU NA TV LANY 120 CU | KUS | 1 |  | 0 |  | 0 |  | 0 | P | OTSKP_SPK15 | 1. Položka obsahuje: – všechny náklady na montáž a materiál dodaného zařízení protikorozně ošetřeného podle TKP se všemi pomocnými doplňujícími součástmi a pracemi s použitím mechanizmů – cena položky je vč. ostatních rozpočtových nákladů 2. Položka neobsahuje: X 3. Způsob měření: Udává se počet kusů kompletní konstrukce nebo práce. | příloha napájecí převěs
32 | 74C727 | DVA SVODY Z DVOJITÉHO NAPÁJECÍHO PŘEVĚSU NA TV LANY 120 CU | KUS | 2 |  | 0 |  | 0 |  | 0 | P | OTSKP_SPK15 | 1. Položka obsahuje: – všechny náklady na montáž a materiál dodaného zařízení protikorozně ošetřeného podle TKP se všemi pomocnými doplňujícími součástmi a pracemi s použitím mechanizmů – cena položky je vč. ostatních rozpočtových nákladů 2. Položka neobsahuje: X 3. Způsob měření: Udává se počet kusů kompletní konstrukce nebo práce. | příloha napájecí převěs
33 | 74C742 | PŘIPEVNĚNÍ KOTEVNÍ LIŠTY NAPÁJECÍHO PŘEVĚSU SE 2-4 TŘMENY NA STOŽÁR TV | KUS | 8 |  | 0 |  | 0 |  | 0 | P | OTSKP_SPK15 | 1. Položka obsahuje: – všechny náklady na montáž a materiál dodaného zařízení protikorozně ošetřeného podle TKP se všemi pomocnými doplňujícími součástmi a pracemi s použitím mechanizmů – cena položky je vč. ostatních rozpočtových nákladů 2. Položka neobsahuje: X 3. Způsob měření: Udává se počet kusů kompletní konstrukce nebo práce. | příloha napájecí převěs
34 | 74C745 | KOTVENÍ LANA NAPÁJECÍHO PŘEVĚSU - 120 MM2 CU S IZOLACÍ | KUS | 11 |  | 0 |  | 0 |  | 0 | P | OTSKP_SPK15 | 1. Položka obsahuje: – všechny náklady na montáž a materiál dodaného zařízení protikorozně ošetřeného podle TKP se všemi pomocnými doplňujícími součástmi a pracemi s použitím mechanizmů – cena položky je vč. ostatních rozpočtových nákladů 2. Položka neobsahuje: X 3. Způsob měření: Udává se počet kusů kompletní konstrukce nebo práce. | příloha napájecí převěs
35 | 74C752 | PODPĚRNÝ IZOLÁTOR PRO NV NA LIŠTĚ, BRÁNĚ, STOŽÁRU | KUS | 3 |  | 0 |  | 0 |  | 0 | P | OTSKP_SPK15 | 1. Položka obsahuje: – všechny náklady na montáž a materiál dodaného zařízení protikorozně ošetřeného podle TKP se všemi pomocnými doplňujícími součástmi a pracemi s použitím mechanizmů – cena položky je vč. ostatních rozpočtových nákladů 2. Položka neobsahuje: X 3. Způsob měření: Udává se počet kusů kompletní konstrukce nebo práce. | příloha napájecí převěs
36 | 74C791 | RUČNÍ TAŽENÍ LAN NAPÁJECÍCH PŘEVĚSŮ 70 MM2 BZ | M | 70 |  | 0 |  | 0 |  | 0 | P | OTSKP_SPK15 | 1. Položka obsahuje: – všechny náklady na montáž a materiál dodaného zařízení protikorozně ošetřeného podle TKP se všemi pomocnými doplňujícími součástmi a pracemi s použitím mechanizmů – cena položky je vč. ostatních rozpočtových nákladů 2. Položka neobsahuje: X 3. Způsob měření: Měří se metr délkový v ose vodiče nebo lana. | příloha napájecí převěs
37 | 74C793 | RUČNÍ TAŽENÍ LAN NAPÁJECÍCH PŘEVĚSŮ 120 MM2 CU | M | 450 |  | 0 |  | 0 |  | 0 | P | OTSKP_SPK15 | 1. Položka obsahuje: – všechny náklady na montáž a materiál dodaného zařízení protikorozně ošetřeného podle TKP se všemi pomocnými doplňujícími součástmi a pracemi s použitím mechanizmů – cena položky je vč. ostatních rozpočtových nákladů 2. Položka neobsahuje: X 3. Způsob měření: Měří se metr délkový v ose vodiče nebo lana. | příloha napájecí převěs
38 | 74C951 | MONTÁŽNÍ LÁVKA NA STOŽÁR | KUS | 4 |  | 0 |  | 0 |  | 0 | P | OTSKP_SPK15 | 1. Položka obsahuje: – všechny náklady na montáž a materiál dodaného zařízení protikorozně ošetřeného podle TKP se všemi pomocnými doplňujícími součástmi a pracemi s použitím mechanizmů – cena položky je vč. ostatních rozpočtových nákladů 2. Položka neobsahuje: X 3. Způsob měření: Udává se počet kusů kompletní konstrukce nebo práce. | příloha napájecí převěs
39 | 74C964 | PŘIPEVNĚNÍ NÁVĚSTNÍHO ŠTÍTU DO SESTAVY TV | KUS | 4 |  | 0 |  | 0 |  | 0 | P | OTSKP_SPK15 | 1. Položka obsahuje: – všechny náklady na montáž a materiál dodaného zařízení protikorozně ošetřeného podle TKP se všemi pomocnými doplňujícími součástmi a pracemi s použitím mechanizmů – cena položky je vč. ostatních rozpočtových nákladů 2. Položka neobsahuje: X 3. Způsob měření: Udává se počet kusů kompletní konstrukce nebo práce. | příloha situace
40 | 74C967 | VÝSTRAŽNÁ TABULKA NA STOŽÁRU TV NEBO KONSTRUKCI | KUS | 4 |  | 0 |  | 0 |  | 0 | P | OTSKP_SPK15 | 1. Položka obsahuje: – všechny náklady na montáž a materiál dodaného zařízení protikorozně ošetřeného podle TKP se všemi pomocnými doplňujícími součástmi a pracemi s použitím mechanizmů – cena položky je vč. ostatních rozpočtových nákladů 2. Položka neobsahuje: X 3. Způsob měření: Udává se počet kusů kompletní konstrukce nebo práce. | příloha technická zpráva
41 | 74C968 | ČÍSLOVÁNÍ STOŽÁRŮ A POHONŮ ODPOJOVAČŮ | KUS | 12 |  | 0 |  | 0 |  | 0 | P | OTSKP_SPK15 | 1. Položka obsahuje: – všechny náklady na montáž a materiál dodaného zařízení protikorozně ošetřeného podle TKP se všemi pomocnými doplňujícími součástmi a pracemi s použitím mechanizmů – cena položky je vč. ostatních rozpočtových nákladů 2. Položka neobsahuje: X 3. Způsob měření: Udává se počet kusů kompletní konstrukce nebo práce. | příloha technická zpráva
42 | 74C973 | ÚPRAVY STÁVAJÍCÍHO TV - PROVIZORNÍ STAVY ZA 100 M ZPROVOZŇOVANÉ SKUPINY | KUS | 4 |  | 0 |  | 0 |  | 0 | P | OTSKP_SPK15 | 1. Položka obsahuje: – veškeré další práce a úpravy na stávajícím TV, nutné ke zprovoznění TV 2. Položka neobsahuje: X 3. Způsob měření: Udává se počet kusů kompletní konstrukce nebo práce. | příloha situace
43 | 74C975 | AKTUALIZACE TV DLE KOLEJOVÝCH POSTUPŮ ZA 100 M ZPROVOZŇOVANÉ SKUPINY | KUS | 4 |  | 0 |  | 0 |  | 0 | P | OTSKP_SPK15 | 1. Položka obsahuje: – veškeré další práce na aktualizaci TV po každém stavebním postupu 2. Položka neobsahuje: X 3. Způsob měření: Udává se počet kusů kompletní konstrukce nebo práce. | příloha situace
44 | 74F111 | HNACÍ KOLEJOVÁ VOZIDLA MONTÁŽNÍCH SOUPRAV PRO PRÁCE NA TV | HOD | 150 |  | 0 |  | 0 |  | 0 | P | OTSKP_SPK15 | 1. Položka obsahuje: – kolejové mechanizmy pro tažení závěsného kabelu na stožárech TV – dopravu kolejových mechanismů z mateřského depa do prostoru stavby a zpět 2. Položka neobsahuje: X 3. Způsob měření: Udává se čas v hodinách bez pohotovostních stavů vozidla. | příloha situace
45 | 74F231 | BEZPEČNOSTNÍ PRUH NA PODPĚŘE TV ČERNOŽLUTÝ | KUS | 4 |  | 0 |  | 0 |  | 0 | P | OTSKP_SPK15 | 1. Položka obsahuje: – nátěr, očištění, odrezivění a materiál (barva, ředidlo, odrezovač), nátěr proveden dle TKP 2. Položka neobsahuje: X 3. Způsob měření: Udává se počet kusů kompletní konstrukce nebo práce. | příloha technická zpráva
46 | 74F232 | BEZPEČNOSTNÍ PRUH NA PODPĚŘE TV BÍLOČERVENÝ | KUS | 4 |  | 0 |  | 0 |  | 0 | P | OTSKP_SPK15 | 1. Položka obsahuje: – nátěr, očištění, odrezivění a materiál (barva, ředidlo, odrezovač), nátěr proveden dle TKP 2. Položka neobsahuje: X 3. Způsob měření: Měří se plocha v metrech čtverečných. | Příloha technická zpráva
47 | 74F311 | MĚŘENÍ PARAMETRŮ TV DYNAMICKÉ (MĚŘÍCÍM VOZEM) | KM | 7 |  | 0 |  | 0 |  | 0 | P | OTSKP_SPK15 | 1. Položka obsahuje: – kolejové mechanizmy pro tažení závěsného kabelu na stožárech TV – dopravu kolejových mechanismů z mateřského depa do prostoru stavby a zpět 2. Položka neobsahuje: X 3. Způsob měření: Měří se projeté kilometry při měření, tj. bez režijních jízd. | příloha situace
48 | 74F312 | MĚŘENÍ PARAMETRŮ TV STATICKÉ | KM | 7 |  | 0 |  | 0 |  | 0 | P | OTSKP_SPK15 | 1. Položka obsahuje: – kolejové mechanizmy pro tažení závěsného kabelu na stožárech TV – dopravu kolejových mechanismů z mateřského depa do prostoru stavby a zpět 2. Položka neobsahuje: X 3. Způsob měření: Měří se projeté kilometry při měření, tj. bez režijních jízd. | příloha technická zpráva
49 | 74F313 | MĚŘENÍ ELEKTRICKÝCH VLASTNOSTÍ TV | KUS | 1 |  | 0 |  | 0 |  | 0 | P | OTSKP_SPK15 | 1. Položka obsahuje: – kolejové mechanizmy pro tažení závěsného kabelu na stožárech TV – dopravu kolejových mechanismů z mateřského depa do prostoru stavby a zpět 2. Položka neobsahuje: X 3. Způsob měření: Udává se počet kusů kompletní konstrukce nebo práce. | příloha technická zpráva
50 | 74F314 | MĚŘENÍ DOTYKOVÉHO NAPĚTÍ U VODIVÉ KONSTRUKCE | KUS | 4 |  | 0 |  | 0 |  | 0 | P | OTSKP_SPK15 | 1. Položka obsahuje: – kolejové mechanizmy pro tažení závěsného kabelu na stožárech TV – dopravu kolejových mechanismů z mateřského depa do prostoru stavby a zpět 2. Položka neobsahuje: X 3. Způsob měření: Udává se počet kusů kompletní konstrukce nebo práce. | příloha technická zpráva
51 | 74F315 | MĚŘENÍ ELEKTRICKÉHO ODPORU ZÁKLADU | KUS | 4 |  | 0 |  | 0 |  | 0 | P | OTSKP_SPK15 | 1. Položka obsahuje: – kolejové mechanizmy pro tažení závěsného kabelu na stožárech TV – dopravu kolejových mechanismů z mateřského depa do prostoru stavby a zpět 2. Položka neobsahuje: X 3. Způsob měření: Udává se počet kusů kompletní konstrukce nebo práce. | příloha technická zpráva
52 | 74F321 | PROTOKOL ZPŮSOBILOSTI | KUS | 1 |  | 0 |  | 0 |  | 0 | P | OTSKP_SPK15 | 1. Položka obsahuje: – vyhotovení dokladu právnickou osobou o trolejových vedení a trakčních zařízení 2. Položka neobsahuje: X 3. Způsob měření: Udává se počet kusů kompletní konstrukce nebo práce. | příloha technická zpráva
53 | 74F322 | REVIZNÍ ZPRÁVA | KUS | 1 |  | 0 |  | 0 |  | 0 | P | OTSKP_SPK15 | 1. Položka obsahuje: – revizi autorizovaným revizním technikem na zařízeních trakčního vedení podle požadavku ČSN, včetně hodnocení 2. Položka neobsahuje: X 3. Způsob měření: Udává se počet kusů kompletní konstrukce nebo práce. | příloha technická zpráva
54 | 74F323 | PROTOKOL UTZ | KUS | 1 |  | 0 |  | 0 |  | 0 | P | OTSKP_SPK15 | 1. Položka obsahuje: – protokol autorizovaným revizním technikem na zařízeních trakčního vedení podle požadavku ČSN, včetně hodnocení 2. Položka neobsahuje: X 3. Způsob měření: Udává se počet kusů kompletní konstrukce nebo práce. | příloha technická zpráva
55 | 74F331 | TECHNICKÁ POMOC PŘI VÝSTAVBĚ TV | HOD | 20 |  | 0 |  | 0 |  | 0 | P | OTSKP_SPK15 | 1. Položka obsahuje: – zajištění pracoviště TDI vč. nájmu pracovníků a použitých mechanismů nutných k výkonu 2. Položka neobsahuje: X 3. Způsob měření: Udává se čas v hodinách. | příloha technická zpráva
56 | 74F332 | VÝKON ORGANIZAČNÍCH JEDNOTEK SPRÁVCE | HOD | 40 |  | 0 |  | 0 |  | 0 | P | OTSKP_SPK15 | 1. Položka obsahuje: – zajištění pracoviště správcem TV (zkratování TV) ,zajištění přejezdů správcem TV vč. nájmu pracovníků a použitých mechanismů nutných k výkonu 2. Položka neobsahuje: X 3. Způsob měření: Udává se čas v hodinách. | příloha technická zpráva
57 | 74F411 | DEMONTÁŽE (TV) BETONOVÝCH ZÁKLADŮ TV | M3 | 8 |  | 0 |  | 0 |  | 0 | P | OTSKP_SPK15 | 1. Položka obsahuje: – demontáž stávajícího betonového základu se všemi pomocnými doplňujícími úpravami pro uvedení do požadovaného stavu a s přepravou a dovozem potřebných mechanizmů k uvedené činnosti – naložení vybouraného materiálu na dopravní prostředek 2. Položka neobsahuje: – odvoz vybouraného materiálu – poplatek za likvidaci odpadů (nacení se dle SSD 0) 3. Způsob měření: Měří se metr krychlový. | 1,2x1,4=1,68x4=6,72 + nabetonování = 8m3
58 | 74F423 | DEMONTÁŽE (TV) OCELOVÝCH STOŽÁRŮ PŘÍHRADOVÝCH | KUS | 4 |  | 0 |  | 0 |  | 0 | P | OTSKP_SPK15 | 1. Položka obsahuje: – všechny náklady na demontáž stávajícího zařízení se všemi pomocnými doplňujícími úpravami pro jeho likvidaci – naložení vybouraného materiálu na dopravní prostředek 2. Položka neobsahuje: – odvoz vybouraného materiálu – poplatek za likvidaci odpadů (nacení se dle SSD 0) 3. Způsob měření: Udává se počet kusů kompletní konstrukce nebo práce. | příloha situace
59 | 74F426 | DEMONTÁŽE (TV) (MONTÁŽNÍCH) LÁVEK PRO ODPOJOVAČ | KUS | 2 |  | 0 |  | 0 |  | 0 | P | OTSKP_SPK15 | 1. Položka obsahuje: – všechny náklady na demontáž stávajícího zařízení se všemi pomocnými doplňujícími úpravami pro jeho likvidaci – naložení vybouraného materiálu na dopravní prostředek 2. Položka neobsahuje: – odvoz vybouraného materiálu – poplatek za likvidaci odpadů (nacení se dle SSD 0) 3. Způsob měření: Udává se počet kusů kompletní konstrukce nebo práce. | příloha situace
60 | 74F429 | DEMONTÁŽE (TV) NESTANDARTNÍCH KOVOVÝCH KONSTRUKCÍ | KG | 750 |  | 0 |  | 0 |  | 0 | P | OTSKP_SPK15 | 1. Položka obsahuje: – všechny náklady na demontáž stávajícího zařízení se všemi pomocnými doplňujícími úpravami pro jeho likvidaci – naložení vybouraného materiálu na dopravní prostředek 2. Položka neobsahuje: – odvoz vybouraného materiálu – poplatek za likvidaci odpadů (nacení se dle SSD 0) 3. Způsob měření: Udává se hmotnost v kilogramech. | příloha situace
61 | 74F431 | DEMONTÁŽE (TV) LANOVÝCH PŘEVĚSŮ (VČETNĚ VYKOTVENÍ) | KUS | 6 |  | 0 |  | 0 |  | 0 | P | OTSKP_SPK15 | 1. Položka obsahuje: – všechny náklady na demontáž stávajícího zařízení se všemi pomocnými doplňujícími úpravami pro jeho likvidaci – naložení vybouraného materiálu na dopravní prostředek 2. Položka neobsahuje: – odvoz vybouraného materiálu – poplatek za likvidaci odpadů (nacení se dle SSD 0) 3. Způsob měření: Udává se počet kusů kompletní konstrukce nebo práce. | příloha situace
62 | 74F432 | DEMONTÁŽE (TV) PŘÍČNÝCH LAN SMĚROVÝCH (VČETNĚ KOTVENÍ) | KUS | 8 |  | 0 |  | 0 |  | 0 | P | OTSKP_SPK15 | 1. Položka obsahuje: – všechny náklady na demontáž stávajícího zařízení se všemi pomocnými doplňujícími úpravami pro jeho likvidaci – naložení vybouraného materiálu na dopravní prostředek 2. Položka neobsahuje: – odvoz vybouraného materiálu – poplatek za likvidaci odpadů (nacení se dle SSD 0) 3. Způsob měření: Udává se počet kusů kompletní konstrukce nebo práce. | příloha situace
63 | 74F434 | DEMONTÁŽE (TV) KONZOL SIK VČETNĚ ZÁVĚSŮ | KUS | 10 |  | 0 |  | 0 |  | 0 | P | OTSKP_SPK15 | 1. Položka obsahuje: – všechny náklady na demontáž stávajícího zařízení se všemi pomocnými doplňujícími úpravami pro jeho likvidaci – naložení vybouraného materiálu na dopravní prostředek 2. Položka neobsahuje: – odvoz vybouraného materiálu – poplatek za likvidaci odpadů (nacení se dle SSD 0) 3. Způsob měření: Udává se počet kusů kompletní konstrukce nebo práce. | příloha situace
64 | 74F435 | DEMONTÁŽE (TV) ZÁVĚSŮ TV NA BRÁNĚ | KUS | 26 |  | 0 |  | 0 |  | 0 | P | OTSKP_SPK15 | 1. Položka obsahuje: – všechny náklady na demontáž stávajícího zařízení se všemi pomocnými doplňujícími úpravami pro jeho likvidaci – naložení vybouraného materiálu na dopravní prostředek 2. Položka neobsahuje: – odvoz vybouraného materiálu – poplatek za likvidaci odpadů (nacení se dle SSD 0) 3. Způsob měření: Udává se počet kusů kompletní konstrukce nebo práce. | příloha situace
65 | 74F438 | DEMONTÁŽE (TV) ODTAHŮ TR, NL | KUS | 1 |  | 0 |  | 0 |  | 0 | P | OTSKP_SPK15 | 1. Položka obsahuje: – všechny náklady na demontáž stávajícího zařízení se všemi pomocnými doplňujícími úpravami pro jeho likvidaci – naložení vybouraného materiálu na dopravní prostředek 2. Položka neobsahuje: – odvoz vybouraného materiálu – poplatek za likvidaci odpadů (nacení se dle SSD 0) 3. Způsob měření: Udává se počet kusů kompletní konstrukce nebo práce. | příloha situace
66 | 74F441 | DEMONTÁŽE (TV) DĚLIČŮ | KUS | 4 |  | 0 |  | 0 |  | 0 | P | OTSKP_SPK15 | 1. Položka obsahuje: – všechny náklady na demontáž stávajícího zařízení se všemi pomocnými doplňujícími úpravami pro jeho likvidaci – naložení vybouraného materiálu na dopravní prostředek 2. Položka neobsahuje: – odvoz vybouraného materiálu – poplatek za likvidaci odpadů (nacení se dle SSD 0) 3. Způsob měření: Udává se počet kusů kompletní konstrukce nebo práce. | příloha situace
67 | 74F445 | DEMONTÁŽE (TV) KOTVENÍ ZV, OV, NV VČETNĚ PŘIPEVŇOVACÍCH LIŠT | KUS | 11 |  | 0 |  | 0 |  | 0 | P | OTSKP_SPK15 | 1. Položka obsahuje: – všechny náklady na demontáž stávajícího zařízení se všemi pomocnými doplňujícími úpravami pro jeho likvidaci – naložení vybouraného materiálu na dopravní prostředek 2. Položka neobsahuje: – odvoz vybouraného materiálu – poplatek za likvidaci odpadů (nacení se dle SSD 0) 3. Způsob měření: Udává se počet kusů kompletní konstrukce nebo práce. | příloha situace
68 | 74F446 | DEMONTÁŽE (TV) ODPOJOVAČŮ, ODPÍNAČŮ S POHONEM VČETNĚ SVODŮ A LIŠT | KUS | 7 |  | 0 |  | 0 |  | 0 | P | OTSKP_SPK15 | 1. Položka obsahuje: – všechny náklady na demontáž stávajícího zařízení se všemi pomocnými doplňujícími úpravami pro jeho likvidaci – naložení vybouraného materiálu na dopravní prostředek 2. Položka neobsahuje: – odvoz vybouraného materiálu – poplatek za likvidaci odpadů (nacení se dle SSD 0) 3. Způsob měření: Udává se počet kusů kompletní konstrukce nebo práce. | příloha situace
69 | 74F448 | DEMONTÁŽE (TV) SVODŮ NEBO PŘEVĚSŮ Z ODPOJOVAČE - DVOJITÉ LANO VČETNĚ KOTVENÍ | KUS | 6 |  | 0 |  | 0 |  | 0 | P | OTSKP_SPK15 | 1. Položka obsahuje: – všechny náklady na demontáž stávajícího zařízení se všemi pomocnými doplňujícími úpravami pro jeho likvidaci – naložení vybouraného materiálu na dopravní prostředek 2. Položka neobsahuje: – odvoz vybouraného materiálu – poplatek za likvidaci odpadů (nacení se dle SSD 0) 3. Způsob měření: Udává se počet kusů kompletní konstrukce nebo práce. | příloha situace
70 | 74F451 | DEMONTÁŽE (TV) VĚŠÁKŮ TROLEJE | KUS | 770 |  | 0 |  | 0 |  | 0 | P | OTSKP_SPK15 | 1. Položka obsahuje: – všechny náklady na demontáž stávajícího zařízení se všemi pomocnými doplňujícími úpravami pro jeho likvidaci – naložení vybouraného materiálu na dopravní prostředek 2. Položka neobsahuje: – odvoz vybouraného materiálu – poplatek za likvidaci odpadů (nacení se dle SSD 0) 3. Způsob měření: Udává se počet kusů kompletní konstrukce nebo práce. | příloha situace
71 | 74F452 | DEMONTÁŽE (TV) PROUDOVÝCH PROPOJENÍ PODÉLNÝCH, PŘÍČNÝCH | KUS | 1 |  | 0 |  | 0 |  | 0 | P | OTSKP_SPK15 | 1. Položka obsahuje: – všechny náklady na demontáž stávajícího zařízení se všemi pomocnými doplňujícími úpravami pro jeho likvidaci – naložení vybouraného materiálu na dopravní prostředek 2. Položka neobsahuje: – odvoz vybouraného materiálu – poplatek za likvidaci odpadů (nacení se dle SSD 0) 3. Způsob měření: Udává se počet kusů kompletní konstrukce nebo práce. | příloha situace
72 | 74F461 | DEMONTÁŽE (TV) TROLEJE VČETNĚ NÁSTAVKŮ, VĚŠÁKŮ, PROPOJEK A SPOJEK STŘIHÁNÍM | M | 2128 |  | 0 |  | 0 |  | 0 | P | OTSKP_SPK15 | 1. Položka obsahuje: – všechny náklady na demontáž stávajícího zařízení se všemi pomocnými doplňujícími úpravami pro jeho likvidaci – naložení vybouraného materiálu na dopravní prostředek 2. Položka neobsahuje: – odvoz vybouraného materiálu – poplatek za likvidaci odpadů (nacení se dle SSD 0) 3. Způsob měření: Měří se metr délkový v ose vodiče nebo lana. | příloha situace
73 | 74F465 | DEMONTÁŽE (TV) LAN ZV, NV, OV VČETNĚ PROPOJEK A SPOJEK STŘIHÁNÍM | M | 530 |  | 0 |  | 0 |  | 0 | P | OTSKP_SPK15 | 1. Položka obsahuje: – všechny náklady na demontáž stávajícího zařízení se všemi pomocnými doplňujícími úpravami pro jeho likvidaci – naložení vybouraného materiálu na dopravní prostředek 2. Položka neobsahuje: – odvoz vybouraného materiálu – poplatek za likvidaci odpadů (nacení se dle SSD 0) 3. Způsob měření: Měří se metr délkový v ose vodiče nebo lana. | příloha situace
74 | 74F491 | DEMONTÁŽE (TV) - ODVOZ (NA LIKVIDACI ODPADŮ NEBO JINÉ URČENÉ MÍSTO) | M3.KM | 56 |  | 0 |  | 0 |  | 0 | P | OTSKP_SPK15 | 1. Položka obsahuje: – odvoz jakýmkoliv dopravním prostředkem a složení – případné překládky na trase 2. Položka neobsahuje: – naložení vybouraného materiálu na dopravní prostředek (je zahrnuto ve zdrojové položce) – poplatky za likvidaci odpadů, nacení se položkami ze ssd 0 3. Způsob měření: Výměra je součtem součinů metrů krychlových vytěženého v rostlém (původním) stavu nebo vybouraného materiálu a jednotlivých vzdáleností v kilometrech. | 8m3 x 7km =56
0
0
0
0
0
0
0
0
0
0
0
0
0
0
0
0
0
0
0
0
0
0
0
0
0
0
0
0
0
0
0
0
0
0
0
0
0
0
0
0
0
0
0
0
0
0
0
0
0
0
0
0
0
0
0
0
0
0
0
0
0
0
0
0
0
0
0
0
0
0
0
0
0
0
0
0
0
0
0
0
0
0
0
0
0
0
0
0
0
0
0
0
0
0
0
0
0
0
0
0
0
0
0
0
0
0
0
0
0
0
0
0
0
0
0
0
0
0
0
0
0
0
0
0
0
0
0
0
0
0
0
0
0
0
0
0
0
0
0
0
0
0
0
0
0
0
0
0
0
0
0
0
0
0
0
0
0
0
0
0
0
0
0
0
0
Note on A7: § 6a
Note on B7: § 6b 1.část
Note on C2: § 3
Note on C7: § 6c 1.část
Note on D4: § 2 v případě jiné klasifikace upravit údaj v závorce, např. (CZ-CC)
Note on D7: § 6d
Note on E7: § 6e
Note on N6: § 6b 2.část
Note on O6: § 6c 2.část
Note on P6: § 6f § 7
Note on U2: jiri.zakravsky: tools PSSOzzzzzz propertites Protection Lock "2*4"
Součet za Díl
Zaokrouhlit množství

## tisk
FORMULÁŘ 5
SOUPIS PRACÍ
Název stavby : |  | Rekonstrukce nástupišť a zřízení bezbariérových přístupů v žst. Poříčany | Číslo stavby: | 5213720017 | formulář 5 -pol.rozp
Název PS,SO : |  | Úprava trakčního vedení | Číslo PS,SO: | SO 31-01 | formulář 5 -pol.rozp'!$J$4
Tisk: |  | 2026-07-29 | JKSO: | 824 20
Poř.
číslo | Číslo | Název položky | měrná |  |  |  | kontrola
pol. | položky | Výkaz výměr | jednotka | množství | číslo řádku | tisk ano -ne | zaokrouhlení | díl:
| 1 | 2 | 3 | 4
Díl: | 015 | Poplatky za likvidaci odpadů | 0 | 0 | 11 | tisk | 0
1 | 015111 | POPLATKY ZA LIKVIDACŮ ODPADŮ NEKONTAMINOVANÝCH - 17 05 04 VYTĚŽENÉ ZEMINY A HORNINY - I. TŘÍDA TĚŽITELNOSTI | T | 81 | 12 | tisk | 0
|  | 45m3 x 1,8 =81t |  |  |  | tisk
2 | 015140 | POPLATKY ZA LIKVIDACŮ ODPADŮ NEKONTAMINOVANÝCH - 17 01 01 BETON Z DEMOLIC OBJEKTŮ, ZÁKLADŮ TV | T | 17.6 | 13 | tisk | 0
|  | 8m3 x 2,2 =17,6 |  |  |  | tisk
3 | 015270 | POPLATKY ZA LIKVIDACŮ ODPADŮ NEKONTAMINOVANÝCH - 17 01 03 IZOLÁTORY PORCELÁNOVÉ | T | 0.5 | 14 | tisk | 0
|  | příloha situace |  |  |  | tisk
4 | 015280 | POPLATKY ZA LIKVIDACŮ ODPADŮ NEKONTAMINOVANÝCH - 17 01 03 ODPOJOVAČE-OCEL, PORCELÁN 100KG | T | 0.7 | 15 | tisk | 0
|  | 100kg x 7 = 700kg |  |  |  | tisk
Díl: | 74 | Silnoproud | 0 | 0 | 16 | tisk | 0 | díl
5 | 74A110 | ZÁKLAD TV HLOUBENÝ V JAKÉKOLIV TŘÍDĚ ZEMINY | M3 | 45 | 17 | tisk | 0
|  | příloha technická zpráva |  |  |  | tisk
6 | 74A150 | ZÁKLAD TV - ODVOZ (NA LIKVIDACI ODPADŮ NEBO JINÉ URČENÉ MÍSTO) | M3.KM | 315 | 18 | tisk | 0
|  | 45m3 x 7km =315 |  |  |  | tisk
7 | 74A310 | PŘÍDAVNÁ VÝZTUŽ PRO ZÁKLAD TV | KUS | 4 | 19 | tisk | 0
|  | příloha stavební tabulka |  |  |  | tisk
8 | 74A320 | KOVANÝ SVORNÍK PRO ZÁKLAD TV | KUS | 40 | 20 | tisk | 0
|  | příloha stavební tabulka |  |  |  | tisk
9 | 74A450 | ÚPRAVA KABELŮ U ZÁKLADU TV | KUS | 6 | 21 | tisk | 0
|  | příloha technická zpráva |  |  |  | tisk
10 | 74B605 | STOŽÁRY TV OCELOVÉ PŘÍHRADOVÉ TYPU BP DÉLKY 14 M | KUS | 4 | 22 | tisk | 0
|  | příloha technická zpráva |  |  |  | tisk
11 | 74C132 | VÝMĚNA BOČNÍHO DRŽÁKU | KUS | 26 | 23 | tisk | 0
|  | příloha příčný řez |  |  |  | tisk
12 | 74C133 | VÝMĚNA RAMENA KONZOLY | KUS | 5 | 24 | tisk | 0
|  | Píloha tecnická zpráva |  |  |  | tisk
13 | 74C142 | VÝŠKOVÁ A SMĚROVÁ REGULACE | KUS | 115 | 25 | tisk | 0
|  | km úprav - příloha situace |  |  |  | tisk
14 | 74C143 | UVOLNĚNÍ A ZPĚTNÁ MONTÁŽ TR NEBO NL | KUS | 115 | 26 | tisk | 0
|  | příloha technická zpráva |  |  |  | tisk
15 | 74C312 | VĚŠÁK TROLEJE (PEVNÝ NEBO KLUZNÝ) | KUS | 770 | 27 | tisk | 0
|  | příloha situace - tabulka vodičů, technická zpráva |  |  |  | tisk
16 | 74C322 | SPOJKY LAN A TROLEJÍ IZOLOVANÉ | KUS | 2 | 28 | tisk | 0
|  | příloha situace |  |  |  | tisk
17 | 74C331 | DĚLIČE V TROLEJI VČETNĚ TABULKY | KUS | 6 | 29 | tisk | 0
|  | příloha situace a technická zpráva |  |  |  | tisk
18 | 74C351 | LANA PEVNÝCH BODŮ A ODTAHŮ 50 MM2 BZ, FE | M | 20 | 30 | tisk | 0
|  | příloha příčný řez |  |  |  | tisk
19 | 74C362 | ODTAHY NOSNÉHO LANA A TROLEJE ODDĚLENÉ | KUS | 1 | 31 | tisk | 0
|  | příloha příčný řez |  |  |  | tisk
20 | 74C441 | TAŽENÍ SMĚROVÝCH A PŘÍČNÝCH LAN 50 MM2 BZ, FE | M | 210 | 32 | tisk | 0
|  | příloha příčný řez |  |  |  | tisk
21 | 74C582 | TAŽENÍ TROLEJE 100 MM2 CU | M | 1092 | 33 | tisk | 0
|  | příloha situace |  |  |  | tisk
22 | 74C584 | TAŽENÍ TROLEJE 150 MM2 CU | M | 1036 | 34 | tisk | 0
|  | příloha situace |  |  |  | tisk
23 | 74C591 | VÝŠKOVÁ REGULACE TROLEJE | M | 5400 | 35 | tisk | 0
|  | příloha situace |  |  |  | tisk
24 | 74C596 | ZAJIŠTĚNÍ KOTVENÍ NL A TR VŠECH SESTAV | KUS | 6 | 36 | tisk | 0
|  | příloha situace |  |  |  | tisk
25 | 74C5A1 | DEFINITIVNÍ REGULACE POHYBLIVÉHO KOTVENÍ TROLEJE | KUS | 6 | 37 | tisk | 0
|  | příloha situace |  |  |  | tisk
26 | 74C5A2 | DEFINITIVNÍ REGULACE POHYBLIVÉHO KOTVENÍ NOSNÉHO LANA | KUS | 4 | 38 | tisk | 0
|  | příloha situace |  |  |  | tisk
27 | 74C653 | DISTANČNÍ ROZPĚRKY PRO 2-6 LAN ZV, NV, OV | KUS | 8 | 39 | tisk | 0
|  | příloha napájecí převěs |  |  |  | tisk
28 | 74C711 | POHONY ODPOJOVAČE MOTOROVÉ | KUS | 8 | 40 | tisk | 0
|  | příloha napájecí převěs |  |  |  | tisk
29 | 74C713 | ODPOJOVAČE NEBO ODPÍNAČE NA STOŽÁRU TV | KUS | 8 | 41 | tisk | 0
|  | příloha napájecí převěs |  |  |  | tisk
30 | 74C722 | KOTVENÍ DVOU SVODŮ Z ODPOJOVAČE S PŘIPOJENÍM NA TV | KUS | 1 | 42 | tisk | 0
|  | příloha napájecí převěs |  |  |  | tisk
31 | 74C724 | SVODY Z DVOJITÉHO NAPÁJECÍHO PŘEVĚSU NA TV LANY 120 CU | KUS | 1 | 43 | tisk | 0
|  | příloha napájecí převěs |  |  |  | tisk
32 | 74C727 | DVA SVODY Z DVOJITÉHO NAPÁJECÍHO PŘEVĚSU NA TV LANY 120 CU | KUS | 2 | 44 | tisk | 0
|  | příloha napájecí převěs |  |  |  | tisk
33 | 74C742 | PŘIPEVNĚNÍ KOTEVNÍ LIŠTY NAPÁJECÍHO PŘEVĚSU SE 2-4 TŘMENY NA STOŽÁR TV | KUS | 8 | 45 | tisk | 0
|  | příloha napájecí převěs |  |  |  | tisk
34 | 74C745 | KOTVENÍ LANA NAPÁJECÍHO PŘEVĚSU - 120 MM2 CU S IZOLACÍ | KUS | 11 | 46 | tisk | 0
|  | příloha napájecí převěs |  |  |  | tisk
35 | 74C752 | PODPĚRNÝ IZOLÁTOR PRO NV NA LIŠTĚ, BRÁNĚ, STOŽÁRU | KUS | 3 | 47 | tisk | 0
|  | příloha napájecí převěs |  |  |  | tisk
36 | 74C791 | RUČNÍ TAŽENÍ LAN NAPÁJECÍCH PŘEVĚSŮ 70 MM2 BZ | M | 70 | 48 | tisk | 0
|  | příloha napájecí převěs |  |  |  | tisk
37 | 74C793 | RUČNÍ TAŽENÍ LAN NAPÁJECÍCH PŘEVĚSŮ 120 MM2 CU | M | 450 | 49 | tisk | 0
|  | příloha napájecí převěs |  |  |  | tisk
38 | 74C951 | MONTÁŽNÍ LÁVKA NA STOŽÁR | KUS | 4 | 50 | tisk | 0
|  | příloha napájecí převěs |  |  |  | tisk
39 | 74C964 | PŘIPEVNĚNÍ NÁVĚSTNÍHO ŠTÍTU DO SESTAVY TV | KUS | 4 | 51 | tisk | 0
|  | příloha situace |  |  |  | tisk
40 | 74C967 | VÝSTRAŽNÁ TABULKA NA STOŽÁRU TV NEBO KONSTRUKCI | KUS | 4 | 52 | tisk | 0
|  | příloha technická zpráva |  |  |  | tisk
41 | 74C968 | ČÍSLOVÁNÍ STOŽÁRŮ A POHONŮ ODPOJOVAČŮ | KUS | 12 | 53 | tisk | 0
|  | příloha technická zpráva |  |  |  | tisk
42 | 74C973 | ÚPRAVY STÁVAJÍCÍHO TV - PROVIZORNÍ STAVY ZA 100 M ZPROVOZŇOVANÉ SKUPINY | KUS | 4 | 54 | tisk | 0
|  | příloha situace |  |  |  | tisk
43 | 74C975 | AKTUALIZACE TV DLE KOLEJOVÝCH POSTUPŮ ZA 100 M ZPROVOZŇOVANÉ SKUPINY | KUS | 4 | 55 | tisk | 0
|  | příloha situace |  |  |  | tisk
44 | 74F111 | HNACÍ KOLEJOVÁ VOZIDLA MONTÁŽNÍCH SOUPRAV PRO PRÁCE NA TV | HOD | 150 | 56 | tisk | 0
|  | příloha situace |  |  |  | tisk
45 | 74F231 | BEZPEČNOSTNÍ PRUH NA PODPĚŘE TV ČERNOŽLUTÝ | KUS | 4 | 57 | tisk | 0
|  | příloha technická zpráva |  |  |  | tisk
46 | 74F232 | BEZPEČNOSTNÍ PRUH NA PODPĚŘE TV BÍLOČERVENÝ | KUS | 4 | 58 | tisk | 0
|  | Příloha technická zpráva |  |  |  | tisk
47 | 74F311 | MĚŘENÍ PARAMETRŮ TV DYNAMICKÉ (MĚŘÍCÍM VOZEM) | KM | 7 | 59 | tisk | 0
|  | příloha situace |  |  |  | tisk
48 | 74F312 | MĚŘENÍ PARAMETRŮ TV STATICKÉ | KM | 7 | 60 | tisk | 0
|  | příloha technická zpráva |  |  |  | tisk
49 | 74F313 | MĚŘENÍ ELEKTRICKÝCH VLASTNOSTÍ TV | KUS | 1 | 61 | tisk | 0
|  | příloha technická zpráva |  |  |  | tisk
50 | 74F314 | MĚŘENÍ DOTYKOVÉHO NAPĚTÍ U VODIVÉ KONSTRUKCE | KUS | 4 | 62 | tisk | 0
|  | příloha technická zpráva |  |  |  | tisk
51 | 74F315 | MĚŘENÍ ELEKTRICKÉHO ODPORU ZÁKLADU | KUS | 4 | 63 | tisk | 0
|  | příloha technická zpráva |  |  |  | tisk
52 | 74F321 | PROTOKOL ZPŮSOBILOSTI | KUS | 1 | 64 | tisk | 0 |  | 6
|  | příloha technická zpráva |  |  |  | tisk
53 | 74F322 | REVIZNÍ ZPRÁVA | KUS | 1 | 65 | tisk | 0
|  | příloha technická zpráva |  |  |  | tisk
54 | 74F323 | PROTOKOL UTZ | KUS | 1 | 66 | tisk | 0
|  | příloha technická zpráva |  |  |  | tisk
55 | 74F331 | TECHNICKÁ POMOC PŘI VÝSTAVBĚ TV | HOD | 20 | 67 | tisk | 0
|  | příloha technická zpráva |  |  |  | tisk
56 | 74F332 | VÝKON ORGANIZAČNÍCH JEDNOTEK SPRÁVCE | HOD | 40 | 68 | tisk | 0
|  | příloha technická zpráva |  |  |  | tisk
57 | 74F411 | DEMONTÁŽE (TV) BETONOVÝCH ZÁKLADŮ TV | M3 | 8 | 69 | tisk | 0
|  | 1,2x1,4=1,68x4=6,72 + nabetonování = 8m3 |  |  |  | tisk
58 | 74F423 | DEMONTÁŽE (TV) OCELOVÝCH STOŽÁRŮ PŘÍHRADOVÝCH | KUS | 4 | 70 | tisk | 0
|  | příloha situace |  |  |  | tisk
59 | 74F426 | DEMONTÁŽE (TV) (MONTÁŽNÍCH) LÁVEK PRO ODPOJOVAČ | KUS | 2 | 71 | tisk | 0
|  | příloha situace |  |  |  | tisk
60 | 74F429 | DEMONTÁŽE (TV) NESTANDARTNÍCH KOVOVÝCH KONSTRUKCÍ | KG | 750 | 72 | tisk | 0
|  | příloha situace |  |  |  | tisk
61 | 74F431 | DEMONTÁŽE (TV) LANOVÝCH PŘEVĚSŮ (VČETNĚ VYKOTVENÍ) | KUS | 6 | 73 | tisk | 0
|  | příloha situace |  |  |  | tisk
62 | 74F432 | DEMONTÁŽE (TV) PŘÍČNÝCH LAN SMĚROVÝCH (VČETNĚ KOTVENÍ) | KUS | 8 | 74 | tisk | 0
|  | příloha situace |  |  |  | tisk
63 | 74F434 | DEMONTÁŽE (TV) KONZOL SIK VČETNĚ ZÁVĚSŮ | KUS | 10 | 75 | tisk | 0
|  | příloha situace |  |  |  | tisk
64 | 74F435 | DEMONTÁŽE (TV) ZÁVĚSŮ TV NA BRÁNĚ | KUS | 26 | 76 | tisk | 0
|  | příloha situace |  |  |  | tisk
65 | 74F438 | DEMONTÁŽE (TV) ODTAHŮ TR, NL | KUS | 1 | 77 | tisk | 0
|  | příloha situace |  |  |  | tisk
66 | 74F441 | DEMONTÁŽE (TV) DĚLIČŮ | KUS | 4 | 78 | tisk | 0
|  | příloha situace |  |  |  | tisk
67 | 74F445 | DEMONTÁŽE (TV) KOTVENÍ ZV, OV, NV VČETNĚ PŘIPEVŇOVACÍCH LIŠT | KUS | 11 | 79 | tisk | 0
|  | příloha situace |  |  |  | tisk
68 | 74F446 | DEMONTÁŽE (TV) ODPOJOVAČŮ, ODPÍNAČŮ S POHONEM VČETNĚ SVODŮ A LIŠT | KUS | 7 | 80 | tisk | 0
|  | příloha situace |  |  |  | tisk
69 | 74F448 | DEMONTÁŽE (TV) SVODŮ NEBO PŘEVĚSŮ Z ODPOJOVAČE - DVOJITÉ LANO VČETNĚ KOTVENÍ | KUS | 6 | 81 | tisk | 0
|  | příloha situace |  |  |  | tisk
70 | 74F451 | DEMONTÁŽE (TV) VĚŠÁKŮ TROLEJE | KUS | 770 | 82 | tisk | 0
|  | příloha situace |  |  |  | tisk
71 | 74F452 | DEMONTÁŽE (TV) PROUDOVÝCH PROPOJENÍ PODÉLNÝCH, PŘÍČNÝCH | KUS | 1 | 83 | tisk | 0
|  | příloha situace |  |  |  | tisk
72 | 74F461 | DEMONTÁŽE (TV) TROLEJE VČETNĚ NÁSTAVKŮ, VĚŠÁKŮ, PROPOJEK A SPOJEK STŘIHÁNÍM | M | 2128 | 84 | tisk | 0
|  | příloha situace |  |  |  | tisk
73 | 74F465 | DEMONTÁŽE (TV) LAN ZV, NV, OV VČETNĚ PROPOJEK A SPOJEK STŘIHÁNÍM | M | 530 | 85 | tisk | 0
|  | příloha situace |  |  |  | tisk
74 | 74F491 | DEMONTÁŽE (TV) - ODVOZ (NA LIKVIDACI ODPADŮ NEBO JINÉ URČENÉ MÍSTO) | M3.KM | 56 | 86 | tisk | 0
|  | 8m3 x 7km =56 |  |  |  | tisk
0 | 0 | 0 | 0 | 0 | 87 |  | 0
0 | 0 | 0 | 0 | 0 | 88 |  | 0
0 | 0 | 0 | 0 | 0 | 89 |  | 0
0 | 0 | 0 | 0 | 0 | 90 |  | 0
0 | 0 | 0 | 0 | 0 | 91 |  | 0
0 | 0 | 0 | 0 | 0 | 92 |  | 0
0 | 0 | 0 | 0 | 0 | 93 |  | 0
0 | 0 | 0 | 0 | 0 | 94 |  | 0
0 | 0 | 0 | 0 | 0 | 95 |  | 0
0 | 0 | 0 | 0 | 0 | 96 |  | 0
0 | 0 | 0 | 0 | 0 | 97 |  | 0
0 | 0 | 0 | 0 | 0 | 98 |  | 0
0 | 0 | 0 | 0 | 0 | 99 |  | 0
0 | 0 | 0 | 0 | 0 | 100 |  | 0
0 | 0 | 0 | 0 | 0 | 101 |  | 0
0 | 0 | 0 | 0 | 0 | 102 |  | 0
0 | 0 | 0 | 0 | 0 | 103 |  | 0
0 | 0 | 0 | 0 | 0 | 104 |  | 0
0 | 0 | 0 | 0 | 0 | 105 |  | 0
0 | 0 | 0 | 0 | 0 | 106 |  | 0
0 | 0 | 0 | 0 | 0 | 107 |  | 0
0 | 0 | 0 | 0 | 0 | 108 |  | 0
0 | 0 | 0 | 0 | 0 | 109 |  | 0
0 | 0 | 0 | 0 | 0 | 110 |  | 0
0 | 0 | 0 | 0 | 0 | 111 |  | 0
0 | 0 | 0 | 0 | 0 | 112 |  | 0
0 | 0 | 0 | 0 | 0 | 113 |  | 0
0 | 0 | 0 | 0 | 0 | 114 |  | 0
0 | 0 | 0 | 0 | 0 | 115 |  | 0
0 | 0 | 0 | 0 | 0 | 116 |  | 0
0 | 0 | 0 | 0 | 0 | 117 |  | 0
0 | 0 | 0 | 0 | 0 | 118 |  | 0
0 | 0 | 0 | 0 | 0 | 119 |  | 0
0 | 0 | 0 | 0 | 0 | 120 |  | 0
0 | 0 | 0 | 0 | 0 | 121 |  | 0
0 | 0 | 0 | 0 | 0 | 122 |  | 0
0 | 0 | 0 | 0 | 0 | 123 |  | 0
0 | 0 | 0 | 0 | 0 | 124 |  | 0
0 | 0 | 0 | 0 | 0 | 125 |  | 0
0 | 0 | 0 | 0 | 0 | 126 |  | 0
0 | 0 | 0 | 0 | 0 | 127 |  | 0
0 | 0 | 0 | 0 | 0 | 128 |  | 0
0 | 0 | 0 | 0 | 0 | 129 |  | 0
0 | 0 | 0 | 0 | 0 | 130 |  | 0
0 | 0 | 0 | 0 | 0 | 131 |  | 0
0 | 0 | 0 | 0 | 0 | 132 |  | 0
0 | 0 | 0 | 0 | 0 | 133 |  | 0
0 | 0 | 0 | 0 | 0 | 134 |  | 0
0 | 0 | 0 | 0 | 0 | 135 |  | 0
0 | 0 | 0 | 0 | 0 | 136 |  | 0
0 | 0 | 0 | 0 | 0 | 137 |  | 0
0 | 0 | 0 | 0 | 0 | 138 |  | 0
0 | 0 | 0 | 0 | 0 | 139 |  | 0
0 | 0 | 0 | 0 | 0 | 140 |  | 0
0 | 0 | 0 | 0 | 0 | 141 |  | 0
0 | 0 | 0 | 0 | 0 | 142 |  | 0
0 | 0 | 0 | 0 | 0 | 143 |  | 0
0 | 0 | 0 | 0 | 0 | 144 |  | 0
0 | 0 | 0 | 0 | 0 | 145 |  | 0
0 | 0 | 0 | 0 | 0 | 146 |  | 0
0 | 0 | 0 | 0 | 0 | 147 |  | 0
0 | 0 | 0 | 0 | 0 | 148 |  | 0
0 | 0 | 0 | 0 | 0 | 149 |  | 0
0 | 0 | 0 | 0 | 0 | 150 |  | 0
0 | 0 | 0 | 0 | 0 | 151 |  | 0
0 | 0 | 0 | 0 | 0 | 152 |  | 0
0 | 0 | 0 | 0 | 0 | 153 |  | 0
0 | 0 | 0 | 0 | 0 | 154 |  | 0
0 | 0 | 0 | 0 | 0 | 155 |  | 0
0 | 0 | 0 | 0 | 0 | 156 |  | 0
0 | 0 | 0 | 0 | 0 | 157 |  | 0
0 | 0 | 0 | 0 | 0 | 158 |  | 0
0 | 0 | 0 | 0 | 0 | 159 |  | 0
0 | 0 | 0 | 0 | 0 | 160 |  | 0
0 | 0 | 0 | 0 | 0 | 161 |  | 0
0 | 0 | 0 | 0 | 0 | 162 |  | 0
0 | 0 | 0 | 0 | 0 | 163 |  | 0
0 | 0 | 0 | 0 | 0 | 164 |  | 0
0 | 0 | 0 | 0 | 0 | 165 |  | 0
0 | 0 | 0 | 0 | 0 | 166 |  | 0
0 | 0 | 0 | 0 | 0 | 167 |  | 0
0 | 0 | 0 | 0 | 0 | 168 |  | 0
0 | 0 | 0 | 0 | 0 | 169 |  | 0
0 | 0 | 0 | 0 | 0 | 170 |  | 0
0 | 0 | 0 | 0 | 0 | 171 |  | 0
0 | 0 | 0 | 0 | 0 | 172 |  | 0
0 | 0 | 0 | 0 | 0 | 173 |  | 0
0 | 0 | 0 | 0 | 0 | 174 |  | 0
0 | 0 | 0 | 0 | 0 | 175 |  | 0
0 | 0 | 0 | 0 | 0 | 176 |  | 0
0 | 0 | 0 | 0 | 0 | 177 |  | 0
0 | 0 | 0 | 0 | 0 | 178 |  | 0
0 | 0 | 0 | 0 | 0 | 179 |  | 0
0 | 0 | 0 | 0 | 0 | 180 |  | 0
0 | 0 | 0 | 0 | 0 | 181 |  | 0
0 | 0 | 0 | 0 | 0 | 182 |  | 0
0 | 0 | 0 | 0 | 0 | 183 |  | 0
0 | 0 | 0 | 0 | 0 | 184 |  | 0
0 | 0 | 0 | 0 | 0 | 185 |  | 0
0 | 0 | 0 | 0 | 0 | 186 |  | 0
0 | 0 | 0 | 0 | 0 | 187 |  | 0
0 | 0 | 0 | 0 | 0 | 188 |  | 0
0 | 0 | 0 | 0 | 0 | 189 |  | 0
0 | 0 | 0 | 0 | 0 | 190 |  | 0
0 | 0 | 0 | 0 | 0 | 191 |  | 0
0 | 0 | 0 | 0 | 0 | 192 |  | 0
0 | 0 | 0 | 0 | 0 | 193 |  | 0
0 | 0 | 0 | 0 | 0 | 194 |  | 0
0 | 0 | 0 | 0 | 0 | 195 |  | 0
0 | 0 | 0 | 0 | 0 | 196 |  | 0
0 | 0 | 0 | 0 | 0 | 197 |  | 0
0 | 0 | 0 | 0 | 0 | 198 |  | 0
0 | 0 | 0 | 0 | 0 | 199 |  | 0
0 | 0 | 0 | 0 | 0 | 200 |  | 0
0 | 0 | 0 | 0 | 0 | 201 |  | 0
0 | 0 | 0 | 0 | 0 | 202 |  | 0
0 | 0 | 0 | 0 | 0 | 203 |  | 0
0 | 0 | 0 | 0 | 0 | 204 |  | 0
0 | 0 | 0 | 0 | 0 | 205 |  | 0
0 | 0 | 0 | 0 | 0 | 206 |  | 0
0 | 0 | 0 | 0 | 0 | 207 |  | 0
0 | 0 | 0 | 0 | 0 | 208 |  | 0
0 | 0 | 0 | 0 | 0 | 209 |  | 0
0 | 0 | 0 | 0 | 0 | 210 |  | 0
0 | 0 | 0 | 0 | 0 | 211 |  | 0
0 | 0 | 0 | 0 | 0 | 212 |  | 0
0 | 0 | 0 | 0 | 0 | 213 |  | 0
0 | 0 | 0 | 0 | 0 | 214 |  | 0
0 | 0 | 0 | 0 | 0 | 215 |  | 0
0 | 0 | 0 | 0 | 0 | 216 |  | 0
0 | 0 | 0 | 0 | 0 | 217 |  | 0
0 | 0 | 0 | 0 | 0 | 218 |  | 0
0 | 0 | 0 | 0 | 0 | 219 |  | 0
0 | 0 | 0 | 0 | 0 | 220 |  | 0
0 | 0 | 0 | 0 | 0 | 221 |  | 0
0 | 0 | 0 | 0 | 0 | 222 |  | 0
0 | 0 | 0 | 0 | 0 | 223 |  | 0
0 | 0 | 0 | 0 | 0 | 224 |  | 0
0 | 0 | 0 | 0 | 0 | 225 |  | 0
0 | 0 | 0 | 0 | 0 | 226 |  | 0
0 | 0 | 0 | 0 | 0 | 227 |  | 0
0 | 0 | 0 | 0 | 0 | 228 |  | 0
0 | 0 | 0 | 0 | 0 | 229 |  | 0
0 | 0 | 0 | 0 | 0 | 230 |  | 0
0 | 0 | 0 | 0 | 0 | 231 |  | 0
0 | 0 | 0 | 0 | 0 | 232 |  | 0
0 | 0 | 0 | 0 | 0 | 233 |  | 0
0 | 0 | 0 | 0 | 0 | 234 |  | 0
0 | 0 | 0 | 0 | 0 | 235 |  | 0
0 | 0 | 0 | 0 | 0 | 236 |  | 0
0 | 0 | 0 | 0 | 0 | 237 |  | 0
0 | 0 | 0 | 0 | 0 | 238 |  | 0
0 | 0 | 0 | 0 | 0 | 239 |  | 0
0 | 0 | 0 | 0 | 0 | 240 |  | 0
0 | 0 | 0 | 0 | 0 | 241 |  | 0
0 | 0 | 0 | 0 | 0 | 242 |  | 0
0 | 0 | 0 | 0 | 0 | 243 |  | 0
0 | 0 | 0 | 0 | 0 | 244 |  | 0
0 | 0 | 0 | 0 | 0 | 245 |  | 0
0 | 0 | 0 | 0 | 0 | 246 |  | 0
0 | 0 | 0 | 0 | 0 | 247 |  | 0
0 | 0 | 0 | 0 | 0 | 248 |  | 0
0 | 0 | 0 | 0 | 0 | 249 |  | 0
Note on A7: § 6a
Note on B7: § 6b 1.část
Note on C2: § 3
Note on D7: § 6d
Note on E7: § 6e
Note on N6: § 6b 2.část
Note on O6: § 6c 2.část
Note on P6: § 6f § 7
Note on U2: jiri.zakravsky: tools PSSOzzzzzz propertites Protection Lock "2*4"
formáty TAM
formáty ZPĚT formáty ZPĚT
filtr "díl"