## formulář 5 -pol.rozp
FORMULÁŘ 5 | [6 empty] | majitel HIM: | SŽDC |  | 0 |  | m | 1 | 0 | majitel, cena |  | SŽDC | ČD | OSTATNÍ
|  | SOUPIS PRACÍ/ ROZPOČET | [7 empty] | Cena za objekt [Kč] |  | mj dle JKSO | počet mj | objektový ukazatel
Název stavby : |  | Rekonstrukce nástupišť a zřízení bezbariérových přístupů v žst. Poříčany | [5 empty] | Číslo stavby | 5213720017 | [5 empty] | hlavičky stavby |  | 2026-07-29
Název PS,SO : |  | Orientační systém pro cestující | Zatřídění objektu (JKSO, JKPOV): | 822 20 |  |  |  | Číslo PS,SO | SO 24-01 | [5 empty] | hlavičky objektu |  | Orientační systém pro cestující:822 20
Datum zpracování : |  | 2016-10-14 | [5 empty] | Datum aktualizace : |  | 2017-01-16 |  |  |  |  | hlavičky datumů |  | 38
Poř. | [6 empty] | C E N A |  |  |  | typ řádku | kód datové základny | Technická specifikace | Výkaz výměr | nadpisy sloupců |  | 32
číslo | Číslo |  | měrná |  | jednotková | Celková | dodávky |  | montáže | [5 empty] | nadpisy sloupců
pol. | položky | Název položky | jednotka | množství | hmotnost | hmotnost | jednotková | celkem | jednotková | celkem |  |  |  |  | nadpisy sloupců
0 | 1 | 2 | 3 | 4 | 5 | 6 | 7 | 8 | 9 | 10 | 12 | 13 | 14 | 15 | nadpisy sloupců
[15 empty] | řádek s filtry | délka
Díl: | 015 | Poplatky za skládku: | [8 empty] | SD |  |  |  |  | 20
1 | 015111 | POPLATKY ZA LIKVIDACŮ ODPADŮ NEKONTAMINOVANÝCH - 17 05 04 VYTĚŽENÉ ZEMINY A HORNINY - I. TŘÍDA TĚŽ - ITELNOSTI | T | 4.8672 |  | 0 |  | 0 |  | 0 | B | OTSKP13 | 1. Položka obsahuje: – veškeré poplatky provozovateli skládky, recyklační linky nebo jiného zařízení na zpracování nebo likvidaci odpadů související s převzetím, uložením, zpracováním nebo likvidací odpadu 2. Položka neobsahuje: – náklady spojené s dopravou odpadu z místa stavby na místo převzetí provozovatelem skládky, recyklační linky nebo jiného zařízení na zpracování nebo likvidaci odpadů 3. Způsob měření: Tunou se rozumí hmotnost odpadu vytříděného v souladu se zákonem č. 185/2001 Sb., o nakládání s odpady, v platném znění. | 1: Dle položky odkopávky; přepočet na tuny - odhad: 1m3 = 1,8 t 2: přebytečný výkopek pro základové patky; (3,6-0,896)*1,8 3: Viz. B.3.3 Odpadové hospodářství - RS Horka - Kounice v k.ú. Chrást u Poříčan |  | 112
2 | 015180 | POPLATKY ZA LIKVIDACŮ ODPADŮ NEKONTAMINOVANÝCH - 17 02 02 SKLO Z INTERIÉRŮ REKONSTRUOVANÝCH OBJEKTŮ | T | 0.5 |  | 0 |  | 0 |  | 0 | B | OTSKP13 | 1. Položka obsahuje: – veškeré poplatky provozovateli skládky, recyklační linky nebo jiného zařízení na zpracování nebo likvidaci odpadů související s převzetím, uložením, zpracováním nebo likvidací odpadu 2. Položka neobsahuje: – náklady spojené s dopravou odpadu z místa stavby na místo převzetí provozovatelem skládky, recyklační linky nebo jiného zařízení na zpracování nebo likvidaci odpadů 3. Způsob měření: Tunou se rozumí hmotnost odpadu vytříděného v souladu se zákonem č. 185/2001 Sb., o nakládání s odpady, v platném znění. | 1: sklo z odstraněných butonů, odhad hmotnosti 0,5 t 2: 0,5 3: Viz. B.3.3 Odpadové hospodářství - skládka Radim u Kolína |  | 100
[6 empty] | 0 |  | 0 |  | 0
S | Celkem za 015 | Poplatky za skládku: |  |  |  | 0 |  | 0 |  | 0 | [5 empty] | 20
Díl: | 1 | Zemní práce: | [8 empty] | SD |  |  |  |  | 12
3 | 131731 | HLOUBENÍ JAM ZAPAŽ I NEPAŽ TŘ. I, ODVOZ DO 1KM | M3 | 0.896 |  | 0 |  | 0 |  | 0 | B | OTSKP13 | položka zahrnuje: - vodorovná a svislá doprava, přemístění, přeložení, manipulace s výkopkem - kompletní provedení vykopávky nezapažené i zapažené - ošetření výkopiště po celou dobu práce v něm vč. klimatických opatření - ztížení vykopávek v blízkosti podzemního vedení, konstrukcí a objektů vč. jejich dočasného zajištění - ztížení pod vodou, v okolí výbušnin, ve stísněných prostorech a pod. - příplatek za lepivost - těžení po vrstvách, pásech a po jiných nutných částech (figurách) - čerpání vody vč. čerpacích jímek, potrubí a pohotovostní čerpací soupravy (viz ustanovení k pol. 1151,2) - potřebné snížení hladiny podzemní vody - těžení a rozpojování jednotlivých balvanů - vytahování a nošení výkopku - svahování a přesvah. svahů do konečného tvaru, výměna hornin v podloží a v pláni znehodnocené klimatickými vlivy - ruční vykopávky, odstranění kořenů a napadávek - pažení, vzepření a rozepření vč. přepažování (vyjma štětových stěn) - úpravu, ochranu a očištění dna, základové spáry, stěn a svahů - odvedení nebo obvedení vody v okolí výkopiště a ve výkopišti - třídění výkopku - veškeré pomocné konstrukce umožňující provedení vykopávky (příjezdy, sjezdy, nájezdy, lešení, podpěr. konstr., přemostění, zpevněné plochy, zakrytí a pod.) - nezahrnuje uložení zeminy (na skládku, do násypu) ani poplatky za skládku, vykazují se v položce č.0141** | 1: výkop jam pro základové patky 2: pro základy tabule 1C; 0,5*6 3: pro základy tabule 13; 0,3*2 4: odpočet nepotřebné části výkopku na skládky; -2,704 5: Viz. technická zpráva a situace |  | 46
4 | 131735 | HLOUBENÍ JAM ZAPAŽ I NEPAŽ TŘ. I, ODVOZ DO 8KM | M3 | 2.704 |  | 0 |  | 0 |  | 0 | B | OTSKP13 | položka zahrnuje: - vodorovná a svislá doprava, přemístění, přeložení, manipulace s výkopkem - kompletní provedení vykopávky nezapažené i zapažené - ošetření výkopiště po celou dobu práce v něm vč. klimatických opatření - ztížení vykopávek v blízkosti podzemního vedení, konstrukcí a objektů vč. jejich dočasného zajištění - ztížení pod vodou, v okolí výbušnin, ve stísněných prostorech a pod. - příplatek za lepivost - těžení po vrstvách, pásech a po jiných nutných částech (figurách) - čerpání vody vč. čerpacích jímek, potrubí a pohotovostní čerpací soupravy (viz ustanovení k pol. 1151,2) - potřebné snížení hladiny podzemní vody - těžení a rozpojování jednotlivých balvanů - vytahování a nošení výkopku - svahování a přesvah. svahů do konečného tvaru, výměna hornin v podloží a v pláni znehodnocené klimatickými vlivy - ruční vykopávky, odstranění kořenů a napadávek - pažení, vzepření a rozepření vč. přepažování (vyjma štětových stěn) - úpravu, ochranu a očištění dna, základové spáry, stěn a svahů - odvedení nebo obvedení vody v okolí výkopiště a ve výkopišti - třídění výkopku - veškeré pomocné konstrukce umožňující provedení vykopávky (příjezdy, sjezdy, nájezdy, lešení, podpěr. konstr., přemostění, zpevněné plochy, zakrytí a pod.) - nezahrnuje uložení zeminy (na skládku, do násypu) ani poplatky za skládku, vykazují se v položce č.0141** | 1: výkop jam pro základové patky 2: pro základy tabule 1C; 0,5*6 3: pro základy tabule 13; 0,3*2 4: odpočet využitelného výkopku pro zpětný zásyp; - 0,896 5: Viz. technická zpráva a situace |  | 46
5 | 17120 | ULOŽENÍ SYPANINY DO NÁSYPŮ A NA SKLÁDKY BEZ ZHUTNĚNÍ | M3 | 3.6 |  | 0 |  | 0 |  | 0 | B | OTSKP13 | položka zahrnuje: - kompletní provedení zemní konstrukce do předepsaného tvaru - ošetření úložiště po celou dobu práce v něm vč. klimatických opatření - ztížení v okolí vedení, konstrukcí a objektů a jejich dočasné zajištění - ztížení provádění ve ztížených podmínkách a stísněných prostorech - ztížené ukládání sypaniny pod vodu - ukládání po vrstvách a po jiných nutných částech (figurách) vč. dosypávek - spouštění a nošení materiálu - úprava, očištění a ochrana podloží a svahů - svahování, uzavírání povrchů svahů - udržování úložiště a jeho ochrana proti vodě - odvedení nebo obvedení vody v okolí úložiště a v úložišti - veškeré pomocné konstrukce umožňující provedení zemní konstrukce (příjezdy, sjezdy, nájezdy, lešení, podpěrné konstrukce, přemostění, zpevněné plochy, zakrytí a pod.) | 1: uložení výkopku z hloubení jam pro zákl.patky na mezideponii a na skládku 2: 3,6 3: Viz. technická zpráva a situace |  | 52
6 | 17411 | ZÁSYP JAM A RÝH ZEMINOU SE ZHUTNĚNÍM | M3 | 0.896 |  | 0 |  | 0 |  | 0 | B | OTSKP13 | položka zahrnuje: - kompletní provedení zemní konstrukce vč. výběru vhodného materiálu - úprava ukládaného materiálu vlhčením, tříděním, promícháním nebo vysoušením, příp. jiné úpravy za účelem zlepšení jeho mech. vlastností - hutnění i různé míry hutnění - ošetření úložiště po celou dobu práce v něm vč. klimatických opatření - ztížení v okolí vedení, konstrukcí a objektů a jejich dočasné zajištění - ztížení provádění vč. hutnění ve ztížených podmínkách a stísněných prostorech - ztížené ukládání sypaniny pod vodu - ukládání po vrstvách a po jiných nutných částech (figurách) vč. dosypávek - spouštění a nošení materiálu - výměna částí zemní konstrukce znehodnocené klimatickými vlivy - ruční hutnění - udržování úložiště a jeho ochrana proti vodě - odvedení nebo obvedení vody v okolí úložiště a v úložišti - veškeré pomocné konstrukce umožňující provedení zemní konstrukce (příjezdy, sjezdy, nájezdy, lešení, podpěrné konstrukce, přemostění, zpevněné plochy, zakrytí a pod.) | 1: zásyp kolem základové patky 2: pro základy tabule 1C; (0,5-0,384)*6 3: pro základy tabule 13; (0,3-0,2)*2 4: Viz. technická zpráva a situace |  | 36
[6 empty] | 0 |  | 0 |  | 0
S | Celkem za 1 | Zemní práce: |  |  |  | 0 |  | 0 |  | 0 | [5 empty] | 12
Díl: | 2 | Základy: | [8 empty] | SD |  |  |  |  | 8
7 | 272314 | ZÁKLADY Z PROSTÉHO BETONU DO C25/30 (B30) | M3 | 2.704 |  | 0 |  | 0 |  | 0 | B | OTSKP13 | - dodání čerstvého betonu (betonové směsi) požadované kvality, jeho uložení do požadovaného tvaru při jakékoliv hustotě výztuže, konzistenci čerstvého betonu a způsobu hutnění, ošetření a ochranu betonu, - zhotovení nepropustného, mrazuvzdorného betonu a betonu požadované trvanlivosti a vlastností, - užití potřebných přísad a technologií výroby betonu, - zřízení pracovních a dilatačních spar, včetně potřebných úprav, výplně, vložek, opracování, očištění a ošetření, - bednění požadovaných konstr. (i ztracené) s úpravou dle požadované kvality povrchu betonu, včetně odbedňovacích a odskružovacích prostředků, - podpěrné konstr. (skruže) a lešení všech druhů pro bednění, uložení čerstvého betonu, výztuže a doplňkových konstr., vč. požadovaných otvorů, ochranných a bezpečnostních opatření a základů těchto konstrukcí a lešení, - vytvoření kotevních čel, kapes, nálitků, a sedel, - zřízení všech požadovaných otvorů, kapes, výklenků, prostupů, dutin, drážek a pod., vč. ztížení práce a úprav kolem nich, - úpravy pro osazení výztuže, doplňkových konstrukcí a vybavení, - úpravy povrchu pro položení požadované izolace, povlaků a nátěrů, případně vyspravení, - ztížení práce u kabelových a injektážních trubek a ostatních zařízení osazovaných do betonu, - konstrukce betonových kloubů, upevnění kotevních prvků a doplňkových konstrukcí, - nátěry zabraňující soudržnost betonu a bednění, - výplň, těsnění a tmelení spar a spojů, - opatření povrchů betonu izolací proti zemní vlhkosti v částech, kde přijdou do styku se zeminou nebo kamenivem, - případné zřízení spojovací vrstvy u základů, - úpravy pro osazení zařízení ochrany konstrukce proti vlivu bludných proudů, | 1: základové patky z betonu C 20/25 2: pro základy tabule 1C; 0,384*6 3: pro základy tabule 13; 0,2*2 4: Viz. situace a vzorový příčný řez |  | 41
[6 empty] | 0 |  | 0 |  | 0
S | Celkem za 2 | Základy: |  |  |  | 0 |  | 0 |  | 0 | [5 empty] | 8
Díl: | 9 | Ostatní konstrukce a práce: | [8 empty] | SD |  |  |  |  | 27
8 | 92371R | TABULE VELIKOSTI 2500X600 MM NA POZINKOVANÝCH OCELOVÝCH SLOUPCÍCH | kus | 15 |  | 0 |  | 0 |  | 0 | B | R230 | Položka zahrnuje: - dodávku a montáž tabulí s jednotlivými prvky orientačního systému v provedení uvedeném v textu. - V ceně není započtena dodávka nosných ocelových konstrukcí. | 1: TABULE Z OCELOVÉHO POZINK PLECHU TL. 1 MM 2: 1c; 12 3: 3a;1 4: 3b;1 5: 3c;1 6: Viz. příloha Vzhled tabulí |  | 66
9 | 92372R | TABULE VELIKOSTI 1350X300 MM NA POZINKOVANÝCH OCELOVÝCH SLOUPCÍCH | kus | 2 |  | 0 |  | 0 |  | 0 | B | R230 | Položka zahrnuje: - dodávku a montáž tabulí s jednotlivými prvky orientačního systému v provedení uvedeném v textu. - V ceně není započtena dodávka nosných ocelových konstrukcí. | 1: TABULE Z OCELOVÉHO POZINK PLECHU TL. 1 MM 2: 2a; 1 3: 2b;1 4: Viz. příloha Vzhled tabulí |  | 65
10 | 92373R | TABULE VELIKOSTI 1050X300 MM NA POZINKOVANÝCH OCELOVÝCH SLOUPCÍCH | kus | 1 |  | 0 |  | 0 |  | 0 | B | R230 | Položka zahrnuje: - dodávku a montáž tabulí s jednotlivými prvky orientačního systému v provedení uvedeném v textu. - V ceně není započtena dodávka nosných ocelových konstrukcí. | 1: TABULE Z OCELOVÉHO POZINK PLECHU TL. 1 MM 2: 2c; 1 3: Viz. příloha Vzhled tabulí |  | 65
11 | 92374R | TABULE VELIKOSTI 1500X300 MM NA POZINKOVANÝCH OCELOVÝCH SLOUPCÍCH | kus | 14 |  | 0 |  | 0 |  | 0 | B | R230 | Položka zahrnuje: - dodávku a montáž tabulí s jednotlivými prvky orientačního systému v provedení uvedeném v textu. - V ceně není započtena dodávka nosných ocelových konstrukcí. | 1: TABULE Z OCELOVÉHO POZINK PLECHU TL. 1 MM 2: 4a; 2 3: 4b;4 4: 4c;4 5: 4d;4 6: Viz. příloha Vzhled tabulí |  | 65
12 | 92375R | TABULE VELIKOSTI 1200X450 MM NA POZINKOVANÝCH OCELOVÝCH SLOUPCÍCH | kus | 14 |  | 0 |  | 0 |  | 0 | B | R230 | Položka zahrnuje: - dodávku a montáž tabulí s jednotlivými prvky orientačního systému v provedení uvedeném v textu. - V ceně není započtena dodávka nosných ocelových konstrukcí. | 1: TABULE Z OCELOVÉHO POZINK PLECHU TL. 1 MM 2: 5a; 7 3: 5b;7 4: Viz. příloha Vzhled tabulí |  | 65
13 | 92376R | TABULE VELIKOSTI 1800X300 MM NA POZINKOVANÝCH OCELOVÝCH SLOUPCÍCH | kus | 8 |  | 0 |  | 0 |  | 0 | B | R230 | Položka zahrnuje: - dodávku a montáž tabulí s jednotlivými prvky orientačního systému v provedení uvedeném v textu. - V ceně není započtena dodávka nosných ocelových konstrukcí. | 1: TABULE Z OCELOVÉHO POZINK PLECHU TL. 1 MM 2: č. 7; 4 3: č. 8; 4 4: Viz. příloha Vzhled tabulí |  | 65
14 | 92377R | TABULE VELIKOSTI 350X300 MM NA POZINKOVANÝCH OCELOVÝCH SLOUPCÍCH | kus | 8 |  | 0 |  | 0 |  | 0 | B | R230 | Položka zahrnuje: - dodávku a montáž tabulí s jednotlivými prvky orientačního systému v provedení uvedeném v textu. - V ceně není započtena dodávka nosných ocelových konstrukcí. | 1: TABULE Z OCELOVÉHO POZINK PLECHU TL. 1 MM 2: č. 13; 8 3: Viz. příloha Vzhled tabulí |  | 64
15 | 92378R | TABULE VELIKOSTI 450X150 MM NA POZINKOVANÝCH OCELOVÝCH SLOUPCÍCH | kus | 1 |  | 0 |  | 0 |  | 0 | B | R230 | Položka zahrnuje: - dodávku a montáž tabulí s jednotlivými prvky orientačního systému v provedení uvedeném v textu. - V ceně není započtena dodávka nosných ocelových konstrukcí. | 1: TABULE Z OCELOVÉHO POZINK PLECHU TL. 1 MM 2: č. 16; 1 3: Viz. příloha Vzhled tabulí |  | 64
16 | 92379R | TABULE VELIKOSTI 300X300 MM NA POZINKOVANÝCH OCELOVÝCH SLOUPCÍCH | kus | 66 |  | 0 |  | 0 |  | 0 | B | R230 | Položka zahrnuje: - dodávku a montáž tabulí s jednotlivými prvky orientačního systému v provedení uvedeném v textu. - V ceně není započtena dodávka nosných ocelových konstrukcí. | 1: TABULE Z OCELOVÉHO POZINK PLECHU TL. 1 MM 2: č. 6.1; 6 3: č. 6.2; 12 4: č. 6.3; 12 5: č. 6.4; 8 6: č. 6.5; 2 7: č. 9; 2 8: č. 10; 8 9: č. 11; 8 10: č. 12; 8 11: Viz. technická zpráva a příloha ´´Vzhled tabulí´´ |  | 64
17 | 9241R | ZNAČKA ZE SAMOLEPÍCÍ FÓLIE 200 X 266 MM - ZÁKAZ KOUŘENÍ | kus | 9 |  | 0 |  | 0 |  | 0 | B | R230 | 1. Položka obsahuje: – dodávku a montáž samolepící fólie v příslušném provedení na podpůrnou konstrukci | 1: 9 2: Viz. technická zpráva a příloha ´´Vzhled tabulí´´ |  | 55
18 | 9242R | ZNAČKA ZE SAMOLEPÍCÍ FÓLIE 300 X 150 MM - VÝTAH | kus | 8 |  | 0 |  | 0 |  | 0 | B | R230 | 1. Položka obsahuje: – dodávku a montáž samolepící fólie v příslušném provedení na podpůrnou konstrukci | 1: 8 2: Viz. technická zpráva a příloha ´´Vzhled tabulí´´ |  | 47
19 | 953321 | BEZPEČNOST ZNAČKY NERETROREFLEX NA PLASTU DOD A MONTÁŽ | KUS | 4 |  | 0 |  | 0 |  | 0 | B | OTSKP13 | Součástí značky jsou i nosné prvky, připevňovací prvky a potřebný spojovací materiál. | 1: PLASTOVÁ TABULE s prezmatickým textem rozměr 240 x 60 mm 2: 4 3: ODHAD - bude fakturováno na základě skutečnosti |  | 54
20 | 936502 | DROBNÉ DOPLŇK KONSTR KOVOVÉ POZINK | KG | 432.101 |  | 0 |  | 0 |  | 0 | B | OTSKP13 | položka zahrnuje: - dílenská dokumentace, včetně technologického předpisu spojování - dodání materiálu v požadované kvalitě a výroba konstrukce i dílenská (včetně pomůcek, přípravků a prostředků pro výrobu) bez ohledu na náročnost a její hmotnost, dílenská montáž - dodání spojovacího materiálu - zřízení montážních a dilatačních spojů, spar, včetně potřebných úprav, vložek, opracování, očištění a ošetření - podpěr. konstr. a lešení všech druhů pro montáž konstrukcí i doplňkových, včetně požadovaných otvorů, ochranných a bezpečnostních opatření a základů pro tyto konstrukce a lešení - jakákoliv doprava a manipulace dílců a montážních sestav, včetně dopravy konstrukce z výrobny na stavbu - montáž konstrukce na staveništi, včetně montážních prostředků a pomůcek a zednických výpomocí - výplň, těsnění a tmelení spar a spojů - čištění konstrukce a odstranění všech vrubů (vrypy, otlačeniny a pod.) - všechny druhy ocelového kotvení - dílenskou přejímku a montážní prohlídku, včetně požadovaných dokladů - zřízení kotevních otvorů nebo jam, nejsou-li částí jiné konstrukce, jejich úpravy, očištění a ošetření - osazení kotvení nebo přímo částí konstrukce do podpůrné konstrukce nebo do zeminy - výplň kotevních otvorů (příp. podlití patních desek) maltou, betonem nebo jinou speciální hmotou, vyplnění jam zeminou - předepsanou protikorozní ochranu a nátěry konstrukcí - osazení měřících zařízení a úpravy pro ně - ochranná opatření před účinky bludných proudů | 1: ocelové konstrukce pro uchycení tabulí a butonů orientačního systému 2: jakl 40 x 40 x 5 mm, hmotnost 5,31 kg/m; 39*5,31 3: trubky pr.38 x 5 mm, hmotnost 3,27 kg/m; 19,1*3,27 4: trubky pr.70 x 5 mm, hmotnost 6,83 kg/m; 23,8*6,83 5: Viz. výkres prvků orientační systém |  | 34
21 | 92381R | OBOUSTR. PROSV. ORIENT. SYSTÉM - buton s názvem žst. (1a) | m2 | 4.5 |  | 0 |  | 0 |  | 0 | B | R230 | 1. Položka obsahuje: – dodávku a montáž zařízení v příslušném provedení na podpůrnou konstrukci, vč. veškerého spojovacího materiálu s dopravou na místo určení | 1: 3 kusy; 3*1,5 2: viz. technickou zprávu a příloha "Vzhled tabulí" |  | 57
22 | 92380R | JEDNOSTR. PROSV. ORIENT. SYSTÉM - buton s názvem žst. (1b) | m2 | 9 |  | 0 |  | 0 |  | 0 | B | R230 | 1. Položka obsahuje: – dodávku a montáž zařízení v příslušném provedení na podpůrnou konstrukci, vč. veškerého spojovacího materiálu s dopravou na místo určení | 1: 6 kusů; 6*1,5 2: viz. technickou zprávu a příloha "Vzhled tabulí" |  | 58
23 | 93380R | Hmatový štítek (HŠ) | kus | 4 |  | 0 |  | 0 |  | 0 | B | R230 | 1. Položka obsahuje: – dodávku a montáž zařízení v příslušném provedení na podpůrnou konstrukci, vč. veškerého spojovacího materiálu s dopravou na místo určení | 1: 4 kusy - rozměr 0,09 m2; 4 2: viz. technickou zprávu a příloha "Vzhled tabulí" |  | 19
24 | 94380R | Orientační hlasový majáček pro nevidomé (M) | kus | 13 |  | 0 |  | 0 |  | 0 | B | R230 | 1. Položka obsahuje: – dodávku a montáž zařízení v příslušném provedení na podpůrnou konstrukci, vč. veškerého spojovacího materiálu s dopravou na místo určení | 1: 13 kusů; 13 2: viz. technickou zprávu a příloha "Vzhled tabulí" |  | 43
25 | 965891 | Demontáž informační tabule orientačního systému | kus | 50 |  | 0 |  | 0 |  | 0 | B | OTSKP13 | 1. Položka obsahuje: – zahrnuje veškeré činnosti, zařízení a materiál nutných k odstranění konstrukce – naložení vybouraného materiálu na dopravní prostředek – příplatky za ztížené podmínky při práci v kolejišti, např. za překážky na straně koleje apod. 2. Položka neobsahuje: – odvoz vybouraného materiálu do skladu nebo na likvidaci – poplatky za likvidaci odpadů, nacení se položkami ze ssd 0 3. Způsob měření: Udává se počet kusů kompletní konstrukce nebo práce. | 1: stávající informační tabule; 50 2: Viz. technická zpráva |  | 48
26 | 965892 | Demontáž informační tabule orientačního systému - odvoz (na likvidaci odpadů nebo jiné určené místo) | t.km | 2 |  | 0 |  | 0 |  | 0 | B | OTSKP13 | 1. Položka obsahuje: – odvoz jakýmkoliv dopravním prostředkem a složení – případné překládky na trase 2. Položka neobsahuje: – naložení vybouraného materiálu na dopravní prostředek (je zahrnuto ve zdrojové položce) – poplatky za likvidaci odpadů, nacení se položkami ze ssd 0 3. Způsob měření: Výměra je součtem součinů metrů krychlových tun vybouraného materiálu v původním stavu a jednotlivých vzdáleností v kilometrech. | 1: stávající informační tabule - odvoz 50 ks tabulí - odhad hmotnosti 250 kg do sběrných surovin do 8 km 2: 0,25*8 3: Viz. technická zpráva |  | 100
27 | 966185 | DEMONTÁŽ KONSTRUKCÍ KOVOVÝCH S ODVOZEM DO 8KM | T | 0.25 |  | 0 |  | 0 |  | 0 | B | OTSKP13 | položka zahrnuje: - rozebrání konstrukce bez ohledu na použitou technologii - veškeré pomocné konstrukce (lešení a pod.) - veškerou manipulaci s vybouranou sutí a hmotami včetně uložení na skládku. Nezahrnuje poplatek za skládku, který se vykazuje v položce 0141** (s výjimkou malého množství bouraného materiálu, kde je možné poplatek zahrnout do jednotkové ceny bourání – tento fakt musí být uveden v doplňujícím textu k položce) - veškeré další práce plynoucí z technologického předpisu a z platných předpisů | 1: demontáž stávajících konstrukcí pro orientační systém do sběrny kovů do 8 km 2: odhad hmotnosti; 0,25 3: Viz. technická zpráva |  | 45
[6 empty] | 0 |  | 0 |  | 0
S | Celkem za 9 | Ostatní konstrukce a práce: |  |  |  | 0 |  | 0 |  | 0 | [5 empty] | 27
0
0
0
0
0
0
0
0
0
0
0
0
0
0
0
0
0
0
0
0
0
0
0
0
0
0
0
0
0
0
0
0
0
0
0
0
0
0
0
0
0
0
0
0
0
0
0
0
0
0
0
0
0
0
0
0
0
0
0
0
0
0
0
0
0
0
0
0
0
0
0
0
0
0
0
0
0
0
0
0
0
0
0
0
0
0
0
0
0
0
0
0
0
0
0
0
0
0
0
0
0
0
0
0
0
0
0
0
0
0
0
0
0
0
0
0
0
0
0
0
0
0
0
0
0
0
0
0
0
0
0
0
0
0
0
0
0
0
0
0
0
0
0
0
0
0
0
0
0
0
0
0
0
0
0
0
0
0
0
0
0
0
0
0
0
0
0
0
0
0
0
0
0
0
0
0
0
0
0
0
0
0
0
0
0
0
0
0
0
0
0
0
0
0
0
0
0
0
0
0
0
0
0
0
0
0
Note on A7: § 6a
Note on B7: § 6b 1.část
Note on C2: § 3
Note on C7: § 6c 1.část
Note on D4: § 2 v případě jiné klasifikace upravit údaj v závorce, např. (CZ-CC)
Note on D7: § 6d
Note on E7: § 6e
Note on N6: § 6b 2.část
Note on O6: § 6c 2.část
Note on P6: § 6f § 7
Note on U2: jiri.zakravsky: tools PSSOzzzzzz propertites Protection Lock "2*4"
Součet za Díl
Zaokrouhlit množství

## tisk
FORMULÁŘ 5
SOUPIS PRACÍ
Název stavby : |  | Rekonstrukce nástupišť a zřízení bezbariérových přístupů v žst. Poříčany | Číslo stavby: | 5213720017 | formulář 5 -pol.rozp
Název PS,SO : |  | Orientační systém pro cestující | Číslo PS,SO: | SO 24-01 | formulář 5 -pol.rozp'!$J$4
Tisk: |  | 2026-07-29 | JKSO: | 822 20
Poř.
číslo | Číslo | Název položky | měrná |  |  |  | kontrola
pol. | položky | Výkaz výměr | jednotka | množství | číslo řádku | tisk ano -ne | zaokrouhlení | díl:
| 1 | 2 | 3 | 4
Díl: | 015 | Poplatky za skládku: | 0 | 0 | 11 | tisk | 0
1 | 015111 | POPLATKY ZA LIKVIDACŮ ODPADŮ NEKONTAMINOVANÝCH - 17 05 04 VYTĚŽENÉ ZEMINY A HORNINY - I. TŘÍDA TĚŽ - ITELNOSTI | T | 4.8672 | 12 | tisk | -0.2
|  | 1: Dle položky odkopávky; přepočet na tuny - odhad: 1m3 = 1,8 t 2: přebytečný výkopek pro základové patky; (3,6-0,896)*1,8 3: Viz. B.3.3 Odpadové hospodářství - RS Horka - Kounice v k.ú. Chrást u Poříčan |  |  |  | tisk
2 | 015180 | POPLATKY ZA LIKVIDACŮ ODPADŮ NEKONTAMINOVANÝCH - 17 02 02 SKLO Z INTERIÉRŮ REKONSTRUOVANÝCH OBJEKTŮ | T | 0.5 | 13 | tisk | 0
|  | 1: sklo z odstraněných butonů, odhad hmotnosti 0,5 t 2: 0,5 3: Viz. B.3.3 Odpadové hospodářství - skládka Radim u Kolína |  |  |  | tisk
0 | 0 | 0 | 0 | 0 | 14 |  | 0
S | Celkem za 015 | Poplatky za skládku: | 0 | 0 | 15 |  | 0
Díl: | 1 | Zemní práce: | 0 | 0 | 16 | tisk | 0 | díl
3 | 131731 | HLOUBENÍ JAM ZAPAŽ I NEPAŽ TŘ. I, ODVOZ DO 1KM | M3 | 0.896 | 17 | tisk | 0
|  | 1: výkop jam pro základové patky 2: pro základy tabule 1C; 0,5*6 3: pro základy tabule 13; 0,3*2 4: odpočet nepotřebné části výkopku na skládky; -2,704 5: Viz. technická zpráva a situace |  |  |  | tisk
4 | 131735 | HLOUBENÍ JAM ZAPAŽ I NEPAŽ TŘ. I, ODVOZ DO 8KM | M3 | 2.704 | 18 | tisk | 0
|  | 1: výkop jam pro základové patky 2: pro základy tabule 1C; 0,5*6 3: pro základy tabule 13; 0,3*2 4: odpočet využitelného výkopku pro zpětný zásyp; - 0,896 5: Viz. technická zpráva a situace |  |  |  | tisk
5 | 17120 | ULOŽENÍ SYPANINY DO NÁSYPŮ A NA SKLÁDKY BEZ ZHUTNĚNÍ | M3 | 3.6 | 19 | tisk | 0
|  | 1: uložení výkopku z hloubení jam pro zákl.patky na mezideponii a na skládku 2: 3,6 3: Viz. technická zpráva a situace |  |  |  | tisk
6 | 17411 | ZÁSYP JAM A RÝH ZEMINOU SE ZHUTNĚNÍM | M3 | 0.896 | 20 | tisk | 0
|  | 1: zásyp kolem základové patky 2: pro základy tabule 1C; (0,5-0,384)*6 3: pro základy tabule 13; (0,3-0,2)*2 4: Viz. technická zpráva a situace |  |  |  | tisk
0 | 0 | 0 | 0 | 0 | 21 |  | 0
S | Celkem za 1 | Zemní práce: | 0 | 0 | 22 |  | 0
Díl: | 2 | Základy: | 0 | 0 | 23 | tisk | 0 | díl
7 | 272314 | ZÁKLADY Z PROSTÉHO BETONU DO C25/30 (B30) | M3 | 2.704 | 24 | tisk | 0
|  | 1: základové patky z betonu C 20/25 2: pro základy tabule 1C; 0,384*6 3: pro základy tabule 13; 0,2*2 4: Viz. situace a vzorový příčný řez |  |  |  | tisk
0 | 0 | 0 | 0 | 0 | 25 |  | 0
S | Celkem za 2 | Základy: | 0 | 0 | 26 |  | 0
Díl: | 9 | Ostatní konstrukce a práce: | 0 | 0 | 27 | tisk | 0 | díl
8 | 92371R | TABULE VELIKOSTI 2500X600 MM NA POZINKOVANÝCH OCELOVÝCH SLOUPCÍCH | kus | 15 | 28 | tisk | 0
|  | 1: TABULE Z OCELOVÉHO POZINK PLECHU TL. 1 MM 2: 1c; 12 3: 3a;1 4: 3b;1 5: 3c;1 6: Viz. příloha Vzhled tabulí |  |  |  | tisk
9 | 92372R | TABULE VELIKOSTI 1350X300 MM NA POZINKOVANÝCH OCELOVÝCH SLOUPCÍCH | kus | 2 | 29 | tisk | 0
|  | 1: TABULE Z OCELOVÉHO POZINK PLECHU TL. 1 MM 2: 2a; 1 3: 2b;1 4: Viz. příloha Vzhled tabulí |  |  |  | tisk
10 | 92373R | TABULE VELIKOSTI 1050X300 MM NA POZINKOVANÝCH OCELOVÝCH SLOUPCÍCH | kus | 1 | 30 | tisk | 0
|  | 1: TABULE Z OCELOVÉHO POZINK PLECHU TL. 1 MM 2: 2c; 1 3: Viz. příloha Vzhled tabulí |  |  |  | tisk
11 | 92374R | TABULE VELIKOSTI 1500X300 MM NA POZINKOVANÝCH OCELOVÝCH SLOUPCÍCH | kus | 14 | 31 | tisk | 0
|  | 1: TABULE Z OCELOVÉHO POZINK PLECHU TL. 1 MM 2: 4a; 2 3: 4b;4 4: 4c;4 5: 4d;4 6: Viz. příloha Vzhled tabulí |  |  |  | tisk
12 | 92375R | TABULE VELIKOSTI 1200X450 MM NA POZINKOVANÝCH OCELOVÝCH SLOUPCÍCH | kus | 14 | 32 | tisk | 0
|  | 1: TABULE Z OCELOVÉHO POZINK PLECHU TL. 1 MM 2: 5a; 7 3: 5b;7 4: Viz. příloha Vzhled tabulí |  |  |  | tisk
13 | 92376R | TABULE VELIKOSTI 1800X300 MM NA POZINKOVANÝCH OCELOVÝCH SLOUPCÍCH | kus | 8 | 33 | tisk | 0
|  | 1: TABULE Z OCELOVÉHO POZINK PLECHU TL. 1 MM 2: č. 7; 4 3: č. 8; 4 4: Viz. příloha Vzhled tabulí |  |  |  | tisk
14 | 92377R | TABULE VELIKOSTI 350X300 MM NA POZINKOVANÝCH OCELOVÝCH SLOUPCÍCH | kus | 8 | 34 | tisk | 0
|  | 1: TABULE Z OCELOVÉHO POZINK PLECHU TL. 1 MM 2: č. 13; 8 3: Viz. příloha Vzhled tabulí |  |  |  | tisk
15 | 92378R | TABULE VELIKOSTI 450X150 MM NA POZINKOVANÝCH OCELOVÝCH SLOUPCÍCH | kus | 1 | 35 | tisk | 0
|  | 1: TABULE Z OCELOVÉHO POZINK PLECHU TL. 1 MM 2: č. 16; 1 3: Viz. příloha Vzhled tabulí |  |  |  | tisk
16 | 92379R | TABULE VELIKOSTI 300X300 MM NA POZINKOVANÝCH OCELOVÝCH SLOUPCÍCH | kus | 66 | 36 | tisk | 0
|  | 1: TABULE Z OCELOVÉHO POZINK PLECHU TL. 1 MM 2: č. 6.1; 6 3: č. 6.2; 12 4: č. 6.3; 12 5: č. 6.4; 8 6: č. 6.5; 2 7: č. 9; 2 8: č. 10; 8 9: č. 11; 8 10: č. 12; 8 11: Viz. technická zpráva a příloha ´´Vzhled tabulí´´ |  |  |  | tisk
17 | 9241R | ZNAČKA ZE SAMOLEPÍCÍ FÓLIE 200 X 266 MM - ZÁKAZ KOUŘENÍ | kus | 9 | 37 | tisk | 0
|  | 1: 9 2: Viz. technická zpráva a příloha ´´Vzhled tabulí´´ |  |  |  | tisk
18 | 9242R | ZNAČKA ZE SAMOLEPÍCÍ FÓLIE 300 X 150 MM - VÝTAH | kus | 8 | 38 | tisk | 0
|  | 1: 8 2: Viz. technická zpráva a příloha ´´Vzhled tabulí´´ |  |  |  | tisk
19 | 953321 | BEZPEČNOST ZNAČKY NERETROREFLEX NA PLASTU DOD A MONTÁŽ | KUS | 4 | 39 | tisk | 0
|  | 1: PLASTOVÁ TABULE s prezmatickým textem rozměr 240 x 60 mm 2: 4 3: ODHAD - bude fakturováno na základě skutečnosti |  |  |  | tisk
20 | 936502 | DROBNÉ DOPLŇK KONSTR KOVOVÉ POZINK | KG | 432.101 | 40 | tisk | 0
|  | 1: ocelové konstrukce pro uchycení tabulí a butonů orientačního systému 2: jakl 40 x 40 x 5 mm, hmotnost 5,31 kg/m; 39*5,31 3: trubky pr.38 x 5 mm, hmotnost 3,27 kg/m; 19,1*3,27 4: trubky pr.70 x 5 mm, hmotnost 6,83 kg/m; 23,8*6,83 5: Viz. výkres prvků orientační systém |  |  |  | tisk
21 | 92381R | OBOUSTR. PROSV. ORIENT. SYSTÉM - buton s názvem žst. (1a) | m2 | 4.5 | 41 | tisk | 0
|  | 1: 3 kusy; 3*1,5 2: viz. technickou zprávu a příloha "Vzhled tabulí" |  |  |  | tisk
22 | 92380R | JEDNOSTR. PROSV. ORIENT. SYSTÉM - buton s názvem žst. (1b) | m2 | 9 | 42 | tisk | 0
|  | 1: 6 kusů; 6*1,5 2: viz. technickou zprávu a příloha "Vzhled tabulí" |  |  |  | tisk
23 | 93380R | Hmatový štítek (HŠ) | kus | 4 | 43 | tisk | 0
|  | 1: 4 kusy - rozměr 0,09 m2; 4 2: viz. technickou zprávu a příloha "Vzhled tabulí" |  |  |  | tisk
24 | 94380R | Orientační hlasový majáček pro nevidomé (M) | kus | 13 | 44 | tisk | 0
|  | 1: 13 kusů; 13 2: viz. technickou zprávu a příloha "Vzhled tabulí" |  |  |  | tisk
25 | 965891 | Demontáž informační tabule orientačního systému | kus | 50 | 45 | tisk | 0
|  | 1: stávající informační tabule; 50 2: Viz. technická zpráva |  |  |  | tisk
26 | 965892 | Demontáž informační tabule orientačního systému - odvoz (na likvidaci odpadů nebo jiné určené místo) | t.km | 2 | 46 | tisk | 0
|  | 1: stávající informační tabule - odvoz 50 ks tabulí - odhad hmotnosti 250 kg do sběrných surovin do 8 km 2: 0,25*8 3: Viz. technická zpráva |  |  |  | tisk
27 | 966185 | DEMONTÁŽ KONSTRUKCÍ KOVOVÝCH S ODVOZEM DO 8KM | T | 0.25 | 47 | tisk | 0
|  | 1: demontáž stávajících konstrukcí pro orientační systém do sběrny kovů do 8 km 2: odhad hmotnosti; 0,25 3: Viz. technická zpráva |  |  |  | tisk
0 | 0 | 0 | 0 | 0 | 48 |  | 0
S | Celkem za 9 | Ostatní konstrukce a práce: | 0 | 0 | 49 |  | 0
0 | 0 | 0 | 0 | 0 | 50 |  | 0
0 | 0 | 0 | 0 | 0 | 51 |  | 0
0 | 0 | 0 | 0 | 0 | 52 |  | 0
0 | 0 | 0 | 0 | 0 | 53 |  | 0
0 | 0 | 0 | 0 | 0 | 54 |  | 0
0 | 0 | 0 | 0 | 0 | 55 |  | 0
0 | 0 | 0 | 0 | 0 | 56 |  | 0
0 | 0 | 0 | 0 | 0 | 57 |  | 0
0 | 0 | 0 | 0 | 0 | 58 |  | 0
0 | 0 | 0 | 0 | 0 | 59 |  | 0
0 | 0 | 0 | 0 | 0 | 60 |  | 0
0 | 0 | 0 | 0 | 0 | 61 |  | 0
0 | 0 | 0 | 0 | 0 | 62 |  | 0
0 | 0 | 0 | 0 | 0 | 63 |  | 0
0 | 0 | 0 | 0 | 0 | 64 |  | 0 |  | 1
0 | 0 | 0 | 0 | 0 | 65 |  | 0
0 | 0 | 0 | 0 | 0 | 66 |  | 0
0 | 0 | 0 | 0 | 0 | 67 |  | 0
0 | 0 | 0 | 0 | 0 | 68 |  | 0
0 | 0 | 0 | 0 | 0 | 69 |  | 0
0 | 0 | 0 | 0 | 0 | 70 |  | 0
0 | 0 | 0 | 0 | 0 | 71 |  | 0
0 | 0 | 0 | 0 | 0 | 72 |  | 0
0 | 0 | 0 | 0 | 0 | 73 |  | 0
0 | 0 | 0 | 0 | 0 | 74 |  | 0
0 | 0 | 0 | 0 | 0 | 75 |  | 0
0 | 0 | 0 | 0 | 0 | 76 |  | 0
0 | 0 | 0 | 0 | 0 | 77 |  | 0
0 | 0 | 0 | 0 | 0 | 78 |  | 0
0 | 0 | 0 | 0 | 0 | 79 |  | 0
0 | 0 | 0 | 0 | 0 | 80 |  | 0
0 | 0 | 0 | 0 | 0 | 81 |  | 0
0 | 0 | 0 | 0 | 0 | 82 |  | 0
0 | 0 | 0 | 0 | 0 | 83 |  | 0
0 | 0 | 0 | 0 | 0 | 84 |  | 0
0 | 0 | 0 | 0 | 0 | 85 |  | 0
0 | 0 | 0 | 0 | 0 | 86 |  | 0
0 | 0 | 0 | 0 | 0 | 87 |  | 0
0 | 0 | 0 | 0 | 0 | 88 |  | 0
0 | 0 | 0 | 0 | 0 | 89 |  | 0
0 | 0 | 0 | 0 | 0 | 90 |  | 0
0 | 0 | 0 | 0 | 0 | 91 |  | 0
0 | 0 | 0 | 0 | 0 | 92 |  | 0
0 | 0 | 0 | 0 | 0 | 93 |  | 0
0 | 0 | 0 | 0 | 0 | 94 |  | 0
0 | 0 | 0 | 0 | 0 | 95 |  | 0
0 | 0 | 0 | 0 | 0 | 96 |  | 0
0 | 0 | 0 | 0 | 0 | 97 |  | 0
0 | 0 | 0 | 0 | 0 | 98 |  | 0
0 | 0 | 0 | 0 | 0 | 99 |  | 0
0 | 0 | 0 | 0 | 0 | 100 |  | 0
0 | 0 | 0 | 0 | 0 | 101 |  | 0
0 | 0 | 0 | 0 | 0 | 102 |  | 0
0 | 0 | 0 | 0 | 0 | 103 |  | 0
0 | 0 | 0 | 0 | 0 | 104 |  | 0
0 | 0 | 0 | 0 | 0 | 105 |  | 0
0 | 0 | 0 | 0 | 0 | 106 |  | 0
0 | 0 | 0 | 0 | 0 | 107 |  | 0
0 | 0 | 0 | 0 | 0 | 108 |  | 0
0 | 0 | 0 | 0 | 0 | 109 |  | 0
0 | 0 | 0 | 0 | 0 | 110 |  | 0
0 | 0 | 0 | 0 | 0 | 111 |  | 0
0 | 0 | 0 | 0 | 0 | 112 |  | 0
0 | 0 | 0 | 0 | 0 | 113 |  | 0
0 | 0 | 0 | 0 | 0 | 114 |  | 0
0 | 0 | 0 | 0 | 0 | 115 |  | 0
0 | 0 | 0 | 0 | 0 | 116 |  | 0
0 | 0 | 0 | 0 | 0 | 117 |  | 0
0 | 0 | 0 | 0 | 0 | 118 |  | 0
0 | 0 | 0 | 0 | 0 | 119 |  | 0
0 | 0 | 0 | 0 | 0 | 120 |  | 0
0 | 0 | 0 | 0 | 0 | 121 |  | 0
0 | 0 | 0 | 0 | 0 | 122 |  | 0
0 | 0 | 0 | 0 | 0 | 123 |  | 0
0 | 0 | 0 | 0 | 0 | 124 |  | 0
0 | 0 | 0 | 0 | 0 | 125 |  | 0
0 | 0 | 0 | 0 | 0 | 126 |  | 0
0 | 0 | 0 | 0 | 0 | 127 |  | 0
0 | 0 | 0 | 0 | 0 | 128 |  | 0
0 | 0 | 0 | 0 | 0 | 129 |  | 0
0 | 0 | 0 | 0 | 0 | 130 |  | 0
0 | 0 | 0 | 0 | 0 | 131 |  | 0
0 | 0 | 0 | 0 | 0 | 132 |  | 0
0 | 0 | 0 | 0 | 0 | 133 |  | 0
0 | 0 | 0 | 0 | 0 | 134 |  | 0
0 | 0 | 0 | 0 | 0 | 135 |  | 0
0 | 0 | 0 | 0 | 0 | 136 |  | 0
0 | 0 | 0 | 0 | 0 | 137 |  | 0
0 | 0 | 0 | 0 | 0 | 138 |  | 0
0 | 0 | 0 | 0 | 0 | 139 |  | 0
0 | 0 | 0 | 0 | 0 | 140 |  | 0
0 | 0 | 0 | 0 | 0 | 141 |  | 0
0 | 0 | 0 | 0 | 0 | 142 |  | 0
0 | 0 | 0 | 0 | 0 | 143 |  | 0
0 | 0 | 0 | 0 | 0 | 144 |  | 0
0 | 0 | 0 | 0 | 0 | 145 |  | 0
0 | 0 | 0 | 0 | 0 | 146 |  | 0
0 | 0 | 0 | 0 | 0 | 147 |  | 0
0 | 0 | 0 | 0 | 0 | 148 |  | 0
0 | 0 | 0 | 0 | 0 | 149 |  | 0
0 | 0 | 0 | 0 | 0 | 150 |  | 0
0 | 0 | 0 | 0 | 0 | 151 |  | 0
0 | 0 | 0 | 0 | 0 | 152 |  | 0
0 | 0 | 0 | 0 | 0 | 153 |  | 0
0 | 0 | 0 | 0 | 0 | 154 |  | 0
0 | 0 | 0 | 0 | 0 | 155 |  | 0
0 | 0 | 0 | 0 | 0 | 156 |  | 0
0 | 0 | 0 | 0 | 0 | 157 |  | 0
0 | 0 | 0 | 0 | 0 | 158 |  | 0
0 | 0 | 0 | 0 | 0 | 159 |  | 0
0 | 0 | 0 | 0 | 0 | 160 |  | 0
0 | 0 | 0 | 0 | 0 | 161 |  | 0
0 | 0 | 0 | 0 | 0 | 162 |  | 0
0 | 0 | 0 | 0 | 0 | 163 |  | 0
0 | 0 | 0 | 0 | 0 | 164 |  | 0
0 | 0 | 0 | 0 | 0 | 165 |  | 0
0 | 0 | 0 | 0 | 0 | 166 |  | 0
0 | 0 | 0 | 0 | 0 | 167 |  | 0
0 | 0 | 0 | 0 | 0 | 168 |  | 0
0 | 0 | 0 | 0 | 0 | 169 |  | 0
0 | 0 | 0 | 0 | 0 | 170 |  | 0
0 | 0 | 0 | 0 | 0 | 171 |  | 0
0 | 0 | 0 | 0 | 0 | 172 |  | 0
0 | 0 | 0 | 0 | 0 | 173 |  | 0
0 | 0 | 0 | 0 | 0 | 174 |  | 0
0 | 0 | 0 | 0 | 0 | 175 |  | 0
0 | 0 | 0 | 0 | 0 | 176 |  | 0
0 | 0 | 0 | 0 | 0 | 177 |  | 0
0 | 0 | 0 | 0 | 0 | 178 |  | 0
0 | 0 | 0 | 0 | 0 | 179 |  | 0
0 | 0 | 0 | 0 | 0 | 180 |  | 0
0 | 0 | 0 | 0 | 0 | 181 |  | 0
0 | 0 | 0 | 0 | 0 | 182 |  | 0
0 | 0 | 0 | 0 | 0 | 183 |  | 0
0 | 0 | 0 | 0 | 0 | 184 |  | 0
0 | 0 | 0 | 0 | 0 | 185 |  | 0
0 | 0 | 0 | 0 | 0 | 186 |  | 0
0 | 0 | 0 | 0 | 0 | 187 |  | 0
0 | 0 | 0 | 0 | 0 | 188 |  | 0
0 | 0 | 0 | 0 | 0 | 189 |  | 0
0 | 0 | 0 | 0 | 0 | 190 |  | 0
0 | 0 | 0 | 0 | 0 | 191 |  | 0
0 | 0 | 0 | 0 | 0 | 192 |  | 0
0 | 0 | 0 | 0 | 0 | 193 |  | 0
0 | 0 | 0 | 0 | 0 | 194 |  | 0
0 | 0 | 0 | 0 | 0 | 195 |  | 0
0 | 0 | 0 | 0 | 0 | 196 |  | 0
0 | 0 | 0 | 0 | 0 | 197 |  | 0
0 | 0 | 0 | 0 | 0 | 198 |  | 0
0 | 0 | 0 | 0 | 0 | 199 |  | 0
0 | 0 | 0 | 0 | 0 | 200 |  | 0
0 | 0 | 0 | 0 | 0 | 201 |  | 0
0 | 0 | 0 | 0 | 0 | 202 |  | 0
0 | 0 | 0 | 0 | 0 | 203 |  | 0
0 | 0 | 0 | 0 | 0 | 204 |  | 0
0 | 0 | 0 | 0 | 0 | 205 |  | 0
0 | 0 | 0 | 0 | 0 | 206 |  | 0
0 | 0 | 0 | 0 | 0 | 207 |  | 0
0 | 0 | 0 | 0 | 0 | 208 |  | 0
0 | 0 | 0 | 0 | 0 | 209 |  | 0
0 | 0 | 0 | 0 | 0 | 210 |  | 0
0 | 0 | 0 | 0 | 0 | 211 |  | 0
0 | 0 | 0 | 0 | 0 | 212 |  | 0
0 | 0 | 0 | 0 | 0 | 213 |  | 0
0 | 0 | 0 | 0 | 0 | 214 |  | 0
0 | 0 | 0 | 0 | 0 | 215 |  | 0
0 | 0 | 0 | 0 | 0 | 216 |  | 0
0 | 0 | 0 | 0 | 0 | 217 |  | 0
0 | 0 | 0 | 0 | 0 | 218 |  | 0
0 | 0 | 0 | 0 | 0 | 219 |  | 0
0 | 0 | 0 | 0 | 0 | 220 |  | 0
0 | 0 | 0 | 0 | 0 | 221 |  | 0
0 | 0 | 0 | 0 | 0 | 222 |  | 0
0 | 0 | 0 | 0 | 0 | 223 |  | 0
0 | 0 | 0 | 0 | 0 | 224 |  | 0
0 | 0 | 0 | 0 | 0 | 225 |  | 0
0 | 0 | 0 | 0 | 0 | 226 |  | 0
0 | 0 | 0 | 0 | 0 | 227 |  | 0
0 | 0 | 0 | 0 | 0 | 228 |  | 0
0 | 0 | 0 | 0 | 0 | 229 |  | 0
0 | 0 | 0 | 0 | 0 | 230 |  | 0
0 | 0 | 0 | 0 | 0 | 231 |  | 0
0 | 0 | 0 | 0 | 0 | 232 |  | 0
0 | 0 | 0 | 0 | 0 | 233 |  | 0
0 | 0 | 0 | 0 | 0 | 234 |  | 0
0 | 0 | 0 | 0 | 0 | 235 |  | 0
0 | 0 | 0 | 0 | 0 | 236 |  | 0
0 | 0 | 0 | 0 | 0 | 237 |  | 0
0 | 0 | 0 | 0 | 0 | 238 |  | 0
0 | 0 | 0 | 0 | 0 | 239 |  | 0
0 | 0 | 0 | 0 | 0 | 240 |  | 0
0 | 0 | 0 | 0 | 0 | 241 |  | 0
0 | 0 | 0 | 0 | 0 | 242 |  | 0
0 | 0 | 0 | 0 | 0 | 243 |  | 0
0 | 0 | 0 | 0 | 0 | 244 |  | 0
0 | 0 | 0 | 0 | 0 | 245 |  | 0
0 | 0 | 0 | 0 | 0 | 246 |  | 0
0 | 0 | 0 | 0 | 0 | 247 |  | 0
0 | 0 | 0 | 0 | 0 | 248 |  | 0
0 | 0 | 0 | 0 | 0 | 249 |  | 0
Note on A7: § 6a
Note on B7: § 6b 1.část
Note on C2: § 3
Note on D7: § 6d
Note on E7: § 6e
Note on N6: § 6b 2.část
Note on O6: § 6c 2.část
Note on P6: § 6f § 7
Note on U2: jiri.zakravsky: tools PSSOzzzzzz propertites Protection Lock "2*4"
formáty TAM
formáty ZPĚT formáty ZPĚT
filtr "díl"