## Rekapitulace zakázky
Export Komplet | [27 empty] | 2.0 | ZAMOK |  |  |  |  | False | False | {e0adf281-6dcf-4a00-b9a2-e1e6c7462bc3}
[33 empty] | 0 | 21
[33 empty] | 0 | 15
|  | REKAPITULACE ZAKÁZKY | [17 empty] | v --- níže se nacházejí doplnkové a pomocné údaje k sestavám --- v | [11 empty] | Návod na vyplnění | 0
|  | Kód: |  |  |  |  | 64020145 | [24 empty] | Měnit lze pouze buňky se žlutým podbarvením! 1) na prvním listu Rekapitulace stavby vyplňte v sestavě a) Souhrnný list - údaje o Uchazeči (přenesou se do ostatních sestav i v jiných listech) b) Rekapitulace objektů - potřebné Ostatní náklady 2) na vybraných listech vyplňte v sestavě a) Krycí list - údaje o Uchazeči, pokud se liší od údajů o Uchazeči na Souhrnném listu (údaje se přenesou do ostatních sestav v daném listu) b) Rekapitulace rozpočtu - potřebné Ostatní náklady c) Celkové náklady za stavbu - ceny u položek - množství, pokud má žluté podbarvení - a v případě potřeby poznámku (ta je ve skrytém sloupci) | 0
|  | Zakázka: |  |  |  |  | Oprava kolejí a výhybek v žst. Hradec Králové hl.n. | [25 empty] | 0
|  | KSO: | [13 empty] | CC-CZ: | [16 empty] | 0
|  | Místo: | [13 empty] | Datum: |  | 3. 6. 2020 | [14 empty] | 0
0
|  | Zadavatel: | [13 empty] | IČ: | [16 empty] | 0
[16 empty] | DIČ: | [16 empty] | 0
0
|  | Uchazeč: | [13 empty] | IČ: |  | Vyplň údaj | [14 empty] | 0
|  |  | Vyplň údaj | [12 empty] | DIČ: |  | Vyplň údaj | [14 empty] | 0
False
|  | Projektant: | [13 empty] | IČ: | [16 empty] | False
[16 empty] | DIČ: | [16 empty] | True
0
|  | Zpracovatel: | [13 empty] | IČ: | [16 empty] | 0
[16 empty] | DIČ: | [16 empty] | True
Poznámka:
|  | Cena bez DPH | [13 empty] | 0
[8 empty] | Sazba daně |  |  | Základ daně |  |  |  |  | Výše daně
|  | DPH |  | základní |  |  |  | 21% |  |  | 0 |  |  |  |  | 0
|  |  |  | snížená |  |  |  | 15% |  |  | 0 |  |  |  |  | 0
|  |  |  | zákl. přenesená |  |  |  | 21% |  |  | 0 |  |  |  |  | 0
|  |  |  | sníž. přenesená |  |  |  | 15% |  |  | 0 |  |  |  |  | 0
|  |  |  | nulová |  |  |  | 0% |  |  | 0 |  |  |  |  | 0
|  | Cena s DPH | [6 empty] | v |  |  | CZK |  |  |  | 0
|  | Projektant | [11 empty] | Zpracovatel
|  | Datum a podpis: | [7 empty] | Razítko |  |  |  | Datum a podpis: |  |  | Razítko
|  | Objednavatel | [11 empty] | Uchazeč
|  | Datum a podpis: | [7 empty] | Razítko |  |  |  | Datum a podpis: |  |  | Razítko
REKAPITULACE OBJEKTŮ ZAKÁZKY A SOUPISŮ PRACÍ
| Kód: | [6 empty] | 64020145
| Zakázka: | [6 empty] | Oprava kolejí a výhybek v žst. Hradec Králové hl.n.
| Místo: | [13 empty] | Datum: |  | 3. 6. 2020
| Zadavatel: | [13 empty] | Projektant: |  |  |  |  | Informatívní údaje z listů zakázek
| Uchazeč: | [13 empty] | Zpracovatel:
| Kód |  |  |  | Popis | [7 empty] | Cena bez DPH [CZK] |  |  |  |  | Cena s DPH [CZK] | Typ | z toho Ostat. náklady [CZK] | DPH [CZK] | Normohodiny [h] | DPH základní [CZK] | DPH snížená [CZK] | DPH základní přenesená [CZK] | DPH snížená přenesená [CZK] | Základna DPH základní | Základna DPH snížená | Základna DPH zákl. přenesená | Základna DPH sníž. přenesená | Základna DPH nulová
| Náklady z rozpočtů | [11 empty] | 0 |  |  |  |  | 0 |  | 0 | 0 | 0 | 0 | 0 | 0 | 0 | 0 | 0 | 0 | 0 | 0 |  | D | 0 | ###NOIMPORT### | IMPORT | {e0adf281-6dcf-4a00-b9a2-e1e6c7462bc3} | {00000000-0000-0000-0000-000000000000}
/ |  | SO 01 |  |  |  | Kolejový svršek a spodek | [6 empty] | 0 |  |  |  |  | 0 | STA | 0 | 0 | 0 | 0 | 0 | 0 | 0 | 0 | 0 | 0 | 0 | 0 |  |  | 1 |  | IMPORT | {d72c1699-b015-4197-a059-04705af9c7c3} | {e0adf281-6dcf-4a00-b9a2-e1e6c7462bc3} | 2
/ |  | SO 01.1 |  |  |  | Ukolejnění a trakční propojení etapa 1 | [6 empty] | 0 |  |  |  |  | 0 | STA | 0 | 0 | 0 | 0 | 0 | 0 | 0 | 0 | 0 | 0 | 0 | 0 |  |  | 1 |  | IMPORT | {84832f29-9748-47ae-b57b-de4c6d0ad25d} | {e0adf281-6dcf-4a00-b9a2-e1e6c7462bc3} | 2
/ |  | SO 01.2 |  |  |  | Ukolejnění a trakční propojení etapa 2 | [6 empty] | 0 |  |  |  |  | 0 | STA | 0 | 0 | 0 | 0 | 0 | 0 | 0 | 0 | 0 | 0 | 0 | 0 |  |  | 1 |  | IMPORT | {92293af9-f23a-40b7-b339-11f2ed240daa} | {e0adf281-6dcf-4a00-b9a2-e1e6c7462bc3} | 2
/ |  | SO 01.3 |  |  |  | Ukolejnění a trakční propojení etapa 3 | [6 empty] | 0 |  |  |  |  | 0 | STA | 0 | 0 | 0 | 0 | 0 | 0 | 0 | 0 | 0 | 0 | 0 | 0 |  |  | 1 |  | IMPORT | {66640384-95a1-4f4b-8135-6df672882e54} | {e0adf281-6dcf-4a00-b9a2-e1e6c7462bc3} | 2
/ |  | PS 01.1 |  |  |  | Technologická část - Etapa 1 | [6 empty] | 0 |  |  |  |  | 0 | STA | 0 | 0 | 0 | 0 | 0 | 0 | 0 | 0 | 0 | 0 | 0 | 0 |  |  | 1 |  | IMPORT | {c9c93d22-ed61-48ac-89aa-40f71099f5b1} | {e0adf281-6dcf-4a00-b9a2-e1e6c7462bc3} | 2
/ |  | PS 01.2 |  |  |  | Materiál - Etapa 1 | [6 empty] | 0 |  |  |  |  | 0 | STA | 0 | 0 | 0 | 0 | 0 | 0 | 0 | 0 | 0 | 0 | 0 | 0 |  |  | 1 |  | IMPORT | {0dd3768c-f4b0-4fdc-8bbe-0194ca787b9c} | {e0adf281-6dcf-4a00-b9a2-e1e6c7462bc3} | 2
/ |  | PS 02.1 |  |  |  | Technologická část - Etapa 2 | [6 empty] | 0 |  |  |  |  | 0 | STA | 0 | 0 | 0 | 0 | 0 | 0 | 0 | 0 | 0 | 0 | 0 | 0 |  |  | 1 |  | IMPORT | {967753e6-9fd7-4bc5-b774-c1ba7df9f4c9} | {e0adf281-6dcf-4a00-b9a2-e1e6c7462bc3} | 2
/ |  | PS 02.2 |  |  |  | Materiál - Etapa 2 | [6 empty] | 0 |  |  |  |  | 0 | STA | 0 | 0 | 0 | 0 | 0 | 0 | 0 | 0 | 0 | 0 | 0 | 0 |  |  | 1 |  | IMPORT | {328721c1-2cab-46ba-b2be-71798eef1979} | {e0adf281-6dcf-4a00-b9a2-e1e6c7462bc3} | 2
/ |  | PS 03.1 |  |  |  | Technologická část - Etapa 3 | [6 empty] | 0 |  |  |  |  | 0 | STA | 0 | 0 | 0 | 0 | 0 | 0 | 0 | 0 | 0 | 0 | 0 | 0 |  |  | 1 |  | IMPORT | {4b300035-b6f3-428f-9d5c-855bc68b67c4} | {e0adf281-6dcf-4a00-b9a2-e1e6c7462bc3} | 2
/ |  | VON |  |  |  | Vedlejší a ostatní náklady | [6 empty] | 0 |  |  |  |  | 0 | STA | 0 | 0 | 0 | 0 | 0 | 0 | 0 | 0 | 0 | 0 | 0 | 0 |  |  | 1 |  | IMPORT | {99adc36e-79a5-4642-98e1-05f291caa8ac} | {e0adf281-6dcf-4a00-b9a2-e1e6c7462bc3} | 2

## SO 01 - Kolejový svršek a...
{d72c1699-b015-4197-a059-04705af9c7c3}
2
| KRYCÍ LIST SOUPISU PRACÍ | [7 empty] | v --- níže se nacházejí doplnkové a pomocné údaje k sestavám --- v | [8 empty] | False
Zakázka:
Oprava kolejí a výhybek v žst. Hradec Králové hl.n.
Objekt:
SO 01 - Kolejový svršek a spodek
| KSO: |  |  |  |  | CC-CZ:
| Místo: |  |  |  |  | Datum: | 3. 6. 2020
| Zadavatel: |  |  |  |  | IČ:
DIČ:
| Uchazeč: |  |  |  |  | IČ: | Vyplň údaj
|  | Vyplň údaj |  |  |  | DIČ: | Vyplň údaj
| Projektant: |  |  |  |  | IČ:
DIČ:
| Zpracovatel: |  |  |  |  | IČ:
DIČ:
Poznámka:
| Cena bez DPH | [5 empty] | 0
|  |  | Základ daně |  |  | Sazba daně | Výše daně
| DPH | základní | 0 |  |  | 21% | 0
|  | snížená | 0 |  |  | 15% | 0
|  | zákl. přenesená | 0 |  |  | 21% | 0
|  | sníž. přenesená | 0 |  |  | 15% | 0
|  | nulová | 0 |  |  | 0% | 0
| Cena s DPH |  |  | v | CZK |  | 0
| Projektant |  |  | Zpracovatel
| Datum a podpis: |  | Razítko | Datum a podpis: |  |  | Razítko
| Objednavatel |  |  | Uchazeč
| Datum a podpis: |  | Razítko | Datum a podpis: |  |  | Razítko
REKAPITULACE ČLENĚNÍ SOUPISU PRACÍ
Zakázka:
Oprava kolejí a výhybek v žst. Hradec Králové hl.n.
Objekt:
SO 01 - Kolejový svršek a spodek
Místo: | [5 empty] | Datum: | 3. 6. 2020
Zadavatel: | [5 empty] | Projektant:
Uchazeč: |  |  | Vyplň údaj |  |  | Zpracovatel:
Kód dílu - Popis | [6 empty] | Cena celkem [CZK]
Náklady ze soupisu prací | [6 empty] | 0 | [11 empty] | -1
SOUPIS PRACÍ
Zakázka:
Oprava kolejí a výhybek v žst. Hradec Králové hl.n.
Objekt:
SO 01 - Kolejový svršek a spodek
Místo: | [5 empty] | Datum: | 3. 6. 2020
Zadavatel: | [5 empty] | Projektant:
Uchazeč: |  |  | Vyplň údaj |  |  | Zpracovatel:
PČ | Typ | Kód | Popis | MJ | Množství | J.cena [CZK] | Cena celkem [CZK] | Cenová soustava |  | DPH | J. Nh [h] | Nh celkem [h] | J. hmotnost [t] | Hmotnost celkem [t] | J. suť [t] | Suť Celkem [t]
Náklady soupisu celkem | [6 empty] | 0 |  |  |  |  | 0 |  | 4503.4976 |  | 0 |  | D | -1 | [7 empty] | 0
1 | K | 5905023020 | Úprava povrchu stezky rozprostřením štěrkodrtě přes 3 do 5 cm | m2 | 1967 |  | 0 | Sborník UOŽI 01 2020 |  | základní |  | 0 | 0 | 0 | 0 | 0 | 4 | K | 0 | ROZPOCET | 0 | 0 | 0 | 0 | 0 | 1 | 0 | 4 | 2
| PP |  | Úprava povrchu stezky rozprostřením štěrkodrtě přes 3 do 5 cm | [14 empty] | PP | 0
| P |  | Poznámka k položce: Úprava povrchu stezky rozprostřením štěrkodrtě přes 3 do 5 cm. Poznámka: 1. V cenách jsou započteny náklady na rozprostření a urovnání kameniva včetně zhutnění povrchu stezky. Platí pro nový i stávající stav. 2. V cenách nejsou obsaženy náklady na dodávku drtě její doplnění a rozprostření. 1: Množství v položce v tabulce kubatur. 2: 1967 Technická specifikace položky odpovídá příslušné cenové soustavě | [14 empty] | P | 0
2 | K | 5905025110 | Doplnění stezky štěrkodrtí souvislé | m3 | 98.35 |  | 0 | Sborník UOŽI 01 2020 |  | základní |  | 0 | 0 | 0 | 0 | 0 | 4 | K | 0 | ROZPOCET | 0 | 0 | 0 | 0 | 0 | 1 | 0 | 4 | 4
| PP |  | Doplnění stezky štěrkodrtí souvislé | [14 empty] | PP | 0
| P |  | Poznámka k položce: Doplnění stezky štěrkodrtí souvislé. Poznámka: 1. V cenách jsou započteny náklady na doplnění kameniva stezky ojediněle ručně z vozíku nebo souvisle mechanizací z vozíků nebo železničních vozů. 2. V cenách nejsou obsaženy náklady na dodávku kameniva. 1: Množství v položce v tabulce kubatur. 2: 98,35 Technická specifikace položky odpovídá příslušné cenové soustavě | [14 empty] | P | 0
3 | K | 5905050030 | Souvislá výměna KL se snesením KR koleje pražce dřevěné rozdělení "u" | km | 0.135 |  | 0 | Sborník UOŽI 01 2020 |  | základní |  | 0 | 0 | 0 | 0 | 0 | 4 | K | 0 | ROZPOCET | 0 | 0 | 0 | 0 | 0 | 1 | 0 | 4 | 6
| PP |  | Souvislá výměna KL se snesením KR koleje pražce dřevěné rozdělení "u" | [14 empty] | PP | 0
| P |  | Poznámka k položce: Souvislá výměna KL se snesením KR koleje pražce dřevěné rozdělení "u". Poznámka: 1. V cenách jsou započteny náklady na odtěžení KL, úpravu sklonu a zhutnění pláně, případné uložení geosyntetika, rozprostření a zhutnění vrstvy kameniva, zdvih KR, úpravu směrového a výškového uspořádání včetně měření mezních stavebních odchylek dle ČSN a technologických veličin a předání tištěných výstupů, úpravu KL do profilu, uložení výzisku na terén nebo jeho naložení na dopravní prostředek. 2. V cenách nejsou obsaženy náklady na vyjmutí a vložení KR, dodávku a doplnění kameniva, následnou úpravu směrového a výškového uspořádání, snížení KL pod patou kolejnice a dopravu výzisku na skládku a skládkovné. 1: Délka úseku nově zřizované koleje na dřevěných pražcích s rozdělením "u" 2: Zahrnuta délka na dlouhých společných pražcích 3: Množství v položce dle tabulky kubatur 4: 134,73/1000 Technická specifikace položky odpovídá příslušné cenové soustavě | [14 empty] | P | 0
4 | K | 5905050050 | Souvislá výměna KL se snesením KR koleje pražce betonové rozdělení "c" | km | 0.111 |  | 0 | Sborník UOŽI 01 2020 |  | základní |  | 0 | 0 | 0 | 0 | 0 | 4 | K | 0 | ROZPOCET | 0 | 0 | 0 | 0 | 0 | 1 | 0 | 4 | 8
| PP |  | Souvislá výměna KL se snesením KR koleje pražce betonové rozdělení "c" | [14 empty] | PP | 0
| P |  | Poznámka k položce: Souvislá výměna KL se snesením KR koleje pražce betonové rozdělení "c". Poznámka: 1. V cenách jsou započteny náklady na odtěžení KL, úpravu sklonu a zhutnění pláně, případné uložení geosyntetika, rozprostření a zhutnění vrstvy kameniva, zdvih KR, úpravu směrového a výškového uspořádání včetně měření mezních stavebních odchylek dle ČSN a technologických veličin a předání tištěných výstupů, úpravu KL do profilu, uložení výzisku na terén nebo jeho naložení na dopravní prostředek. 2. V cenách nejsou obsaženy náklady na vyjmutí a vložení KR, dodávku a doplnění kameniva, následnou úpravu směrového a výškového uspořádání, snížení KL pod patou kolejnice a dopravu výzisku na skládku a skládkovné. 1: Délka úseku nově zřizované koleje na betonových pražcích rozdělení "c" 2: Množství v položce dle Tabulky kubatur 3: 111,42/1000 Technická specifikace položky odpovídá příslušné cenové soustavě | [14 empty] | P | 0
5 | K | 5905050060 | Souvislá výměna KL se snesením KR koleje pražce betonové rozdělení "d" | km | 0.515 |  | 0 | Sborník UOŽI 01 2020 |  | základní |  | 0 | 0 | 0 | 0 | 0 | 4 | K | 0 | ROZPOCET | 0 | 0 | 0 | 0 | 0 | 1 | 0 | 4 | 10
| PP |  | Souvislá výměna KL se snesením KR koleje pražce betonové rozdělení "d" | [14 empty] | PP | 0
| P |  | Poznámka k položce: Souvislá výměna KL se snesením KR koleje pražce betonové rozdělení "d". Poznámka: 1. V cenách jsou započteny náklady na odtěžení KL, úpravu sklonu a zhutnění pláně, případné uložení geosyntetika, rozprostření a zhutnění vrstvy kameniva, zdvih KR, úpravu směrového a výškového uspořádání včetně měření mezních stavebních odchylek dle ČSN a technologických veličin a předání tištěných výstupů, úpravu KL do profilu, uložení výzisku na terén nebo jeho naložení na dopravní prostředek. 2. V cenách nejsou obsaženy náklady na vyjmutí a vložení KR, dodávku a doplnění kameniva, následnou úpravu směrového a výškového uspořádání, snížení KL pod patou kolejnice a dopravu výzisku na skládku a skládkovné. 1: Délka úseku nově zřizované koleje na betonových pražcích rozdělení "d" 2: Množství v položce dle Tabulky kubatur 3: (70,03+444,98)/1000 Technická specifikace položky odpovídá příslušné cenové soustavě | [14 empty] | P | 0
6 | K | 5906090020 | Výměna hmoždinky pražec vystrojený betonový | kus | 812 |  | 0 | Sborník UOŽI 01 2020 |  | základní |  | 0 | 0 | 0 | 0 | 0 | 4 | K | 0 | ROZPOCET | 0 | 0 | 0 | 0 | 0 | 1 | 0 | 4 | 12
| PP |  | Výměna hmoždinky pražec vystrojený betonový | [14 empty] | PP | 0
| P |  | Poznámka k položce: Výměna hmoždinky pražec vystrojený betonový. Poznámka: 1. V cenách jsou započteny náklady odvrtání, demontáž a montáž hmoždinky, demontáž a montáž podkladnice a ošetření součástí mazivem. 2. V cenách nejsou obsaženy náklady na dodávku materiálu. 1: Přehmoždinkování dodaných pražců SB6 „do kříže“ v obloucích R4,5,7 2: R4 400m (69 ks pražců), R5 450m (79 ks pražců), R7 300m (55 ks pražců) 3: Počet pražců*4ks hmoždinek na jeden pražec 4: (69+79+55)*4 Technická specifikace položky odpovídá příslušné cenové soustavě | [14 empty] | P | 0
7 | K | 5906120010 | Zkrácení dřevěného pražce odřezáním | kus | 72 |  | 0 | Sborník UOŽI 01 2020 |  | základní |  | 0 | 0 | 0 | 0 | 0 | 4 | K | 0 | ROZPOCET | 0 | 0 | 0 | 0 | 0 | 1 | 0 | 4 | 14
| PP |  | Zkrácení dřevěného pražce odřezáním | [14 empty] | PP | 0
| P |  | Poznámka k položce: Zkrácení dřevěného pražce odřezáním. Poznámka: 1. V cenách jsou započteny náklady na odstranění mřížky, zkrácení, ošetření čela pražce impregnačním prostředkem a osazení mřížky 1: Rozběh u jednoduchých výhybek - 48 ks, křižovatková výhybka 4 - 6ks, křižovatková výhybka 19 - 18ks. 2: 48+6+18 Technická specifikace položky odpovídá příslušné cenové soustavě | [14 empty] | P | 0
8 | K | 5906135070 | Demontáž kolejového roštu koleje na úložišti pražce dřevěné tv. S49 rozdělení "c" | km | 0.006 |  | 0 | Sborník UOŽI 01 2020 |  | základní |  | 0 | 0 | 0 | 0 | 0 | 4 | K | 0 | ROZPOCET | 0 | 0 | 0 | 0 | 0 | 1 | 0 | 4 | 16
| PP |  | Demontáž kolejového roštu koleje na úložišti pražce dřevěné tv. S49 rozdělení "c" | [14 empty] | PP | 0
| P |  | Poznámka k položce: Demontáž kolejového roštu koleje na úložišti pražce dřevěné tv. S49 rozdělení "c". Poznámka: 1. V cenách jsou započteny náklady na demontáž a rozebrání kolejového roštu do součástí, manipulaci, naložení výzisku na dopravní prostředek a uložení na úložišti. 2. V cenách nejsou obsaženy náklady na dopravu a vytřídění. 1: Celková délka demontovaného kolejového roštu na dřevěných pražcích. 2: Množství v položce dle tabulky kubatur 3: 6,48/1000 Technická specifikace položky odpovídá příslušné cenové soustavě | [14 empty] | P | 0
9 | K | 5906135080 | Demontáž kolejového roštu koleje na úložišti pražce dřevěné tv. S49 rozdělení "d" | km | 0.547 |  | 0 | Sborník UOŽI 01 2020 |  | základní |  | 0 | 0 | 0 | 0 | 0 | 4 | K | 0 | ROZPOCET | 0 | 0 | 0 | 0 | 0 | 1 | 0 | 4 | 18
| PP |  | Demontáž kolejového roštu koleje na úložišti pražce dřevěné tv. S49 rozdělení "d" | [14 empty] | PP | 0
| P |  | Poznámka k položce: Demontáž kolejového roštu koleje na úložišti pražce dřevěné tv. S49 rozdělení "d". Poznámka: 1. V cenách jsou započteny náklady na demontáž a rozebrání kolejového roštu do součástí, manipulaci, naložení výzisku na dopravní prostředek a uložení na úložišti. 2. V cenách nejsou obsaženy náklady na dopravu a vytřídění. 1: Celková délka demontovaného kolejového roštu na dřevěných pražcích. 2: Množství v položce dle tabulky kubatur 3: 547,16/1000 Technická specifikace položky odpovídá příslušné cenové soustavě | [14 empty] | P | 0
10 | K | 5906135100 | Demontáž kolejového roštu koleje na úložišti pražce dřevěné tv. T nebo A rozdělení "c" | km | 0.123 |  | 0 | Sborník UOŽI 01 2020 |  | základní |  | 0 | 0 | 0 | 0 | 0 | 4 | K | 0 | ROZPOCET | 0 | 0 | 0 | 0 | 0 | 1 | 0 | 4 | 20
| PP |  | Demontáž kolejového roštu koleje na úložišti pražce dřevěné tv. T nebo A rozdělení "c" | [14 empty] | PP | 0
| P |  | Poznámka k položce: Demontáž kolejového roštu koleje na úložišti pražce dřevěné tv. T nebo A rozdělení "c". Poznámka: 1. V cenách jsou započteny náklady na demontáž a rozebrání kolejového roštu do součástí, manipulaci, naložení výzisku na dopravní prostředek a uložení na úložišti. 2. V cenách nejsou obsaženy náklady na dopravu a vytřídění. 1: Celková délka demontovaného kolejového roštu na dřevěných pražcích tv. A a T. 2: Množství v položce dle tabulky kubatur 3: (117,31+5,4)/1000 Technická specifikace položky odpovídá příslušné cenové soustavě | [14 empty] | P | 0
11 | K | 5906135110 | Demontáž kolejového roštu koleje na úložišti pražce dřevěné tv. T nebo A rozdělení "d" | km | 0.051 |  | 0 | Sborník UOŽI 01 2020 |  | základní |  | 0 | 0 | 0 | 0 | 0 | 4 | K | 0 | ROZPOCET | 0 | 0 | 0 | 0 | 0 | 1 | 0 | 4 | 22
| PP |  | Demontáž kolejového roštu koleje na úložišti pražce dřevěné tv. T nebo A rozdělení "d" | [14 empty] | PP | 0
| P |  | Poznámka k položce: Demontáž kolejového roštu koleje na úložišti pražce dřevěné tv. T nebo A rozdělení "d". Poznámka: 1. V cenách jsou započteny náklady na demontáž a rozebrání kolejového roštu do součástí, manipulaci, naložení výzisku na dopravní prostředek a uložení na úložišti. 2. V cenách nejsou obsaženy náklady na dopravu a vytřídění. 1: Celková délka demontovaného kolejového roštu na betonových pražcích. 2: Množství v položce dle tabulky kubatur 3: 51/1000 Technická specifikace položky odpovídá příslušné cenové soustavě | [14 empty] | P | 0
12 | K | 5906135220 | Demontáž kolejového roštu koleje na úložišti pražce betonové tv. T nebo A rozdělení "c" | km | 0.028 |  | 0 | Sborník UOŽI 01 2020 |  | základní |  | 0 | 0 | 0 | 0 | 0 | 4 | K | 0 | ROZPOCET | 0 | 0 | 0 | 0 | 0 | 1 | 0 | 4 | 24
| PP |  | Demontáž kolejového roštu koleje na úložišti pražce betonové tv. T nebo A rozdělení "c" | [14 empty] | PP | 0
| P |  | Poznámka k položce: Demontáž kolejového roštu koleje na úložišti pražce betonové tv. T nebo A rozdělení "c". Poznámka: 1. V cenách jsou započteny náklady na demontáž a rozebrání kolejového roštu do součástí, manipulaci, naložení výzisku na dopravní prostředek a uložení na úložišti. 2. V cenách nejsou obsaženy náklady na dopravu a vytřídění. 1: Celková délka demontovaného kolejového roštu na betonových pražcích. 2: Poznámka: betonové pražce z tohle úseku koleje budou přehmoždinkovány a zpětně vloženy. 3: Množství v položce dle tabulky kubatur 4: 28,44/1000 Technická specifikace položky odpovídá příslušné cenové soustavě | [14 empty] | P | 0
13 | K | 5907010070 | Výměna LISŮ tv. S49 rozdělení "c" | m | 7.2 |  | 0 | Sborník UOŽI 01 2020 |  | základní |  | 0 | 0 | 0 | 0 | 0 | 4 | K | 0 | ROZPOCET | 0 | 0 | 0 | 0 | 0 | 1 | 0 | 4 | 26
| PP |  | Výměna LISŮ tv. S49 rozdělení "c" | [14 empty] | PP | 0
| P |  | Poznámka k položce: Výměna LISŮ tv. S49 rozdělení "c". Poznámka: 1. V cenách jsou započteny náklady na demontáž upevňovadel, výměnu LISU, montáž upevňovadel, případnou úpravu dilatačních spár, zřízení nebo demontáž prozatímních styků a ošetření součástí mazivem. 2. V cenách nejsou započteny náklady na dělení kolejnic, zřízení svaru, demontáž nebo montáž styků. 1: Výměna LISŮ délky 3,6m 2: 2*3,6 Technická specifikace položky odpovídá příslušné cenové soustavě | [14 empty] | P | 0
14 | K | 5907010080 | Výměna LISŮ tv. S49 rozdělení "d" | m | 37 |  | 0 | Sborník UOŽI 01 2020 |  | základní |  | 0 | 0 | 0 | 0 | 0 | 4 | K | 0 | ROZPOCET | 0 | 0 | 0 | 0 | 0 | 1 | 0 | 4 | 28
| PP |  | Výměna LISŮ tv. S49 rozdělení "d" | [14 empty] | PP | 0
| P |  | Poznámka k položce: Výměna LISŮ tv. S49 rozdělení "d". Poznámka: 1. V cenách jsou započteny náklady na demontáž upevňovadel, výměnu LISU, montáž upevňovadel, případnou úpravu dilatačních spár, zřízení nebo demontáž prozatímních styků a ošetření součástí mazivem. 2. V cenách nejsou započteny náklady na dělení kolejnic, zřízení svaru, demontáž nebo montáž styků. 1: Výměna LISŮ délky 3,7m. 2: 3,7*10 Technická specifikace položky odpovídá příslušné cenové soustavě | [14 empty] | P | 0
15 | K | 5907010090 | Výměna LISŮ tv. S49 rozdělení "u" | m | 48 |  | 0 | Sborník UOŽI 01 2020 |  | základní |  | 0 | 0 | 0 | 0 | 0 | 4 | K | 0 | ROZPOCET | 0 | 0 | 0 | 0 | 0 | 1 | 0 | 4 | 30
| PP |  | Výměna LISŮ tv. S49 rozdělení "u" | [14 empty] | PP | 0
| P |  | Poznámka k položce: Výměna LISŮ tv. S49 rozdělení "u". Poznámka: 1. V cenách jsou započteny náklady na demontáž upevňovadel, výměnu LISU, montáž upevňovadel, případnou úpravu dilatačních spár, zřízení nebo demontáž prozatímních styků a ošetření součástí mazivem. 2. V cenách nejsou započteny náklady na dělení kolejnic, zřízení svaru, demontáž nebo montáž styků. 1: Výměna LISŮ délky 3,6m a 4,8m. 2: (3,6*8)+(4,8*4) Technická specifikace položky odpovídá příslušné cenové soustavě | [14 empty] | P | 0
16 | K | 5907050010 | Dělení kolejnic řezáním nebo rozbroušením tv. UIC60 nebo R65 | kus | 4 |  | 0 | Sborník UOŽI 01 2020 |  | základní |  | 0 | 0 | 0 | 0 | 0 | 4 | K | 0 | ROZPOCET | 0 | 0 | 0 | 0 | 0 | 1 | 0 | 4 | 32
| PP |  | Dělení kolejnic řezáním nebo rozbroušením tv. UIC60 nebo R65 | [14 empty] | PP | 0
| P |  | Poznámka k položce: Dělení kolejnic řezáním nebo rozbroušením tv. UIC60 nebo R65. Poznámka: 1. V cenách jsou započteny náklady na manipulaci podložení, označení a provedení řezu kolejnice. 1: Rozřez kolejnic v koleji č. 10a z důvodu vložení kolejnicových vložek (zrušení styku) 2: 4 Technická specifikace položky odpovídá příslušné cenové soustavě | [14 empty] | P | 0
17 | K | 5907050020 | Dělení kolejnic řezáním nebo rozbroušením tv. S49 | kus | 50 |  | 0 | Sborník UOŽI 01 2020 |  | základní |  | 0 | 0 | 0 | 0 | 0 | 4 | K | 0 | ROZPOCET | 0 | 0 | 0 | 0 | 0 | 1 | 0 | 4 | 34
| PP |  | Dělení kolejnic řezáním nebo rozbroušením tv. S49 | [14 empty] | PP | 0
| P |  | Poznámka k položce: Dělení kolejnic řezáním nebo rozbroušením tv. S49. Poznámka: 1. V cenách jsou započteny náklady na manipulaci podložení, označení a provedení řezu kolejnice. 1: Předpoklad řezů: za KV4-2ks, výhybka 19 - 8ks. 2: Řezy pro LIS- 40ks 3: 2+8+40 Technická specifikace položky odpovídá příslušné cenové soustavě | [14 empty] | P | 0
18 | K | 5909010030 | Ojedinělé ruční podbití pražců příčných betonových | kus | 15 |  | 0 | Sborník UOŽI 01 2020 |  | základní |  | 0 | 0 | 0 | 0 | 0 | 4 | K | 0 | ROZPOCET | 0 | 0 | 0 | 0 | 0 | 1 | 0 | 4 | 36
| PP |  | Ojedinělé ruční podbití pražců příčných betonových | [14 empty] | PP | 0
| P |  | Poznámka k položce: Ojedinělé ruční podbití pražců příčných betonových. Poznámka: 1. V cenách jsou započteny náklady na podbití pražce oboustranně v otevřeném i zapuštěném KL, odstranění kameniva, zdvih, ruční podbití, úprava profilu KL a případná úprava snížení pod patou kolejnice. 1: Podbití úseku koleje na betonových pražcích mimo dosah ASPv v kusé koleji č.10E 2: 15 Technická specifikace položky odpovídá příslušné cenové soustavě | [14 empty] | P | 0
19 | K | 5910020030 | Svařování kolejnic termitem plný předehřev standardní spára svar sériový tv. S49 | svar | 168 |  | 0 | Sborník UOŽI 01 2020 |  | základní |  | 0 | 0 | 0 | 0 | 0 | 4 | K | 0 | ROZPOCET | 0 | 0 | 0 | 0 | 0 | 1 | 0 | 4 | 38
| PP |  | Svařování kolejnic termitem plný předehřev standardní spára svar sériový tv. S49 | [14 empty] | PP | 0
| P |  | Poznámka k položce: Svařování kolejnic termitem plný předehřev standardní spára svar sériový tv. S49. Poznámka: 1. V cenách jsou započteny náklady na vybrání kameniva z mezipražcového prostoru, demontáž upevňovadel, směrové a výškové vyrovnání kolejnic, provedení svaru, montáž upevňovadel, vizuální kontrola, měření geometrie svaru. 2. V cenách nejsou obsaženy náklady na kontrolu svaru ultrazvukem, podbití pražců a demontáž styku. 1: Výpočet: Množství svarů dle návrhu na zřízení BK a vložení LIS do koleje. Předpoklad svarů (výhybky 86 ks, kolej 102ks) + technologická rezerva 4 ks. Z toho předpoklad montážních svarů 168 ks. 2: 168 Technická specifikace položky odpovídá příslušné cenové soustavě | [14 empty] | P | 0
20 | K | 5910020130 | Svařování kolejnic termitem plný předehřev standardní spára svar jednotlivý tv. S49 | svar | 24 |  | 0 | Sborník UOŽI 01 2020 |  | základní |  | 0 | 0 | 0 | 0 | 0 | 4 | K | 0 | ROZPOCET | 0 | 0 | 0 | 0 | 0 | 1 | 0 | 4 | 40
| PP |  | Svařování kolejnic termitem plný předehřev standardní spára svar jednotlivý tv. S49 | [14 empty] | PP | 0
| P |  | Poznámka k položce: Svařování kolejnic termitem plný předehřev standardní spára svar jednotlivý tv. S49. Poznámka: 1. V cenách jsou započteny náklady na vybrání kameniva z mezipražcového prostoru, demontáž upevňovadel, směrové a výškové vyrovnání kolejnic, provedení svaru, montáž upevňovadel, vizuální kontrola, měření geometrie svaru. 2. V cenách nejsou obsaženy náklady na kontrolu svaru ultrazvukem, podbití pražců a demontáž styku. 1: Výpočet: Množství svarů dle návrhu na zřízení BK a vložení LIS do koleje. Předpoklad svarů (výhybky 86 ks, kolej 102 ks) + technologická rezerva 4 ks. Z toho předpoklad 24 ks závěrných svarů 2: 24 Technická specifikace položky odpovídá příslušné cenové soustavě | [14 empty] | P | 0
21 | K | 5910020340 | Svařování kolejnic termitem plný předehřev standardní spára svar přechodový tv. S49/A | svar | 2 |  | 0 | Sborník UOŽI 01 2020 |  | základní |  | 0 | 0 | 0 | 0 | 0 | 4 | K | 0 | ROZPOCET | 0 | 0 | 0 | 0 | 0 | 1 | 0 | 4 | 42
| PP |  | Svařování kolejnic termitem plný předehřev standardní spára svar přechodový tv. S49/A | [14 empty] | PP | 0
| P |  | Poznámka k položce: Svařování kolejnic termitem plný předehřev standardní spára svar přechodový tv. S49/A. Poznámka: 1. V cenách jsou započteny náklady na vybrání kameniva z mezipražcového prostoru, demontáž upevňovadel, směrové a výškové vyrovnání kolejnic, provedení svaru, montáž upevňovadel, vizuální kontrola, měření geometrie svaru. 2. V cenách nejsou obsaženy náklady na kontrolu svaru ultrazvukem, podbití pražců a demontáž styku. 1: Přechodové svary do koleje č. 3a 2: 2 Technická specifikace položky odpovídá příslušné cenové soustavě | [14 empty] | P | 0
22 | K | 5910070010 | Základní broušení výhybky optimalizace příčného profilu | m | 87.67 |  | 0 | Sborník UOŽI 01 2020 |  | základní |  | 0 | 0 | 0 | 0 | 0 | 4 | K | 0 | ROZPOCET | 0 | 0 | 0 | 0 | 0 | 1 | 0 | 4 | 44
| PP |  | Základní broušení výhybky optimalizace příčného profilu | [14 empty] | PP | 0
| P |  | Poznámka k položce: Základní broušení výhybky optimalizace příčného profilu. Poznámka: 1. V ceně jsou započteny náklady na úpravu příčného profilu kolejnic výhybky včetně jazyků a srdcovky. Cena platí pro ruční nebo strojní broušení, frézování a hoblování, pro opracování celé šíře pojížděné plochy a minimální hloubku úběru materiálu 0,25mm a max. 1 mm. Broušení mimo tyto kritéria se oceňují položkami opravného broušení. 2. U ručního broušení cena neobsahuje náklady na pořízení diagnostiky skenováním, které se oceňuje položkou z VRN. 1: Rozvinutá délka vkládaných výhybek - délka nově dodaných dílů v rámci regenerace výhybky 2: Celkem délka nově dodávaných kolejnicových dílů "137,18m" 3: 224,85-137,18 Technická specifikace položky odpovídá příslušné cenové soustavě | [14 empty] | P | 0
23 | K | 5910132010 | Zřízení zádržné opěrky na jazyku | kus | 10 |  | 0 | Sborník UOŽI 01 2020 |  | základní |  | 0 | 0 | 0 | 0 | 0 | 4 | K | 0 | ROZPOCET | 0 | 0 | 0 | 0 | 0 | 1 | 0 | 4 | 46
| PP |  | Zřízení zádržné opěrky na jazyku | [14 empty] | PP | 0
| P |  | Poznámka k položce: Zřízení zádržné opěrky na jazyku. Poznámka: 1. V cenách jsou započteny náklady na vrtání otvorů a montáž. 2. V cenách nejsou obsaženy náklady na dodávku materiálu. 1: Množství v položce dle tabulky kubatur. 2: 10 Technická specifikace položky odpovídá příslušné cenové soustavě | [14 empty] | P | 0
24 | K | 5910132020 | Zřízení zádržné opěrky na opornici | kus | 10 |  | 0 | Sborník UOŽI 01 2020 |  | základní |  | 0 | 0 | 0 | 0 | 0 | 4 | K | 0 | ROZPOCET | 0 | 0 | 0 | 0 | 0 | 1 | 0 | 4 | 48
| PP |  | Zřízení zádržné opěrky na opornici | [14 empty] | PP | 0
| P |  | Poznámka k položce: Zřízení zádržné opěrky na opornici. Poznámka: 1. V cenách jsou započteny náklady na vrtání otvorů a montáž. 2. V cenách nejsou obsaženy náklady na dodávku materiálu. 1: Množství v položce dle tabulky kubatur. 2: 10 Technická specifikace položky odpovídá příslušné cenové soustavě | [14 empty] | P | 0
25 | K | 5910136010 | Montáž pražcové kotvy v koleji | kus | 6 |  | 0 | Sborník UOŽI 01 2020 |  | základní |  | 0 | 0 | 0 | 0 | 0 | 4 | K | 0 | ROZPOCET | 0 | 0 | 0 | 0 | 0 | 1 | 0 | 4 | 50
| PP |  | Montáž pražcové kotvy v koleji | [14 empty] | PP | 0
| P |  | Poznámka k položce: Montáž pražcové kotvy v koleji. Poznámka: 1. V cenách jsou započteny náklady na odstranění kameniva, montáž, ošetření součásti mazivem a úpravu kameniva. 2. V cenách nejsou obsaženy náklady na dodávku materiálu. 1: Kotvy na dřevěných a betonových pražcích před ZV 40 2: 6 Technická specifikace položky odpovídá příslušné cenové soustavě | [14 empty] | P | 0
26 | K | 5910136020 | Montáž pražcové kotvy ve výhybce | kus | 20 |  | 0 | Sborník UOŽI 01 2020 |  | základní |  | 0 | 0 | 0 | 0 | 0 | 4 | K | 0 | ROZPOCET | 0 | 0 | 0 | 0 | 0 | 1 | 0 | 4 | 52
| PP |  | Montáž pražcové kotvy ve výhybce | [14 empty] | PP | 0
| P |  | Poznámka k položce: Montáž pražcové kotvy ve výhybce. Poznámka: 1. V cenách jsou započteny náklady na odstranění kameniva, montáž, ošetření součásti mazivem a úpravu kameniva. 2. V cenách nejsou obsaženy náklady na dodávku materiálu. 1: Kotvy ve výměnové části výhybky č. 40 2: 20 Technická specifikace položky odpovídá příslušné cenové soustavě | [14 empty] | P | 0
27 | K | 5911005210 | Válečková stolička jazyka nadzvedávací montáž s upevněním na patu kolejnice | kus | 22 |  | 0 | Sborník UOŽI 01 2020 |  | základní |  | 0 | 0 | 0 | 0 | 0 | 4 | K | 0 | ROZPOCET | 0 | 0 | 0 | 0 | 0 | 1 | 0 | 4 | 54
| PP |  | Válečková stolička jazyka nadzvedávací montáž s upevněním na patu kolejnice | [14 empty] | PP | 0
| P |  | Poznámka k položce: Válečková stolička jazyka nadzvedávací montáž s upevněním na patu kolejnice. Poznámka: 1. V cenách jsou započteny náklady na provedení, nastavení funkčnosti stabilizátoru a ošetření součástí mazivem. 2. V cenách nejsou obsaženy náklady na dodávku materiálu. 1: Osazení válečkových stoliček. 2: 22 Technická specifikace položky odpovídá příslušné cenové soustavě | [14 empty] | P | 0
28 | K | 5911629040 | Montáž jednoduché výhybky na úložišti dřevěné pražce soustavy S49 | m | 224.85 |  | 0 | Sborník UOŽI 01 2020 |  | základní |  | 0 | 0 | 0 | 0 | 0 | 4 | K | 0 | ROZPOCET | 0 | 0 | 0 | 0 | 0 | 1 | 0 | 4 | 56
| PP |  | Montáž jednoduché výhybky na úložišti dřevěné pražce soustavy S49 | [14 empty] | PP | 0
| P |  | Poznámka k položce: Montáž jednoduché výhybky na úložišti dřevěné pražce soustavy S49. Poznámka: 1. V cenách jsou započteny náklady na zřízení montážní plochy, manipulaci, nanesení součástí, montáž podle montážního plánu, přezkoušení doléhání jazyků a ošetření kluzných částí výhybky mazivem. Demontáž součástí před položením. 2. V cenách nejsou obsaženy náklady na dodávku materiálu. 1: Montáž výhybek č. 18A, 27, 32, 40, 43 2: Množství v položce dle tabulky kubatur. Rozvinuté délky výhybek. 3: 224,85 Technická specifikace položky odpovídá příslušné cenové soustavě | [14 empty] | P | 0
29 | K | 5911655040 | Demontáž jednoduché výhybky na úložišti dřevěné pražce soustavy S49 | m | 93.6 |  | 0 | Sborník UOŽI 01 2020 |  | základní |  | 0 | 0 | 0 | 0 | 0 | 4 | K | 0 | ROZPOCET | 0 | 0 | 0 | 0 | 0 | 1 | 0 | 4 | 58
| PP |  | Demontáž jednoduché výhybky na úložišti dřevěné pražce soustavy S49 | [14 empty] | PP | 0
| P |  | Poznámka k položce: Demontáž jednoduché výhybky na úložišti dřevěné pražce soustavy S49. Poznámka: 1. V cenách jsou započteny náklady na demontáž do součástí, manipulaci, naložení na dopravní prostředek a uložení vyzískaného materiálu na úložišti. 1: Demontáž výhybky č. 18A, 32. Výhybky určené ke zpětnému vložení po regeneraci. 2: Výpočet: Součet rozvinutých délek 3: 43,75+49,85 Technická specifikace položky odpovídá příslušné cenové soustavě | [14 empty] | P | 0
30 | K | 5911655050 | Demontáž jednoduché výhybky na úložišti dřevěné pražce soustavy T | m | 137.1 |  | 0 | Sborník UOŽI 01 2020 |  | základní |  | 0 | 0 | 0 | 0 | 0 | 4 | K | 0 | ROZPOCET | 0 | 0 | 0 | 0 | 0 | 1 | 0 | 4 | 60
| PP |  | Demontáž jednoduché výhybky na úložišti dřevěné pražce soustavy T | [14 empty] | PP | 0
| P |  | Poznámka k položce: Demontáž jednoduché výhybky na úložišti dřevěné pražce soustavy T. Poznámka: 1. V cenách jsou započteny náklady na demontáž do součástí, manipulaci, naložení na dopravní prostředek a uložení vyzískaného materiálu na úložišti. 1: Demontáž výhybky č. 27, 40, 43 2: Výpočet: Počet výhybek * rozvinutá délka 3: 3*45,7 Technická specifikace položky odpovídá příslušné cenové soustavě | [14 empty] | P | 0
31 | K | 5913095020 | Demontáž dílů zádlažbové přejezdové konstrukce vnitřního panelu | kus | 4 |  | 0 | Sborník UOŽI 01 2020 |  | základní |  | 0 | 0 | 0 | 0 | 0 | 4 | K | 0 | ROZPOCET | 0 | 0 | 0 | 0 | 0 | 1 | 0 | 4 | 62
| PP |  | Demontáž dílů zádlažbové přejezdové konstrukce vnitřního panelu | [14 empty] | PP | 0
| P |  | Poznámka k položce: Demontáž dílů zádlažbové přejezdové konstrukce vnitřního panelu. Poznámka: 1. V cenách jsou započteny náklady na demontáž dílů a naložení na dopravní prostředek. 1: Demontáž zádlažbových panelů za výh. č. 18A a výh. č. 19. Počet ks „4“ 2: 4 Technická specifikace položky odpovídá příslušné cenové soustavě | [14 empty] | P | 0
32 | K | 5913100020 | Montáž dílů zádlažbové přejezdové konstrukce vnitřního panelu | kus | 4 |  | 0 | Sborník UOŽI 01 2020 |  | základní |  | 0 | 0 | 0 | 0 | 0 | 4 | K | 0 | ROZPOCET | 0 | 0 | 0 | 0 | 0 | 1 | 0 | 4 | 64
| PP |  | Montáž dílů zádlažbové přejezdové konstrukce vnitřního panelu | [14 empty] | PP | 0
| P |  | Poznámka k položce: Montáž dílů zádlažbové přejezdové konstrukce vnitřního panelu. Poznámka: 1. V cenách jsou započteny náklady na montáž dílů. 2. V cenách nejsou obsaženy náklady na dodávku materiálu. 1: Montáž zádlažbových panelů za výh. č. 18A a výh. č. 19. Počet ks „4“ 2: 4 Technická specifikace položky odpovídá příslušné cenové soustavě | [14 empty] | P | 0
33 | K | 5913220040 | Montáž kolejnicových dílů přejezdu náběhový klín | kus | 8 |  | 0 | Sborník UOŽI 01 2020 |  | základní |  | 0 | 0 | 0 | 0 | 0 | 4 | K | 0 | ROZPOCET | 0 | 0 | 0 | 0 | 0 | 1 | 0 | 4 | 66
| PP |  | Montáž kolejnicových dílů přejezdu náběhový klín | [14 empty] | PP | 0
| P |  | Poznámka k položce: Montáž kolejnicových dílů přejezdu náběhový klín. Poznámka: 1. V cenách jsou započteny náklady na montáž a manipulaci. 2. V cenách nejsou obsaženy náklady na dodávku materiálu. 1:08 Technická specifikace položky odpovídá příslušné cenové soustavě | [14 empty] | P | 0
34 | K | 5913410030 | Nátěr traťových značek námezníku | kus | 10 |  | 0 | Sborník UOŽI 01 2020 |  | základní |  | 0 | 0 | 0 | 0 | 0 | 4 | K | 0 | ROZPOCET | 0 | 0 | 0 | 0 | 0 | 1 | 0 | 4 | 68
| PP |  | Nátěr traťových značek námezníku | [14 empty] | PP | 0
| P |  | Poznámka k položce: Nátěr traťových značek námezníku. Poznámka: 1. V cenách jsou započteny náklady na odstranění drnu a plevelů u značky, očištění od starého nátěru a nečistot, provedení nového nátěru barvou schváleného typu a odstínu včetně případného popisu. 2. V cenách nejsou obsaženy náklady na dodávku materiálu. 1: Nátěr námezníku 2: 10 Technická specifikace položky odpovídá příslušné cenové soustavě | [14 empty] | P | 0
35 | M | 5955101025 | Kamenivo drcené drť frakce 4/8 | t | 177.03 |  | 0 | Sborník UOŽI 01 2020 |  | základní |  | 0 | 1 | 177.03 | 0 | 0 | 8 | M | 0 | ROZPOCET | 0 | 0 | 0 | 0 | 0 | 1 | 0 | 4 | 70
| PP |  | Kamenivo drcené drť frakce 4/8 | [14 empty] | PP | 0
| P |  | Poznámka k položce: Kamenivo drcené drť frakce 4/8 1: Množství v položce dle tabulky kubatur. Materiál drážních stezek. 2: 177,03 Technická specifikace položky odpovídá příslušné cenové soustavě | [14 empty] | P | 0
36 | M | 5956116005 | Pražce dřevěné výhybkové dub skupina 4 150x260 | m3 | 40.12 |  | 0 | Sborník UOŽI 01 2020 |  | základní |  | 0 | 0.955 | 38.3146 | 0 | 0 | 8 | M | 0 | ROZPOCET | 0 | 0 | 0 | 0 | 0 | 1 | 0 | 4 | 72
| PP |  | Pražce dřevěné výhybkové dub skupina 4 150x260 | [14 empty] | PP | 0
| P |  | Poznámka k položce: Pražce dřevěné výhybkové dub skupina 4 150x260 1: Položka obsahuje: Objem pražců pro vkládané výhybky, objem zahrnuje výhybkové pražce i dlouhé společné pražce za výhybkou dle vzorových listů 2: Pro výhybku JS49 1:9-190 je uvažován objem výhybkových pražců + společných za výhybkou 6,9 m3. Pro výhybku JS49 1:9-300 je objem výhybkových pražců + společných za výhybkou 8,25m3. 3: Položka obsahuje: Objem dlouhých výhybkových pražců určených k výměně "4,27m3" 4: Množství v položce dle tabulky kubatur 5: 35,85+4,27 Technická specifikace položky odpovídá příslušné cenové soustavě | [14 empty] | P | 0
37 | M | 5956131005 | Vystrojení pražce dřevěného protištěpná destička pro pražec (105x210) | kus | 72 |  | 0 | Sborník UOŽI 01 2020 |  | základní |  | 0 | 0 | 0 | 0 | 0 | 8 | M | 0 | ROZPOCET | 0 | 0 | 0 | 0 | 0 | 1 | 0 | 4 | 74
| PP |  | Vystrojení pražce dřevěného protištěpná destička pro pražec (105x210) | [14 empty] | PP | 0
| P |  | Poznámka k položce: Vystrojení pražce dřevěného protištěpná destička pro pražec (105x210) 1: Protištěpné děštičky 2: 72 Technická specifikace položky odpovídá příslušné cenové soustavě | [14 empty] | P | 0
38 | M | 5956201000 | Pražec dřevěný příčný užitý nevystrojený - dodávka SŽDC (NEOCEŇOVAT) | kus | 80 |  | 0 | Sborník UOŽI 01 2020 |  | základní |  | 0 | 0 | 0 | 0 | 0 | 8 | M | 0 | ROZPOCET | 0 | 0 | 0 | 0 | 0 | 1 | 0 | 4 | 76
| PP |  | Pražec dřevěný příčný užitý nevystrojený - dodávka SŽDC (NEOCEŇOVAT) | [14 empty] | PP | 0
| P |  | Poznámka k položce: Pražec dřevěný příčný užitý nevystrojený 1: Neoceňovat, dodá SŽ OŘ HK. 2: Ojedinělá výměna pražců v koleji č. 1 a č. 6. Jednotlivé pražce k výměně budou upřesněny investorem před realizací stavby. 3: Viz tabulka kubatur. 4: 80 Technická specifikace položky odpovídá příslušné cenové soustavě | [14 empty] | P | 0
39 | M | 5956213035 | Pražec betonový příčný vystrojený užitý SB5 - dodávka SŽDC (NEOCEŇOVAT) | kus | 77 |  | 0 | Sborník UOŽI 01 2020 |  | základní |  | 0 | 0 | 0 | 0 | 0 | 8 | M | 0 | ROZPOCET | 0 | 0 | 0 | 0 | 0 | 1 | 0 | 4 | 78
| PP |  | Pražec betonový příčný vystrojený užitý SB5 - dodávka SŽDC (NEOCEŇOVAT) | [14 empty] | PP | 0
| P |  | Poznámka k položce: Pražec betonový příčný vystrojený užitý SB5 1: Neoceňovat, dodá SŽOŘ HK. 2: Výpočet: Množství v položce dle tabulky kubatur+5 ks rezerva 3: 72+5 Technická specifikace položky odpovídá příslušné cenové soustavě | [14 empty] | P | 0
40 | M | 5956213040 | Pražec betonový příčný vystrojený užitý SB6 - dodávka SŽDC (NEOCEŇOVAT) | kus | 944 |  | 0 | Sborník UOŽI 01 2020 |  | základní |  | 0 | 0 | 0 | 0 | 0 | 8 | M | 0 | ROZPOCET | 0 | 0 | 0 | 0 | 0 | 1 | 0 | 4 | 80
| PP |  | Pražec betonový příčný vystrojený užitý SB6 - dodávka SŽDC (NEOCEŇOVAT) | [14 empty] | PP | 0
| P |  | Poznámka k položce: Pražec betonový příčný vystrojený užitý SB6 1: Neoceňovat, dodá SŽOŘ HK. 2: Výpočet: Množství v položce dle tabulky kubatur+5 ks rezerva 3: 939+5 Technická specifikace položky odpovídá příslušné cenové soustavě | [14 empty] | P | 0
41 | M | 5957134010 | Lepený izolovaný styk tv. S49 s tepelně zpracovanou hlavou délky 3,60 m | kus | 10 |  | 0 | Sborník UOŽI 01 2020 |  | základní |  | 0 | 0.224 | 2.24 | 0 | 0 | 8 | M | 0 | ROZPOCET | 0 | 0 | 0 | 0 | 0 | 1 | 0 | 4 | 82
| PP |  | Lepený izolovaný styk tv. S49 s tepelně zpracovanou hlavou délky 3,60 m | [14 empty] | PP | 0
| P |  | Poznámka k položce: Lepený izolovaný styk tv. S49 s tepelně zpracovanou hlavou délky 3,60 m 1: LIS v km 27,567, km 27,670, km 27,710, km 27,850, km 27,721 2: 5*2 Technická specifikace položky odpovídá příslušné cenové soustavě | [14 empty] | P | 0
42 | M | 5957134015 | Lepený izolovaný styk tv. S49 s tepelně zpracovanou hlavou délky 3,70 m | kus | 10 |  | 0 | Sborník UOŽI 01 2020 |  | základní |  | 0 | 0.229 | 2.29 | 0 | 0 | 8 | M | 0 | ROZPOCET | 0 | 0 | 0 | 0 | 0 | 1 | 0 | 4 | 84
| PP |  | Lepený izolovaný styk tv. S49 s tepelně zpracovanou hlavou délky 3,70 m | [14 empty] | PP | 0
| P |  | Poznámka k položce: Lepený izolovaný styk tv. S49 s tepelně zpracovanou hlavou délky 3,70 m 1: LIS v km 27,526, km 27,645, km 27,775, km 27,785, km 27,834 2: 5*2 Technická specifikace položky odpovídá příslušné cenové soustavě | [14 empty] | P | 0
43 | M | 5957134070 | Lepený izolovaný styk tv. S49 s tepelně zpracovanou hlavou délky 4,80 m | kus | 4 |  | 0 | Sborník UOŽI 01 2020 |  | základní |  | 0 | 0.284 | 1.136 | 0 | 0 | 8 | M | 0 | ROZPOCET | 0 | 0 | 0 | 0 | 0 | 1 | 0 | 4 | 86
| PP |  | Lepený izolovaný styk tv. S49 s tepelně zpracovanou hlavou délky 4,80 m | [14 empty] | PP | 0
| P |  | Poznámka k položce: Lepený izolovaný styk tv. S49 s tepelně zpracovanou hlavou délky 4,80 m 1: LIS v km 27,819, km 27,887 2: 2*2 Technická specifikace položky odpovídá příslušné cenové soustavě | [14 empty] | P | 0
44 | M | 5958113000 | Součást svorníku výkovek kulové podložky | kus | 86 |  | 0 | Sborník UOŽI 01 2020 |  | základní |  | 0 | 0 | 0 | 0 | 0 | 8 | M | 0 | ROZPOCET | 0 | 0 | 0 | 0 | 0 | 1 | 0 | 4 | 88
| PP |  | Součást svorníku výkovek kulové podložky | [14 empty] | PP | 0
| P |  | Poznámka k položce: Součást svorníku výkovek kulové podložky 1: Výkovek kulové podložky k VP svorníkům 2: 86 Technická specifikace položky odpovídá příslušné cenové soustavě | [14 empty] | P | 0
45 | M | 5958113005 | Součást svorníku výkovek kuželové pánve | kus | 86 |  | 0 | Sborník UOŽI 01 2020 |  | základní |  | 0 | 0 | 0 | 0 | 0 | 8 | M | 0 | ROZPOCET | 0 | 0 | 0 | 0 | 0 | 1 | 0 | 4 | 90
| PP |  | Součást svorníku výkovek kuželové pánve | [14 empty] | PP | 0
| P |  | Poznámka k položce: Součást svorníku výkovek kuželové pánve 1: Výkovek kuželové pánve k VP svorníkům 2: 86 Technická specifikace položky odpovídá příslušné cenové soustavě | [14 empty] | P | 0
46 | M | 5958116000 | Matice M24 | kus | 1191 |  | 0 | Sborník UOŽI 01 2020 |  | základní |  | 0 | 0 | 0 | 0 | 0 | 8 | M | 0 | ROZPOCET | 0 | 0 | 0 | 0 | 0 | 1 | 0 | 4 | 92
| PP |  | Matice M24 | [14 empty] | PP | 0
| P |  | Poznámka k položce: Matice M24 1: Matice pro výhybku JS49 1:9-190 - 357ks, pro výhybku JS49 1:9-300 - 425ks (odpočet matic, které jsou součástí dodávaných kompletu ŽS4)+matice VP svorníků (86ks) 2: (357-212)*4+(425-230)*1+108 3: Matice pro pražce SB5P - 77 ks pražců SB5P 4: 77*4 Technická specifikace položky odpovídá příslušné cenové soustavě | [14 empty] | P | 0
47 | M | 5958134035 | Součásti upevňovací svěrka VT2 | kus | 322 |  | 0 | Sborník UOŽI 01 2020 |  | základní |  | 0 | 0.008 | 2.576 | 0 | 0 | 8 | M | 0 | ROZPOCET | 0 | 0 | 0 | 0 | 0 | 1 | 0 | 4 | 94
| PP |  | Součásti upevňovací svěrka VT2 | [14 empty] | PP | 0
| P |  | Poznámka k položce: Součásti upevňovací svěrka VT2 1: Výhybka JS49 1:9-190 - 56ks, JS49 1:9-300 - 98ks 2: 56*4+98*1 Technická specifikace položky odpovídá příslušné cenové soustavě | [14 empty] | P | 0
48 | M | 5958134041 | Součásti upevňovací šroub svěrkový T5 | kus | 308 |  | 0 | Sborník UOŽI 01 2020 |  | základní |  | 0 | 0 | 0 | 0 | 0 | 8 | M | 0 | ROZPOCET | 0 | 0 | 0 | 0 | 0 | 1 | 0 | 4 | 96
| PP |  | Součásti upevňovací šroub svěrkový T5 | [14 empty] | PP | 0
| P |  | Poznámka k položce: Součásti upevňovací šroub svěrkový T5 1: Šrouby T5 pro pražce SB5P - 77ks pražců SB5P 2: 77*4 Technická specifikace položky odpovídá příslušné cenové soustavě | [14 empty] | P | 0
49 | M | 5958134042 | Součásti upevňovací šroub svěrkový T10 M24x80 | kus | 382 |  | 0 | Sborník UOŽI 01 2020 |  | základní |  | 0 | 0 | 0 | 0 | 0 | 8 | M | 0 | ROZPOCET | 0 | 0 | 0 | 0 | 0 | 1 | 0 | 4 | 98
| PP |  | Součásti upevňovací šroub svěrkový T10 M24x80 | [14 empty] | PP | 0
| P |  | Poznámka k položce: Součásti upevňovací šroub svěrkový T10 M24x80 1: Výhybka JS49 1:9-190 - 67ks, JS49 1:9-300 - 114ks 2: 67*4+114*1 Technická specifikace položky odpovídá příslušné cenové soustavě | [14 empty] | P | 0
50 | M | 5958134140 | Součásti upevňovací vložka M | kus | 308 |  | 0 | Sborník UOŽI 01 2020 |  | základní |  | 0 | 0 | 0 | 0 | 0 | 8 | M | 0 | ROZPOCET | 0 | 0 | 0 | 0 | 0 | 1 | 0 | 4 | 100
| PP |  | Součásti upevňovací vložka M | [14 empty] | PP | 0
| P |  | Poznámka k položce: Součásti upevňovací vložka M 1: Vložka M pro pražce SB5P - 77 ks pražců SB5P 2: 77*4 Technická specifikace položky odpovídá příslušné cenové soustavě | [14 empty] | P | 0
51 | M | 5958179010 | Hmoždinka excentrická plnoprofilová regenerační vložka | kus | 812 |  | 0 | Sborník UOŽI 01 2020 |  | základní |  | 0 | 0 | 0 | 0 | 0 | 8 | M | 0 | ROZPOCET | 0 | 0 | 0 | 0 | 0 | 1 | 0 | 4 | 102
| PP |  | Hmoždinka excentrická plnoprofilová regenerační vložka | [14 empty] | PP | 0
| P |  | Poznámka k položce: Hmoždinka excentrická plnoprofilová regenerační vložka 1: Přehmoždinkování pražců v obloucích R 4,5,7 (203 ks pražců SB6) 2: Hmoždinky do kříže - 4 ks na jeden pražec 3: 812 Technická specifikace položky odpovídá příslušné cenové soustavě | [14 empty] | P | 0
52 | M | 5958185010 | Profilová vložky plastová pro IS 5 mm tv. S 49, T | kus | 4 |  | 0 | Sborník UOŽI 01 2020 |  | základní |  | 0 | 0 | 0 | 0 | 0 | 8 | M | 0 | ROZPOCET | 0 | 0 | 0 | 0 | 0 | 1 | 0 | 4 | 104
| PP |  | Profilová vložky plastová pro IS 5 mm tv. S 49, T | [14 empty] | PP | 0
| P |  | Poznámka k položce: Profilová vložky plastová pro IS 5 mm tv. S 49, T 1: Profilová vložka pro zřízení provizorního izolovaného styku + izolovaného styku v kusé koleji č. 10e 2: 4 Technická specifikace položky odpovídá příslušné cenové soustavě | [14 empty] | P | 0
53 | M | 5958231050 | Svěrka užitá T6 - dodávka SŽDC (NEOCEŇOVAT) | kus | 154 |  | 0 | Sborník UOŽI 01 2020 |  | základní |  | 0 | 0 | 0 | 0 | 0 | 8 | M | 0 | ROZPOCET | 0 | 0 | 0 | 0 | 0 | 1 | 0 | 4 | 106
| PP |  | Svěrka užitá T6 - dodávka SŽDC (NEOCEŇOVAT) | [14 empty] | PP | 0
| P |  | Poznámka k položce: Svěrka užitá T6 1: Neoceňovat, dodá SŽ OŘ HK. 2: Množství dle počtu vkládaných betonových pražců SB5P "77ks" 3: 2*77 Technická specifikace položky odpovídá příslušné cenové soustavě | [14 empty] | P | 0
54 | M | 5960101010 | Pražcové kotvy TDHB pro pražec betonový SB 6 | kus | 3 |  | 0 | Sborník UOŽI 01 2020 |  | základní |  | 0 | 0.01 | 0.03 | 0 | 0 | 8 | M | 0 | ROZPOCET | 0 | 0 | 0 | 0 | 0 | 1 | 0 | 4 | 108
| PP |  | Pražcové kotvy TDHB pro pražec betonový SB 6 | [14 empty] | PP | 0
| P |  | Poznámka k položce: Pražcové kotvy TDHB pro pražec betonový SB 6 1: Pražcové kotvy před začátkem výhybky č. 40 na každém třetím betonovém pražci "3ks" 2: 3 Technická specifikace položky odpovídá příslušné cenové soustavě | [14 empty] | P | 0
55 | M | 5960101040 | Pražcové kotvy TDHB pro pražec dřevěný | kus | 23 |  | 0 | Sborník UOŽI 01 2020 |  | základní |  | 0 | 0.01 | 0.23 | 0 | 0 | 8 | M | 0 | ROZPOCET | 0 | 0 | 0 | 0 | 0 | 1 | 0 | 4 | 110
| PP |  | Pražcové kotvy TDHB pro pražec dřevěný | [14 empty] | PP | 0
| P |  | Poznámka k položce: Pražcové kotvy TDHB pro pražec dřevěný 1: Pražcové kotvy ve výměnové části výhybky č. 40 "20ks" 2: Pražcové kotvy na každém druhém pražci před výhybkou č. 40 "3ks" 3: 20+3 Technická specifikace položky odpovídá příslušné cenové soustavě | [14 empty] | P | 0
56 | M | 5961146085 | Jazyk JS49 1:9-300 levý přímý 12025 mm - dodávka SŽDC (NEOCEŇOVAT) | kus | 1 |  | 0 | Sborník UOŽI 01 2020 |  | základní |  | 0 | 0.63 | 0.63 | 0 | 0 | 8 | M | 0 | ROZPOCET | 0 | 0 | 0 | 0 | 0 | 1 | 0 | 4 | 112
| PP |  | Jazyk JS49 1:9-300 levý přímý 12025 mm - dodávka SŽDC (NEOCEŇOVAT) | [14 empty] | PP | 0
| P |  | Poznámka k položce: Jazyk JS49 1:9-300 levý přímý 12025 mm 1: Neoceňovat, dodá SŽ OŘ HK. 2: Jazyk levý přímý, výh. č. 32 3: 1 Technická specifikace položky odpovídá příslušné cenové soustavě | [14 empty] | P | 0
57 | M | 5961146090 | Jazyk JS49 1:9-300 pravý ohnutý 12025 mm - dodávka SŽDC (NEOCEŇOVAT) | kus | 1 |  | 0 | Sborník UOŽI 01 2020 |  | základní |  | 0 | 0.63 | 0.63 | 0 | 0 | 8 | M | 0 | ROZPOCET | 0 | 0 | 0 | 0 | 0 | 1 | 0 | 4 | 114
| PP |  | Jazyk JS49 1:9-300 pravý ohnutý 12025 mm - dodávka SŽDC (NEOCEŇOVAT) | [14 empty] | PP | 0
| P |  | Poznámka k položce: Jazyk JS49 1:9-300 pravý ohnutý 12025 mm 1: Neoceňovat, dodá SŽ OŘ HK. 2: Jazyk pravý ohnutý, výh. č. 32 3: 1 Technická specifikace položky odpovídá příslušné cenové soustavě | [14 empty] | P | 0
58 | M | 5961146245 | Jazyk prodloužený JS49 1:9-190 levý přímý 10113 mm+1300 mm - dodávka SŽDC (NEOCEŇOVAT) | kus | 1 |  | 0 | Sborník UOŽI 01 2020 |  | základní |  | 0 | 0.588 | 0.588 | 0 | 0 | 8 | M | 0 | ROZPOCET | 0 | 0 | 0 | 0 | 0 | 1 | 0 | 4 | 116
| PP |  | Jazyk prodloužený JS49 1:9-190 levý přímý 10113 mm+1300 mm - dodávka SŽDC (NEOCEŇOVAT) | [14 empty] | PP | 0
| P |  | Poznámka k položce: Jazyk prodloužený JS49 1:9-190 levý přímý 10113 mm+1300 mm 1: Neoceňovat, dodá SŽ OŘ HK. 2: Jazyk levý přímý - prodloužený, výh. č. 18A 3: 1 Technická specifikace položky odpovídá příslušné cenové soustavě | [14 empty] | P | 0
59 | M | 5961146250 | Jazyk prodloužený JS49 1:9-190 pravý ohnutý 10113 mm+1300 mm - dodávka SŽDC (NEOCEŇOVAT) | kus | 3 |  | 0 | Sborník UOŽI 01 2020 |  | základní |  | 0 | 0.582 | 1.746 | 0 | 0 | 8 | M | 0 | ROZPOCET | 0 | 0 | 0 | 0 | 0 | 1 | 0 | 4 | 118
| PP |  | Jazyk prodloužený JS49 1:9-190 pravý ohnutý 10113 mm+1300 mm - dodávka SŽDC (NEOCEŇOVAT) | [14 empty] | PP | 0
| P |  | Poznámka k položce: Jazyk prodloužený JS49 1:9-190 pravý ohnutý 10113 mm+1300 mm 1: Neoceňovat, dodá SŽ OŘ HK. 2: Jazyk pravý ohnutý - prodloužený, výh. č. 18Xa, 40, 43 3: U jazyka výhybky č. 18Xa bude provedena tepelná úprava - perlitizace 4: 3 Technická specifikace položky odpovídá příslušné cenové soustavě | [14 empty] | P | 0
60 | M | 5961147080 | Opornice JS49 1:9-300 pravá přímá 13607 mm - dodávka SŽDC (NEOCEŇOVAT) | kus | 1 |  | 0 | Sborník UOŽI 01 2020 |  | základní |  | 0 | 0.665 | 0.665 | 0 | 0 | 8 | M | 0 | ROZPOCET | 0 | 0 | 0 | 0 | 0 | 1 | 0 | 4 | 120
| PP |  | Opornice JS49 1:9-300 pravá přímá 13607 mm - dodávka SŽDC (NEOCEŇOVAT) | [14 empty] | PP | 0
| P |  | Poznámka k položce: Opornice JS49 1:9-300 pravá přímá 13607 mm 1: Neoceňovat, dodá SŽ OŘ HK. 2: Pravá přímá opornice výhybky č. 32 3: 1 Technická specifikace položky odpovídá příslušné cenové soustavě | [14 empty] | P | 0
61 | M | 5961147095 | Opornice JS49 1:9-300 levá ohnutá 13607 mm - dodávka SŽDC (NEOCEŇOVAT) | kus | 1 |  | 0 | Sborník UOŽI 01 2020 |  | základní |  | 0 | 0.665 | 0.665 | 0 | 0 | 8 | M | 0 | ROZPOCET | 0 | 0 | 0 | 0 | 0 | 1 | 0 | 4 | 122
| PP |  | Opornice JS49 1:9-300 levá ohnutá 13607 mm - dodávka SŽDC (NEOCEŇOVAT) | [14 empty] | PP | 0
| P |  | Poznámka k položce: Opornice JS49 1:9-300 levá ohnutá 13607 mm 1: Neoceňovat, dodá SŽ OŘ HK. 2: Levá ohnutá opornice výhybky č. 32 3: 1 Technická specifikace položky odpovídá příslušné cenové soustavě | [14 empty] | P | 0
62 | M | 5961147240 | Opornice prodloužená JS49 1:9-190 pravá přímá 11366 mm+1400 mm - dodávka SŽDC (NEOCEŇOVAT) | kus | 3 |  | 0 | Sborník UOŽI 01 2020 |  | základní |  | 0 | 0.629 | 1.887 | 0 | 0 | 8 | M | 0 | ROZPOCET | 0 | 0 | 0 | 0 | 0 | 1 | 0 | 4 | 124
| PP |  | Opornice prodloužená JS49 1:9-190 pravá přímá 11366 mm+1400 mm - dodávka SŽDC (NEOCEŇOVAT) | [14 empty] | PP | 0
| P |  | Poznámka k položce: Opornice prodloužená JS49 1:9-190 pravá přímá 11366 mm+1400 mm 1: Neoceňovat, dodá SŽ OŘ HK. 2: Opornice pravá přímá - prodloužená, výh. č. 18Xa, 40, 43 3: U opornice výhybky č. 18Xa bude provedena tepelná úprava - perlitizace 4: 3 Technická specifikace položky odpovídá příslušné cenové soustavě | [14 empty] | P | 0
63 | M | 5961147255 | Opornice prodloužená JS49 1:9-190 levá ohnutá 11366 mm+1400 mm - dodávka SŽDC (NEOCEŇOVAT) | kus | 1 |  | 0 | Sborník UOŽI 01 2020 |  | základní |  | 0 | 0.629 | 0.629 | 0 | 0 | 8 | M | 0 | ROZPOCET | 0 | 0 | 0 | 0 | 0 | 1 | 0 | 4 | 126
| PP |  | Opornice prodloužená JS49 1:9-190 levá ohnutá 11366 mm+1400 mm - dodávka SŽDC (NEOCEŇOVAT) | [14 empty] | PP | 0
| P |  | Poznámka k položce: Opornice prodloužená JS49 1:9-190 levá ohnutá 11366 mm+1400 mm 1: Neoceňovat, dodá SŽ OŘ HK. 2: Opornice levá ohnutá-prodloužená, výh. č. 18Xa 3: 1 Technická specifikace položky odpovídá příslušné cenové soustavě | [14 empty] | P | 0
64 | M | 5961148125 | Srdcovka prodloužená JS49 1:9-190 levá o 1400 mm - dodávka SŽDC (NEOCEŇOVAT) | kus | 1 |  | 0 | Sborník UOŽI 01 2020 |  | základní |  | 0 | 1 | 1 | 0 | 0 | 8 | M | 0 | ROZPOCET | 0 | 0 | 0 | 0 | 0 | 1 | 0 | 4 | 128
| PP |  | Srdcovka prodloužená JS49 1:9-190 levá o 1400 mm - dodávka SŽDC (NEOCEŇOVAT) | [14 empty] | PP | 0
| P |  | Poznámka k položce: Srdcovka prodloužená JS49 1:9-190 levá o 1400 mm 1: Neoceňovat, dodá SŽ OŘ HK. 2: Srdcovka levá prodloužená, výh. č. 18Xa 3: 1 Technická specifikace položky odpovídá příslušné cenové soustavě | [14 empty] | P | 0
65 | M | 5961149040 | Přídržnice Kn60 výhybky jednoduché JS49 1:9-190 3800 mm přímá - dodávka SŽDC (NEOCEŇOVAT) | kus | 2 |  | 0 | Sborník UOŽI 01 2020 |  | základní |  | 0 | 0.117 | 0.234 | 0 | 0 | 8 | M | 0 | ROZPOCET | 0 | 0 | 0 | 0 | 0 | 1 | 0 | 4 | 130
| PP |  | Přídržnice Kn60 výhybky jednoduché JS49 1:9-190 3800 mm přímá - dodávka SŽDC (NEOCEŇOVAT) | [14 empty] | PP | 0
| P |  | Poznámka k položce: Přídržnice Kn60 výhybky jednoduché JS49 1:9-190 3800 mm přímá 1: Neoceňovat, dodá SŽ OŘ HK. 2: Přídržnice výhybky č. 40 3: 2 Technická specifikace položky odpovídá příslušné cenové soustavě | [14 empty] | P | 0
66 | M | 5961170060 | Zádržná opěrka proti putování pro jazyk S49 R190 ohnutý (komplet sada pro jazyk i opornici) | kus | 4 |  | 0 | Sborník UOŽI 01 2020 |  | základní |  | 0 | 0 | 0 | 0 | 0 | 8 | M | 0 | ROZPOCET | 0 | 0 | 0 | 0 | 0 | 1 | 0 | 4 | 132
| PP |  | Zádržná opěrka proti putování pro jazyk S49 R190 ohnutý (komplet sada pro jazyk i opornici) | [14 empty] | PP | 0
| P |  | Poznámka k položce: Zádržná opěrka proti putování pro jazyk S49 R190 ohnutý 1: Výhybky č. 18A, 27, 40, 43 2: 4 Technická specifikace položky odpovídá příslušné cenové soustavě | [14 empty] | P | 0
67 | M | 5961170065 | Zádržná opěrka proti putování pro jazyk S49 R190 přímý (komplet sada pro jazyk i opornici) | kus | 4 |  | 0 | Sborník UOŽI 01 2020 |  | základní |  | 0 | 0 | 0 | 0 | 0 | 8 | M | 0 | ROZPOCET | 0 | 0 | 0 | 0 | 0 | 1 | 0 | 4 | 134
| PP |  | Zádržná opěrka proti putování pro jazyk S49 R190 přímý (komplet sada pro jazyk i opornici) | [14 empty] | PP | 0
| P |  | Poznámka k položce: Zádržná opěrka proti putování pro jazyk S49 R190 přímý 1: Výhybky č. 18A, 27, 40, 43 2: 4 Technická specifikace položky odpovídá příslušné cenové soustavě | [14 empty] | P | 0
68 | M | 5961170070 | Zádržná opěrka proti putování pro jazyk S49 R300 ohnutý (komplet sada pro jazyk i opornici) | kus | 1 |  | 0 | Sborník UOŽI 01 2020 |  | základní |  | 0 | 0 | 0 | 0 | 0 | 8 | M | 0 | ROZPOCET | 0 | 0 | 0 | 0 | 0 | 1 | 0 | 4 | 136
| PP |  | Zádržná opěrka proti putování pro jazyk S49 R300 ohnutý (komplet sada pro jazyk i opornici) | [14 empty] | PP | 0
| P |  | Poznámka k položce: Zádržná opěrka proti putování pro jazyk S49 R300 ohnutý 1: Výhybka č. 32 2: 1 Technická specifikace položky odpovídá příslušné cenové soustavě | [14 empty] | P | 0
69 | M | 5961170075 | Zádržná opěrka proti putování pro jazyk S49 R300 přímý (komplet sada pro jazyk i opornici) | kus | 1 |  | 0 | Dodávky OÚŽI 2019 |  | základní |  | 0 | 0 | 0 | 0 | 0 | 8 | M | 0 | ROZPOCET | 0 | 0 | 0 | 0 | 0 | 1 | 0 | 4 | 138
| PP |  | Zádržná opěrka proti putování pro jazyk S49 R300 přímý (komplet sada pro jazyk i opornici) | [14 empty] | PP | 0
| P |  | Poznámka k položce: Zádržná opěrka proti putování pro jazyk S49 R300 přímý 1: Výhybka č. 32 2: 1 Technická specifikace položky odpovídá příslušné cenové soustavě | [14 empty] | P | 0
74 | M | 5961178015 | Zařízení pro snížení přestavného odporu výhybky Válečkové stoličky 2- základní | kus | 12 |  | 0 | Sborník UOŽI 01 2020 |  | základní |  | 0 | 0 | 0 | 0 | 0 | 8 | M | 0 | ROZPOCET | 0 | 0 | 0 | 0 | 0 | 1 | 0 | 4 | 148
| PP |  | Zařízení pro snížení přestavného odporu výhybky Válečkové stoličky 2- základní | [14 empty] | PP | 0
| P |  | Poznámka k položce: 1: Válečkové stoličky: Výhybka 1:9-190 - 2ks, výhybka 1:9-300 - 4 ks. 2: 4*2+1*4 Technická specifikace položky odpovídá příslušné cenové soustavě | [14 empty] | P | 0
75 | M | 5961178020 | Zařízení pro snížení přestavného odporu výhybky Válečkové stoličky - posilovací | kus | 10 |  | 0 | Sborník UOŽI 01 2020 |  | základní |  | 0 | 0 | 0 | 0 | 0 | 8 | M | 0 | ROZPOCET | 0 | 0 | 0 | 0 | 0 | 1 | 0 | 4 | 150
| PP |  | Zařízení pro snížení přestavného odporu výhybky Válečkové stoličky - posilovací | [14 empty] | PP | 0
| P |  | Poznámka k položce: 1: Válečkové stoličky: Výhybka 1:9-190 - 2ks, výhybka 1:9-300 - 2 ks. 2: 4*2+1*2 Technická specifikace položky odpovídá příslušné cenové soustavě | [14 empty] | P | 0
76 | M | 5963104050 | Přejezd železobetonový náběhový klín | kus | 6 |  | 0 | Sborník UOŽI 01 2020 |  | základní |  | 0 | 0 | 0 | 0 | 0 | 8 | M | 0 | ROZPOCET | 0 | 0 | 0 | 0 | 0 | 1 | 0 | 4 | 152
| PP |  | Přejezd železobetonový náběhový klín | [14 empty] | PP | 0
| P |  | Poznámka k položce: Přejezd železobetonový náběhový klín 1: Náběhový klín na železobetonové přechody uloženy na betonových pražcích za výh. č.19ab a 18A 2: 6 Technická specifikace položky odpovídá příslušné cenové soustavě | [14 empty] | P | 0
77 | M | 5963134000 | Náběhový klín dřevěný | kus | 2 |  | 0 | Sborník UOŽI 01 2020 |  | základní |  | 0 | 0 | 0 | 0 | 0 | 8 | M | 0 | ROZPOCET | 0 | 0 | 0 | 0 | 0 | 1 | 0 | 4 | 154
| PP |  | Náběhový klín dřevěný | [14 empty] | PP | 0
| P |  | Poznámka k položce: Náběhový klín dřevěný 1: Náběhový klín na železobetonový přechod uložený na dřevěných pražcích za výh. č. 18A 2: 2 Technická specifikace položky odpovídá příslušné cenové soustavě | [14 empty] | P | 0
78 | K | 5999005010 | Třídění spojovacích a upevňovacích součástí | t | 46.354 |  | 0 | Sborník UOŽI 01 2020 |  | základní |  | 0 | 0 | 0 | 0 | 0 | 4 | K | 0 | ROZPOCET | 0 | 0 | 0 | 0 | 0 | 1 | 0 | 4 | 156
| PP |  | Třídění spojovacích a upevňovacích součástí | [14 empty] | PP | 0
| P |  | Poznámka k položce: Třídění spojovacích a upevňovacích součástí. Poznámka: 1. V cenách jsou započteny náklady na manipulaci, vytřídění a uložení materiálu na úložiště nebo do skladu. 1: Vytřídění spojovacích a upevňovacích součástí z koleje a výhybek. 2: 0,04638*755,79 +4*2,2+1*2,5 Technická specifikace položky odpovídá příslušné cenové soustavě | [14 empty] | P | 0
79 | K | 5999005020 | Třídění pražců a kolejnicových podpor | t | 20.6 |  | 0 | Sborník UOŽI 01 2020 |  | základní |  | 0 | 0 | 0 | 0 | 0 | 4 | K | 0 | ROZPOCET | 0 | 0 | 0 | 0 | 0 | 1 | 0 | 4 | 158
| PP |  | Třídění pražců a kolejnicových podpor | [14 empty] | PP | 0
| P |  | Poznámka k položce: Třídění pražců a kolejnicových podpor. Poznámka: 1. V cenách jsou započteny náklady na manipulaci, vytřídění a uložení materiálu na úložiště nebo do skladu. 1: Přetřídění užitých a vyřazených dřevěných pražců z výhybkových konstrukcí a koleje. Pozn.: (Hmotnost výhybkových pražců které mají být dle předkategorizace vyzískány + pražce vyzískané dle předkategorizace z koleje. ) 2: 5,4+15,2 Technická specifikace položky odpovídá příslušné cenové soustavě | [14 empty] | P | 0
80 | K | 5999010010 | Vyjmutí a snesení konstrukcí nebo dílů hmotnosti do 10 t | t | 311.42 |  | 0 | Sborník UOŽI 01 2020 |  | základní |  | 0 | 0 | 0 | 0 | 0 | 4 | K | 0 | ROZPOCET | 0 | 0 | 0 | 0 | 0 | 1 | 0 | 4 | 160
| PP |  | Vyjmutí a snesení konstrukcí nebo dílů hmotnosti do 10 t | [14 empty] | PP | 0
| P |  | Poznámka k položce: Vyjmutí a snesení konstrukcí nebo dílů hmotnosti do 10 t. Poznámka: 1. V cenách jsou započteny náklady na manipulaci vyjmutí a snesení zdvihacím prostředkem, naložení, složení, přeprava v místě technologické manipulace. Položka obsahuje náklady na práce v blízkosti trakčního vedení. 1: Vyjmutí kolejového roštu a výhybek. 2: Množství v tabulce kubatur. 3: 311,42 Technická specifikace položky odpovídá příslušné cenové soustavě | [14 empty] | P | 0
81 | K | 7497351560 | Montáž přímého ukolejnění na elektrizovaných tratích nebo v kolejových obvodech | kus | 10 |  | 0 | Sborník UOŽI 01 2020 |  | základní |  | 0 | 0 | 0 | 0 | 0 | 4 | K | 0 | ROZPOCET | 0 | 0 | 0 | 0 | 0 | 1 | 0 | 4 | 162
| PP |  | Montáž přímého ukolejnění na elektrizovaných tratích nebo v kolejových obvodech | [14 empty] | PP | 0
| P |  | Poznámka k položce: Montáž přímého ukolejnění na elektrizovaných tratích nebo v kolejových obvodech 1: Předpoklad 10ks. Bude upřesněno dle dokumentace KSU a TP. 2: 10 Technická specifikace položky odpovídá příslušné cenové soustavě | [14 empty] | P | 0
82 | K | 7497371630 | Demontáže zařízení trakčního vedení svodu propojení nebo ukolejnění na elektrizovaných tratích nebo - v kolejových obvodech | kus | 10 |  | 0 | Sborník UOŽI 01 2020 |  | základní |  | 0 | 0 | 0 | 0 | 0 | 4 | K | 0 | ROZPOCET | 0 | 0 | 0 | 0 | 0 | 1 | 0 | 4 | 164
| PP |  | Demontáže zařízení trakčního vedení svodu propojení nebo ukolejnění na elektrizovaných tratích nebo - v kolejových obvodech | [14 empty] | PP | 0
| P |  | Poznámka k položce: Demontáže zařízení trakčního vedení svodu propojení nebo ukolejnění na elektrizovaných tratích nebo v kolejových obvodech - demontáž stávajícího zařízení se všemi pomocnými doplňujícími úpravami 1: Předpoklad 10ks. Bude upřesněno dle dokumentace KSU a TP. 2: 10 Technická specifikace položky odpovídá příslušné cenové soustavě | [14 empty] | P | 0
83 | K | 7592005120 | Montáž informačního bodu MIB 6 | kus | 10 |  | 0 | Sborník UOŽI 01 2020 |  | základní |  | 0 | 0 | 0 | 0 | 0 | 4 | K | 0 | ROZPOCET | 0 | 0 | 0 | 0 | 0 | 1 | 0 | 4 | 166
| PP |  | Montáž informačního bodu MIB 6 | [14 empty] | PP | 0
| P |  | Poznámka k položce: Montáž informačního bodu MIB 6 - uložení a připevnění na určené místo, seřízení, přezkoušení 1: Zpětná montáž MIB - 5ks (Zpětná montáž vrámci realizace stavby + zpětná montáž při následném podbití koleje) 2: 2*5 Technická specifikace položky odpovídá příslušné cenové soustavě | [14 empty] | P | 0
84 | K | 7592007120 | Demontáž informačního bodu MIB 6 | kus | 10 |  | 0 | Sborník UOŽI 01 2020 |  | základní |  | 0 | 0 | 0 | 0 | 0 | 4 | K | 0 | ROZPOCET | 0 | 0 | 0 | 0 | 0 | 1 | 0 | 4 | 168
| PP |  | Demontáž informačního bodu MIB 6 | [14 empty] | PP | 0
| P |  | Poznámka k položce: Demontáž informačního bodu MIB 6 1: Demontáž MIB - 5ks (Demontáž vrámci realizace stavby + demontáž při následném podbití koleje) 2: 2*5 Technická specifikace položky odpovídá příslušné cenové soustavě | [14 empty] | P | 0
85 | M | 7594110915 | Lanové propojení s kolíkovým ukončením LLI 2xFe20/70 M16 norma 708549006 (HM0404223990716) | kus | 25 |  | 0 | Sborník UOŽI 01 2020 |  | základní |  | 0 | 0 | 0 | 0 | 0 | 8 | M | 0 | ROZPOCET | 0 | 0 | 0 | 0 | 0 | 1 | 0 | 4 | 170
| PP |  | Lanové propojení s kolíkovým ukončením LLI 2xFe20/70 M16 norma 708549006 (HM0404223990716) | [14 empty] | PP | 0
| P |  | Poznámka k položce: Lanové propojení s kolíkovým ukončením LLI 2xFe20/70 M16 norma 708549006 (HM0404223990716) 1: Jazykové a srdcovkové propojky. Počet ks na jednu výhybku - 5ks. 2: Osadit dle S3 3: 5*5 Technická specifikace položky odpovídá příslušné cenové soustavě | [14 empty] | P | 0
86 | K | 9901000700 | Doprava dodávek zhotovitele, dodávek objednatele nebo výzisku mechanizací o nosnosti do 3,5 t - do 100 km | kus | 1 |  | 0 | Sborník UOŽI 01 2020 |  | základní |  | 0 | 0 | 0 | 0 | 0 | 4 | K | 0 | ROZPOCET | 0 | 0 | 0 | 0 | 0 | 1 | 0 | 4 | 172
| PP |  | Doprava dodávek zhotovitele, dodávek objednatele nebo výzisku mechanizací o nosnosti do 3,5 t - do 100 km | [14 empty] | PP | 0
| P |  | Poznámka k položce: 1: Doprava pražcových kotev jedním dopravním prostředkem 2: 1 Technická specifikace položky odpovídá příslušné cenové soustavě 2: Doprava pražcových kotev jedním dopravním | [14 empty] | P | 0
87 | K | 9901001100 | Doprava dodávek zhotovitele, dodávek objednatele nebo výzisku mechanizací o nosnosti do 3,5 t - do 300 km | kus | 1 |  | 0 | Sborník UOŽI 01 2020 |  | základní |  | 0 | 0 | 0 | 0 | 0 | 4 | K | 0 | ROZPOCET | 0 | 0 | 0 | 0 | 0 | 1 | 0 | 4 | 174
| PP |  | Doprava dodávek zhotovitele, dodávek objednatele nebo výzisku mechanizací o nosnosti do 3,5 t - do 300 km | [14 empty] | PP | 0
| P |  | Poznámka k položce: 1: Doprava válečkových stoliček jedním dopravním prostředkem 2: 1 Technická specifikace položky odpovídá příslušné cenové soustavě 2: Doprava válečkových stoliček jedním dopravním | [14 empty] | P | 0
88 | K | 9902100100 | Doprava dodávek zhotovitele, dodávek objednatele nebo výzisku mechanizací přes 3,5 t sypanin do 10 - km | t | 8345.44 |  | 0 | Sborník UOŽI 01 2020 |  | základní |  | 0 | 0 | 0 | 0 | 0 | 4 | K | 0 | ROZPOCET | 0 | 0 | 0 | 0 | 0 | 1 | 0 | 4 | 176
| PP |  | Doprava dodávek zhotovitele, dodávek objednatele nebo výzisku mechanizací přes 3,5 t sypanin do 10 - km | [14 empty] | PP | 0
| P |  | Poznámka k položce: 1: Množství vytěženého kolejového lože v koleji i ve výhybkách+ odtěžené kolejového lože pro drážní stezky "4172,72t" - odvoz na mezideponii 2: Množství vytěženého kolejového lože v koleji i výhybkách + odtěžené kolejového lože pro drážní stezky - odvoz na skládku "4172,72t" 3: Množství v položce dle tabulky kubatur. 4: 4172,72+4172,72 Technická specifikace položky odpovídá příslušné cenové soustavě | [14 empty] | P | 0
89 | K | 9902900100 | Naložení sypanin, drobného kusového materiálu, suti | t | 4172.72 |  | 0 | Sborník UOŽI 01 2020 |  | základní |  | 0 | 0 | 0 | 0 | 0 | 4 | K | 0 | ROZPOCET | 0 | 0 | 0 | 0 | 0 | 1 | 0 | 4 | 178
| PP |  | Naložení sypanin, drobného kusového materiálu, suti | [14 empty] | PP | 0
| P |  | Poznámka k položce: 1: Naložení vytěženého kolejového lože a odtěženého materiálu pro drážní stezky na dopravní prostředek na mezideponii. 2: 4172,72 Technická specifikace položky odpovídá příslušné cenové soustavě | [14 empty] | P | 0
90 | K | 9902900200 | Naložení objemnějšího kusového materiálu, vybouraných hmot | t | 400.869 |  | 0 | Sborník UOŽI 01 2020 |  | základní |  | 0 | 0 | 0 | 0 | 0 | 4 | K | 0 | ROZPOCET | 0 | 0 | 0 | 0 | 0 | 1 | 0 | 4 | 180
| PP |  | Naložení objemnějšího kusového materiálu, vybouraných hmot | [14 empty] | PP | 0
| P |  | Poznámka k položce: 1: Naložení betonových pražců SB6Pna skladišti určeném SŽ OŘ. 2: 0,294*944 3: Naložení betonových pražců SB5P na skladišti určeném SŽ OŘ. 4: 0,284*77 5: Naložení užitých kolejnic S 49 na skladišti určeném SŽ OŘ. 6: 998,752*0,04943 7: Naložení užitých kolejnic tvaru T na skladišti určeném SŽ OŘ. 8: 362,9*0,04499 9: Naložení užitých kolejnic tvaru R65 na skladišti určeném SŽ OŘ. 10: 6*0,06498 11: Naložení výhybek na skladišti určeném SŽ OŘ: (2ks 1:9-190 "2*9,26t), (1:9-190 "9,26t"), 12: 3*9,26 13: Naložení užitých dřevěných pražců na skladišti určeném SŽ OŘ 14: 7,6 Technická specifikace položky odpovídá příslušné cenové soustavě | [14 empty] | P | 0
91 | K | 9909000100 | Poplatek za uložení suti nebo hmot na oficiální skládku | t | 3900.95 |  | 0 | Sborník UOŽI 01 2020 |  | základní |  | 0 | 0 | 0 | 0 | 0 | 4 | K | 0 | ROZPOCET | 0 | 0 | 0 | 0 | 0 | 1 | 0 | 4 | 182
| PP |  | Poplatek za uložení suti nebo hmot na oficiální skládku | [14 empty] | PP | 0
| P |  | Poznámka k položce: 1: Uložení na skládku - kolejové lože odpad kategorie "O" 170 508" "3900,95t" 2: Množství v položce dle tabulky kubatur 3: 3900,95 Technická specifikace položky odpovídá příslušné cenové soustavě | [14 empty] | P | 0
92 | K | 9909000200 | Poplatek za uložení nebezpečného odpadu na oficiální skládku | t | 263.12 |  | 0 | Sborník UOŽI 01 2020 |  | základní |  | 0 | 0 | 0 | 0 | 0 | 4 | K | 0 | ROZPOCET | 0 | 0 | 0 | 0 | 0 | 1 | 0 | 4 | 184
| PP |  | Poplatek za uložení nebezpečného odpadu na oficiální skládku | [14 empty] | PP | 0
| P |  | Poznámka k položce: 1: Uložení na skládku - kolejové lože odpad kategorie "N" 170 507* 2: Množství v položce dle tabulky kubatur 3: 271,76 Technická specifikace položky odpovídá příslušné cenové soustavě | [14 empty] | P | 0
93 | K | 9909000300 | Poplatek za likvidaci dřevěných kolejnicových podpor | t | 129.16 |  | 0 | Sborník UOŽI 01 2020 |  | základní |  | 0 | 0 | 0 | 0 | 0 | 4 | K | 0 | ROZPOCET | 0 | 0 | 0 | 0 | 0 | 1 | 0 | 4 | 186
| PP |  | Poplatek za likvidaci dřevěných kolejnicových podpor | [14 empty] | PP | 0
| P |  | Poznámka k položce: 1: Poplatek za uložení dřevěných pražců z koleje “102,1t“ a výhybek “27,06“ 2: Množství v položce dle tabulky kubatur 3: 102,1+27,06 Technická specifikace položky odpovídá příslušné cenové soustavě | [14 empty] | P | 0
94 | K | 9909000400 | Poplatek za likvidaci plastových součástí | t | 1.08 |  | 0 | Sborník UOŽI 01 2020 |  | základní |  | 0 | 0 | 0 | 0 | 0 | 4 | K | 0 | ROZPOCET | 0 | 0 | 0 | 0 | 0 | 1 | 0 | 4 | 188
| PP |  | Poplatek za likvidaci plastových součástí | [14 empty] | PP | 0
| P |  | Poznámka k položce: 1: Poplatek za pryžové a polyetylénové podložky 2: 0,52+0,56 Technická specifikace položky odpovídá příslušné cenové soustavě | [14 empty] | P | 0
95 | K | 9909000500 | Poplatek uložení odpadu betonových prefabrikátů | t | 10.5 |  | 0 | Sborník UOŽI 01 2020 |  | základní |  | 0 | 0 | 0 | 0 | 0 | 4 | K | 0 | ROZPOCET | 0 | 0 | 0 | 0 | 0 | 1 | 0 | 4 | 190
| PP |  | Poplatek uložení odpadu betonových prefabrikátů | [14 empty] | PP | 0
| P |  | Poznámka k položce: 1: Poplatek za betonové pražce z koleje č. 10e 2: 10,5 Technická specifikace položky odpovídá příslušné cenové soustavě | [14 empty] | P | 0
96 | M | R1-5958110055 | Soustava vysokopevnostních svorníků pro výhybku 1:9-190 | kpl | 3 |  | 0 | Dodávky OÚŽI 2019 |  | základní |  | 0 | 0 | 0 | 0 | 0 | 8 | M | 0 | ROZPOCET | 0 | 0 | 0 | 0 | 0 | 1 | 0 | 4 | 192
| PP |  | Soustava vysokopevnostních svorníků pro výhybku 1:9-190 | [14 empty] | PP | 0
| P |  | Poznámka k položce: 1: Soustava vysokopevnostních svorníků pro výhybku 1:9-190 (2ks M24 x 260 mm, 2ks M 24 x 280 mm, M24 x 320 mm, M24 x340 mm, M24 x 360 mm, M24x 410 mm, M24 x 440 mm, M24 x 470 mm, M24 x 500 mm). Celkem 11 ks svorníků. 2: Výhybky č. 27, 40, 43 3: 3 | [14 empty] | P | 0
97 | M | R2-5958110056 | Soustava vysokopevnostních svorníků pro výhybku 1:9-300 | kpl | 1 |  | 0 | Dodávky OÚŽI 2019 |  | základní |  | 0 | 0 | 0 | 0 | 0 | 8 | M | 0 | ROZPOCET | 0 | 0 | 0 | 0 | 0 | 1 | 0 | 4 | 194
| PP |  | Soustava vysokopevnostních svorníků pro výhybku 1:9-300 | [14 empty] | PP | 0
| P |  | Poznámka k položce: 1: Soustava vysokopevnostních svorníků pro výhybku 1:9-300 (M24 x 270 mm, M24 x 280 mm, M24 x 320mm, M24 x 330 mm, 2ks M24 x 370 mm, 2ks M24 x 400 mm, M24 x 460 mm, M24 x 480 mm). Celkem 10 ks svorníků. 2: 1 | [14 empty] | P | 0
98 | M | R3-položka | Nosná konstrukce informačního bodu - betonový pražec | soubor | 3 |  | 0 | Dodávky OÚŽI 2019 |  | základní |  | 0 | 0 | 0 | 0 | 0 | 8 | M | 0 | ROZPOCET | 0 | 0 | 0 | 0 | 0 | 1 | 0 | 4 | 196
| PP |  | Nosná konstrukce informačního bodu - betonový pražec | [14 empty] | PP | 0
| P |  | Poznámka k položce: 1: Pozinkovaná ocelová nosná konstrukce informačního bodu pro montáž MIB na betonový pražec. 2: Nosná konstrukce (1 soubor) počítán pro jeden informační bod. 3: Položka zahrnuje materiál a dodávku materiálu, práce oceněna v položce montáž MIB 4: 3 | [14 empty] | P | 0
99 | M | R4-922101 | Zarážedlo pražcové - záchytný pražec | kus | 5 |  | 0 | Dodávky OÚŽI 2019 |  | základní |  | 0 | 0 | 0 | 0 | 0 | 8 | M | 0 | ROZPOCET | 0 | 0 | 0 | 0 | 0 | 1 | 0 | 4 | 198
| PP |  | Zarážedlo pražcové - záchytný pražec | [14 empty] | PP | 0
| P |  | Poznámka k položce: 1. Položka obsahuje: – dodávku a osazení pražce a upevňovacího materiálu – veškeré práce v kolejovém loži – dodání a osazení návěsti včetně případného sloupku se základem nebo jiné podpůrné konstrukce – příplatky za ztížené podmínky vyskytující se při zřízení zarážedla, např. za překážky na straně koleje ap. 2. Položka neobsahuje: X 3. Způsob měření: Udává se počet kusů kompletní konstrukce nebo práce. 1: Pražcové zarážedlo (záchytný pražec), pozn: dřevěný pražce bude použit z výzisku z koleje. 2: Předpoklad 5ks. Bude upřesněno dle dokumentace Zabzar. 3: Položka obsahuje: – osazení pražce a upevňovacího materiálu – veškeré práce v kolejovém loži – dodání a osazení návěsti včetně případného sloupku se základem nebo jiné podpůrné konstrukce – příplatky za ztížené podmínky vyskytující se při zřízení zarážedla, např. za překážky na straně koleje ap.- - demontáž zazážedla 4: 5 1. Položka obsahuje: – dodávku a osazení pražce a upevňovacího materiálu – veškeré práce v kolejovém loži – dodání a osazení návěsti včetně případného sloupku se základem nebo jiné podpůrné konstrukce – příplatky za ztížené podmínky vyskytující se při zřízení zarážedla, např. za překážky na straně koleje ap. 2. Položka neobsahuje: X 3. Způsob měření: Udává se počet kusů kompletní konstrukce nebo práce. | [14 empty] | P | 0
100 | K | 5905050210 | Souvislá výměna KL se snesením KR výhybky pražce dřevěné | m | 224.85 |  | 0 | Sborník UOŽI 01 2020 |  | základní |  | 0 | 0 | 0 | 0 | 0 | 4 | K | 0 | ROZPOCET | 0 | 0 | 0 | 0 | 0 | 1 | 0 | 4 | 200
| PP |  | Souvislá výměna KL se snesením KR výhybky pražce dřevěné | [14 empty] | PP | 0
| P |  | Poznámka k položce: Souvislá výměna KL se snesením KR výhybky pražce dřevěné. Poznámka: 1. V cenách jsou započteny náklady na odtěžení KL, úpravu sklonu a zhutnění pláně, případné uložení geosyntetika, rozprostření a zhutnění vrstvy kameniva, zdvih KR, úpravu směrového a výškového uspořádání včetně měření mezních stavebních odchylek dle ČSN a technologických veličin a předání tištěných výstupů, úpravu KL do profilu, uložení výzisku na terén nebo jeho naložení na dopravní prostředek. 2. V cenách nejsou obsaženy náklady na vyjmutí a vložení KR, dodávku a doplnění kameniva, následnou úpravu směrového a výškového uspořádání, snížení KL pod patou kolejnice a dopravu výzisku na skládku a skládkovné. 1: Rozvinutá délka nově zřizovaných výhybek na dřevěných pražcích 2: 224,85 Technická specifikace položky odpovídá příslušné cenové soustavě | [14 empty] | P | 0
101 | K | 5905105030 | Doplnění KL kamenivem souvisle strojně v koleji | m3 | 1933.9 |  | 0 | Sborník UOŽI 01 2020 |  | základní |  | 0 | 0 | 0 | 0 | 0 | 4 | K | 0 | ROZPOCET | 0 | 0 | 0 | 0 | 0 | 1 | 0 | 4 | 202
| PP |  | Doplnění KL kamenivem souvisle strojně v koleji | [14 empty] | PP | 0
| P |  | Poznámka k položce: Doplnění KL kamenivem souvisle strojně v koleji. Poznámka: 1. V cenách jsou započteny náklady na doplnění kameniva ojediněle ručně vidlemi a/nebo souvisle strojně z výsypných vozů případně nakladačem. 2. V cenách nejsou obsaženy náklady na dodávku kameniva. 1: Doplnění kolejového lože v koleji ve výbězích "6,90m3". 2: Doplnění kolejového lože v koleji při následné úpravě GPK "79,92m3" 3: Doplnění kolejového lože v koleji (nově zřizované kolejové lože) "1833,79m3" 4: Doplnění kolejového lože ve stávajících výhybkách č. 31 a 19 "13,29m3" 5: Množství v položce dle tabulky kubatur. 6: 6,90+79,92+1833,79+13,29 Technická specifikace položky odpovídá příslušné cenové soustavě | [14 empty] | P | 0
102 | K | 5905105040 | Doplnění KL kamenivem souvisle strojně ve výhybce | m3 | 395.8 |  | 0 | Sborník UOŽI 01 2020 |  | základní |  | 0 | 0 | 0 | 0 | 0 | 4 | K | 0 | ROZPOCET | 0 | 0 | 0 | 0 | 0 | 1 | 0 | 4 | 204
| PP |  | Doplnění KL kamenivem souvisle strojně ve výhybce | [14 empty] | PP | 0
| P |  | Poznámka k položce: Doplnění KL kamenivem souvisle strojně ve výhybce. Poznámka: 1. V cenách jsou započteny náklady na doplnění kameniva ojediněle ručně vidlemi a/nebo souvisle strojně z výsypných vozů případně nakladačem. 2. V cenách nejsou obsaženy náklady na dodávku kameniva. 1: Doplnění kolejového lože při následném podbití ve výhybkách "34,26". 2: Doplnění kolejového lože ve výhybce při následném podbití (č.19 ) "8,3" 3: Doplnění kolejového lože ve výhybkách (nově zřizované kolejové lože ve výhybkách) "353,24" 4: Množství v položce dle tabulky kubatur. 5: 34,26+8,3+353,24 Technická specifikace položky odpovídá příslušné cenové soustavě | [14 empty] | P | 0
103 | K | 5905110010 | Snížení KL pod patou kolejnice v koleji | km | 1.522 |  | 0 | Sborník UOŽI 01 2020 |  | základní |  | 0 | 0 | 0 | 0 | 0 | 4 | K | 0 | ROZPOCET | 0 | 0 | 0 | 0 | 0 | 1 | 0 | 4 | 206
| PP |  | Snížení KL pod patou kolejnice v koleji | [14 empty] | PP | 0
| P |  | Poznámka k položce: Snížení KL pod patou kolejnice v koleji. Poznámka: 1. V cenách jsou započteny náklady na snížení KL pod patou kolejnice ručně vidlemi. 2. V cenách nejsou obsaženy náklady na doplnění a dodávku kameniva. 1: Dle délky nově zřízeného kolejového roštu * 2 kolejnicové pásy. 2: (761,16*2)/1000 Technická specifikace položky odpovídá příslušné cenové soustavě | [14 empty] | P | 0
104 | K | 5905110020 | Snížení KL pod patou kolejnice ve výhybce | m | 695.34 |  | 0 | Sborník UOŽI 01 2020 |  | základní |  | 0 | 0 | 0 | 0 | 0 | 4 | K | 0 | ROZPOCET | 0 | 0 | 0 | 0 | 0 | 1 | 0 | 4 | 208
| PP |  | Snížení KL pod patou kolejnice ve výhybce | [14 empty] | PP | 0
| P |  | Poznámka k položce: Snížení KL pod patou kolejnice ve výhybce. Poznámka: 1. V cenách jsou započteny náklady na snížení KL pod patou kolejnice ručně vidlemi. 2. V cenách nejsou obsaženy náklady na doplnění a dodávku kameniva. 1: (Rozvinutá délka nově vložených výhybek + stávající výhybky)* 2 kolejnicové pásy. 2: 347,67*2 Technická specifikace položky odpovídá příslušné cenové soustavě | [14 empty] | P | 0
105 | K | 5906010010 | Ruční výměna pražce v KL zapuštěném pražec dřevěný příčný nevystrojený | kus | 80 |  | 0 | Sborník UOŽI 01 2020 |  | základní |  | 0 | 0 | 0 | 0 | 0 | 4 | K | 0 | ROZPOCET | 0 | 0 | 0 | 0 | 0 | 1 | 0 | 4 | 210
| PP |  | Ruční výměna pražce v KL zapuštěném pražec dřevěný příčný nevystrojený | [14 empty] | PP | 0
| P |  | Poznámka k položce: Ruční výměna pražce v KL zapuštěném pražec dřevěný příčný nevystrojený. Poznámka: 1. V cenách jsou započteny náklady na ruční ojedinělou výměnu, demontáž upevňovadel, odstranění KL a části stezky vidlemi , vysunutí a výměna pražce, montáž upevňovadel, přehození kameniva, podbití pražce, úprava KL a části stezky, případné snížení KL pod patou kolejnice. ošetření součástí mazivem a naložení výzisku na dopravní prostředek. U nevystrojených a výhybkových pražců dřevěných vrtání otvorů pro vrtule. 2. V cenách nejsou obsaženy náklady na dodávku materiálu, dopravu výzisku na skládku a skládkovné. 1: jednotlivá výměna dřevěných pražců na délce 87,5m (cca 50ks), kolej č.6, 2: jednotlivá výměna dřevěných pražců na délka 107,5m (cca 30ks),dotažení upevňovadel - (od KV 31), v koleji č.1 3: Konkrétní kusy pražců určených k výměně budou upřesněny v rámci realizace stavby jejím investorem. 4: 50+30 Technická specifikace položky odpovídá příslušné cenové soustavě | [14 empty] | P | 0
106 | K | 5906130190 | Montáž kolejového roštu v ose koleje pražce dřevěné vystrojené tv. S49 rozdělení"u" | km | 0.135 |  | 0 | Sborník UOŽI 01 2020 |  | základní |  | 0 | 0 | 0 | 0 | 0 | 4 | K | 0 | ROZPOCET | 0 | 0 | 0 | 0 | 0 | 1 | 0 | 4 | 212
| PP |  | Montáž kolejového roštu v ose koleje pražce dřevěné vystrojené tv. S49 rozdělení"u" | [14 empty] | PP | 0
| P |  | Poznámka k položce: Montáž kolejového roštu v ose koleje pražce dřevěné vystrojené tv. S49 rozdělení"u". Poznámka: 1. V cenách jsou započteny náklady na vrtání pražců dřevěných nevystrojených, manipulaci a montáž KR. 2. V cenách nejsou obsaženy náklady na dodávku materiálu. 1: Množství v položce dle tabulky kubatur. 2: V položce započtena délka zřízení kolejového roštu na dlouhých společných pražcích výhybek 3: 134,73/1000 Technická specifikace položky odpovídá příslušné cenové soustavě | [14 empty] | P | 0
107 | K | 5906130380 | Montáž kolejového roštu v ose koleje pražce betonové vystrojené tv. S49/T rozdělení "c" | km | 0.111 |  | 0 | Sborník UOŽI 01 2020 |  | základní |  | 0 | 0 | 0 | 0 | 0 | 4 | K | 0 | ROZPOCET | 0 | 0 | 0 | 0 | 0 | 1 | 0 | 4 | 214
| PP |  | Montáž kolejového roštu v ose koleje pražce betonové vystrojené tv. S49/T rozdělení "c" | [14 empty] | PP | 0
| P |  | Poznámka k položce: Montáž kolejového roštu v ose koleje pražce betonové vystrojené tv. S49 rozdělení "c". Poznámka: 1. V cenách jsou započteny náklady na vrtání pražců dřevěných nevystrojených, manipulaci a montáž KR. 2. V cenách nejsou obsaženy náklady na dodávku materiálu. 1: Množství v položce dle tabulky kubatur. 2: 111,42/1000 Technická specifikace položky odpovídá příslušné cenové soustavě | [14 empty] | P | 0
108 | K | 5906130390 | Montáž kolejového roštu v ose koleje pražce betonové vystrojené tv. S49/Trozdělení "d" | km | 0.515 |  | 0 | Sborník UOŽI 01 2020 |  | základní |  | 0 | 0 | 0 | 0 | 0 | 4 | K | 0 | ROZPOCET | 0 | 0 | 0 | 0 | 0 | 1 | 0 | 4 | 216
| PP |  | Montáž kolejového roštu v ose koleje pražce betonové vystrojené tv. S49/Trozdělení "d" | [14 empty] | PP | 0
| P |  | Poznámka k položce: Montáž kolejového roštu v ose koleje pražce betonové vystrojené tv. S49 rozdělení "d". Poznámka: 1. V cenách jsou započteny náklady na vrtání pražců dřevěných nevystrojených, manipulaci a montáž KR. 2. V cenách nejsou obsaženy náklady na dodávku materiálu. 1: Množství v položce dle tabulky kubatur. 2: (444,98+70,03)/1000 Technická specifikace položky odpovídá příslušné cenové soustavě | [14 empty] | P | 0
109 | K | 5907025015 | Výměna kolejnicových pásů stávající upevnění tv. R65 rozdělení "c" | m | 6 |  | 0 | Sborník UOŽI 01 2020 |  | základní |  | 0 | 0 | 0 | 0 | 0 | 4 | K | 0 | ROZPOCET | 0 | 0 | 0 | 0 | 0 | 1 | 0 | 4 | 218
| PP |  | Výměna kolejnicových pásů stávající upevnění tv. R65 rozdělení "c" | [14 empty] | PP | 0
| P |  | Poznámka k položce: Výměna kolejnicových pásů stávající upevnění tv. R65 rozdělení "c". Poznámka: 1. V cenách jsou započteny náklady na demontáž upevňovadel, výměnu kolejnicových pásů, dílů a součástí, montáž upevňovadel, úpravu dilatačních spár, pryžových podložek, zřízení nebo demontáž prozatímních styků a ošetření součástí mazivem. 2. V cenách nejsou započteny náklady na dělení kolejnic, zřízení svaru, demontáž nebo montáž styků. 1: Vložení kolejnicových vložek před výhybkou č. 40 2: 2*3 Technická specifikace položky odpovídá příslušné cenové soustavě | [14 empty] | P | 0
110 | K | 5907025035 | Výměna kolejnicových pásů stávající upevnění tv. S49 rozdělení "c" | m | 19 |  | 0 | Sborník UOŽI 01 2020 |  | základní |  | 0 | 0 | 0 | 0 | 0 | 4 | K | 0 | ROZPOCET | 0 | 0 | 0 | 0 | 0 | 1 | 0 | 4 | 220
| PP |  | Výměna kolejnicových pásů stávající upevnění tv. S49 rozdělení "c" | [14 empty] | PP | 0
| P |  | Poznámka k položce: Výměna kolejnicových pásů stávající upevnění tv. S49 rozdělení "c". Poznámka: 1. V cenách jsou započteny náklady na demontáž upevňovadel, výměnu kolejnicových pásů, dílů a součástí, montáž upevňovadel, úpravu dilatačních spár, pryžových podložek, zřízení nebo demontáž prozatímních styků a ošetření součástí mazivem. 2. V cenách nejsou započteny náklady na dělení kolejnic, zřízení svaru, demontáž nebo montáž styků. 1: Výměna kolejnic před ZV 43 v délce 2x 9,5m 2: 2*9,5 Technická specifikace položky odpovídá příslušné cenové soustavě | [14 empty] | P | 0
111 | K | 5907055020 | Vrtání kolejnic otvor o průměru přes 10 do 23 mm | kus | 50 |  | 0 | Sborník UOŽI 01 2020 |  | základní |  | 0 | 0 | 0 | 0 | 0 | 4 | K | 0 | ROZPOCET | 0 | 0 | 0 | 0 | 0 | 1 | 0 | 4 | 222
| PP |  | Vrtání kolejnic otvor o průměru přes 10 do 23 mm | [14 empty] | PP | 0
| P |  | Poznámka k položce: Vrtání kolejnic otvor o průměru přes 10 do 23 mm. Poznámka: 1. V cenách jsou započteny náklady na manipulaci podložení, označení a provedení vrtu ve stojině kolejnice. 1: Vrtání kolejnic - otvor pro propojky ve výhybkách (srdcovka "6ks", jazyky "4ks) 2: 5*10 Technická specifikace položky odpovídá příslušné cenové soustavě | [14 empty] | P | 0
112 | K | 5908025130 | Zřízení izolovaného styku (IS) s rozřezem kolejnice tv. S49 | styk | 4 |  | 0 | Sborník UOŽI 01 2020 |  | základní |  | 0 | 0 | 0 | 0 | 0 | 4 | K | 0 | ROZPOCET | 0 | 0 | 0 | 0 | 0 | 1 | 0 | 4 | 224
| PP |  | Zřízení izolovaného styku (IS) s rozřezem kolejnice tv. S49 | [14 empty] | PP | 0
| P |  | Poznámka k položce: Zřízení izolovaného styku (IS) s rozřezem kolejnice tv. S49. Poznámka: 1. V cenách jsou započteny náklady na zřízení itzolovaného styku, případné obroušení převalků čela kolejnic a ošetření součástí mazivem. 2. V cenách nejsou obsaženy náklady na dodávku materiálu. 1: Zřízení provizorního izolovaného styku, zřízení izolovaného styku v koleji č. 10e 2: 4 Technická specifikace položky odpovídá příslušné cenové soustavě | [14 empty] | P | 0
113 | K | 5908070320 | Souvislé dotahování upevňovadel v koleji s protáčením závitů šrouby svěrkové rozdělení "c" | km | 0.108 |  | 0 | Sborník UOŽI 01 2020 |  | základní |  | 0 | 0 | 0 | 0 | 0 | 4 | K | 0 | ROZPOCET | 0 | 0 | 0 | 0 | 0 | 1 | 0 | 4 | 226
| PP |  | Souvislé dotahování upevňovadel v koleji s protáčením závitů šrouby svěrkové rozdělení "c" | [14 empty] | PP | 0
| P |  | Poznámka k položce: Souvislé dotahování upevňovadel v koleji s protáčením závitů šrouby svěrkové rozdělení "c". Poznámka: 1. V cenách jsou započteny náklady na dotažení součástí doporučeným utahovacím momentem a ošetření součástí mazivem. 1: Dotažení upevňovadel v koleji č. 1, délka 107,5m. 2: Délka dotažení upevňovadel viz. situace 3: 0,1075 Technická specifikace položky odpovídá příslušné cenové soustavě | [14 empty] | P | 0
114 | K | 5909030010 | Následná úprava GPK koleje směrové a výškové uspořádání pražce dřevěné nebo ocelové | km | 0.135 |  | 0 | Sborník UOŽI 01 2020 |  | základní |  | 0 | 0 | 0 | 0 | 0 | 4 | K | 0 | ROZPOCET | 0 | 0 | 0 | 0 | 0 | 1 | 0 | 4 | 228
| PP |  | Následná úprava GPK koleje směrové a výškové uspořádání pražce dřevěné nebo ocelové | [14 empty] | PP | 0
| P |  | Poznámka k položce: Následná úprava GPK koleje směrové a výškové uspořádání pražce dřevěné nebo ocelové. Poznámka: 1. V cenách jsou započteny náklady na úpravu směrového a výškového uspořádání strojní linkou ASP s přesným zaměřením její prostorové polohy po konsolidaci KL, úpravu KL pluhem a měření mezních stavebních odchylek dle ČSN, měření techologických veličin a předání tištěných výstupů objednateli. 2. V cenách nejsou obsaženy náklady na zaměření APK, doplnění a dodávku kameniva a snížení KL pod patou kolejnice. 1: Výpočet: Množství v položce v tabulce kubatur. ((Délka zřízeného kolejového roštu v koleji na dřevěných pražcích (včetně délky koleje zřízené na dlouhých společných pražcích) 2: 134,73/1000 Technická specifikace položky odpovídá příslušné cenové soustavě | [14 empty] | P | 0
115 | K | 5909030020 | Následná úprava GPK koleje směrové a výškové uspořádání pražce betonové | km | 0.626 |  | 0 | Sborník UOŽI 01 2020 |  | základní |  | 0 | 0 | 0 | 0 | 0 | 4 | K | 0 | ROZPOCET | 0 | 0 | 0 | 0 | 0 | 1 | 0 | 4 | 230
| PP |  | Následná úprava GPK koleje směrové a výškové uspořádání pražce betonové | [14 empty] | PP | 0
| P |  | Poznámka k položce: Následná úprava GPK koleje směrové a výškové uspořádání pražce betonové. Poznámka: 1. V cenách jsou započteny náklady na úpravu směrového a výškového uspořádání strojní linkou ASP s přesným zaměřením její prostorové polohy po konsolidaci KL, úpravu KL pluhem a měření mezních stavebních odchylek dle ČSN, měření techologických veličin a předání tištěných výstupů objednateli. 2. V cenách nejsou obsaženy náklady na zaměření APK, doplnění a dodávku kameniva a snížení KL pod patou kolejnice. 1: Výpočet: Množství v položce v tabulce kubatur. (Délka zřízeného kolejového roštu v koleji na betonových pražcích) 2: ((444,98+70,03+111,42)/1000) Technická specifikace položky odpovídá příslušné cenové soustavě | [14 empty] | P | 0
116 | K | 5909031010 | Úprava GPK koleje směrové a výškové uspořádání pražce dřevěné nebo ocelové | km | 0.318 |  | 0 | Sborník UOŽI 01 2020 |  | základní |  | 0 | 0 | 0 | 0 | 0 | 4 | K | 0 | ROZPOCET | 0 | 0 | 0 | 0 | 0 | 1 | 0 | 4 | 232
| PP |  | Úprava GPK koleje směrové a výškové uspořádání pražce dřevěné nebo ocelové | [14 empty] | PP | 0
| P |  | Poznámka k položce: Úprava GPK koleje směrové a výškové uspořádání pražce dřevěné nebo ocelové. Poznámka: 1. V cenách jsou započteny náklady na nasazení strojní linky pro úpravu směrového a výškového uspořádání ASP metodou zmenšování chyb a úpravu KL pluhem včetně měření mezních stavebních odchylek dle ČSN, měření techologických veličin a předání tištěných výstupů objednateli. 2. V cenách nejsou obsaženy náklady doplnění a dodávku kameniva a snížení KL pod patou kolejnice. 1: Výpočet: Množství v položce v tabulce kubatur. Výběhy na dřevěných pražcích v rámci realizace stavby 2: 318,1/1000 Technická specifikace položky odpovídá příslušné cenové soustavě | [14 empty] | P | 0
117 | K | 5909031020 | Úprava GPK koleje směrové a výškové uspořádání pražce betonové | km | 0.082 |  | 0 | Sborník UOŽI 01 2020 |  | základní |  | 0 | 0 | 0 | 0 | 0 | 4 | K | 0 | ROZPOCET | 0 | 0 | 0 | 0 | 0 | 1 | 0 | 4 | 234
| PP |  | Úprava GPK koleje směrové a výškové uspořádání pražce betonové | [14 empty] | PP | 0
| P |  | Poznámka k položce: Úprava GPK koleje směrové a výškové uspořádání pražce betonové. Poznámka: 1. V cenách jsou započteny náklady na nasazení strojní linky pro úpravu směrového a výškového uspořádání ASP metodou zmenšování chyb a úpravu KL pluhem včetně měření mezních stavebních odchylek dle ČSN, měření techologických veličin a předání tištěných výstupů objednateli. 2. V cenách nejsou obsaženy náklady doplnění a dodávku kameniva a snížení KL pod patou kolejnice. 1: Výpočet: Množství v položce v tabulce kubatur. Výběhy na betonových pražcích v rámci realizace stavby 2: 82/1000 Technická specifikace položky odpovídá příslušné cenové soustavě | [14 empty] | P | 0
118 | K | 5909040010 | Následná úprava GPK výhybky směrové a výškové uspořádání pražce dřevěné nebo ocelové | m | 297.82 |  | 0 | Sborník UOŽI 01 2020 |  | základní |  | 0 | 0 | 0 | 0 | 0 | 4 | K | 0 | ROZPOCET | 0 | 0 | 0 | 0 | 0 | 1 | 0 | 4 | 236
| PP |  | Následná úprava GPK výhybky směrové a výškové uspořádání pražce dřevěné nebo ocelové | [14 empty] | PP | 0
| P |  | Poznámka k položce: Následná úprava GPK výhybky směrové a výškové uspořádání pražce dřevěné nebo ocelové. Poznámka: 1. V cenách jsou započteny náklady na úpravu směrového a výškového uspořádání strojní linkou ASP s přesným zaměřením její prostorové polohy po konsolidaci KL, úpravu KL pluhem a měření mezních stavebních odchylek dle ČSN, měření techologických veličin a předání tištěných výstupů objednateli. 2. V cenách nejsou obsaženy náklady na zaměření APK, doplnění a dodávku kameniva a snížení KL pod patou kolejnice. 1: Výpočet: Množství v položce v tabulce kubatur. (rozvinutá délka nově vkládaných výhybek + stávající výhybka č.19ab) 2: 224,85+72,97 Technická specifikace položky odpovídá příslušné cenové soustavě | [14 empty] | P | 0
119 | K | 5909041010 | Úprava GPK výhybky směrové a výškové uspořádání pražce dřevěné nebo ocelové | m | 122.82 |  | 0 | Sborník UOŽI 01 2020 |  | základní |  | 0 | 0 | 0 | 0 | 0 | 4 | K | 0 | ROZPOCET | 0 | 0 | 0 | 0 | 0 | 1 | 0 | 4 | 238
| PP |  | Úprava GPK výhybky směrové a výškové uspořádání pražce dřevěné nebo ocelové | [14 empty] | PP | 0
| P |  | Poznámka k položce: Úprava GPK výhybky směrové a výškové uspořádání pražce dřevěné nebo ocelové. Poznámka: 1. V cenách jsou započteny náklady na nasazení strojní linky pro úpravu směrového a výškového uspořádání ASP metodou zmenšování chyb a úpravu KL pluhem včetně měření mezních stavebních odchylek dle ČSN, měření techologických veličin a předání tištěných výstupů objednateli. 2. V cenách nejsou obsaženy náklady doplnění a dodávku kameniva a snížení KL pod patou kolejnice. 1: Výpočet: Množství v položce v tabulce kubatur. Podbití výhybky č. 19 a 31 při realizaci stavby. 2: Množství v položce v tabulce kubatur 3: 72,97+49,85 Technická specifikace položky odpovídá příslušné cenové soustavě | [14 empty] | P | 0
120 | K | 5910020020 | Svařování kolejnic termitem plný předehřev standardní spára svar sériový tv. R65 | svar | 4 |  | 0 | Sborník UOŽI 01 2020 |  | základní |  | 0 | 0 | 0 | 0 | 0 | 4 | K | 0 | ROZPOCET | 0 | 0 | 0 | 0 | 0 | 1 | 0 | 4 | 240
| PP |  | Svařování kolejnic termitem plný předehřev standardní spára svar sériový tv. R65 | [14 empty] | PP | 0
| P |  | Poznámka k položce: Svařování kolejnic termitem plný předehřev standardní spára svar sériový tv. R65. Poznámka: 1. V cenách jsou započteny náklady na vybrání kameniva z mezipražcového prostoru, demontáž upevňovadel, směrové a výškové vyrovnání kolejnic, provedení svaru, montáž upevňovadel, vizuální kontrola, měření geometrie svaru. 2. V cenách nejsou obsaženy náklady na kontrolu svaru ultrazvukem, podbití pražců a demontáž styku. 1: Vevaření kolejnicových vložek v koleji č. 10a 2: 4 Technická specifikace položky odpovídá příslušné cenové soustavě | [14 empty] | P | 0
121 | K | 5910040310 | Umožnění volné dilatace kolejnice demontáž upevňovadel s osazením kluzných podložek rozdělení pražců - "c" | m | 222.84 |  | 0 | Sborník UOŽI 01 2020 |  | základní |  | 0 | 0 | 0 | 0 | 0 | 4 | K | 0 | ROZPOCET | 0 | 0 | 0 | 0 | 0 | 1 | 0 | 4 | 242
| PP |  | Umožnění volné dilatace kolejnice demontáž upevňovadel s osazením kluzných podložek rozdělení pražců - "c" | [14 empty] | PP | 0
| P |  | Poznámka k položce: Umožnění volné dilatace kolejnice demontáž upevňovadel s osazením kluzných podložek rozdělení pražců "c". Poznámka: 1. V cenách jsou započteny náklady na uvolnění, demontáž a rovnoměrné prodloužení nebo zkrácení kolejnice, vyznačení značek a vedení dokumentace. 2. V cenách nejsou obsaženy náklady na demontáž kolejnicových spojek. 1: Umožnění volné dilatace na délce nově zřízeného kolejového roštu na rozdělení "c" 2: Délka koleje * 2 kolejnicové pásy 3: 111,42*2 Technická specifikace položky odpovídá příslušné cenové soustavě | [14 empty] | P | 0
122 | K | 5910040320 | Umožnění volné dilatace kolejnice demontáž upevňovadel s osazením kluzných podložek rozdělení pražců - "d" | m | 1030.02 |  | 0 | Sborník UOŽI 01 2020 |  | základní |  | 0 | 0 | 0 | 0 | 0 | 4 | K | 0 | ROZPOCET | 0 | 0 | 0 | 0 | 0 | 1 | 0 | 4 | 244
| PP |  | Umožnění volné dilatace kolejnice demontáž upevňovadel s osazením kluzných podložek rozdělení pražců - "d" | [14 empty] | PP | 0
| P |  | Poznámka k položce: Umožnění volné dilatace kolejnice demontáž upevňovadel s osazením kluzných podložek rozdělení pražců "d". Poznámka: 1. V cenách jsou započteny náklady na uvolnění, demontáž a rovnoměrné prodloužení nebo zkrácení kolejnice, vyznačení značek a vedení dokumentace. 2. V cenách nejsou obsaženy náklady na demontáž kolejnicových spojek. 1: Umožnění volné dilatace na délce nově zřízeného kolejového roštu na rozdělení "d" 2: Délka koleje * 2 kolejnicové pásy 3: (444,98+70,03)*2 Technická specifikace položky odpovídá příslušné cenové soustavě | [14 empty] | P | 0
123 | K | 5910040330 | Umožnění volné dilatace kolejnice demontáž upevňovadel s osazením kluzných podložek rozdělení pražců - "u" | m | 269.46 |  | 0 | Sborník UOŽI 01 2020 |  | základní |  | 0 | 0 | 0 | 0 | 0 | 4 | K | 0 | ROZPOCET | 0 | 0 | 0 | 0 | 0 | 1 | 0 | 4 | 246
| PP |  | Umožnění volné dilatace kolejnice demontáž upevňovadel s osazením kluzných podložek rozdělení pražců - "u" | [14 empty] | PP | 0
| P |  | Poznámka k položce: Umožnění volné dilatace kolejnice demontáž upevňovadel s osazením kluzných podložek rozdělení pražců "u". Poznámka: 1. V cenách jsou započteny náklady na uvolnění, demontáž a rovnoměrné prodloužení nebo zkrácení kolejnice, vyznačení značek a vedení dokumentace. 2. V cenách nejsou obsaženy náklady na demontáž kolejnicových spojek. 1: Umožnění volné dilatace na délce nově zřízeného kolejového roštu na rozdělení "u" 2: Délka koleje * 2 kolejnicové pásy 3: 134,73*2 Technická specifikace položky odpovídá příslušné cenové soustavě | [14 empty] | P | 0
124 | K | 5910040410 | Umožnění volné dilatace kolejnice montáž upevňovadel s odstraněním kluzných podložek rozdělení - pražců "c" | m | 222.84 |  | 0 | Sborník UOŽI 01 2020 |  | základní |  | 0 | 0 | 0 | 0 | 0 | 4 | K | 0 | ROZPOCET | 0 | 0 | 0 | 0 | 0 | 1 | 0 | 4 | 248
| PP |  | Umožnění volné dilatace kolejnice montáž upevňovadel s odstraněním kluzných podložek rozdělení - pražců "c" | [14 empty] | PP | 0
| P |  | Poznámka k položce: Umožnění volné dilatace kolejnice montáž upevňovadel s odstraněním kluzných podložek rozdělení pražců "c". Poznámka: 1. V cenách jsou započteny náklady na uvolnění, demontáž a rovnoměrné prodloužení nebo zkrácení kolejnice, vyznačení značek a vedení dokumentace. 2. V cenách nejsou obsaženy náklady na demontáž kolejnicových spojek. 1: Umožnění volné dilatace na délce nově zřízeného kolejového roštu + umožnění volné dilatace stávajícího stavu. 2: Délka koleje * 2 kolejnicové pásy 3: 111,42*2 Technická specifikace položky odpovídá příslušné cenové soustavě | [14 empty] | P | 0
125 | K | 5910040420 | Umožnění volné dilatace kolejnice montáž upevňovadel s odstraněním kluzných podložek rozdělení - pražců "d" | m | 1030.02 |  | 0 | Sborník UOŽI 01 2020 |  | základní |  | 0 | 0 | 0 | 0 | 0 | 4 | K | 0 | ROZPOCET | 0 | 0 | 0 | 0 | 0 | 1 | 0 | 4 | 250
| PP |  | Umožnění volné dilatace kolejnice montáž upevňovadel s odstraněním kluzných podložek rozdělení - pražců "d" | [14 empty] | PP | 0
| P |  | Poznámka k položce: Umožnění volné dilatace kolejnice montáž upevňovadel s odstraněním kluzných podložek rozdělení pražců "d". Poznámka: 1. V cenách jsou započteny náklady na uvolnění, demontáž a rovnoměrné prodloužení nebo zkrácení kolejnice, vyznačení značek a vedení dokumentace. 2. V cenách nejsou obsaženy náklady na demontáž kolejnicových spojek. 1: Umožnění volné dilatace na délce nově zřízeného kolejového roštu + umožnění volné dilatace stávajícího stavu. 2: Délka koleje * 2 kolejnicové pásy 3: (444,98+70,03)*2 Technická specifikace položky odpovídá příslušné cenové soustavě | [14 empty] | P | 0
126 | K | 5910040430 | Umožnění volné dilatace kolejnice montáž upevňovadel s odstraněním kluzných podložek rozdělení - pražců "u" | m | 269.46 |  | 0 | Sborník UOŽI 01 2020 |  | základní |  | 0 | 0 | 0 | 0 | 0 | 4 | K | 0 | ROZPOCET | 0 | 0 | 0 | 0 | 0 | 1 | 0 | 4 | 252
| PP |  | Umožnění volné dilatace kolejnice montáž upevňovadel s odstraněním kluzných podložek rozdělení - pražců "u" | [14 empty] | PP | 0
| P |  | Poznámka k položce: Umožnění volné dilatace kolejnice montáž upevňovadel s odstraněním kluzných podložek rozdělení pražců "u". Poznámka: 1. V cenách jsou započteny náklady na uvolnění, demontáž a rovnoměrné prodloužení nebo zkrácení kolejnice, vyznačení značek a vedení dokumentace. 2. V cenách nejsou obsaženy náklady na demontáž kolejnicových spojek. 1: Umožnění volné dilatace na délce nově zřízeného kolejového roštu + umožnění volné dilatace stávajícího stavu. 2: Délka koleje * 2 kolejnicové pásy 3: 134,73*2 Technická specifikace položky odpovídá příslušné cenové soustavě | [14 empty] | P | 0
127 | K | 5910050010 | Umožnění volné dilatace dílů výhybek demontáž upevňovadel výhybka I. generace | m | 224.85 |  | 0 | Sborník UOŽI 01 2020 |  | základní |  | 0 | 0 | 0 | 0 | 0 | 4 | K | 0 | ROZPOCET | 0 | 0 | 0 | 0 | 0 | 1 | 0 | 4 | 254
| PP |  | Umožnění volné dilatace dílů výhybek demontáž upevňovadel výhybka I. generace | [14 empty] | PP | 0
| P |  | Poznámka k položce: Umožnění volné dilatace dílů výhybek demontáž upevňovadel výhybka I. generace. Poznámka: 1. V cenách jsou započteny náklady na uvolnění dílů výhybky a jejich rovnoměrné prodloužení nebo zkrácení. 2. V cenách nejsou obsaženy náklady na demontáž spojek. 1: Rozvinuté délky nově vkládaných výhybek 2: 224,85 Technická specifikace položky odpovídá příslušné cenové soustavě | [14 empty] | P | 0
128 | K | 5910050110 | Umožnění volné dilatace dílů výhybek montáž upevňovadel výhybka I. generace | m | 224.85 |  | 0 | Sborník UOŽI 01 2020 |  | základní |  | 0 | 0 | 0 | 0 | 0 | 4 | K | 0 | ROZPOCET | 0 | 0 | 0 | 0 | 0 | 1 | 0 | 4 | 256
| PP |  | Umožnění volné dilatace dílů výhybek montáž upevňovadel výhybka I. generace | [14 empty] | PP | 0
| P |  | Poznámka k položce: Umožnění volné dilatace dílů výhybek montáž upevňovadel výhybka I. generace. Poznámka: 1. V cenách jsou započteny náklady na uvolnění dílů výhybky a jejich rovnoměrné prodloužení nebo zkrácení. 2. V cenách nejsou obsaženy náklady na demontáž spojek. 1: Rozvinuté délky nově vkládaných výhybek 2: 224,85 Technická specifikace položky odpovídá příslušné cenové soustavě | [14 empty] | P | 0
129 | K | 5910090070 | Navaření srdcovky jednoduché montované z kolejnic úhel odbočení 5°-7,9° (1:7,5 až 1:9) hloubky přes - 20 do 35 mm | kus | 4 |  | 0 | Sborník UOŽI 01 2020 |  | základní |  | 0 | 0 | 0 | 0 | 0 | 4 | K | 0 | ROZPOCET | 0 | 0 | 0 | 0 | 0 | 1 | 0 | 4 | 258
| PP |  | Navaření srdcovky jednoduché montované z kolejnic úhel odbočení 5°-7,9° (1:7,5 až 1:9) hloubky přes - 20 do 35 mm | [14 empty] | PP | 0
| P |  | Poznámka k položce: Navaření srdcovky jednoduché montované z kolejnic úhel odbočení 5°-7,9° (1:7,5 až 1:9) hloubky přes 20 do 35 mm. Poznámka: 1. V cenách jsou obsaženy náklady na uvolnění upevňovadel, vyrovnání srdcovky, opravu navařením, dotažení upevňovadel a kontrola měřidlem. 2. V cenách nejsou obsaženy náklady na podbití srdcovky a nedestruktivní kontrolu. 1: Navaření srdcovky výhybky č. 32, 27, 40, 43 2: 4 Technická specifikace položky odpovídá příslušné cenové soustavě | [14 empty] | P | 0
130 | M | 5955101000 | Kamenivo drcené štěrk frakce 31,5/63 třídy BI | t | 4193.54 |  | 0 | Sborník UOŽI 01 2020 |  | základní |  | 0 | 1 | 4193.54 | 0 | 0 | 8 | M | 0 | ROZPOCET | 0 | 0 | 0 | 0 | 0 | 1 | 0 | 4 | 260
| PP |  | Kamenivo drcené štěrk frakce 31,5/63 třídy BI | [14 empty] | PP | 0
| P |  | Poznámka k položce: Kamenivo drcené štěrk frakce 31,5/63 třídy BI 1: Doplnění kolejového lože v koleji ve výbězích 2: 12,41 3: Doplnění kolejového lože v koleji při následné úpravě GPK 4: 143,86 5: Doplnění kolejového lože v koleji (nově zřizované kolejové lože) 6: 3300,82 7: Doplnění kolejového lože ve výhybkách při následném podbití 8: 61,67 9: Doplnění kolejového lože ve výhybkách (č.19 a č.31) při realizaci stavby 10: 24 11: Doplnění kolejového lože ve výhybce č. 19 při následném podbití 12: 14,94 13: Doplnění kolejového lože ve výhybkách (nově zřizované kolejové lože ve výhybkách) 14: 635,84 15: Množství v položce dle tabulky kubatur. Technická specifikace položky odpovídá příslušné cenové soustavě | [14 empty] | P | 0
131 | M | 5956101020 | Pražec dřevěný příčný vystrojený dub 2600x260x160 mm | kus | 130 |  | 0 | Sborník UOŽI 01 2020 |  | základní |  | 0 | 0.283 | 36.79 | 0 | 0 | 8 | M | 0 | ROZPOCET | 0 | 0 | 0 | 0 | 0 | 1 | 0 | 4 | 262
| PP |  | Pražec dřevěný příčný vystrojený dub 2600x260x160 mm | [14 empty] | PP | 0
| P |  | Poznámka k položce: Pražec dřevěný příčný vystrojený dub 2600x260x160 mm 1: U příčných dřevěných pražců je potřeba zohlednit jejich vystrojení s ohledem na navazující kolejový rošt před a za výhybkami. 2: Specifikace vystrojení příčných pražců v příloze TZ. 3: 130 Technická specifikace položky odpovídá příslušné cenové soustavě | [14 empty] | P | 0
132 | M | 5957201005 | Kolejnice užité tv. R65 - dodávka SŽDC (NEOCEŇOVAT) | m | 6 |  | 0 | Sborník UOŽI 01 2020 |  | základní |  | 0 | 0 | 0 | 0 | 0 | 8 | M | 0 | ROZPOCET | 0 | 0 | 0 | 0 | 0 | 1 | 0 | 4 | 264
| PP |  | Kolejnice užité tv. R65 - dodávka SŽDC (NEOCEŇOVAT) | [14 empty] | PP | 0
| P |  | Poznámka k položce: Kolejnice užité tv. R65 1: Neoceňovat, dodá SŽ OŘ HK. 2: Kolejnicové vložky "2*3,0m" (odstranění stávajícího styku v koleji č. 10a) 3: 2*3 Technická specifikace položky odpovídá příslušné cenové soustavě | [14 empty] | P | 0
133 | M | 5957201010 | Kolejnice užité tv. S49 - dodávka SŽDC (NEOCEŇOVAT) | m | 998.752 |  | 0 | Sborník UOŽI 01 2020 |  | základní |  | 0 | 0 | 0 | 0 | 0 | 8 | M | 0 | ROZPOCET | 0 | 0 | 0 | 0 | 0 | 1 | 0 | 4 | 266
| PP |  | Kolejnice užité tv. S49 - dodávka SŽDC (NEOCEŇOVAT) | [14 empty] | PP | 0
| P |  | Poznámka k položce: Kolejnice užité tv. S49 1: Neoceňovat, dodá SŽ OŘ HK. 2: Délka nově zřizovaného kolejového roštu (kolejnice S49) * 2 - délka kolejnic ( užité ) určených dle předkategorizace ke zpětnému užití 3: (579,71*2)-395 4: Výměna středových kolejnic výhybky č. 18A "39,185m“ 5: 39,185 6: Výměna středových kolejnic výhybky č. 32, "46,592m" 7: 46,592 8: Výměna středových kolejnic výhybky č. 27, 40, 43 (3*39,185m) 9: 3*39,185 10: Výměna kolejnic před ZV 43, "9,5m*2", kolejnicové vložky za ZV 31 "6,0m*2" 11: 2*9,5+2*6 Technická specifikace položky odpovídá příslušné cenové soustavě | [14 empty] | P | 0
134 | M | 5958101190 | Součásti spojovací plastové spojky pro IS (alkamid) tv. S49 | kus | 4 |  | 0 | Sborník UOŽI 01 2020 |  | základní |  | 0 | 0.002 | 0.008 | 0 | 0 | 8 | M | 0 | ROZPOCET | 0 | 0 | 0 | 0 | 0 | 1 | 0 | 4 | 268
| PP |  | Součásti spojovací plastové spojky pro IS (alkamid) tv. S49 | [14 empty] | PP | 0
| P |  | Poznámka k položce: Součásti spojovací plastové spojky pro IS (alkamid) tv. S49 1: Izolační spojky pro provizorní izolovaný styk 2: 4 Technická specifikace položky odpovídá příslušné cenové soustavě | [14 empty] | P | 0
135 | M | 5958101195 | Součásti spojovací plastové spojky pro IS (alkamid) tv. T | kus | 4 |  | 0 | Sborník UOŽI 01 2020 |  | základní |  | 0 | 0.003 | 0.012 | 0 | 0 | 8 | M | 0 | ROZPOCET | 0 | 0 | 0 | 0 | 0 | 1 | 0 | 4 | 270
| PP |  | Součásti spojovací plastové spojky pro IS (alkamid) tv. T | [14 empty] | PP | 0
| P |  | Poznámka k položce: Součásti spojovací plastové spojky pro IS (alkamid) tv. T 1: Definitivní izolovaný styk v koleji č. 10e 2: 4 Technická specifikace položky odpovídá příslušné cenové soustavě | [14 empty] | P | 0
136 | M | 5958107005 | Šroub spojkový M24 x 140 mm | kus | 16 |  | 0 | Sborník UOŽI 01 2020 |  | základní |  | 0 | 0.001 | 0.016 | 0 | 0 | 8 | M | 0 | ROZPOCET | 0 | 0 | 0 | 0 | 0 | 1 | 0 | 4 | 272
| PP |  | Šroub spojkový M24 x 140 mm | [14 empty] | PP | 0
| P |  | Poznámka k položce: Šroub spojkový M24 x 140 mm 1: Spojkové šrouby pro provizorní izolovaný styk, izolovaný styk v koleji č. 10e 2: 16 Technická specifikace položky odpovídá příslušné cenové soustavě | [14 empty] | P | 0
137 | M | 5958128010 | Komplety ŽS 4 (šroub RS 1, matice M 24, podložka Fe6, svěrka ŽS4) | kus | 5806 |  | 0 | Sborník UOŽI 01 2020 |  | základní |  | 0 | 0.001 | 5.806 | 0 | 0 | 8 | M | 0 | ROZPOCET | 0 | 0 | 0 | 0 | 0 | 1 | 0 | 4 | 274
| PP |  | Komplety ŽS 4 (šroub RS 1, matice M 24, podložka Fe6, svěrka ŽS4) | [14 empty] | PP | 0
| P |  | Poznámka k položce: Komplety ŽS 4 (šroub RS 1, matice M 24, podložka Fe6, svěrka ŽS4) 1: Počet kusů vkládaných nových vystrojených dřevěných a betonových příčných pražců SB6 v koleji "(130ks+944ks) * 4" 2: (130+944)*4 3: Počet kompletů pro výhybku JS49 1:9-190 - 212ks, pro výhybku JS49 1:9-300 - 230ks 4: 212*4+230*1 5: Počet kompletů na dlouhé společné pražce výhybek - 216ks podkladnic*2 - "432ks" 6: 432 Technická specifikace položky odpovídá příslušné cenové soustavě | [14 empty] | P | 0
138 | M | 5958134040 | Součásti upevňovací kroužek pružný dvojitý Fe 6 | kus | 5987 |  | 0 | Sborník UOŽI 01 2020 |  | základní |  | 0 | 0 | 0 | 0 | 0 | 8 | M | 0 | ROZPOCET | 0 | 0 | 0 | 0 | 0 | 1 | 0 | 4 | 276
| PP |  | Součásti upevňovací kroužek pružný dvojitý Fe 6 | [14 empty] | PP | 0
| P |  | Poznámka k položce: Součásti upevňovací kroužek pružný dvojitý Fe 6 1: Pružné dvojité kroužky pro výhybku JS49 1:9-190 - 981 ks, pro výhybku JS49 1:9-300 - 1157 ks (odpočet kroužků, které jsou součástí kompletů ŽS4) 2: Pružné dvojité kroužky na dlouhé společné pražce za výhybkami - (počet podkladnic * 4ks) - 216*4 "864ks" 3: (981-212)*4+(1157-230)*1+864 4: Pružné dvojité kroužky pro pražce SB5P - 77ks pražců SB5P 5: 77*4 6: Pružné kroužky pro pražce SB6 určené k přehmoždinkování počet (vrtule dle počtu hmoždinek) 7: 812 Technická specifikace položky odpovídá příslušné cenové soustavě | [14 empty] | P | 0
139 | M | 5958134075 | Součásti upevňovací vrtule R1(145) | kus | 3548 |  | 0 | Sborník UOŽI 01 2020 |  | základní |  | 0 | 0.001 | 3.548 | 0 | 0 | 8 | M | 0 | ROZPOCET | 0 | 0 | 0 | 0 | 0 | 1 | 0 | 4 | 278
| PP |  | Součásti upevňovací vrtule R1(145) | [14 empty] | PP | 0
| P |  | Poznámka k položce: Součásti upevňovací vrtule R1(145) 1: Vrtule R1 na dlouhé společné pražce za výhybkami - (počet podkladnic* 4ks) - 4*216ks "864ks" 2: 864 3: Vrtule R1 pro výhybku JS49 1:9-190 - 358 ks, pro výhybku JS49 1:9-300 - 440 ks 4: 358*4+440*1 5: Vrtule R1 pro pražce SB6 určené k přehmoždinkování počet (vrtule dle počtu hmoždinek) 6: 812 Technická specifikace položky odpovídá příslušné cenové soustavě | [14 empty] | P | 0
140 | M | 5958134080 | Součásti upevňovací vrtule R2 (160) | kus | 1320 |  | 0 | Sborník UOŽI 01 2020 |  | základní |  | 0 | 0.001 | 1.32 | 0 | 0 | 8 | M | 0 | ROZPOCET | 0 | 0 | 0 | 0 | 0 | 1 | 0 | 4 | 280
| PP |  | Součásti upevňovací vrtule R2 (160) | [14 empty] | PP | 0
| P |  | Poznámka k položce: Součásti upevňovací vrtule R2 (160) 1: Vrtule R2 pro výhybku JS49 1:9-190 - 252 - ks, pro výhybku JS49 1:9-300 - 312 ks 2: 252*4+312*1 Technická specifikace položky odpovídá příslušné cenové soustavě | [14 empty] | P | 0
141 | M | 5958158005 | Podložka pryžová pod patu kolejnice S49 183/126/6 | kus | 3008 |  | 0 | Sborník UOŽI 01 2020 |  | základní |  | 0 | 0 | 0 | 0 | 0 | 8 | M | 0 | ROZPOCET | 0 | 0 | 0 | 0 | 0 | 1 | 0 | 4 | 282
| PP |  | Podložka pryžová pod patu kolejnice S49 183/126/6 | [14 empty] | PP | 0
| P |  | Poznámka k položce: Podložka pryžová pod patu kolejnice S49 183/126/6 1: Pryžové podložky pro výhybku JS49 1:9-190 - 94 ks, pro výhybku JS49 1:9-300 - 114 ks 2: Pryžové podložky pod patu kolejnice pro příčné pražce v koleji (počet pražcu* 2) 3: Pryžové podložky pod patu kolejnice pro dlouhé společné pražce za výhybkami - "216ks" 4: 94*4+114*1+((130+944+77)*2)+216 Technická specifikace položky odpovídá příslušné cenové soustavě | [14 empty] | P | 0
142 | M | 5958158070 | Podložka polyetylenová pod podkladnici 380/160/2 (S4, R4) | kus | 1112 |  | 0 | Sborník UOŽI 01 2020 |  | základní |  | 0 | 0 | 0 | 0 | 0 | 8 | M | 0 | ROZPOCET | 0 | 0 | 0 | 0 | 0 | 1 | 0 | 4 | 284
| PP |  | Podložka polyetylenová pod podkladnici 380/160/2 (S4, R4) | [14 empty] | PP | 0
| P |  | Poznámka k položce: Podložka polyetylenová pod podkladnici 380/160/2 (S4, R4) 1: Polyetylénové podložky pro výhybku JS49 1:9-190 - 94 ks, pro výhybku JS49 1:9-300 - 114 ks 2: Polyetylénové podložky pod podkladice na společných dlouhých pražcích za výhybkami "216ks 3: Polyetylénové podložky pod podkladice na pražce SB6 určené k přehmoždinkování (počet dle přehmoždinkovávaných pražců) 4: 94*4+114*1+216+203*2 Technická specifikace položky odpovídá příslušné cenové soustavě | [14 empty] | P | 0
143 | M | 5958176000 | Penefolové pásy folie 30x1x0,002 | m | 75 |  | 0 | Sborník UOŽI 01 2020 |  | základní |  | 0 | 0.001 | 0.075 | 0 | 0 | 8 | M | 0 | ROZPOCET | 0 | 0 | 0 | 0 | 0 | 1 | 0 | 4 | 286
| PP |  | Penefolové pásy folie 30x1x0,002 | [14 empty] | PP | 0
| P |  | Poznámka k položce: Penefolové pásy folie 30x1x0,002 1: Jedna role (30m) - 2 výhybky 2: 75 Technická specifikace položky odpovídá příslušné cenové soustavě | [14 empty] | P | 0
144 | M | 5958231045 | Svěrka užitá T5 - dodávka SŽDC (NEOCEŇOVAT) | kus | 154 |  | 0 | Sborník UOŽI 01 2020 |  | základní |  | 0 | 0 | 0 | 0 | 0 | 8 | M | 0 | ROZPOCET | 0 | 0 | 0 | 0 | 0 | 1 | 0 | 4 | 288
| PP |  | Svěrka užitá T5 - dodávka SŽDC (NEOCEŇOVAT) | [14 empty] | PP | 0
| P |  | Poznámka k položce: Svěrka užitá T5 1: Neoceňovat, dodá SŽ OŘ HK. 2: Množství dle počtu vkládaných betonových pražců SB5P "77ks" 3: 2*77 Technická specifikace položky odpovídá příslušné cenové soustavě | [14 empty] | P | 0
145 | M | 5961240035 | Výhybka jednoduchá užitá kompletní ocelové součásti JS49 1: 9-190 levá - dodávka SŽDC (NEOCEŇOVAT) | kus | 3 |  | 0 | Sborník UOŽI 01 2020 |  | základní |  | 0 | 9.45 | 28.35 | 0 | 0 | 8 | M | 0 | ROZPOCET | 0 | 0 | 0 | 0 | 0 | 1 | 0 | 4 | 290
| PP |  | Výhybka jednoduchá užitá kompletní ocelové součásti JS49 1: 9-190 levá - dodávka SŽDC (NEOCEŇOVAT) | [14 empty] | PP | 0
| P |  | Poznámka k položce: Výhybka jednoduchá užitá kompletní ocelové součásti JS49 1: 9-190 levá 1: Neoceňovat, dodá SŽ OŘ HK. 2: Výhybka č. 27, 40, 43 3: 3 Technická specifikace položky odpovídá příslušné cenové soustavě | [14 empty] | P | 0
146 | K | 9902100600 | Doprava dodávek zhotovitele, dodávek objednatele nebo výzisku mechanizací přes 3,5 t sypanin do 80km | t | 4370.49 |  | 0 | Sborník UOŽI 01 2020 |  | základní |  | 0 | 0 | 0 | 0 | 0 | 4 | K | 0 | ROZPOCET | 0 | 0 | 0 | 0 | 0 | 1 | 0 | 4 | 292
| PP |  | Doprava dodávek zhotovitele, dodávek objednatele nebo výzisku mechanizací přes 3,5 t sypanin do 80km | [14 empty] | PP | 0
| P |  | Poznámka k položce: 1: Doprava materiálu kolejového lože - štěrk frakce 31,5/63 2: 4193,46 3: Doprava materiálu pro drážní stezky - štěrk frakce 4/8 4: 177,03 Technická specifikace položky odpovídá příslušné cenové soustavě | [14 empty] | P | 0
147 | K | 9902200100 | Doprava dodávek zhotovitele, dodávek objednatele nebo výzisku mechanizací přes 3,5 t objemnějšího - kusového materiálu do 10 km | t | 28.689 |  | 0 | Sborník UOŽI 01 2020 |  | základní |  | 0 | 0 | 0 | 0 | 0 | 4 | K | 0 | ROZPOCET | 0 | 0 | 0 | 0 | 0 | 1 | 0 | 4 | 294
| PP |  | Doprava dodávek zhotovitele, dodávek objednatele nebo výzisku mechanizací přes 3,5 t objemnějšího - kusového materiálu do 10 km | [14 empty] | PP | 0
| P |  | Poznámka k položce: 1: Odvoz polyetylénových a pryžových podložek na skládku "0,56t", "0,53" 2: 0,56+0,53 3: Doprava výhybek: (1ks 1:9-190 z Hradce Králové "9,26t) 4: 9,26 5: Odvoz betonových pražců z koleje č. 10e na skládku 6: 10,5 7: Doprava užitých dřevěných pražců určených k ojedinělé výměně 8: 7,6 9: Doprava svěrek T5 a T6 10: (0,00073+0,00082)*2*77 Technická specifikace položky odpovídá příslušné cenové soustavě | [14 empty] | P | 0
148 | K | 9902200200 | Doprava dodávek zhotovitele, dodávek objednatele nebo výzisku mechanizací přes 3,5 t objemnějšího - kusového materiálu do 20 km | t | 326.906 |  | 0 | Sborník UOŽI 01 2020 |  | základní |  | 0 | 0 | 0 | 0 | 0 | 4 | K | 0 | ROZPOCET | 0 | 0 | 0 | 0 | 0 | 1 | 0 | 4 | 296
| PP |  | Doprava dodávek zhotovitele, dodávek objednatele nebo výzisku mechanizací přes 3,5 t objemnějšího - kusového materiálu do 20 km | [14 empty] | PP | 0
| P |  | Poznámka k položce: 1: Doprava vystrojených pražců SB6P ze Smiřic 2: 277,536 3: Doprava kolejnic S 49 ze Smiřic. 4: 49,37 Technická specifikace položky odpovídá příslušné cenové soustavě | [14 empty] | P | 0
149 | K | 9902200300 | Doprava dodávek zhotovitele, dodávek objednatele nebo výzisku mechanizací přes 3,5 t objemnějšího - kusového materiálu do 30 km | t | 129.16 |  | 0 | Sborník UOŽI 01 2020 |  | základní |  | 0 | 0 | 0 | 0 | 0 | 4 | K | 0 | ROZPOCET | 0 | 0 | 0 | 0 | 0 | 1 | 0 | 4 | 298
| PP |  | Doprava dodávek zhotovitele, dodávek objednatele nebo výzisku mechanizací přes 3,5 t objemnějšího - kusového materiálu do 30 km | [14 empty] | PP | 0
| P |  | Poznámka k položce: 1: Odvoz dřevěných pražců na skládku "129,16t" 2: 129,16 Technická specifikace položky odpovídá příslušné cenové soustavě | [14 empty] | P | 0
150 | K | 9902200500 | Doprava dodávek zhotovitele, dodávek objednatele nebo výzisku mechanizací přes 3,5 t objemnějšího - kusového materiálu do 60 km | t | 21.868 |  | 0 | Sborník UOŽI 01 2020 |  | základní |  | 0 | 0 | 0 | 0 | 0 | 4 | K | 0 | ROZPOCET | 0 | 0 | 0 | 0 | 0 | 1 | 0 | 4 | 300
| PP |  | Doprava dodávek zhotovitele, dodávek objednatele nebo výzisku mechanizací přes 3,5 t objemnějšího - kusového materiálu do 60 km | [14 empty] | PP | 0
| P |  | Poznámka k položce: 1: Doprava betonových pražců SB5 z Bohuslavic nad Metují 2: 21,868 Technická specifikace položky odpovídá příslušné cenové soustavě | [14 empty] | P | 0
151 | K | 9902200600 | Doprava dodávek zhotovitele, dodávek objednatele nebo výzisku mechanizací přes 3,5 t objemnějšího - kusového materiálu do 80 km | t | 43.532 |  | 0 | Sborník UOŽI 01 2020 |  | základní |  | 0 | 0 | 0 | 0 | 0 | 4 | K | 0 | ROZPOCET | 0 | 0 | 0 | 0 | 0 | 1 | 0 | 4 | 302
| PP |  | Doprava dodávek zhotovitele, dodávek objednatele nebo výzisku mechanizací přes 3,5 t objemnějšího - kusového materiálu do 80 km | [14 empty] | PP | 0
| P |  | Poznámka k položce: 1: Doprava drobného kolejiva: podkladnice na dlouhé společné pražce za výhybkami "1,603t", svěrka VT2 "2,64t", šroub T10 "0,122t", šroub T5 "0,467", komplety ŽS4 "7,141t", vrtule R1 "1,845", vrtule R2 "0,752t", pružné kroužky "0,539t", pryžové podložky "0,541t", polyetylénové podložky a penefolové pásy "(0,07+0,064+0,075)t", matice "0,143t" 2: 1,603+2,64+0,122+0,467+7,141+1,845+0,752+0,539+0,541+(0,07+0,064+0,075)+0,143 3: Doprava plastových hmoždinek 4: 0,13 5: Doprava výhybek: (1ks 1:9-190 z České Třebové "9,26t) 6: 9,26 7: Doprava kolejnic tvaru T z Roztok u Jilemnice 8: 18,14 Technická specifikace položky odpovídá příslušné cenové soustavě | [14 empty] | P | 0
152 | K | 9902200700 | Doprava dodávek zhotovitele, dodávek objednatele nebo výzisku mechanizací přes 3,5 t objemnějšího - kusového materiálu do 100 km | t | 9.26 |  | 0 | Sborník UOŽI 01 2020 |  | základní |  | 0 | 0 | 0 | 0 | 0 | 4 | K | 0 | ROZPOCET | 0 | 0 | 0 | 0 | 0 | 1 | 0 | 4 | 304
| PP |  | Doprava dodávek zhotovitele, dodávek objednatele nebo výzisku mechanizací přes 3,5 t objemnějšího - kusového materiálu do 100 km | [14 empty] | PP | 0
| P |  | Poznámka k položce: 1: Doprava výhybek: (1ks 1:9-190 z Poličky "9,26t) 2: 9,26 Technická specifikace položky odpovídá příslušné cenové soustavě | [14 empty] | P | 0
153 | K | 9902200900 | Doprava dodávek zhotovitele, dodávek objednatele nebo výzisku mechanizací přes 3,5 t objemnějšího - kusového materiálu do 200 km | t | 75.114 |  | 0 | Sborník UOŽI 01 2020 |  | základní |  | 0 | 0 | 0 | 0 | 0 | 4 | K | 0 | ROZPOCET | 0 | 0 | 0 | 0 | 0 | 1 | 0 | 4 | 306
| PP |  | Doprava dodávek zhotovitele, dodávek objednatele nebo výzisku mechanizací přes 3,5 t objemnějšího - kusového materiálu do 200 km | [14 empty] | PP | 0
| P |  | Poznámka k položce: 1: Doprava dřevěných pražců : 2: Pražce příčné vystrojené “36,799“ 3: 36,799 4: Výhybkové pražce včetně dlouhých společných pražců za výhybkou + Výhybkové pražce (výměna dlouhých společných pražců za stávajícími výhybkami) "38,315" 5: 38,315 Technická specifikace položky odpovídá příslušné cenové soustavě | [14 empty] | P | 0
154 | K | 9902201000 | Doprava dodávek zhotovitele, dodávek objednatele nebo výzisku mechanizací přes 3,5 t objemnějšího - kusového materiálu do 250 km | t | 5.653 |  | 0 | Sborník UOŽI 01 2020 |  | základní |  | 0 | 0 | 0 | 0 | 0 | 4 | K | 0 | ROZPOCET | 0 | 0 | 0 | 0 | 0 | 1 | 0 | 4 | 308
| PP |  | Doprava dodávek zhotovitele, dodávek objednatele nebo výzisku mechanizací přes 3,5 t objemnějšího - kusového materiálu do 250 km | [14 empty] | PP | 0
| P |  | Poznámka k položce: 1: Doprava LIS "5,653" 2: 5,653 Technická specifikace položky odpovídá příslušné cenové soustavě | [14 empty] | P | 0
155 | K | R5-položka | Přichycení pohozových lan v mezikolejnicovém prostoru | soubor | 1 |  | 0 | Práce OÚŽI 2019 |  | základní |  | 0 | 0 | 0 | 0 | 0 | 4 | K | 0 | ROZPOCET | 0 | 0 | 0 | 0 | 0 | 1 | 0 | 4 | 310
| PP |  | Přichycení pohozových lan v mezikolejnicovém prostoru | [14 empty] | PP | 0
| P |  | Poznámka k položce: 1: Přichycení stávajících pohozových lan v koleji v mezikolejnicovém prostoru 2: Položka zahrnuje dodávku,dopravu a následné uchycení stávajících lan na plastové či dřevěné trámky umístěné v mezipražcovém prostoru (v kolejovém loži) 3: 1 | [14 empty] | P | 0
156 | M | R6-5958140005 | Podkladnice žebrová (pl., přechodové, s úklonem 1:20) | kus | 216 |  | 0 | Dodávky OÚŽI 2019 |  | základní |  | 0 | 0.007 | 1.512 | 0 | 0 | 8 | M | 0 | ROZPOCET | 0 | 0 | 0 | 0 | 0 | 1 | 0 | 4 | 312
| PP |  | Podkladnice žebrová (pl., přechodové, s úklonem 1:20) | [14 empty] | PP | 0
| P |  | Poznámka k položce: Podkladnice žebrová tv. S4pl 1: Podkladnice na společné dlouhé pražce za výhybkami. 2: Specifikace a množství použitých podkladnic na dlouhých společných pražcích uvedena v TZ. 3: Celkem (S4 pl. č. 3: 18ks) (S4pl: 94 ks) (přechodová č. 49 (1:80): 52 ks) (přechodová č. 2 (1:40): 52 ks) 4: 216 Podkladnice žebrová tv. S4pl | [14 empty] | P | 0
157 | M | R7-5957201010 | Kolejnice užité tv. T - dodávka SŽDC (NEOCEŇOVAT) | m | 362.9 |  | 0 | Dodávky OÚŽI 2019 |  | základní |  | 0 | 0 | 0 | 0 | 0 | 8 | M | 0 | ROZPOCET | 0 | 0 | 0 | 0 | 0 | 1 | 0 | 4 | 314
| PP |  | Kolejnice užité tv. T - dodávka SŽDC (NEOCEŇOVAT) | [14 empty] | PP | 0
| P |  | Poznámka k položce: Kolejnice užité tv. S49 1: Neoceňovat, dodá SŽ OŘ HK. 2: Délka nově zřizovaného kolejového roštu s kolejnicemi tvaru T "70,03m+111,42m" 3: ( 70,03+111,42)*2 Kolejnice užité tv. S49 | [14 empty] | P | 0

## SO 01.1 - Ukolejnění a tr...
{84832f29-9748-47ae-b57b-de4c6d0ad25d}
2
| KRYCÍ LIST SOUPISU PRACÍ | [7 empty] | v --- níže se nacházejí doplnkové a pomocné údaje k sestavám --- v | [8 empty] | False
Zakázka:
Oprava kolejí a výhybek v žst. Hradec Králové hl.n.
Objekt:
SO 01.1 - Ukolejnění a trakční propojení etapa 1
| KSO: |  |  |  |  | CC-CZ:
| Místo: |  |  |  |  | Datum: | 3. 6. 2020
| Zadavatel: |  |  |  |  | IČ:
DIČ:
| Uchazeč: |  |  |  |  | IČ: | Vyplň údaj
|  | Vyplň údaj |  |  |  | DIČ: | Vyplň údaj
| Projektant: |  |  |  |  | IČ:
DIČ:
| Zpracovatel: |  |  |  |  | IČ:
DIČ:
Poznámka:
| Cena bez DPH | [5 empty] | 0
|  |  | Základ daně |  |  | Sazba daně | Výše daně
| DPH | základní | 0 |  |  | 21% | 0
|  | snížená | 0 |  |  | 15% | 0
|  | zákl. přenesená | 0 |  |  | 21% | 0
|  | sníž. přenesená | 0 |  |  | 15% | 0
|  | nulová | 0 |  |  | 0% | 0
| Cena s DPH |  |  | v | CZK |  | 0
| Projektant |  |  | Zpracovatel
| Datum a podpis: |  | Razítko | Datum a podpis: |  |  | Razítko
| Objednavatel |  |  | Uchazeč
| Datum a podpis: |  | Razítko | Datum a podpis: |  |  | Razítko
REKAPITULACE ČLENĚNÍ SOUPISU PRACÍ
Zakázka:
Oprava kolejí a výhybek v žst. Hradec Králové hl.n.
Objekt:
SO 01.1 - Ukolejnění a trakční propojení etapa 1
Místo: | [5 empty] | Datum: | 3. 6. 2020
Zadavatel: | [5 empty] | Projektant:
Uchazeč: |  |  | Vyplň údaj |  |  | Zpracovatel:
Kód dílu - Popis | [6 empty] | Cena celkem [CZK]
Náklady ze soupisu prací | [6 empty] | 0 | [11 empty] | -1
SOUPIS PRACÍ
Zakázka:
Oprava kolejí a výhybek v žst. Hradec Králové hl.n.
Objekt:
SO 01.1 - Ukolejnění a trakční propojení etapa 1
Místo: | [5 empty] | Datum: | 3. 6. 2020
Zadavatel: | [5 empty] | Projektant:
Uchazeč: |  |  | Vyplň údaj |  |  | Zpracovatel:
PČ | Typ | Kód | Popis | MJ | Množství | J.cena [CZK] | Cena celkem [CZK] | Cenová soustava |  | DPH | J. Nh [h] | Nh celkem [h] | J. hmotnost [t] | Hmotnost celkem [t] | J. suť [t] | Suť Celkem [t]
Náklady soupisu celkem | [6 empty] | 0 |  |  |  |  | 0 |  | 0 |  | 0 |  | D | -1 | [7 empty] | 0
0 | M | 7497301980 | Vodiče trakčního vedení Ukolejnění s průrazkou T, P, 2T, BP, DS, OK - 1 vodič | kus | 2 |  | 0 | Sborník UOŽI 01 2020 |  | základní |  | 0 | 0 | 0 | 0 | 0 | 8 | M | 0 | ROZPOCET | 0 | 0 | 0 | 0 | 0 | 1 | 0 | 4 | 2
| PP |  | Vodiče trakčního vedení Ukolejnění s průrazkou T, P, 2T, BP, DS, OK - 1 vodič | [14 empty] | PP | 0
0 | K | 7497351590 | Montáž ukolejnění s průrazkou T, P, 2T, BP, DS, OK - 1 vodič | kus | 2 |  | 0 | Sborník UOŽI 01 2020 |  | základní |  | 0 | 0 | 0 | 0 | 0 | 4 | K | 0 | ROZPOCET | 0 | 0 | 0 | 0 | 0 | 1 | 0 | 4 | 4
| PP |  | Montáž ukolejnění s průrazkou T, P, 2T, BP, DS, OK - 1 vodič | [14 empty] | PP | 0
0 | K | 7594105010 | Odpojení a zpětné připojení lan propojovacích jednoho stykového transformátoru | kus | 6 |  | 0 | Sborník UOŽI 01 2020 |  | základní |  | 0 | 0 | 0 | 0 | 0 | 4 | K | 0 | ROZPOCET | 0 | 0 | 0 | 0 | 0 | 1 | 0 | 4 | 6
| PP |  | Odpojení a zpětné připojení lan propojovacích jednoho stykového transformátoru | [14 empty] | PP | 0
0 | K | 7594105330 | Montáž lanového propojení kolejnicového | kus | 9 |  | 0 | Sborník UOŽI 01 2020 |  | základní |  | 0 | 0 | 0 | 0 | 0 | 4 | K | 0 | ROZPOCET | 0 | 0 | 0 | 0 | 0 | 1 | 0 | 4 | 8
| PP |  | Montáž lanového propojení kolejnicového | [14 empty] | PP | 0
0 | K | 7594205010 | Montáž stykového transformátoru jednoho DT olejového | kus | 2 |  | 0 | Sborník UOŽI 01 2020 |  | základní |  | 0 | 0 | 0 | 0 | 0 | 4 | K | 0 | ROZPOCET | 0 | 0 | 0 | 0 | 0 | 1 | 0 | 4 | 10
| PP |  | Montáž stykového transformátoru jednoho DT olejového | [14 empty] | PP | 0
0 | K | 7594205020 | Montáž stykového transformátoru dvojice DT olejových | kus | 4 |  | 0 | Sborník UOŽI 01 2020 |  | základní |  | 0 | 0 | 0 | 0 | 0 | 4 | K | 0 | ROZPOCET | 0 | 0 | 0 | 0 | 0 | 1 | 0 | 4 | 12
| PP |  | Montáž stykového transformátoru dvojice DT olejových | [14 empty] | PP | 0
0 | K | 7497351820 | Aktualizace KSU a TP dle kolejových postupů za 100 m zprovozňované skupiny - po každém stavebním postupu | kus | 3 |  | 0 | Sborník UOŽI 01 2020 |  | základní |  | 0 | 0 | 0 | 0 | 0 | 4 | K | 0 | ROZPOCET | 0 | 0 | 0 | 0 | 0 | 1 | 0 | 4 | 14
| PP |  | Aktualizace KSU a TP dle kolejových postupů za 100 m zprovozňované skupiny - po každém stavebním postupu | [14 empty] | PP | 0
0 | K | 7498150515 | Vyhotovení výchozí revizní zprávy pro opravné práce pro objem investičních nákladů přes 100 000 do 500 000 Kč - celková prohlídka zařízení provozního souboru nebo stavebního objektu včetně měření, zkoušek zařízení tohoto provozního souboru nebo stavebního | kus | 1 |  | 0 | Sborník UOŽI 01 2020 |  | základní |  | 0 | 0 | 0 | 0 | 0 | 4 | K | 0 | ROZPOCET | 0 | 0 | 0 | 0 | 0 | 1 | 0 | 4 | 16
| PP |  | Vyhotovení výchozí revizní zprávy pro opravné práce pro objem investičních nákladů přes 100 000 do 500 000 Kč - celková prohlídka zařízení provozního souboru nebo stavebního objektu včetně měření, zkoušek zařízení tohoto provozního souboru nebo stavebního objektu revizním technikem na zařízení podle požadavku ČSN, včetně hodnocení a vyhotovení celkové revizní zprávy | [14 empty] | PP | 0
0 | K | 7594107330 | Demontáž kolejnicového lanového propojení | kus | 9 |  | 0 | Sborník UOŽI 01 2020 |  | základní |  | 0 | 0 | 0 | 0 | 0 | 4 | K | 0 | ROZPOCET | 0 | 0 | 0 | 0 | 0 | 1 | 0 | 4 | 18
| PP |  | Demontáž kolejnicového lanového propojení | [14 empty] | PP | 0
0 | K | 7594107070 | Demontáž lanového propojení tlumivek | kus | 4 |  | 0 | Sborník UOŽI 01 2020 |  | základní |  | 0 | 0 | 0 | 0 | 0 | 4 | K | 0 | ROZPOCET | 0 | 0 | 0 | 0 | 0 | 1 | 0 | 4 | 20
| PP |  | Demontáž lanového propojení tlumivek | [14 empty] | PP | 0
0 | K | 7497351590 | Montáž ukolejnění s průrazkou T, P, 2T, BP, DS, OK - 1 vodič | kus | 2 |  | 0 | Sborník UOŽI 01 2020 |  | základní |  | 0 | 0 | 0 | 0 | 0 | 4 | K | 0 | ROZPOCET | 0 | 0 | 0 | 0 | 0 | 1 | 0 | 4 | 22
| PP |  | Montáž ukolejnění s průrazkou T, P, 2T, BP, DS, OK - 1 vodič | [14 empty] | PP | 0
0 | K | 7594207010 | Demontáž stykového transformátoru DT olejového | kus | 10 |  | 0 | Sborník UOŽI 01 2020 |  | základní |  | 0 | 0 | 0 | 0 | 0 | 4 | K | 0 | ROZPOCET | 0 | 0 | 0 | 0 | 0 | 1 | 0 | 4 | 24
| PP |  | Demontáž stykového transformátoru DT olejového | [14 empty] | PP | 0

## SO 01.2 - Ukolejnění a tr...
{92293af9-f23a-40b7-b339-11f2ed240daa}
2
| KRYCÍ LIST SOUPISU PRACÍ | [7 empty] | v --- níže se nacházejí doplnkové a pomocné údaje k sestavám --- v | [8 empty] | False
Zakázka:
Oprava kolejí a výhybek v žst. Hradec Králové hl.n.
Objekt:
SO 01.2 - Ukolejnění a trakční propojení etapa 2
| KSO: |  |  |  |  | CC-CZ:
| Místo: |  |  |  |  | Datum: | 3. 6. 2020
| Zadavatel: |  |  |  |  | IČ:
DIČ:
| Uchazeč: |  |  |  |  | IČ: | Vyplň údaj
|  | Vyplň údaj |  |  |  | DIČ: | Vyplň údaj
| Projektant: |  |  |  |  | IČ:
DIČ:
| Zpracovatel: |  |  |  |  | IČ:
DIČ:
Poznámka:
| Cena bez DPH | [5 empty] | 0
|  |  | Základ daně |  |  | Sazba daně | Výše daně
| DPH | základní | 0 |  |  | 21% | 0
|  | snížená | 0 |  |  | 15% | 0
|  | zákl. přenesená | 0 |  |  | 21% | 0
|  | sníž. přenesená | 0 |  |  | 15% | 0
|  | nulová | 0 |  |  | 0% | 0
| Cena s DPH |  |  | v | CZK |  | 0
| Projektant |  |  | Zpracovatel
| Datum a podpis: |  | Razítko | Datum a podpis: |  |  | Razítko
| Objednavatel |  |  | Uchazeč
| Datum a podpis: |  | Razítko | Datum a podpis: |  |  | Razítko
REKAPITULACE ČLENĚNÍ SOUPISU PRACÍ
Zakázka:
Oprava kolejí a výhybek v žst. Hradec Králové hl.n.
Objekt:
SO 01.2 - Ukolejnění a trakční propojení etapa 2
Místo: | [5 empty] | Datum: | 3. 6. 2020
Zadavatel: | [5 empty] | Projektant:
Uchazeč: |  |  | Vyplň údaj |  |  | Zpracovatel:
Kód dílu - Popis | [6 empty] | Cena celkem [CZK]
Náklady ze soupisu prací | [6 empty] | 0 | [11 empty] | -1
SOUPIS PRACÍ
Zakázka:
Oprava kolejí a výhybek v žst. Hradec Králové hl.n.
Objekt:
SO 01.2 - Ukolejnění a trakční propojení etapa 2
Místo: | [5 empty] | Datum: | 3. 6. 2020
Zadavatel: | [5 empty] | Projektant:
Uchazeč: |  |  | Vyplň údaj |  |  | Zpracovatel:
PČ | Typ | Kód | Popis | MJ | Množství | J.cena [CZK] | Cena celkem [CZK] | Cenová soustava |  | DPH | J. Nh [h] | Nh celkem [h] | J. hmotnost [t] | Hmotnost celkem [t] | J. suť [t] | Suť Celkem [t]
Náklady soupisu celkem | [6 empty] | 0 |  |  |  |  | 0 |  | 0 |  | 0 |  | D | -1 | [7 empty] | 0
0 | M | 7497301980 | Vodiče trakčního vedení Ukolejnění s průrazkou T, P, 2T, BP, DS, OK - 1 vodič | kus | 1 |  | 0 | Sborník UOŽI 01 2020 |  | základní |  | 0 | 0 | 0 | 0 | 0 | 8 | M | 0 | ROZPOCET | 0 | 0 | 0 | 0 | 0 | 1 | 0 | 4 | 2
| PP |  | Vodiče trakčního vedení Ukolejnění s průrazkou T, P, 2T, BP, DS, OK - 1 vodič | [14 empty] | PP | 0
0 | M | 7594110440 | LBI 1xFe20/190 | kus | 1 |  | 0 | Sborník UOŽI 01 2020 |  | základní |  | 0 | 0 | 0 | 0 | 0 | 8 | M | 0 | ROZPOCET | 0 | 0 | 0 | 0 | 0 | 1 | 0 | 4 | 4
| PP |  | LBI 1xFe20/190 | [14 empty] | PP | 0
0 | M | 7594110605 | LCI 1xFe20/190 | kus | 1 |  | 0 | Sborník UOŽI 01 2020 |  | základní |  | 0 | 0 | 0 | 0 | 0 | 8 | M | 0 | ROZPOCET | 0 | 0 | 0 | 0 | 0 | 1 | 0 | 4 | 6
| PP |  | LCI 1xFe20/190 | [14 empty] | PP | 0
0 | M | 7594130535 | LHI 3xFe20/330 norma 706629104 (HM0404223991511AV.00330) | kus | 1 |  | 0 | Sborník UOŽI 01 2020 |  | základní |  | 0 | 0 | 0 | 0 | 0 | 8 | M | 0 | ROZPOCET | 0 | 0 | 0 | 0 | 0 | 1 | 0 | 4 | 8
| PP |  | LHI 3xFe20/330 norma 706629104 (HM0404223991511AV.00330) | [14 empty] | PP | 0
0 | K | 7497351590 | Montáž ukolejnění s průrazkou T, P, 2T, BP, DS, OK - 1 vodič | kus | 1 |  | 0 | Sborník UOŽI 01 2020 |  | základní |  | 0 | 0 | 0 | 0 | 0 | 4 | K | 0 | ROZPOCET | 0 | 0 | 0 | 0 | 0 | 1 | 0 | 4 | 10
| PP |  | Montáž ukolejnění s průrazkou T, P, 2T, BP, DS, OK - 1 vodič | [14 empty] | PP | 0
0 | K | 7594105010 | Odpojení a zpětné připojení lan propojovacích jednoho stykového transformátoru | kus | 6 |  | 0 | Sborník UOŽI 01 2020 |  | základní |  | 0 | 0 | 0 | 0 | 0 | 4 | K | 0 | ROZPOCET | 0 | 0 | 0 | 0 | 0 | 1 | 0 | 4 | 12
| PP |  | Odpojení a zpětné připojení lan propojovacích jednoho stykového transformátoru | [14 empty] | PP | 0
0 | K | 7594105330 | Montáž lanového propojení kolejnicového | kus | 2 |  | 0 | Sborník UOŽI 01 2020 |  | základní |  | 0 | 0 | 0 | 0 | 0 | 4 | K | 0 | ROZPOCET | 0 | 0 | 0 | 0 | 0 | 1 | 0 | 4 | 14
| PP |  | Montáž lanového propojení kolejnicového | [14 empty] | PP | 0
0 | K | 7594205010 | Montáž stykového transformátoru jednoho DT olejového | kus | 3 |  | 0 | Sborník UOŽI 01 2020 |  | základní |  | 0 | 0 | 0 | 0 | 0 | 4 | K | 0 | ROZPOCET | 0 | 0 | 0 | 0 | 0 | 1 | 0 | 4 | 16
| PP |  | Montáž stykového transformátoru jednoho DT olejového | [14 empty] | PP | 0
0 | K | 7594105015 | Vrtání kolejnic všech souprav elektrickou vrtačkou | kus | 3 |  | 0 | Sborník UOŽI 01 2020 |  | základní |  | 0 | 0 | 0 | 0 | 0 | 4 | K | 0 | ROZPOCET | 0 | 0 | 0 | 0 | 0 | 1 | 0 | 4 | 18
| PP |  | Vrtání kolejnic všech souprav elektrickou vrtačkou | [14 empty] | PP | 0
0 | K | 7497351820 | Aktualizace KSU a TP dle kolejových postupů za 100 m zprovozňované skupiny - po každém stavebním postupu | kus | 4 |  | 0 | Sborník UOŽI 01 2020 |  | základní |  | 0 | 0 | 0 | 0 | 0 | 4 | K | 0 | ROZPOCET | 0 | 0 | 0 | 0 | 0 | 1 | 0 | 4 | 20
| PP |  | Aktualizace KSU a TP dle kolejových postupů za 100 m zprovozňované skupiny - po každém stavebním postupu | [14 empty] | PP | 0
0 | K | 7498150515 | Vyhotovení výchozí revizní zprávy pro opravné práce pro objem investičních nákladů do 100 000 Kč | kus | 1 |  | 0 | Sborník UOŽI 01 2020 |  | základní |  | 0 | 0 | 0 | 0 | 0 | 4 | K | 0 | ROZPOCET | 0 | 0 | 0 | 0 | 0 | 1 | 0 | 4 | 22
| PP |  | Vyhotovení výchozí revizní zprávy pro opravné práce pro objem investičních nákladů do 100 000 Kč | [14 empty] | PP | 0
0 | K | 7594107330 | Demontáž kolejnicového lanového propojení | kus | 2 |  | 0 | Sborník UOŽI 01 2020 |  | základní |  | 0 | 0 | 0 | 0 | 0 | 4 | K | 0 | ROZPOCET | 0 | 0 | 0 | 0 | 0 | 1 | 0 | 4 | 24
| PP |  | Demontáž kolejnicového lanového propojení | [14 empty] | PP | 0
0 | K | 7594107070 | Demontáž lanového propojení tlumivek | kus | 2 |  | 0 | Sborník UOŽI 01 2020 |  | základní |  | 0 | 0 | 0 | 0 | 0 | 4 | K | 0 | ROZPOCET | 0 | 0 | 0 | 0 | 0 | 1 | 0 | 4 | 26
| PP |  | Demontáž lanového propojení tlumivek | [14 empty] | PP | 0
0 | K | 7497351590 | Montáž ukolejnění s průrazkou T, P, 2T, BP, DS, OK - 1 vodič | kus | 1 |  | 0 | Sborník UOŽI 01 2020 |  | základní |  | 0 | 0 | 0 | 0 | 0 | 4 | K | 0 | ROZPOCET | 0 | 0 | 0 | 0 | 0 | 1 | 0 | 4 | 28
| PP |  | Montáž ukolejnění s průrazkou T, P, 2T, BP, DS, OK - 1 vodič | [14 empty] | PP | 0
0 | K | 7594207010 | Demontáž stykového transformátoru DT olejového | kus | 3 |  | 0 | Sborník UOŽI 01 2020 |  | základní |  | 0 | 0 | 0 | 0 | 0 | 4 | K | 0 | ROZPOCET | 0 | 0 | 0 | 0 | 0 | 1 | 0 | 4 | 30
| PP |  | Demontáž stykového transformátoru DT olejového | [14 empty] | PP | 0

## SO 01.3 - Ukolejnění a tr...
{66640384-95a1-4f4b-8135-6df672882e54}
2
| KRYCÍ LIST SOUPISU PRACÍ | [7 empty] | v --- níže se nacházejí doplnkové a pomocné údaje k sestavám --- v | [8 empty] | False
Zakázka:
Oprava kolejí a výhybek v žst. Hradec Králové hl.n.
Objekt:
SO 01.3 - Ukolejnění a trakční propojení etapa 3
| KSO: |  |  |  |  | CC-CZ:
| Místo: |  |  |  |  | Datum: | 3. 6. 2020
| Zadavatel: |  |  |  |  | IČ:
DIČ:
| Uchazeč: |  |  |  |  | IČ: | Vyplň údaj
|  | Vyplň údaj |  |  |  | DIČ: | Vyplň údaj
| Projektant: |  |  |  |  | IČ:
DIČ:
| Zpracovatel: |  |  |  |  | IČ:
DIČ:
Poznámka:
| Cena bez DPH | [5 empty] | 0
|  |  | Základ daně |  |  | Sazba daně | Výše daně
| DPH | základní | 0 |  |  | 21% | 0
|  | snížená | 0 |  |  | 15% | 0
|  | zákl. přenesená | 0 |  |  | 21% | 0
|  | sníž. přenesená | 0 |  |  | 15% | 0
|  | nulová | 0 |  |  | 0% | 0
| Cena s DPH |  |  | v | CZK |  | 0
| Projektant |  |  | Zpracovatel
| Datum a podpis: |  | Razítko | Datum a podpis: |  |  | Razítko
| Objednavatel |  |  | Uchazeč
| Datum a podpis: |  | Razítko | Datum a podpis: |  |  | Razítko
REKAPITULACE ČLENĚNÍ SOUPISU PRACÍ
Zakázka:
Oprava kolejí a výhybek v žst. Hradec Králové hl.n.
Objekt:
SO 01.3 - Ukolejnění a trakční propojení etapa 3
Místo: | [5 empty] | Datum: | 3. 6. 2020
Zadavatel: | [5 empty] | Projektant:
Uchazeč: |  |  | Vyplň údaj |  |  | Zpracovatel:
Kód dílu - Popis | [6 empty] | Cena celkem [CZK]
Náklady ze soupisu prací | [6 empty] | 0 | [11 empty] | -1
SOUPIS PRACÍ
Zakázka:
Oprava kolejí a výhybek v žst. Hradec Králové hl.n.
Objekt:
SO 01.3 - Ukolejnění a trakční propojení etapa 3
Místo: | [5 empty] | Datum: | 3. 6. 2020
Zadavatel: | [5 empty] | Projektant:
Uchazeč: |  |  | Vyplň údaj |  |  | Zpracovatel:
PČ | Typ | Kód | Popis | MJ | Množství | J.cena [CZK] | Cena celkem [CZK] | Cenová soustava |  | DPH | J. Nh [h] | Nh celkem [h] | J. hmotnost [t] | Hmotnost celkem [t] | J. suť [t] | Suť Celkem [t]
Náklady soupisu celkem | [6 empty] | 0 |  |  |  |  | 0 |  | 0 |  | 0 |  | D | -1 | [7 empty] | 0
0 | M | 7594110440 | LBI 1xFe20/190 | kus | 1 |  | 0 | Sborník UOŽI 01 2020 |  | základní |  | 0 | 0 | 0 | 0 | 0 | 8 | M | 0 | ROZPOCET | 0 | 0 | 0 | 0 | 0 | 1 | 0 | 4 | 2
| PP |  | LBI 1xFe20/190 | [14 empty] | PP | 0
0 | M | 7594120555 | LFI 1xFe20/3000 norma 707659006 (HM0404223990473) | kus | 1 |  | 0 | Sborník UOŽI 01 2020 |  | základní |  | 0 | 0 | 0 | 0 | 0 | 8 | M | 0 | ROZPOCET | 0 | 0 | 0 | 0 | 0 | 1 | 0 | 4 | 4
| PP |  | LFI 1xFe20/3000 norma 707659006 (HM0404223990473) | [14 empty] | PP | 0
0 | M | 7594190030 | Lanko ocelové průměr 20 s potažením [m] norma 707540110 (HM0404223991630) | kus | 50 |  | 0 | Sborník UOŽI 01 2020 |  | základní |  | 0 | 0 | 0 | 0 | 0 | 8 | M | 0 | ROZPOCET | 0 | 0 | 0 | 0 | 0 | 1 | 0 | 4 | 6
| PP |  | Lanko ocelové průměr 20 s potažením [m] norma 707540110 (HM0404223991630) | [14 empty] | PP | 0
0 | M | 7594170050 | Příchytka kolejnicová kabelu norma 405899001 (HM0404129990510) | kus | 2 |  | 0 | Sborník UOŽI 01 2020 |  | základní |  | 0 | 0 | 0 | 0 | 0 | 8 | M | 0 | ROZPOCET | 0 | 0 | 0 | 0 | 0 | 1 | 0 | 4 | 8
| PP |  | Příchytka kolejnicová kabelu norma 405899001 (HM0404129990510) | [14 empty] | PP | 0
0 | K | 7594105330 | Montáž lanového propojení kolejnicového | kus | 2 |  | 0 | Sborník UOŽI 01 2020 |  | základní |  | 0 | 0 | 0 | 0 | 0 | 4 | K | 0 | ROZPOCET | 0 | 0 | 0 | 0 | 0 | 1 | 0 | 4 | 10
| PP |  | Montáž lanového propojení kolejnicového | [14 empty] | PP | 0
0 | K | 7594105015 | Vrtání kolejnic všech souprav elektrickou vrtačkou | kus | 3 |  | 0 | Sborník UOŽI 01 2020 |  | základní |  | 0 | 0 | 0 | 0 | 0 | 4 | K | 0 | ROZPOCET | 0 | 0 | 0 | 0 | 0 | 1 | 0 | 4 | 12
| PP |  | Vrtání kolejnic všech souprav elektrickou vrtačkou | [14 empty] | PP | 0
0 | K | 7497351820 | Aktualizace KSU a TP dle kolejových postupů za 100 m zprovozňované skupiny - po každém stavebním postupu | kus | 1 |  | 0 | Sborník UOŽI 01 2020 |  | základní |  | 0 | 0 | 0 | 0 | 0 | 4 | K | 0 | ROZPOCET | 0 | 0 | 0 | 0 | 0 | 1 | 0 | 4 | 14
| PP |  | Aktualizace KSU a TP dle kolejových postupů za 100 m zprovozňované skupiny - po každém stavebním postupu | [14 empty] | PP | 0
0 | K | 7498150515 | Vyhotovení výchozí revizní zprávy pro opravné práce pro objem investičních nákladů do 100 000 Kč | kus | 1 |  | 0 | Sborník UOŽI 01 2020 |  | základní |  | 0 | 0 | 0 | 0 | 0 | 4 | K | 0 | ROZPOCET | 0 | 0 | 0 | 0 | 0 | 1 | 0 | 4 | 16
| PP |  | Vyhotovení výchozí revizní zprávy pro opravné práce pro objem investičních nákladů do 100 000 Kč | [14 empty] | PP | 0

## PS 01.1 - Technologická č...
{c9c93d22-ed61-48ac-89aa-40f71099f5b1}
2
| KRYCÍ LIST SOUPISU PRACÍ | [7 empty] | v --- níže se nacházejí doplnkové a pomocné údaje k sestavám --- v | [8 empty] | False
Zakázka:
Oprava kolejí a výhybek v žst. Hradec Králové hl.n.
Objekt:
PS 01.1 - Technologická část - Etapa 1
| KSO: |  |  |  |  | CC-CZ:
| Místo: |  |  |  |  | Datum: | 3. 6. 2020
| Zadavatel: |  |  |  |  | IČ:
DIČ:
| Uchazeč: |  |  |  |  | IČ: | Vyplň údaj
|  | Vyplň údaj |  |  |  | DIČ: | Vyplň údaj
| Projektant: |  |  |  |  | IČ:
DIČ:
| Zpracovatel: |  |  |  |  | IČ:
DIČ:
Poznámka:
| Cena bez DPH | [5 empty] | 0
|  |  | Základ daně |  |  | Sazba daně | Výše daně
| DPH | základní | 0 |  |  | 21% | 0
|  | snížená | 0 |  |  | 15% | 0
|  | zákl. přenesená | 0 |  |  | 21% | 0
|  | sníž. přenesená | 0 |  |  | 15% | 0
|  | nulová | 0 |  |  | 0% | 0
| Cena s DPH |  |  | v | CZK |  | 0
| Projektant |  |  | Zpracovatel
| Datum a podpis: |  | Razítko | Datum a podpis: |  |  | Razítko
| Objednavatel |  |  | Uchazeč
| Datum a podpis: |  | Razítko | Datum a podpis: |  |  | Razítko
REKAPITULACE ČLENĚNÍ SOUPISU PRACÍ
Zakázka:
Oprava kolejí a výhybek v žst. Hradec Králové hl.n.
Objekt:
PS 01.1 - Technologická část - Etapa 1
Místo: | [5 empty] | Datum: | 3. 6. 2020
Zadavatel: | [5 empty] | Projektant:
Uchazeč: |  |  | Vyplň údaj |  |  | Zpracovatel:
Kód dílu - Popis | [6 empty] | Cena celkem [CZK]
Náklady ze soupisu prací | [6 empty] | 0 | [11 empty] | -1
| HSV - Práce a dodávky HSV | [5 empty] | 0
| 1 - Zemní práce | [5 empty] | 0
| OST - Ostatní | [5 empty] | 0
SOUPIS PRACÍ
Zakázka:
Oprava kolejí a výhybek v žst. Hradec Králové hl.n.
Objekt:
PS 01.1 - Technologická část - Etapa 1
Místo: | [5 empty] | Datum: | 3. 6. 2020
Zadavatel: | [5 empty] | Projektant:
Uchazeč: |  |  | Vyplň údaj |  |  | Zpracovatel:
PČ | Typ | Kód | Popis | MJ | Množství | J.cena [CZK] | Cena celkem [CZK] | Cenová soustava |  | DPH | J. Nh [h] | Nh celkem [h] | J. hmotnost [t] | Hmotnost celkem [t] | J. suť [t] | Suť Celkem [t]
Náklady soupisu celkem | [6 empty] | 0 |  |  |  |  | 0 |  | 0 |  | 0 |  | D | -1 | [10 empty] | 0
| D | HSV | Práce a dodávky HSV |  |  |  | 0 |  |  |  |  | 0 |  | 0 |  | 0 | 1 | D | 0 |  |  |  | ROZPOCET | [6 empty] | 0
| D | 1 | Zemní práce |  |  |  | 0 |  |  |  |  | 0 |  | 0 |  | 0 | 1 | D | 1 |  |  |  | ROZPOCET | [6 empty] | 0
1 | K | 1320010011-R | Ochrana štěrkového lože kolejí při souběžné trase s kolejemi | m | 350 |  | 0 | Sborník UOŽI 01 2020 |  | základní |  | 0 | 0 | 0 | 0 | 0 | 4 | K | 2 |  |  |  | ROZPOCET | 0 | 0 | 0 | 0 | 0 | 1 | 0 | 4 | 2
| PP |  | Ochrana štěrkového lože kolejí při souběžné trase s kolejemi | [14 empty] | PP | 2
| D | OST | Ostatní |  |  |  | 0 |  |  |  |  | 0 |  | 0 |  | 0 | 4 | D | 0 |  |  |  | ROZPOCET | [6 empty] | 0
2 | K | 7499151010 | Dokončovací práce na elektrickém zařízení | hod | 50 |  | 0 | Sborník UOŽI 01 2020 |  | základní |  | 0 | 0 | 0 | 0 | 0 | 262144 | K | 1 |  |  |  | ROZPOCET | 0 | 0 | 0 | 0 | 0 | 1 | 0 | 262144 | 4
| PP |  | Dokončovací práce na elektrickém zařízení | [14 empty] | PP | 1
3 | K | 7590145042 | Montáž závěru kabelového zabezpečovacího na zemní podpěru UPM 24 | kus | 1 |  | 0 | Sborník UOŽI 01 2020 |  | základní |  | 0 | 0 | 0 | 0 | 0 | 262144 | K | 1 |  |  |  | ROZPOCET | 0 | 0 | 0 | 0 | 0 | 1 | 0 | 262144 | 6
| PP |  | Montáž závěru kabelového zabezpečovacího na zemní podpěru UPM 24 | [14 empty] | PP | 1
4 | K | 7590147042 | Demontáž závěru kabelového zabezpečovacího na zemní podpěru UPM 24 | kus | 1 |  | 0 | Sborník UOŽI 01 2020 |  | základní |  | 0 | 0 | 0 | 0 | 0 | 262144 | K | 1 |  |  |  | ROZPOCET | 0 | 0 | 0 | 0 | 0 | 1 | 0 | 262144 | 8
| PP |  | Demontáž závěru kabelového zabezpečovacího na zemní podpěru UPM 24 | [14 empty] | PP | 1
5 | K | 7590525463 | Montáž spojky rovné pro plastové kabely párové Raychem XAGA s konektory UDW2 2 plášť bez pancíře do 10 žil | kus | 2 |  | 0 | Sborník UOŽI 01 2020 |  | základní |  | 0 | 0 | 0 | 0 | 0 | 262144 | K | 1 |  |  |  | ROZPOCET | 0 | 0 | 0 | 0 | 0 | 1 | 0 | 262144 | 10
| PP |  | Montáž spojky rovné pro plastové kabely párové Raychem XAGA s konektory UDW2 2 plášť bez pancíře do 10 žil | [14 empty] | PP | 1
6 | K | 7590525464 | Montáž spojky rovné pro plastové kabely párové Raychem XAGA s konektory UDW2 2 plášť bez pancíře do 20 žil | kus | 1 |  | 0 | Sborník UOŽI 01 2020 |  | základní |  | 0 | 0 | 0 | 0 | 0 | 262144 | K | 1 |  |  |  | ROZPOCET | 0 | 0 | 0 | 0 | 0 | 1 | 0 | 262144 | 12
| PP |  | Montáž spojky rovné pro plastové kabely párové Raychem XAGA s konektory UDW2 2 plášť bez pancíře do 20 žil | [14 empty] | PP | 1
7 | M | 7590541429 | Slaboproudé rozvody, kabely pro přívod a vnitřní instalaci Spojky metalických kabelů a příslušenství Teplem smrštitelná zesílená spojka pro netlakované kabely XAGA 500-43/8-150/EY | kus | 3 |  | 0 | Sborník UOŽI 01 2020 |  | základní |  | 0 | 0 | 0 | 0 | 0 | 262144 | M | 1 |  |  |  | ROZPOCET | 0 | 0 | 0 | 0 | 0 | 1 | 0 | 262144 | 14
| PP |  | Slaboproudé rozvody, kabely pro přívod a vnitřní instalaci Spojky metalických kabelů a příslušenství Teplem smrštitelná zesílená spojka pro netlakované kabely XAGA 500-43/8-150/EY | [14 empty] | PP | 1
8 | K | 7590525710 | Montáž ukončení celoplastového kabelu v závěru nebo rozvaděči se svorkovnicemi Sv12 bez pancíře 3p | kus | 2 |  | 0 | Sborník UOŽI 01 2020 |  | základní |  | 0 | 0 | 0 | 0 | 0 | 262144 | K | 1 |  |  |  | ROZPOCET | 0 | 0 | 0 | 0 | 0 | 1 | 0 | 262144 | 16
| PP |  | Montáž ukončení celoplastového kabelu v závěru nebo rozvaděči se svorkovnicemi Sv12 bez pancíře 3p | [14 empty] | PP | 1
9 | K | 7590525711 | Montáž ukončení celoplastového kabelu v závěru nebo rozvaděči se svorkovnicemi Sv12 bez pancíře 4p | kus | 1 |  | 0 | Sborník UOŽI 01 2020 |  | základní |  | 0 | 0 | 0 | 0 | 0 | 262144 | K | 1 |  |  |  | ROZPOCET | 0 | 0 | 0 | 0 | 0 | 1 | 0 | 262144 | 18
| PP |  | Montáž ukončení celoplastového kabelu v závěru nebo rozvaděči se svorkovnicemi Sv12 bez pancíře 4p | [14 empty] | PP | 1
10 | K | 7590525712 | Montáž ukončení celoplastového kabelu v závěru nebo rozvaděči se svorkovnicemi Sv12 bez pancíře 7p | kus | 1 |  | 0 | Sborník UOŽI 01 2020 |  | základní |  | 0 | 0 | 0 | 0 | 0 | 262144 | K | 1 |  |  |  | ROZPOCET | 0 | 0 | 0 | 0 | 0 | 1 | 0 | 262144 | 20
| PP |  | Montáž ukončení celoplastového kabelu v závěru nebo rozvaděči se svorkovnicemi Sv12 bez pancíře 7p | [14 empty] | PP | 1
11 | K | 7590527062 | Demontáž spojky kabelu bez pancíře | kus | 1 |  | 0 | Sborník UOŽI 01 2020 |  | základní |  | 0 | 0 | 0 | 0 | 0 | 262144 | K | 1 |  |  |  | ROZPOCET | 0 | 0 | 0 | 0 | 0 | 1 | 0 | 262144 | 22
| PP |  | Demontáž spojky kabelu bez pancíře | [14 empty] | PP | 1
12 | K | 7591017030 | Demontáž elektromotorického přestavníku z výhybky s kontrolou jazyků | kus | 4 |  | 0 | Sborník UOŽI 01 2020 |  | základní |  | 0 | 0 | 0 | 0 | 0 | 262144 | K | 1 |  |  |  | ROZPOCET | 0 | 0 | 0 | 0 | 0 | 1 | 0 | 262144 | 24
| PP |  | Demontáž elektromotorického přestavníku z výhybky s kontrolou jazyků | [14 empty] | PP | 1
| VV |  | "č. 27" | [14 empty] | VV | 1 | 1 | True | 0 | ROZPOCET
| VV |  | 1 |  | 1 | [12 empty] | VV | 1 | 2 | True | 0 | ROZPOCET
| VV |  | "č. 32" | [14 empty] | VV | 1 | 1 | True | 0 | ROZPOCET
| VV |  | 1 |  | 1 | [12 empty] | VV | 1 | 2 | True | 0 | ROZPOCET
| VV |  | "č. 40" | [14 empty] | VV | 1 | 1 | True | 0 | ROZPOCET
| VV |  | 1 |  | 1 | [12 empty] | VV | 1 | 2 | True | 0 | ROZPOCET
| VV |  | "č. 43" | [14 empty] | VV | 1 | 1 | True | 0 | ROZPOCET
| VV |  | 1 |  | 1 | [12 empty] | VV | 1 | 2 | True | 0 | ROZPOCET
| VV |  | Součet |  | 4 | [12 empty] | VV | 1 | 4 | True | 1 | ROZPOCET
13 | K | 7591015032 | Montáž elektromotorického přestavníku na výhybce s kontrolou jazyků s upevněním na koleji | kus | 4 |  | 0 | Sborník UOŽI 01 2020 |  | základní |  | 0 | 0 | 0 | 0 | 0 | 262144 | K | 1 |  |  |  | ROZPOCET | 0 | 0 | 0 | 0 | 0 | 1 | 0 | 262144 | 26
| PP |  | Montáž elektromotorického přestavníku na výhybce s kontrolou jazyků s upevněním na koleji | [14 empty] | PP | 1
14 | K | 7591015062 | Připojení elektromotorického přestavníku na výhybku s kontrolou jazyků | kus | 4 |  | 0 | Sborník UOŽI 01 2020 |  | základní |  | 0 | 0 | 0 | 0 | 0 | 262144 | K | 1 |  |  |  | ROZPOCET | 0 | 0 | 0 | 0 | 0 | 1 | 0 | 262144 | 28
| PP |  | Připojení elektromotorického přestavníku na výhybku s kontrolou jazyků | [14 empty] | PP | 1
15 | K | 7591087020 | Demontáž upevňovací soupravy s upevněním na koleji | kus | 4 |  | 0 | Sborník UOŽI 01 2020 |  | základní |  | 0 | 0 | 0 | 0 | 0 | 262144 | K | 1 |  |  |  | ROZPOCET | 0 | 0 | 0 | 0 | 0 | 1 | 0 | 262144 | 30
| PP |  | Demontáž upevňovací soupravy s upevněním na koleji | [14 empty] | PP | 1
16 | K | 7591085020 | Montáž upevňovací soupravy s upevněním na koleji | kus | 4 |  | 0 | Sborník UOŽI 01 2020 |  | základní |  | 0 | 0 | 0 | 0 | 0 | 262144 | K | 1 |  |  |  | ROZPOCET | 0 | 0 | 0 | 0 | 0 | 1 | 0 | 262144 | 32
| PP |  | Montáž upevňovací soupravy s upevněním na koleji | [14 empty] | PP | 1
17 | M | 7591080220 | Ostatní náhradní díly EP600 Kloub připevňovací dolní (CV030179001) | kus | 2 |  | 0 | Sborník UOŽI 01 2020 |  | základní |  | 0 | 0 | 0 | 0 | 0 | 262144 | M | 1 |  |  |  | ROZPOCET | 0 | 0 | 0 | 0 | 0 | 1 | 0 | 262144 | 34
| PP |  | Ostatní náhradní díly EP600 Kloub připevňovací dolní (CV030179001) | [14 empty] | PP | 1
18 | M | 7591080225 | Ostatní náhradní díly EP600 Kloub připevňovací horní (CV030169001) | kus | 2 |  | 0 | Sborník UOŽI 01 2020 |  | základní |  | 0 | 0 | 0 | 0 | 0 | 262144 | M | 1 |  |  |  | ROZPOCET | 0 | 0 | 0 | 0 | 0 | 1 | 0 | 262144 | 36
| PP |  | Ostatní náhradní díly EP600 Kloub připevňovací horní (CV030169001) | [14 empty] | PP | 1
19 | M | 7591050050 | Kryty Kryt spojnic ochranný úplný (CV030729001M) | kus | 2 |  | 0 | Sborník UOŽI 01 2020 |  | základní |  | 0 | 0 | 0 | 0 | 0 | 262144 | M | 1 |  |  |  | ROZPOCET | 0 | 0 | 0 | 0 | 0 | 1 | 0 | 262144 | 38
| PP |  | Kryty Kryt spojnic ochranný úplný (CV030729001M) | [14 empty] | PP | 1
20 | M | 7591090010 | Díly pro zemní montáž přestavníků Deska základ.pod přestav. 700x460 (HM0592139997046) | kus | 2 |  | 0 | Sborník UOŽI 01 2020 |  | základní |  | 0 | 0 | 0 | 0 | 0 | 262144 | M | 1 |  |  |  | ROZPOCET | 0 | 0 | 0 | 0 | 0 | 1 | 0 | 262144 | 40
| PP |  | Díly pro zemní montáž přestavníků Deska základ.pod přestav. 700x460 (HM0592139997046) | [14 empty] | PP | 1
21 | K | 7591095010 | Dodatečná montáž ohrazení pro elekromotorický přestavník s plastovou ohrádkou | kus | 2 |  | 0 | Sborník UOŽI 01 2020 |  | základní |  | 0 | 0 | 0 | 0 | 0 | 262144 | K | 1 |  |  |  | ROZPOCET | 0 | 0 | 0 | 0 | 0 | 1 | 0 | 262144 | 42
| PP |  | Dodatečná montáž ohrazení pro elekromotorický přestavník s plastovou ohrádkou | [14 empty] | PP | 1
22 | M | 7591090110 | Díly pro zemní montáž přestavníků Ohrádka přestavníku POP KPS (HM0321859992206) | kus | 2 |  | 0 | Sborník UOŽI 01 2020 |  | základní |  | 0 | 0 | 0 | 0 | 0 | 262144 | M | 1 |  |  |  | ROZPOCET | 0 | 0 | 0 | 0 | 0 | 1 | 0 | 262144 | 44
| PP |  | Díly pro zemní montáž přestavníků Ohrádka přestavníku POP KPS (HM0321859992206) | [14 empty] | PP | 1
23 | K | 7593505280 | Položení jedné ochranné trubky 110 mm do kabelového lože | m | 100 |  | 0 | Sborník UOŽI 01 2020 |  | základní |  | 0 | 0 | 0 | 0 | 0 | 262144 | K | 1 |  |  |  | ROZPOCET | 0 | 0 | 0 | 0 | 0 | 1 | 0 | 262144 | 46
| PP |  | Položení jedné ochranné trubky 110 mm do kabelového lože | [14 empty] | PP | 1
24 | K | 7593507198 | Demontáž trubek HDPE z kabelovodu či chráničky | m | 45 |  | 0 | Sborník UOŽI 01 2020 |  | základní |  | 0 | 0 | 0 | 0 | 0 | 262144 | K | 1 |  |  |  | ROZPOCET | 0 | 0 | 0 | 0 | 0 | 1 | 0 | 262144 | 48
| PP |  | Demontáž trubek HDPE z kabelovodu či chráničky | [14 empty] | PP | 1
25 | K | 7593505202 | Uložení HDPE trubky pro optický kabel do výkopu bez zřízení lože a bez krytí | m | 45 |  | 0 | Sborník UOŽI 01 2020 |  | základní |  | 0 | 0 | 0 | 0 | 0 | 262144 | K | 1 |  |  |  | ROZPOCET | 0 | 0 | 0 | 0 | 0 | 1 | 0 | 262144 | 50
| PP |  | Uložení HDPE trubky pro optický kabel do výkopu bez zřízení lože a bez krytí | [14 empty] | PP | 1
26 | M | 7593501160 | Trasy kabelového vedení Chránička dělená 06110/2 průměr 110/100 mm délka 300 mm | m | 45 |  | 0 | Sborník UOŽI 01 2020 |  | základní |  | 0 | 0 | 0 | 0 | 0 | 262144 | M | 1 |  |  |  | ROZPOCET | 0 | 0 | 0 | 0 | 0 | 1 | 0 | 262144 | 52
| PP |  | Trasy kabelového vedení Chránička dělená 06110/2 průměr 110/100 mm délka 300 mm | [14 empty] | PP | 1
27 | K | 7594105010 | Odpojení a zpětné připojení lan propojovacích jednoho stykového transformátoru | kus | 15 |  | 0 | Sborník UOŽI 01 2020 |  | základní |  | 0 | 0 | 0 | 0 | 0 | 262144 | K | 1 |  |  |  | ROZPOCET | 0 | 0 | 0 | 0 | 0 | 1 | 0 | 262144 | 54
| PP |  | Odpojení a zpětné připojení lan propojovacích jednoho stykového transformátoru | [14 empty] | PP | 1
28 | K | 7590525230 | Montáž kabelu návěstního volně uloženého s jádrem 1 mm Cu TCEKEZE, TCEKFE, TCEKPFLEY, TCEKPFLEZE do 7 P | m | 53 |  | 0 | Sborník UOŽI 01 2020 |  | základní |  | 0 | 0 | 0 | 0 | 0 | 262144 | K | 1 |  |  |  | ROZPOCET | 0 | 0 | 0 | 0 | 0 | 1 | 0 | 262144 | 56
| PP |  | Montáž kabelu návěstního volně uloženého s jádrem 1 mm Cu TCEKEZE, TCEKFE, TCEKPFLEY, TCEKPFLEZE do 7 P | [14 empty] | PP | 1
29 | M | 7590521514 | Venkovní vedení kabelová - metalické sítě Plněné, párované s ochr. vodičem TCEKPFLEY 3 P 1,0 D | m | 45 |  | 0 | Sborník UOŽI 01 2020 |  | základní |  | 0 | 0 | 0 | 0 | 0 | 262144 | M | 1 |  |  |  | ROZPOCET | 0 | 0 | 0 | 0 | 0 | 1 | 0 | 262144 | 58
| PP |  | Venkovní vedení kabelová - metalické sítě Plněné, párované s ochr. vodičem TCEKPFLEY 3 P 1,0 D | [14 empty] | PP | 1
| VV |  | "19VK-N" | [14 empty] | VV | 1 | 1 | True | 0 | ROZPOCET
| VV |  | 45 |  | 45 | [12 empty] | VV | 1 | 2 | True | 0 | ROZPOCET
| VV |  | Součet |  | 45 | [12 empty] | VV | 1 | 4 | True | 1 | ROZPOCET
30 | M | 7590521519 | Venkovní vedení kabelová - metalické sítě Plněné, párované s ochr. vodičem TCEKPFLEY 4 P 1,0 D | m | 4 |  | 0 | Sborník UOŽI 01 2020 |  | základní |  | 0 | 0 | 0 | 0 | 0 | 262144 | M | 1 |  |  |  | ROZPOCET | 0 | 0 | 0 | 0 | 0 | 1 | 0 | 262144 | 60
| PP |  | Venkovní vedení kabelová - metalické sítě Plněné, párované s ochr. vodičem TCEKPFLEY 4 P 1,0 D | [14 empty] | PP | 1
31 | M | 7590521529 | Venkovní vedení kabelová - metalické sítě Plněné, párované s ochr. vodičem TCEKPFLEY 7 P 1,0 D | m | 4 |  | 0 | Sborník UOŽI 01 2020 |  | základní |  | 0 | 0 | 0 | 0 | 0 | 262144 | M | 1 |  |  |  | ROZPOCET | 0 | 0 | 0 | 0 | 0 | 1 | 0 | 262144 | 62
| PP |  | Venkovní vedení kabelová - metalické sítě Plněné, párované s ochr. vodičem TCEKPFLEY 7 P 1,0 D | [14 empty] | PP | 1
32 | K | 7594205012 | Montáž stykového transformátoru jednoho DT 075 C | kus | 10 |  | 0 | Sborník UOŽI 01 2020 |  | základní |  | 0 | 0 | 0 | 0 | 0 | 262144 | K | 1 |  |  |  | ROZPOCET | 0 | 0 | 0 | 0 | 0 | 1 | 0 | 262144 | 64
| PP |  | Montáž stykového transformátoru jednoho DT 075 C | [14 empty] | PP | 1
33 | K | 7594207012 | Demontáž stykového transformátoru DT 075 C | kus | 10 |  | 0 | Sborník UOŽI 01 2020 |  | základní |  | 0 | 0 | 0 | 0 | 0 | 262144 | K | 1 |  |  |  | ROZPOCET | 0 | 0 | 0 | 0 | 0 | 1 | 0 | 262144 | 66
| PP |  | Demontáž stykového transformátoru DT 075 C | [14 empty] | PP | 1
34 | K | 7598095070 | Přezkoušení a regulace elektromotorového přestavníku | kus | 4 |  | 0 | Sborník UOŽI 01 2020 |  | základní |  | 0 | 0 | 0 | 0 | 0 | 262144 | K | 1 |  |  |  | ROZPOCET | 0 | 0 | 0 | 0 | 0 | 1 | 0 | 262144 | 68
| PP |  | Přezkoušení a regulace elektromotorového přestavníku | [14 empty] | PP | 1
35 | K | 7598095080 | Přezkoušení a regulace kolejových obvodů izolovaných | kus | 10 |  | 0 | Sborník UOŽI 01 2020 |  | základní |  | 0 | 0 | 0 | 0 | 0 | 262144 | K | 1 |  |  |  | ROZPOCET | 0 | 0 | 0 | 0 | 0 | 1 | 0 | 262144 | 70
| PP |  | Přezkoušení a regulace kolejových obvodů izolovaných | [14 empty] | PP | 1
36 | K | 7598095185 | Přezkoušení vlakových cest (vlakových i posunových) za 1 vlakovou cestu | kus | 23 |  | 0 | Sborník UOŽI 01 2020 |  | základní |  | 0 | 0 | 0 | 0 | 0 | 262144 | K | 1 |  |  |  | ROZPOCET | 0 | 0 | 0 | 0 | 0 | 1 | 0 | 262144 | 72
| PP |  | Přezkoušení vlakových cest (vlakových i posunových) za 1 vlakovou cestu | [14 empty] | PP | 1

## PS 01.2 - Materiál - Etapa 1
{0dd3768c-f4b0-4fdc-8bbe-0194ca787b9c}
2
| KRYCÍ LIST SOUPISU PRACÍ | [7 empty] | v --- níže se nacházejí doplnkové a pomocné údaje k sestavám --- v | [8 empty] | False
Zakázka:
Oprava kolejí a výhybek v žst. Hradec Králové hl.n.
Objekt:
PS 01.2 - Materiál - Etapa 1
| KSO: |  |  |  |  | CC-CZ:
| Místo: |  |  |  |  | Datum: | 3. 6. 2020
| Zadavatel: |  |  |  |  | IČ:
DIČ:
| Uchazeč: |  |  |  |  | IČ: | Vyplň údaj
|  | Vyplň údaj |  |  |  | DIČ: | Vyplň údaj
| Projektant: |  |  |  |  | IČ:
DIČ:
| Zpracovatel: |  |  |  |  | IČ:
DIČ:
Poznámka:
| Cena bez DPH | [5 empty] | 0
|  |  | Základ daně |  |  | Sazba daně | Výše daně
| DPH | základní | 0 |  |  | 21% | 0
|  | snížená | 0 |  |  | 15% | 0
|  | zákl. přenesená | 0 |  |  | 21% | 0
|  | sníž. přenesená | 0 |  |  | 15% | 0
|  | nulová | 0 |  |  | 0% | 0
| Cena s DPH |  |  | v | CZK |  | 0
| Projektant |  |  | Zpracovatel
| Datum a podpis: |  | Razítko | Datum a podpis: |  |  | Razítko
| Objednavatel |  |  | Uchazeč
| Datum a podpis: |  | Razítko | Datum a podpis: |  |  | Razítko
REKAPITULACE ČLENĚNÍ SOUPISU PRACÍ
Zakázka:
Oprava kolejí a výhybek v žst. Hradec Králové hl.n.
Objekt:
PS 01.2 - Materiál - Etapa 1
Místo: | [5 empty] | Datum: | 3. 6. 2020
Zadavatel: | [5 empty] | Projektant:
Uchazeč: |  |  | Vyplň údaj |  |  | Zpracovatel:
Kód dílu - Popis | [6 empty] | Cena celkem [CZK]
Náklady ze soupisu prací | [6 empty] | 0 | [11 empty] | -1
SOUPIS PRACÍ
Zakázka:
Oprava kolejí a výhybek v žst. Hradec Králové hl.n.
Objekt:
PS 01.2 - Materiál - Etapa 1
Místo: | [5 empty] | Datum: | 3. 6. 2020
Zadavatel: | [5 empty] | Projektant:
Uchazeč: |  |  | Vyplň údaj |  |  | Zpracovatel:
PČ | Typ | Kód | Popis | MJ | Množství | J.cena [CZK] | Cena celkem [CZK] | Cenová soustava |  | DPH | J. Nh [h] | Nh celkem [h] | J. hmotnost [t] | Hmotnost celkem [t] | J. suť [t] | Suť Celkem [t]
Náklady soupisu celkem | [6 empty] | 0 |  |  |  |  | 0 |  | 0 |  | 0 |  | D | -1 | [10 empty] | 0
1 | M | 7591010020 | Přestavník elektromotorický EP 621,2/L (CV200219002) | KUS | 2 |  | 0 |  |  | základní |  | 0 | 0 | 0 | 0 | 0 | 8 | M | 0 |  |  |  | ROZPOCET | 0 | 0 | 0 | 0 | 0 | 1 | 0 | 4 | 2
| PP |  | Přestavník elektromotorický EP 621,2/L (CV200219002) | [14 empty] | PP | 0
| VV |  | "č. 40" | [14 empty] | VV | 0 | 1 | True | 0 | ROZPOCET
| VV |  | 1 |  | 1 | [12 empty] | VV | 0 | 2 | True | 0 | ROZPOCET
| VV |  | "č. 43" | [14 empty] | VV | 0 | 1 | True | 0 | ROZPOCET
| VV |  | 1 |  | 1 | [12 empty] | VV | 0 | 2 | True | 0 | ROZPOCET
| VV |  | Součet |  | 2 | [12 empty] | VV | 0 | 4 | True | 1 | ROZPOCET
5 | M | 7591080780 | Souprava připevňovací kloubová elmot.přestav. (CV030839002) | KUS | 2 |  | 0 |  |  | základní |  | 0 | 0 | 0 | 0 | 0 | 8 | M | 0 |  |  |  | ROZPOCET | 0 | 0 | 0 | 0 | 0 | 1 | 0 | 4 | 4
| PP |  | Souprava připevňovací kloubová elmot.přestav. (CV030839002) | [14 empty] | PP | 0
3 | M | 7590920170 | Tyč kontrolní KJ III (CV701539001) | KUS | 2 |  | 0 |  |  | základní |  | 0 | 0 | 0 | 0 | 0 | 8 | M | 0 |  |  |  | ROZPOCET | 0 | 0 | 0 | 0 | 0 | 1 | 0 | 4 | 6
| PP |  | Tyč kontrolní KJ III (CV701539001) | [14 empty] | PP | 0
4 | M | 7590920180 | Tyč kontrolní KJ IV (CV701549001) | KUS | 2 |  | 0 |  |  | základní |  | 0 | 0 | 0 | 0 | 0 | 8 | M | 0 |  |  |  | ROZPOCET | 0 | 0 | 0 | 0 | 0 | 1 | 0 | 4 | 8
| PP |  | Tyč kontrolní KJ IV (CV701549001) | [14 empty] | PP | 0
2 | M | 7590920220 | Spojnice přestavník.S IV (CV701649001) | KUS | 2 |  | 0 |  |  | základní |  | 0 | 0 | 0 | 0 | 0 | 8 | M | 0 |  |  |  | ROZPOCET | 0 | 0 | 0 | 0 | 0 | 1 | 0 | 4 | 10
| PP |  | Spojnice přestavník.S IV (CV701649001) | [14 empty] | PP | 0

## PS 02.1 - Technologická č...
{967753e6-9fd7-4bc5-b774-c1ba7df9f4c9}
2
| KRYCÍ LIST SOUPISU PRACÍ | [7 empty] | v --- níže se nacházejí doplnkové a pomocné údaje k sestavám --- v | [8 empty] | False
Zakázka:
Oprava kolejí a výhybek v žst. Hradec Králové hl.n.
Objekt:
PS 02.1 - Technologická část - Etapa 2
| KSO: |  |  |  |  | CC-CZ:
| Místo: |  |  |  |  | Datum: | 3. 6. 2020
| Zadavatel: |  |  |  |  | IČ:
DIČ:
| Uchazeč: |  |  |  |  | IČ: | Vyplň údaj
|  | Vyplň údaj |  |  |  | DIČ: | Vyplň údaj
| Projektant: |  |  |  |  | IČ:
DIČ:
| Zpracovatel: |  |  |  |  | IČ:
DIČ:
Poznámka:
| Cena bez DPH | [5 empty] | 0
|  |  | Základ daně |  |  | Sazba daně | Výše daně
| DPH | základní | 0 |  |  | 21% | 0
|  | snížená | 0 |  |  | 15% | 0
|  | zákl. přenesená | 0 |  |  | 21% | 0
|  | sníž. přenesená | 0 |  |  | 15% | 0
|  | nulová | 0 |  |  | 0% | 0
| Cena s DPH |  |  | v | CZK |  | 0
| Projektant |  |  | Zpracovatel
| Datum a podpis: |  | Razítko | Datum a podpis: |  |  | Razítko
| Objednavatel |  |  | Uchazeč
| Datum a podpis: |  | Razítko | Datum a podpis: |  |  | Razítko
REKAPITULACE ČLENĚNÍ SOUPISU PRACÍ
Zakázka:
Oprava kolejí a výhybek v žst. Hradec Králové hl.n.
Objekt:
PS 02.1 - Technologická část - Etapa 2
Místo: | [5 empty] | Datum: | 3. 6. 2020
Zadavatel: | [5 empty] | Projektant:
Uchazeč: |  |  | Vyplň údaj |  |  | Zpracovatel:
Kód dílu - Popis | [6 empty] | Cena celkem [CZK]
Náklady ze soupisu prací | [6 empty] | 0 | [11 empty] | -1
| HSV - Práce a dodávky HSV | [5 empty] | 0
| 1 - Zemní práce | [5 empty] | 0
| OST - Ostatní | [5 empty] | 0
SOUPIS PRACÍ
Zakázka:
Oprava kolejí a výhybek v žst. Hradec Králové hl.n.
Objekt:
PS 02.1 - Technologická část - Etapa 2
Místo: | [5 empty] | Datum: | 3. 6. 2020
Zadavatel: | [5 empty] | Projektant:
Uchazeč: |  |  | Vyplň údaj |  |  | Zpracovatel:
PČ | Typ | Kód | Popis | MJ | Množství | J.cena [CZK] | Cena celkem [CZK] | Cenová soustava |  | DPH | J. Nh [h] | Nh celkem [h] | J. hmotnost [t] | Hmotnost celkem [t] | J. suť [t] | Suť Celkem [t]
Náklady soupisu celkem | [6 empty] | 0 |  |  |  |  | 0 |  | 0 |  | 0 |  | D | -1 | [10 empty] | 0
| D | HSV | Práce a dodávky HSV |  |  |  | 0 |  |  |  |  | 0 |  | 0 |  | 0 | 1 | D | 0 |  |  |  | ROZPOCET | [6 empty] | 0
| D | 1 | Zemní práce |  |  |  | 0 |  |  |  |  | 0 |  | 0 |  | 0 | 1 | D | 1 |  |  |  | ROZPOCET | [6 empty] | 0
1 | K | 1320010011-R | Ochrana štěrkového lože kolejí při souběžné trase s kolejemi | m | 350 |  | 0 | Sborník UOŽI 01 2020 |  | základní |  | 0 | 0 | 0 | 0 | 0 | 4 | K | 2 |  |  |  | ROZPOCET | 0 | 0 | 0 | 0 | 0 | 1 | 0 | 4 | 2
| PP |  | Ochrana štěrkového lože kolejí při souběžné trase s kolejemi | [14 empty] | PP | 2
| D | OST | Ostatní |  |  |  | 0 |  |  |  |  | 0 |  | 0 |  | 0 | 4 | D | 0 |  |  |  | ROZPOCET | [6 empty] | 0
2 | K | 7499151010 | Dokončovací práce na elektrickém zařízení | hod | 50 |  | 0 | Sborník UOŽI 01 2020 |  | základní |  | 0 | 0 | 0 | 0 | 0 | 262144 | K | 1 |  |  |  | ROZPOCET | 0 | 0 | 0 | 0 | 0 | 1 | 0 | 262144 | 4
| PP |  | Dokončovací práce na elektrickém zařízení | [14 empty] | PP | 1
3 | K | 7591015032 | Montáž elektromotorického přestavníku na výhybce s kontrolou jazyků s upevněním na koleji | kus | 3 |  | 0 | Sborník UOŽI 01 2020 |  | základní |  | 0 | 0 | 0 | 0 | 0 | 262144 | K | 1 |  |  |  | ROZPOCET | 0 | 0 | 0 | 0 | 0 | 1 | 0 | 262144 | 6
| PP |  | Montáž elektromotorického přestavníku na výhybce s kontrolou jazyků s upevněním na koleji | [14 empty] | PP | 1
4 | K | 7591015062 | Připojení elektromotorického přestavníku na výhybku s kontrolou jazyků | kus | 3 |  | 0 | Sborník UOŽI 01 2020 |  | základní |  | 0 | 0 | 0 | 0 | 0 | 262144 | K | 1 |  |  |  | ROZPOCET | 0 | 0 | 0 | 0 | 0 | 1 | 0 | 262144 | 8
| PP |  | Připojení elektromotorického přestavníku na výhybku s kontrolou jazyků | [14 empty] | PP | 1
5 | K | 7591017030 | Demontáž elektromotorického přestavníku z výhybky s kontrolou jazyků | kus | 3 |  | 0 | Sborník UOŽI 01 2020 |  | základní |  | 0 | 0 | 0 | 0 | 0 | 262144 | K | 1 |  |  |  | ROZPOCET | 0 | 0 | 0 | 0 | 0 | 1 | 0 | 262144 | 10
| PP |  | Demontáž elektromotorického přestavníku z výhybky s kontrolou jazyků | [14 empty] | PP | 1
| VV |  | "č. 19a" | [14 empty] | VV | 1 | 1 | True | 0 | ROZPOCET
| VV |  | 1 |  | 1 | [12 empty] | VV | 1 | 2 | True | 0 | ROZPOCET
| VV |  | "č. 19b" | [14 empty] | VV | 1 | 1 | True | 0 | ROZPOCET
| VV |  | 1 |  | 1 | [12 empty] | VV | 1 | 2 | True | 0 | ROZPOCET
| VV |  | "č. 31" | [14 empty] | VV | 1 | 1 | True | 0 | ROZPOCET
| VV |  | 1 |  | 1 | [12 empty] | VV | 1 | 2 | True | 0 | ROZPOCET
| VV |  | Součet |  | 3 | [12 empty] | VV | 1 | 4 | True | 1 | ROZPOCET
6 | K | 7591085020 | Montáž upevňovací soupravy s upevněním na koleji | kus | 3 |  | 0 | Sborník UOŽI 01 2020 |  | základní |  | 0 | 0 | 0 | 0 | 0 | 262144 | K | 1 |  |  |  | ROZPOCET | 0 | 0 | 0 | 0 | 0 | 1 | 0 | 262144 | 12
| PP |  | Montáž upevňovací soupravy s upevněním na koleji | [14 empty] | PP | 1
7 | M | 7591080220 | Ostatní náhradní díly EP600 Kloub připevňovací dolní (CV030179001) | kus | 1 |  | 0 | Sborník UOŽI 01 2020 |  | základní |  | 0 | 0 | 0 | 0 | 0 | 262144 | M | 1 |  |  |  | ROZPOCET | 0 | 0 | 0 | 0 | 0 | 1 | 0 | 262144 | 14
| PP |  | Ostatní náhradní díly EP600 Kloub připevňovací dolní (CV030179001) | [14 empty] | PP | 1
8 | M | 7591080225 | Ostatní náhradní díly EP600 Kloub připevňovací horní (CV030169001) | kus | 1 |  | 0 | Sborník UOŽI 01 2020 |  | základní |  | 0 | 0 | 0 | 0 | 0 | 262144 | M | 1 |  |  |  | ROZPOCET | 0 | 0 | 0 | 0 | 0 | 1 | 0 | 262144 | 16
| PP |  | Ostatní náhradní díly EP600 Kloub připevňovací horní (CV030169001) | [14 empty] | PP | 1
9 | M | 7591050050 | Kryty Kryt spojnic ochranný úplný (CV030729001M) | kus | 1 |  | 0 | Sborník UOŽI 01 2020 |  | základní |  | 0 | 0 | 0 | 0 | 0 | 262144 | M | 1 |  |  |  | ROZPOCET | 0 | 0 | 0 | 0 | 0 | 1 | 0 | 262144 | 18
| PP |  | Kryty Kryt spojnic ochranný úplný (CV030729001M) | [14 empty] | PP | 1
10 | M | 7591090010 | Díly pro zemní montáž přestavníků Deska základ.pod přestav. 700x460 (HM0592139997046) | kus | 1 |  | 0 | Sborník UOŽI 01 2020 |  | základní |  | 0 | 0 | 0 | 0 | 0 | 262144 | M | 1 |  |  |  | ROZPOCET | 0 | 0 | 0 | 0 | 0 | 1 | 0 | 262144 | 20
| PP |  | Díly pro zemní montáž přestavníků Deska základ.pod přestav. 700x460 (HM0592139997046) | [14 empty] | PP | 1
11 | K | 7591087020 | Demontáž upevňovací soupravy s upevněním na koleji | kus | 3 |  | 0 | Sborník UOŽI 01 2020 |  | základní |  | 0 | 0 | 0 | 0 | 0 | 262144 | K | 1 |  |  |  | ROZPOCET | 0 | 0 | 0 | 0 | 0 | 1 | 0 | 262144 | 22
| PP |  | Demontáž upevňovací soupravy s upevněním na koleji | [14 empty] | PP | 1
12 | K | 7591095010 | Dodatečná montáž ohrazení pro elekromotorický přestavník s plastovou ohrádkou | kus | 1 |  | 0 | Sborník UOŽI 01 2020 |  | základní |  | 0 | 0 | 0 | 0 | 0 | 262144 | K | 1 |  |  |  | ROZPOCET | 0 | 0 | 0 | 0 | 0 | 1 | 0 | 262144 | 24
| PP |  | Dodatečná montáž ohrazení pro elekromotorický přestavník s plastovou ohrádkou | [14 empty] | PP | 1
13 | M | 7591090110 | Díly pro zemní montáž přestavníků Ohrádka přestavníku POP KPS (HM0321859992206) | kus | 1 |  | 0 | Sborník UOŽI 01 2020 |  | základní |  | 0 | 0 | 0 | 0 | 0 | 262144 | M | 1 |  |  |  | ROZPOCET | 0 | 0 | 0 | 0 | 0 | 1 | 0 | 262144 | 26
| PP |  | Díly pro zemní montáž přestavníků Ohrádka přestavníku POP KPS (HM0321859992206) | [14 empty] | PP | 1
14 | K | 7593505280 | Položení jedné ochranné trubky 110 mm do kabelového lože | m | 100 |  | 0 | Sborník UOŽI 01 2020 |  | základní |  | 0 | 0 | 0 | 0 | 0 | 262144 | K | 1 |  |  |  | ROZPOCET | 0 | 0 | 0 | 0 | 0 | 1 | 0 | 262144 | 28
| PP |  | Položení jedné ochranné trubky 110 mm do kabelového lože | [14 empty] | PP | 1
15 | K | 7594105010 | Odpojení a zpětné připojení lan propojovacích jednoho stykového transformátoru | kus | 14 |  | 0 | Sborník UOŽI 01 2020 |  | základní |  | 0 | 0 | 0 | 0 | 0 | 262144 | K | 1 |  |  |  | ROZPOCET | 0 | 0 | 0 | 0 | 0 | 1 | 0 | 262144 | 30
| PP |  | Odpojení a zpětné připojení lan propojovacích jednoho stykového transformátoru | [14 empty] | PP | 1
16 | K | 7598095070 | Přezkoušení a regulace elektromotorového přestavníku | kus | 3 |  | 0 | Sborník UOŽI 01 2020 |  | základní |  | 0 | 0 | 0 | 0 | 0 | 262144 | K | 1 |  |  |  | ROZPOCET | 0 | 0 | 0 | 0 | 0 | 1 | 0 | 262144 | 32
| PP |  | Přezkoušení a regulace elektromotorového přestavníku | [14 empty] | PP | 1
17 | K | 7598095080 | Přezkoušení a regulace kolejových obvodů izolovaných | kus | 6 |  | 0 | Sborník UOŽI 01 2020 |  | základní |  | 0 | 0 | 0 | 0 | 0 | 262144 | K | 1 |  |  |  | ROZPOCET | 0 | 0 | 0 | 0 | 0 | 1 | 0 | 262144 | 34
| PP |  | Přezkoušení a regulace kolejových obvodů izolovaných | [14 empty] | PP | 1
18 | K | 7598095185 | Přezkoušení vlakových cest (vlakových i posunových) za 1 vlakovou cestu | kus | 18 |  | 0 | Sborník UOŽI 01 2020 |  | základní |  | 0 | 0 | 0 | 0 | 0 | 262144 | K | 1 |  |  |  | ROZPOCET | 0 | 0 | 0 | 0 | 0 | 1 | 0 | 262144 | 36
| PP |  | Přezkoušení vlakových cest (vlakových i posunových) za 1 vlakovou cestu | [14 empty] | PP | 1

## PS 02.2 - Materiál - Etapa 2
{328721c1-2cab-46ba-b2be-71798eef1979}
2
| KRYCÍ LIST SOUPISU PRACÍ | [7 empty] | v --- níže se nacházejí doplnkové a pomocné údaje k sestavám --- v | [8 empty] | False
Zakázka:
Oprava kolejí a výhybek v žst. Hradec Králové hl.n.
Objekt:
PS 02.2 - Materiál - Etapa 2
| KSO: |  |  |  |  | CC-CZ:
| Místo: |  |  |  |  | Datum: | 3. 6. 2020
| Zadavatel: |  |  |  |  | IČ:
DIČ:
| Uchazeč: |  |  |  |  | IČ: | Vyplň údaj
|  | Vyplň údaj |  |  |  | DIČ: | Vyplň údaj
| Projektant: |  |  |  |  | IČ:
DIČ:
| Zpracovatel: |  |  |  |  | IČ:
DIČ:
Poznámka:
| Cena bez DPH | [5 empty] | 0
|  |  | Základ daně |  |  | Sazba daně | Výše daně
| DPH | základní | 0 |  |  | 21% | 0
|  | snížená | 0 |  |  | 15% | 0
|  | zákl. přenesená | 0 |  |  | 21% | 0
|  | sníž. přenesená | 0 |  |  | 15% | 0
|  | nulová | 0 |  |  | 0% | 0
| Cena s DPH |  |  | v | CZK |  | 0
| Projektant |  |  | Zpracovatel
| Datum a podpis: |  | Razítko | Datum a podpis: |  |  | Razítko
| Objednavatel |  |  | Uchazeč
| Datum a podpis: |  | Razítko | Datum a podpis: |  |  | Razítko
REKAPITULACE ČLENĚNÍ SOUPISU PRACÍ
Zakázka:
Oprava kolejí a výhybek v žst. Hradec Králové hl.n.
Objekt:
PS 02.2 - Materiál - Etapa 2
Místo: | [5 empty] | Datum: | 3. 6. 2020
Zadavatel: | [5 empty] | Projektant:
Uchazeč: |  |  | Vyplň údaj |  |  | Zpracovatel:
Kód dílu - Popis | [6 empty] | Cena celkem [CZK]
Náklady ze soupisu prací | [6 empty] | 0 | [11 empty] | -1
SOUPIS PRACÍ
Zakázka:
Oprava kolejí a výhybek v žst. Hradec Králové hl.n.
Objekt:
PS 02.2 - Materiál - Etapa 2
Místo: | [5 empty] | Datum: | 3. 6. 2020
Zadavatel: | [5 empty] | Projektant:
Uchazeč: |  |  | Vyplň údaj |  |  | Zpracovatel:
PČ | Typ | Kód | Popis | MJ | Množství | J.cena [CZK] | Cena celkem [CZK] | Cenová soustava |  | DPH | J. Nh [h] | Nh celkem [h] | J. hmotnost [t] | Hmotnost celkem [t] | J. suť [t] | Suť Celkem [t]
Náklady soupisu celkem | [6 empty] | 0 |  |  |  |  | 0 |  | 0 |  | 0 |  | D | -1 | [10 empty] | 0
1 | M | 7591010020 | Přestavník elektromotorický EP 621,2/L (CV200219002) | KUS | 1 |  | 0 |  |  | základní |  | 0 | 0 | 0 | 0 | 0 | 8 | M | 0 |  |  |  | ROZPOCET | 0 | 0 | 0 | 0 | 0 | 1 | 0 | 4 | 2
| PP |  | Přestavník elektromotorický EP 621,2/L (CV200219002) | [14 empty] | PP | 0
| VV |  | "č. 31" | [14 empty] | VV | 0 | 1 | True | 0 | ROZPOCET
| VV |  | 1 |  | 1 | [12 empty] | VV | 0 | 2 | True | 0 | ROZPOCET
| VV |  | Součet |  | 1 | [12 empty] | VV | 0 | 4 | True | 1 | ROZPOCET
2 | M | 7591080780 | Souprava připevňovací kloubová elmot.přestav. (CV030839002) | KUS | 1 |  | 0 |  |  | základní |  | 0 | 0 | 0 | 0 | 0 | 8 | M | 0 |  |  |  | ROZPOCET | 0 | 0 | 0 | 0 | 0 | 1 | 0 | 4 | 4
| PP |  | Souprava připevňovací kloubová elmot.přestav. (CV030839002) | [14 empty] | PP | 0
3 | M | 7590920170 | Tyč kontrolní KJ III (CV701539001) | KUS | 1 |  | 0 |  |  | základní |  | 0 | 0 | 0 | 0 | 0 | 8 | M | 0 |  |  |  | ROZPOCET | 0 | 0 | 0 | 0 | 0 | 1 | 0 | 4 | 6
| PP |  | Tyč kontrolní KJ III (CV701539001) | [14 empty] | PP | 0
4 | M | 7590920180 | Tyč kontrolní KJ IV (CV701549001) | KUS | 1 |  | 0 |  |  | základní |  | 0 | 0 | 0 | 0 | 0 | 8 | M | 0 |  |  |  | ROZPOCET | 0 | 0 | 0 | 0 | 0 | 1 | 0 | 4 | 8
| PP |  | Tyč kontrolní KJ IV (CV701549001) | [14 empty] | PP | 0
5 | M | 7590920220 | Spojnice přestavník.S IV (CV701649001) | KUS | 1 |  | 0 |  |  | základní |  | 0 | 0 | 0 | 0 | 0 | 8 | M | 0 |  |  |  | ROZPOCET | 0 | 0 | 0 | 0 | 0 | 1 | 0 | 4 | 10
| PP |  | Spojnice přestavník.S IV (CV701649001) | [14 empty] | PP | 0

## PS 03.1 - Technologická č...
{4b300035-b6f3-428f-9d5c-855bc68b67c4}
2
| KRYCÍ LIST SOUPISU PRACÍ | [7 empty] | v --- níže se nacházejí doplnkové a pomocné údaje k sestavám --- v | [8 empty] | False
Zakázka:
Oprava kolejí a výhybek v žst. Hradec Králové hl.n.
Objekt:
PS 03.1 - Technologická část - Etapa 3
| KSO: |  |  |  |  | CC-CZ:
| Místo: |  |  |  |  | Datum: | 3. 6. 2020
| Zadavatel: |  |  |  |  | IČ:
DIČ:
| Uchazeč: |  |  |  |  | IČ: | Vyplň údaj
|  | Vyplň údaj |  |  |  | DIČ: | Vyplň údaj
| Projektant: |  |  |  |  | IČ:
DIČ:
| Zpracovatel: |  |  |  |  | IČ:
DIČ:
Poznámka:
| Cena bez DPH | [5 empty] | 0
|  |  | Základ daně |  |  | Sazba daně | Výše daně
| DPH | základní | 0 |  |  | 21% | 0
|  | snížená | 0 |  |  | 15% | 0
|  | zákl. přenesená | 0 |  |  | 21% | 0
|  | sníž. přenesená | 0 |  |  | 15% | 0
|  | nulová | 0 |  |  | 0% | 0
| Cena s DPH |  |  | v | CZK |  | 0
| Projektant |  |  | Zpracovatel
| Datum a podpis: |  | Razítko | Datum a podpis: |  |  | Razítko
| Objednavatel |  |  | Uchazeč
| Datum a podpis: |  | Razítko | Datum a podpis: |  |  | Razítko
REKAPITULACE ČLENĚNÍ SOUPISU PRACÍ
Zakázka:
Oprava kolejí a výhybek v žst. Hradec Králové hl.n.
Objekt:
PS 03.1 - Technologická část - Etapa 3
Místo: | [5 empty] | Datum: | 3. 6. 2020
Zadavatel: | [5 empty] | Projektant:
Uchazeč: |  |  | Vyplň údaj |  |  | Zpracovatel:
Kód dílu - Popis | [6 empty] | Cena celkem [CZK]
Náklady ze soupisu prací | [6 empty] | 0 | [11 empty] | -1
| HSV - Práce a dodávky HSV | [5 empty] | 0
| 1 - Zemní práce | [5 empty] | 0
| OST - Ostatní | [5 empty] | 0
SOUPIS PRACÍ
Zakázka:
Oprava kolejí a výhybek v žst. Hradec Králové hl.n.
Objekt:
PS 03.1 - Technologická část - Etapa 3
Místo: | [5 empty] | Datum: | 3. 6. 2020
Zadavatel: | [5 empty] | Projektant:
Uchazeč: |  |  | Vyplň údaj |  |  | Zpracovatel:
PČ | Typ | Kód | Popis | MJ | Množství | J.cena [CZK] | Cena celkem [CZK] | Cenová soustava |  | DPH | J. Nh [h] | Nh celkem [h] | J. hmotnost [t] | Hmotnost celkem [t] | J. suť [t] | Suť Celkem [t]
Náklady soupisu celkem | [6 empty] | 0 |  |  |  |  | 0 |  | 0 |  | 0 |  | D | -1 | [10 empty] | 0
| D | HSV | Práce a dodávky HSV |  |  |  | 0 |  |  |  |  | 0 |  | 0 |  | 0 | 1 | D | 0 |  |  |  | ROZPOCET | [6 empty] | 0
| D | 1 | Zemní práce |  |  |  | 0 |  |  |  |  | 0 |  | 0 |  | 0 | 1 | D | 1 |  |  |  | ROZPOCET | [6 empty] | 0
1 | K | 1320010011-R | Ochrana štěrkového lože kolejí při souběžné trase s kolejemi | m | 200 |  | 0 | Sborník UOŽI 01 2020 |  | základní |  | 0 | 0 | 0 | 0 | 0 | 4 | K | 2 |  |  |  | ROZPOCET | 0 | 0 | 0 | 0 | 0 | 1 | 0 | 4 | 2
| PP |  | Ochrana štěrkového lože kolejí při souběžné trase s kolejemi | [14 empty] | PP | 2
| D | OST | Ostatní |  |  |  | 0 |  |  |  |  | 0 |  | 0 |  | 0 | 4 | D | 0 |  |  |  | ROZPOCET | [6 empty] | 0
2 | K | 7499151010 | Dokončovací práce na elektrickém zařízení | hod | 16 |  | 0 | Sborník UOŽI 01 2020 |  | základní |  | 0 | 0 | 0 | 0 | 0 | 262144 | K | 1 |  |  |  | ROZPOCET | 0 | 0 | 0 | 0 | 0 | 1 | 0 | 262144 | 4
| PP |  | Dokončovací práce na elektrickém zařízení | [14 empty] | PP | 1
3 | K | 7591087020 | Demontáž upevňovací soupravy s upevněním na koleji | kus | 1 |  | 0 | Sborník UOŽI 01 2020 |  | základní |  | 0 | 0 | 0 | 0 | 0 | 262144 | K | 1 |  |  |  | ROZPOCET | 0 | 0 | 0 | 0 | 0 | 1 | 0 | 262144 | 6
| PP |  | Demontáž upevňovací soupravy s upevněním na koleji | [14 empty] | PP | 1
4 | K | 7591085020 | Montáž upevňovací soupravy s upevněním na koleji | kus | 1 |  | 0 | Sborník UOŽI 01 2020 |  | základní |  | 0 | 0 | 0 | 0 | 0 | 262144 | K | 1 |  |  |  | ROZPOCET | 0 | 0 | 0 | 0 | 0 | 1 | 0 | 262144 | 8
| PP |  | Montáž upevňovací soupravy s upevněním na koleji | [14 empty] | PP | 1
5 | M | 7591080781r1 | Jednotná připevňovací souprava (CV030679001) | kus | 1 |  | 0 |  |  | základní |  | 0 | 0 | 0 | 0 | 0 | 262144 | M | 1 |  |  |  | ROZPOCET | 0 | 0 | 0 | 0 | 0 | 1 | 0 | 262144 | 10
| PP |  | Jednotná připevňovací souprava (CV030679001) | [14 empty] | PP | 1
6 | K | 7591117010 | Demontáž mechanického přestavníku na straně stojanu | kus | 1 |  | 0 | Sborník UOŽI 01 2020 |  | základní |  | 0 | 0 | 0 | 0 | 0 | 262144 | K | 1 |  |  |  | ROZPOCET | 0 | 0 | 0 | 0 | 0 | 1 | 0 | 262144 | 12
| PP |  | Demontáž mechanického přestavníku na straně stojanu | [14 empty] | PP | 1
| VV |  | "č. 18A" | [14 empty] | VV | 1 | 1 | True | 0 | ROZPOCET
| VV |  | 1 |  | 1 | [12 empty] | VV | 1 | 2 | True | 0 | ROZPOCET
| VV |  | Součet |  | 1 | [12 empty] | VV | 1 | 4 | True | 1 | ROZPOCET
7 | K | 7591115010 | Montáž mechanického přestavníku 5206 na straně stojanu | kus | 1 |  | 0 | Sborník UOŽI 01 2020 |  | základní |  | 0 | 0 | 0 | 0 | 0 | 262144 | K | 1 |  |  |  | ROZPOCET | 0 | 0 | 0 | 0 | 0 | 1 | 0 | 262144 | 14
| PP |  | Montáž mechanického přestavníku 5206 na straně stojanu | [14 empty] | PP | 1
8 | M | 7591120010 | Součásti mechanického přestavníku Tyč spojov.mech.přestav.- STP l (CV030479005) | kus | 1 |  | 0 | Sborník UOŽI 01 2020 |  | základní |  | 0 | 0 | 0 | 0 | 0 | 262144 | M | 1 |  |  |  | ROZPOCET | 0 | 0 | 0 | 0 | 0 | 1 | 0 | 262144 | 16
| PP |  | Součásti mechanického přestavníku Tyč spojov.mech.přestav.- STP l (CV030479005) | [14 empty] | PP | 1
9 | K | 7593505280 | Položení jedné ochranné trubky 110 mm do kabelového lože | m | 100 |  | 0 | Sborník UOŽI 01 2020 |  | základní |  | 0 | 0 | 0 | 0 | 0 | 262144 | K | 1 |  |  |  | ROZPOCET | 0 | 0 | 0 | 0 | 0 | 1 | 0 | 262144 | 18
| PP |  | Položení jedné ochranné trubky 110 mm do kabelového lože | [14 empty] | PP | 1
10 | K | 7594105010 | Odpojení a zpětné připojení lan propojovacích jednoho stykového transformátoru | kus | 2 |  | 0 | Sborník UOŽI 01 2020 |  | základní |  | 0 | 0 | 0 | 0 | 0 | 262144 | K | 1 |  |  |  | ROZPOCET | 0 | 0 | 0 | 0 | 0 | 1 | 0 | 262144 | 20
| PP |  | Odpojení a zpětné připojení lan propojovacích jednoho stykového transformátoru | [14 empty] | PP | 1
11 | M | 7591300190 | Zámky Skříň ochranná ČD (HM0404156050000) | kus | 1 |  | 0 | Sborník UOŽI 01 2020 |  | základní |  | 0 | 0 | 0 | 0 | 0 | 262144 | M | 1 |  |  |  | ROZPOCET | 0 | 0 | 0 | 0 | 0 | 1 | 0 | 262144 | 22
| PP |  | Zámky Skříň ochranná ČD (HM0404156050000) | [14 empty] | PP | 1
12 | K | 7598095080 | Přezkoušení a regulace kolejových obvodů izolovaných | kus | 2 |  | 0 | Sborník UOŽI 01 2020 |  | základní |  | 0 | 0 | 0 | 0 | 0 | 262144 | K | 1 |  |  |  | ROZPOCET | 0 | 0 | 0 | 0 | 0 | 1 | 0 | 262144 | 24
| PP |  | Přezkoušení a regulace kolejových obvodů izolovaných | [14 empty] | PP | 1
13 | K | 7598095185 | Přezkoušení vlakových cest (vlakových i posunových) za 1 vlakovou cestu | kus | 7 |  | 0 | Sborník UOŽI 01 2020 |  | základní |  | 0 | 0 | 0 | 0 | 0 | 262144 | K | 1 |  |  |  | ROZPOCET | 0 | 0 | 0 | 0 | 0 | 1 | 0 | 262144 | 26
| PP |  | Přezkoušení vlakových cest (vlakových i posunových) za 1 vlakovou cestu | [14 empty] | PP | 1

## VON - Vedlejší a ostatní ...
{99adc36e-79a5-4642-98e1-05f291caa8ac}
2
| KRYCÍ LIST SOUPISU PRACÍ | [7 empty] | v --- níže se nacházejí doplnkové a pomocné údaje k sestavám --- v | [8 empty] | False
Zakázka:
Oprava kolejí a výhybek v žst. Hradec Králové hl.n.
Objekt:
VON - Vedlejší a ostatní náklady
| KSO: |  |  |  |  | CC-CZ:
| Místo: |  |  |  |  | Datum: | 3. 6. 2020
| Zadavatel: |  |  |  |  | IČ:
DIČ:
| Uchazeč: |  |  |  |  | IČ: | Vyplň údaj
|  | Vyplň údaj |  |  |  | DIČ: | Vyplň údaj
| Projektant: |  |  |  |  | IČ:
DIČ:
| Zpracovatel: |  |  |  |  | IČ:
DIČ:
Poznámka:
| Cena bez DPH | [5 empty] | 0
|  |  | Základ daně |  |  | Sazba daně | Výše daně
| DPH | základní | 0 |  |  | 21% | 0
|  | snížená | 0 |  |  | 15% | 0
|  | zákl. přenesená | 0 |  |  | 21% | 0
|  | sníž. přenesená | 0 |  |  | 15% | 0
|  | nulová | 0 |  |  | 0% | 0
| Cena s DPH |  |  | v | CZK |  | 0
| Projektant |  |  | Zpracovatel
| Datum a podpis: |  | Razítko | Datum a podpis: |  |  | Razítko
| Objednavatel |  |  | Uchazeč
| Datum a podpis: |  | Razítko | Datum a podpis: |  |  | Razítko
REKAPITULACE ČLENĚNÍ SOUPISU PRACÍ
Zakázka:
Oprava kolejí a výhybek v žst. Hradec Králové hl.n.
Objekt:
VON - Vedlejší a ostatní náklady
Místo: | [5 empty] | Datum: | 3. 6. 2020
Zadavatel: | [5 empty] | Projektant:
Uchazeč: |  |  | Vyplň údaj |  |  | Zpracovatel:
Kód dílu - Popis | [6 empty] | Cena celkem [CZK]
Náklady ze soupisu prací | [6 empty] | 0 | [11 empty] | -1
SOUPIS PRACÍ
Zakázka:
Oprava kolejí a výhybek v žst. Hradec Králové hl.n.
Objekt:
VON - Vedlejší a ostatní náklady
Místo: | [5 empty] | Datum: | 3. 6. 2020
Zadavatel: | [5 empty] | Projektant:
Uchazeč: |  |  | Vyplň údaj |  |  | Zpracovatel:
PČ | Typ | Kód | Popis | MJ | Množství | J.cena [CZK] | Cena celkem [CZK] | Cenová soustava |  | DPH | J. Nh [h] | Nh celkem [h] | J. hmotnost [t] | Hmotnost celkem [t] | J. suť [t] | Suť Celkem [t]
Náklady soupisu celkem | [6 empty] | 0 |  |  |  |  | 0 |  | 0 |  | 0 |  | D | -1 | [7 empty] | 0
14 | K | 9901000900 | Doprava obousměrná (např. dodávek z vlastních zásob zhotovitele nebo objednatele nebo výzisku) mechanizací o nosnosti do 3,5 t elektrosoučástek, montážního materiálu, kameniva, písku, dlažebních kostek, suti, atd. do 200 km | kus | 12 |  | 0 | Sborník UOŽI 01 2020 |  | základní |  | 0 | 0 | 0 | 0 | 0 | 262144 | K | 0 | ROZPOCET | 0 | 0 | 0 | 0 | 0 | 1 | 0 | 262144 | -2100578058
| PP |  | Doprava obousměrná (např. dodávek z vlastních zásob zhotovitele nebo objednatele nebo výzisku) mechanizací o nosnosti do 3,5 t elektrosoučástek, montážního materiálu, kameniva, písku, dlažebních kostek, suti, atd. do 200 km. Poznámka: 1. Ceny jsou určeny pro dopravu silničními i kolejovými vozidly.2. V cenách obousměrné dopravy jsou započteny náklady na přepravu materiálu na místo určení včetně složení, poplatku za použití dopravní cesty a zpáteční cesty nenaloženého dopravního prostředku.3. V cenách jednosměrné dopravy jsou započteny náklady na přepravu materiálu na místo určení včetně složení a poplatku za použití dopravní cesty. Tyto položky se použijí i v případě, kdy se předpokládá, že dopravní prostředek bude naložen i na zpáteční cestě. V tomto případě se použijí položky pro každý směr samostatně (např. doprava materiálu na stavbu a odvoz výzisku nebo suti ze stavby). | [14 empty] | PP | 0
| PSC |  | Poznámka k souboru cen: 1. Ceny jsou určeny pro dopravu silničními i kolejovými vozidly. 2. V cenách obousměrné dopravy jsou započteny náklady na přepravu materiálu na místo určení včetně složení, poplatku za použití dopravní cesty a zpáteční cesty nenaloženého dopravního prostředku. 3. V cenách jednosměrné dopravy jsou započteny náklady na přepravu materiálu na místo určení včetně složení a poplatku za použití dopravní cesty. Tyto položky se použijí i v případě, kdy se předpokládá, že dopravní prostředek bude naložen i na zpáteční cestě. V tomto případě se použijí položky pro každý směr samostatně (např. doprava materiálu na stavbu a odvoz výzisku nebo suti ze stavby). | [14 empty] | PSC | 0
15 | K | 9902200900 | Doprava obousměrná (např. dodávek z vlastních zásob zhotovitele nebo objednatele nebo výzisku) mechanizací o nosnosti přes 3,5 t objemnějšího kusového materiálu (prefabrikátů, stožárů, výhybek, rozvaděčů, vybouraných hmot atd.) do 200 km | t | 1.6 |  | 0 | Sborník UOŽI 01 2020 |  | základní |  | 0 | 0 | 0 | 0 | 0 | 262144 | K | 0 | ROZPOCET | 0 | 0 | 0 | 0 | 0 | 1 | 0 | 262144 | -1412812085
| PP |  | Doprava obousměrná (např. dodávek z vlastních zásob zhotovitele nebo objednatele nebo výzisku) mechanizací o nosnosti přes 3,5 t objemnějšího kusového materiálu (prefabrikátů, stožárů, výhybek, rozvaděčů, vybouraných hmot atd.) do 200 km. Poznámka: 1. Ceny jsou určeny pro dopravu silničními i kolejovými vozidly.2. V cenách obousměrné dopravy jsou započteny náklady na přepravu materiálu na místo určení včetně složení, poplatku za použití dopravní cesty a zpáteční cesty nenaloženého dopravního prostředku.3. V cenách jednosměrné dopravy jsou započteny náklady na přepravu materiálu na místo určení včetně složení a poplatku za použití dopravní cesty. Tyto položky se použijí i v případě, kdy se předpokládá, že dopravní prostředek bude naložen i na zpáteční cestě. V tomto případě se použijí položky pro každý směr samostatně (např. doprava materiálu na stavbu a odvoz výzisku nebo suti ze stavby). | [14 empty] | PP | 0
| PSC |  | Poznámka k souboru cen: 1. Ceny jsou určeny pro dopravu silničními i kolejovými vozidly. 2. V cenách obousměrné dopravy jsou započteny náklady na přepravu materiálu na místo určení včetně složení, poplatku za použití dopravní cesty a zpáteční cesty nenaloženého dopravního prostředku. 3. V cenách jednosměrné dopravy jsou započteny náklady na přepravu materiálu na místo určení včetně složení a poplatku za použití dopravní cesty. Tyto položky se použijí i v případě, kdy se předpokládá, že dopravní prostředek bude naložen i na zpáteční cestě. V tomto případě se použijí položky pro každý směr samostatně (např. doprava materiálu na stavbu a odvoz výzisku nebo suti ze stavby). | [14 empty] | PSC | 0
1 | K | 021211001 | Průzkumné práce pro opravy Doplňující laboratorní rozbor kontaminace zeminy nebo kol. lože | soubor | 1 |  | 0 | Práce OÚŽI 2019 |  | základní |  | 0 | 0 | 0 | 0 | 0 | 4 | K | 0 | ROZPOCET | 0 | 0 | 0 | 0 | 0 | 1 | 0 | 4 | 2
| PP |  | Průzkumné práce pro opravy Doplňující laboratorní rozbor kontaminace zeminy nebo kol. lože | [14 empty] | PP | 0
| P |  | Poznámka k položce: Průzkumné práce pro opravy Doplňující laboratorní rozbor kontaminace zeminy nebo kol. lože - V ceně jsou započteny náklady na doplňující rozbor kameniva nebo KL pro objasnění kontaminace ropnými látkami akreditovanou laboratoří včetně vyhodnocení a předání zprávy o výsledku. 1: Rozbor kontaminace kolejového lože. 2: Směsný vzorek z kolejiště. 3: 1 Technická specifikace položky odpovídá příslušné cenové soustavě | [14 empty] | P | 0
2 | K | 022101001 | Geodetické práce Geodetické práce před opravou | soubor | 1 |  | 0 | Práce OÚŽI 2019 |  | základní |  | 0 | 0 | 0 | 0 | 0 | 4 | K | 0 | ROZPOCET | 0 | 0 | 0 | 0 | 0 | 1 | 0 | 4 | 4
| PP |  | Geodetické práce Geodetické práce před opravou | [14 empty] | PP | 0
| P |  | Poznámka k položce: Geodetické práce Geodetické práce před opravou 1: Přípravné geodetické práce. 2: 1 Technická specifikace položky odpovídá příslušné cenové soustavě | [14 empty] | P | 0
3 | K | 022101011 | Geodetické práce Geodetické práce v průběhu opravy | soubor | 1 |  | 0 | Práce OÚŽI 2019 |  | základní |  | 0 | 0 | 0 | 0 | 0 | 4 | K | 0 | ROZPOCET | 0 | 0 | 0 | 0 | 0 | 1 | 0 | 4 | 6
| PP |  | Geodetické práce Geodetické práce v průběhu opravy | [14 empty] | PP | 0
| P |  | Poznámka k položce: Geodetické práce Geodetické práce v průběhu opravy 1: Geodetické práce v průběhu stavby 2: 1 Technická specifikace položky odpovídá příslušné cenové soustavě | [14 empty] | P | 0
4 | K | 022101021 | Geodetické práce Geodetické práce po ukončení opravy | soubor | 1 |  | 0 | Práce OÚŽI 2019 |  | základní |  | 0 | 0 | 0 | 0 | 0 | 4 | K | 0 | ROZPOCET | 0 | 0 | 0 | 0 | 0 | 1 | 0 | 4 | 8
| PP |  | Geodetické práce Geodetické práce po ukončení opravy | [14 empty] | PP | 0
| P |  | Poznámka k položce: Geodetické práce Geodetické práce po ukončení opravy 1: Geodetické práce - zaměření skutečného provedení stavby 2: 1 Technická specifikace položky odpovídá příslušné cenové soustavě | [14 empty] | P | 0
5 | K | 022111001 | Geodetické práce Kontrola PPK při směrové a výškové úpravě koleje zaměřením APK trať jednokolejná | km | 6.379 |  | 0 | Práce OÚŽI 2019 |  | základní |  | 0 | 0 | 0 | 0 | 0 | 4 | K | 0 | ROZPOCET | 0 | 0 | 0 | 0 | 0 | 1 | 0 | 4 | 10
| PP |  | Geodetické práce Kontrola PPK při směrové a výškové úpravě koleje zaměřením APK trať jednokolejná | [14 empty] | PP | 0
| P |  | Poznámka k položce: Geodetické práce Kontrola PPK při směrové a výškové úpravě koleje zaměřením APK trať jednokolejná - V cenách jsou započteny náklady na geodetickou kontinuální kontrolu PPK při směrové a výškové úpravě koleje a vyhotovení dokumentace dle „Metodického pokynu pro měření PPK“ vyhotovení záznamu a zároveň také geodetická kontrola polohy zajišťovacích značek (zpracování dokumentace v digitální podobě). PPK=prostorová poloha koleje 1: Měření APK na délce nově zřízeném kolejovém roštu v koleji. Během stavby 4x, následné podbití 2x 2: 6*0,76116 3: Měření APK na délce nově zřízených výhybek. Během stavby 4x, následné podbití 2x 4: 6*0,22485 5: Měření APK na délce stávající výhybky č.19ab . Během stavby 4x, následné podbití 2x 6: 6*0,07297 7: Měření APK na délce stávající výhybky č.31 . Během stavby 4x, následné podbití 1x 8: 5*0,004985 9: Množství v položce v tabulce kubatur. Technická specifikace položky odpovídá příslušné cenové soustavě | [14 empty] | P | 0
6 | K | 022121001 | Geodetické práce Diagnostika technické infrastruktury Vytýčení trasy inženýrských sítí | soubor | 1 |  | 0 | Práce OÚŽI 2019 |  | základní |  | 0 | 0 | 0 | 0 | 0 | 4 | K | 0 | ROZPOCET | 0 | 0 | 0 | 0 | 0 | 1 | 0 | 4 | 12
| PP |  | Geodetické práce Diagnostika technické infrastruktury Vytýčení trasy inženýrských sítí | [14 empty] | PP | 0
| P |  | Poznámka k položce: Geodetické práce Diagnostika technické infrastruktury Vytýčení trasy inženýrských sítí - V sazbě jsou započteny náklady na vyhledání trasy detektorem, zaměření a zobrazení trasy a předání výstupu zaměření. V sazbě nejsou obsaženy náklady na vytýčení sítí ve správě provozovatele. 1: Vytýčení všech sítí, mimo sítí ve správě SŽDC. 2: 1 Technická specifikace položky odpovídá příslušné cenové soustavě | [14 empty] | P | 0
7 | K | 023131001 | Projektové práce Dokumentace skutečného provedení | soubor | 1 |  | 0 | Práce OÚŽI 2019 |  | základní |  | 0 | 0 | 0 | 0 | 0 | 4 | K | 0 | ROZPOCET | 0 | 0 | 0 | 0 | 0 | 1 | 0 | 4 | 14
| PP |  | Projektové práce Dokumentace skutečného provedení železničního svršku a spodku | [14 empty] | PP | 0
| P |  | Poznámka k položce: Projektové práce Dokumentace skutečného provedení železničního svršku a spodku - V sazbě jsou obsaženy náklady na zaměření a vyhotovení dokumentace skutečného provedení žel. svršku a spodku dle vyhlášky č. 499/2006 Sb., a vyhlášky č. 31/1995 Sb. včetně zpracování dat v digitální podobě v otevřené formě a její předání objednateli 1: Vypracování DSPS. 2: 1 Technická specifikace položky odpovídá příslušné cenové soustavě | [14 empty] | P | 0
8 | K | 024101301 | Inženýrská činnost posudky a dozory | soubor | 1 |  | 0 | Práce OÚŽI 2019 |  | základní |  | 0 | 0 | 0 | 0 | 0 | 4 | K | 0 | ROZPOCET | 0 | 0 | 0 | 0 | 0 | 1 | 0 | 4 | 16
| PP |  | Inženýrská činnost posudky (např. statické aj.) a dozory | [14 empty] | PP | 0
| P |  | Poznámka k položce: Inženýrská činnost posudky (např. statické aj.) a dozory 1: Dozor pracovníků ČD Telematika. 2: 1 Technická specifikace položky odpovídá příslušné cenové soustavě | [14 empty] | P | 0
13 | K | 024101401 | Inženýrská činnost koordinační a kompletační činnost | soubor | 1 |  | 0 |  |  | základní |  | 0 | 0 | 0 | 0 | 0 | 4 | K | 0 | ROZPOCET | 0 | 0 | 0 | 0 | 0 | 1 | 0 | 4 | 1960280620
| PP |  | Inženýrská činnost koordinační a kompletační činnost | [14 empty] | PP | 0
9 | K | 031101041 | Zařízení a vybavení staveniště vyjma dále jmenované práce včetně opatření na ochranu sousedních - pozemků, včetně opatření na ochranu sousedních pozemků, informační tabule, dopravního značení na / staveništi aj. při velikosti nákladů přes 20 mil. Kč | soubor | 1 |  | 0 | Práce OÚŽI 2019 |  | základní |  | 0 | 0 | 0 | 0 | 0 | 4 | K | 0 | ROZPOCET | 0 | 0 | 0 | 0 | 0 | 1 | 0 | 4 | 18
| PP |  | Zařízení a vybavení staveniště vyjma dále jmenované práce včetně opatření na ochranu sousedních - pozemků, včetně opatření na ochranu sousedních pozemků, informační tabule, dopravního značení na / staveništi aj. při velikosti nákladů přes 20 mil. Kč | [14 empty] | PP | 0
| P |  | Poznámka k položce: Zařízení a vybavení staveniště vyjma dále jmenované práce včetně opatření na ochranu sousedních pozemků, včetně opatření na ochranu sousedních pozemků, informační tabule, dopravního značení na staveništi aj. při velikosti nákladů přes 20 mil. Kč 1:01 Technická specifikace položky odpovídá příslušné cenové soustavě | [14 empty] | P | 0
10 | K | 9903200100 | Přeprava mechanizace na místo prováděných prací o hmotnosti přes 12 t přes 50 do 100 km | kus | 2 |  | 0 | Práce OÚŽI 2019 |  | základní |  | 0 | 0 | 0 | 0 | 0 | 4 | K | 0 | ROZPOCET | 0 | 0 | 0 | 0 | 0 | 1 | 0 | 4 | 20
| PP |  | Přeprava mechanizace na místo prováděných prací o hmotnosti přes 12 t přes 50 do 100 km | [14 empty] | PP | 0
| P |  | Poznámka k položce: 1: Předpokládaná mechanizace pro provedení stavby: 2: MHS - "1x2ks", při realizaci stavby "2ks" 3: 2 Technická specifikace položky odpovídá příslušné cenové soustavě | [14 empty] | P | 0
11 | K | 9903200200 | Přeprava mechanizace na místo prováděných prací o hmotnosti přes 12 t do 200 km | kus | 7 |  | 0 | Práce OÚŽI 2019 |  | základní |  | 0 | 0 | 0 | 0 | 0 | 4 | K | 0 | ROZPOCET | 0 | 0 | 0 | 0 | 0 | 1 | 0 | 4 | 22
| PP |  | Přeprava mechanizace na místo prováděných prací o hmotnosti přes 12 t do 200 km | [14 empty] | PP | 0
| P |  | Poznámka k položce: 1: Předpokládaná mechanizace pro provedení stavby: 2: ASPv - (3+1), při realizaci dle jednotlivých etap výstavby 3x + následná úprava GPK 1x-"4ks" 3: Loko - (1), při realizaci stavby "1ks" 4: Kolejový pluh - "(1+1), při realizaci stavby 1x + následná úprava GPK 1x - "2ks" 5: 4+1+2 Technická specifikace položky odpovídá příslušné cenové soustavě | [14 empty] | P | 0
12 | K | 033121021 | Provozní vlivy Rušení prací železničním provozem širá trať nebo dopravny s kolejovým rozvětvením s počtem vlaků za směnu 8,5 hod. přes 50 do 100 | Soubor | 1 |  | 0 | Sborník UOŽI 01 2020 |  | základní |  | 0 | 0 | 0 | 0 | 0 | 4 | K | 0 | ROZPOCET | 0 | 0 | 0 | 0 | 0 | 1 | 0 | 4 | -440796851
| PP |  | Provozní vlivy Rušení prací železničním provozem širá trať nebo dopravny s kolejovým rozvětvením s počtem vlaků za směnu 8,5 hod. přes 50 do 100 | [14 empty] | PP | 0