## Rekapitulace stavby
Export Komplet | [27 empty] | 2.0 | ZAMOK |  |  |  |  | False | False | {4debde76-44d5-4a1d-8ad2-bf425ca8345b}
[33 empty] | 0,01 | 21
[33 empty] | 0,01 | 15
|  | REKAPITULACE STAVBY | [17 empty] | v --- níže se nacházejí doplnkové a pomocné údaje k sestavám --- v | [11 empty] | Návod na vyplnění | 0,001
|  | Kód: |  |  |  |  | 2020/07/HK | [24 empty] | Měnit lze pouze buňky se žlutým podbarvením! 1) na prvním listu Rekapitulace stavby vyplňte v sestavě a) Souhrnný list - údaje o Uchazeči (přenesou se do ostatních sestav i v jiných listech) b) Rekapitulace objektů - potřebné Ostatní náklady 2) na vybraných listech vyplňte v sestavě a) Krycí list - údaje o Uchazeči, pokud se liší od údajů o Uchazeči na Souhrnném listu (údaje se přenesou do ostatních sestav v daném listu) b) Rekapitulace rozpočtu - potřebné Ostatní náklady c) Celkové náklady za stavbu - ceny u položek - množství, pokud má žluté podbarvení - a v případě potřeby poznámku (ta je ve skrytém sloupci) | 0,01
|  | Stavba: |  |  |  |  | Oprava mostních objektů na trati Liberec - Černousy | [25 empty] | 0,01
|  | KSO: | [13 empty] | CC-CZ: | [16 empty] | 0,01
|  | Místo: | [13 empty] | Datum: |  | 25. 5. 2020 | [14 empty] | 0,01
0,01
|  | Zadavatel: | [13 empty] | IČ: |  | 70994234 | [14 empty] | 0,01
|  |  | Správa železnic, státní organizace OŘ HK | [12 empty] | DIČ: |  | CZ70994234 | [14 empty] | 0,01
0,01
|  | Uchazeč: | [13 empty] | IČ: |  | Vyplň údaj | [14 empty] | 0,01
|  |  | Vyplň údaj | [12 empty] | DIČ: |  | Vyplň údaj | [14 empty] | 0,01
False
|  | Projektant: | [13 empty] | IČ: | [16 empty] | False
[16 empty] | DIČ: | [16 empty] | True
0,01
|  | Zpracovatel: | [13 empty] | IČ: | [16 empty] | 0,01
[16 empty] | DIČ: | [16 empty] | True
Poznámka:
Soupis prací je sestaven s využitím Cenové soustavy ÚRS. Položky, které pochází z této cenové soustavy, jsou ve sloupci 'Cenová soustava' označeny popisem 'CS ÚRS' a úrovní příslušného kalendářního pololetí. Veškeré další informace vymezující popis a podmínky použití těchto položek z Cenové soustavy, které nejsou uvedeny přímo v soupisu prací, jsou neomezeně dálkově k dispozici na www.cs-urs.cz, sekce Cenové a technické podmínky.
|  | Cena bez DPH | [13 empty] | 0
[8 empty] | Sazba daně |  |  | Základ daně |  |  |  |  | Výše daně
|  | DPH |  | základní |  |  |  | 21% |  |  | 0 |  |  |  |  | 0
|  |  |  | snížená |  |  |  | 15% |  |  | 0 |  |  |  |  | 0
|  |  |  | zákl. přenesená |  |  |  | 21% |  |  | 0 |  |  |  |  | 0
|  |  |  | sníž. přenesená |  |  |  | 15% |  |  | 0 |  |  |  |  | 0
|  |  |  | nulová |  |  |  | 0% |  |  | 0 |  |  |  |  | 0
|  | Cena s DPH | [6 empty] | v |  |  | CZK |  |  |  | 0
|  | Projektant | [11 empty] | Zpracovatel
|  | Datum a podpis: | [7 empty] | Razítko |  |  |  | Datum a podpis: |  |  | Razítko
|  | Objednavatel | [11 empty] | Uchazeč
|  | Datum a podpis: | [7 empty] | Razítko |  |  |  | Datum a podpis: |  |  | Razítko
REKAPITULACE OBJEKTŮ STAVBY A SOUPISŮ PRACÍ
| Kód: | [6 empty] | 2020/07/HK
| Stavba: | [6 empty] | Oprava mostních objektů na trati Liberec - Černousy
| Místo: | [13 empty] | Datum: |  | 25. 5. 2020
| Zadavatel: | [6 empty] | Správa železnic, státní organizace OŘ HK | [6 empty] | Projektant: |  |  |  |  | Informatívní údaje z listů zakázek
| Uchazeč: | [13 empty] | Zpracovatel:
| Kód |  |  |  | Popis | [7 empty] | Cena bez DPH [CZK] |  |  |  |  | Cena s DPH [CZK] | Typ | z toho Ostat. náklady [CZK] | DPH [CZK] | Normohodiny [h] | DPH základní [CZK] | DPH snížená [CZK] | DPH základní přenesená [CZK] | DPH snížená přenesená [CZK] | Základna DPH základní | Základna DPH snížená | Základna DPH zákl. přenesená | Základna DPH sníž. přenesená | Základna DPH nulová
| Náklady z rozpočtů | [11 empty] | 0 |  |  |  |  | 0 |  | 0 | 0 | 0 | 0 | 0 | 0 | 0 | 0 | 0 | 0 | 0 | 0 |  | D | 0 | ###NOIMPORT### | IMPORT | {4debde76-44d5-4a1d-8ad2-bf425ca8345b} | {00000000-0000-0000-0000-000000000000}
|  | 2020/02/01/LIB |  |  |  | SO 01 - Propustek km 163,082 | [6 empty] | 0 |  |  |  |  | 0 | STA | 0 | 0 | 0 | 0 | 0 | 0 | 0 | 0 | 0 | 0 | 0 | 0 |  | D | 1 | ###NOIMPORT### | IMPORT | {a6fd186a-805d-4746-b243-ab3697c9c3f3} | {4debde76-44d5-4a1d-8ad2-bf425ca8345b} | 2
/ |  |  | 2020/02/01.1/LIB |  |  |  | SO 01 - P 163,082 stavební část | [5 empty] | 0 |  |  |  |  | 0 | Soupis | 0 | 0 | 0 | 0 | 0 | 0 | 0 | 0 | 0 | 0 | 0 | 0 |  |  | 2 |  | IMPORT | {0a9af678-7da5-45ca-9f64-8a3935c92f5c} | {a6fd186a-805d-4746-b243-ab3697c9c3f3}
/ |  |  | 2020/02/01.2/LIB |  |  |  | SO 01 - VRN1 | [5 empty] | 0 |  |  |  |  | 0 | Soupis | 0 | 0 | 0 | 0 | 0 | 0 | 0 | 0 | 0 | 0 | 0 | 0 |  |  | 2 |  | IMPORT | {4728d1d1-5d79-4a88-9a06-6ea183560687} | {a6fd186a-805d-4746-b243-ab3697c9c3f3}
|  | 2020/02/02/LIB |  |  |  | SO 02 - Most km 164,325 | [6 empty] | 0 |  |  |  |  | 0 | STA | 0 | 0 | 0 | 0 | 0 | 0 | 0 | 0 | 0 | 0 | 0 | 0 |  | D | 1 | ###NOIMPORT### | IMPORT | {a9c80cb3-16a3-415b-87dc-e70164ff31b6} | {4debde76-44d5-4a1d-8ad2-bf425ca8345b} | 2
/ |  |  | 2020/02/02.1/LIB |  |  |  | SO 02 - M 164,325 stavební část | [5 empty] | 0 |  |  |  |  | 0 | Soupis | 0 | 0 | 0 | 0 | 0 | 0 | 0 | 0 | 0 | 0 | 0 | 0 |  |  | 2 |  | IMPORT | {fd893cef-100f-45fb-9e84-9bd3c0949bff} | {a9c80cb3-16a3-415b-87dc-e70164ff31b6}
/ |  |  | 2020/02/02.2/LIB |  |  |  | SO 02 - VRN1 | [5 empty] | 0 |  |  |  |  | 0 | Soupis | 0 | 0 | 0 | 0 | 0 | 0 | 0 | 0 | 0 | 0 | 0 | 0 |  |  | 2 |  | IMPORT | {e38b7ec6-de5b-448c-b6b0-c4b42632639d} | {a9c80cb3-16a3-415b-87dc-e70164ff31b6}
|  | 2020/02/03/LIB |  |  |  | SO 03 - Propustek km 165,510 | [6 empty] | 0 |  |  |  |  | 0 | STA | 0 | 0 | 0 | 0 | 0 | 0 | 0 | 0 | 0 | 0 | 0 | 0 |  | D | 1 | ###NOIMPORT### | IMPORT | {267ab094-83aa-4d05-9e5a-180d34ee5623} | {4debde76-44d5-4a1d-8ad2-bf425ca8345b} | 2
/ |  |  | 2020/02/03.1/LIB |  |  |  | SO 03 - P 165,510 stavební část | [5 empty] | 0 |  |  |  |  | 0 | Soupis | 0 | 0 | 0 | 0 | 0 | 0 | 0 | 0 | 0 | 0 | 0 | 0 |  |  | 2 |  | IMPORT | {6476f705-0b50-40da-805d-8bb55756fb29} | {267ab094-83aa-4d05-9e5a-180d34ee5623}
/ |  |  | 2020/02/03.2/LIB |  |  |  | SO 03 - VRN1 | [5 empty] | 0 |  |  |  |  | 0 | Soupis | 0 | 0 | 0 | 0 | 0 | 0 | 0 | 0 | 0 | 0 | 0 | 0 |  |  | 2 |  | IMPORT | {89fb9304-1d86-41ae-b56a-c3c74d23adf1} | {267ab094-83aa-4d05-9e5a-180d34ee5623}
|  | 2020/02/04/LIB |  |  |  | SO 04 - Propustek km 165,742 | [6 empty] | 0 |  |  |  |  | 0 | STA | 0 | 0 | 0 | 0 | 0 | 0 | 0 | 0 | 0 | 0 | 0 | 0 |  | D | 1 | ###NOIMPORT### | IMPORT | {cf03cdf7-b91c-4877-9e1b-437066cf8d50} | {4debde76-44d5-4a1d-8ad2-bf425ca8345b} | 2
/ |  |  | 2020/02/04.1/LIB |  |  |  | SO 04 - P 165,742 stavební část | [5 empty] | 0 |  |  |  |  | 0 | Soupis | 0 | 0 | 0 | 0 | 0 | 0 | 0 | 0 | 0 | 0 | 0 | 0 |  |  | 2 |  | IMPORT | {05dc88bd-0d0a-417c-845a-6f26fcdae1ff} | {cf03cdf7-b91c-4877-9e1b-437066cf8d50}
/ |  |  | 2020/02/04.2/LIB |  |  |  | SO 04 - VRN1 | [5 empty] | 0 |  |  |  |  | 0 | Soupis | 0 | 0 | 0 | 0 | 0 | 0 | 0 | 0 | 0 | 0 | 0 | 0 |  |  | 2 |  | IMPORT | {0564f15d-f5be-43fc-bede-cccf9c659612} | {cf03cdf7-b91c-4877-9e1b-437066cf8d50}
|  | 2020/02/05/LIB |  |  |  | SO 05 - Most km 166,063 | [6 empty] | 0 |  |  |  |  | 0 | STA | 0 | 0 | 0 | 0 | 0 | 0 | 0 | 0 | 0 | 0 | 0 | 0 |  | D | 1 | ###NOIMPORT### | IMPORT | {61c0d231-ac76-4695-bc38-71f79568881d} | {4debde76-44d5-4a1d-8ad2-bf425ca8345b} | 2
/ |  |  | 2020/02/05.1/LIB |  |  |  | SO 05 - M 166,063 stavební část | [5 empty] | 0 |  |  |  |  | 0 | Soupis | 0 | 0 | 0 | 0 | 0 | 0 | 0 | 0 | 0 | 0 | 0 | 0 |  |  | 2 |  | IMPORT | {169de955-fa75-4363-9f8b-7fdc6e132bdd} | {61c0d231-ac76-4695-bc38-71f79568881d}
/ |  |  | 2020/02/05.2/LIB |  |  |  | SO 05 - VRN1 | [5 empty] | 0 |  |  |  |  | 0 | Soupis | 0 | 0 | 0 | 0 | 0 | 0 | 0 | 0 | 0 | 0 | 0 | 0 |  |  | 2 |  | IMPORT | {70a6c25d-9a88-4abe-829b-0c640da2af6e} | {61c0d231-ac76-4695-bc38-71f79568881d}
|  | 2020/02/06/LIB |  |  |  | SO 06 - Propustek km 168,779 | [6 empty] | 0 |  |  |  |  | 0 | STA | 0 | 0 | 0 | 0 | 0 | 0 | 0 | 0 | 0 | 0 | 0 | 0 |  | D | 1 | ###NOIMPORT### | IMPORT | {76c598d5-5d77-4a3a-a64e-f76d1eb55702} | {4debde76-44d5-4a1d-8ad2-bf425ca8345b} | 2
/ |  |  | 2020/02/06.1/LIB |  |  |  | SO 06 - P 168,779 stavební část | [5 empty] | 0 |  |  |  |  | 0 | Soupis | 0 | 0 | 0 | 0 | 0 | 0 | 0 | 0 | 0 | 0 | 0 | 0 |  |  | 2 |  | IMPORT | {6fd268c2-840f-4501-9215-eda29d2d66f2} | {76c598d5-5d77-4a3a-a64e-f76d1eb55702}
/ |  |  | 2020/02/06.2/LIB |  |  |  | SO 06 - VRN1 | [5 empty] | 0 |  |  |  |  | 0 | Soupis | 0 | 0 | 0 | 0 | 0 | 0 | 0 | 0 | 0 | 0 | 0 | 0 |  |  | 2 |  | IMPORT | {2c90854d-b270-4fe0-80b7-381493aafa0c} | {76c598d5-5d77-4a3a-a64e-f76d1eb55702}
|  | 2020/02/07/LIB |  |  |  | SO 07 - Most km 169,807 | [6 empty] | 0 |  |  |  |  | 0 | STA | 0 | 0 | 0 | 0 | 0 | 0 | 0 | 0 | 0 | 0 | 0 | 0 |  | D | 1 | ###NOIMPORT### | IMPORT | {77f707a4-7c6a-4dad-8696-3ebb62ed8169} | {4debde76-44d5-4a1d-8ad2-bf425ca8345b} | 2
/ |  |  | 2020/02/07.1/LIB |  |  |  | SO 07 - M 169,807 stavební část | [5 empty] | 0 |  |  |  |  | 0 | Soupis | 0 | 0 | 0 | 0 | 0 | 0 | 0 | 0 | 0 | 0 | 0 | 0 |  |  | 2 |  | IMPORT | {96c7f487-7131-470c-bb62-a4675f073bac} | {77f707a4-7c6a-4dad-8696-3ebb62ed8169}
/ |  |  | 2020/02/07.2/LIB |  |  |  | SO 07 - VRN1 | [5 empty] | 0 |  |  |  |  | 0 | Soupis | 0 | 0 | 0 | 0 | 0 | 0 | 0 | 0 | 0 | 0 | 0 | 0 |  |  | 2 |  | IMPORT | {021e5eb9-b887-43e4-a3e0-6826614d22c2} | {77f707a4-7c6a-4dad-8696-3ebb62ed8169}
|  | 2020/02/08/LIB |  |  |  | SO 08 - Most km 171,374 | [6 empty] | 0 |  |  |  |  | 0 | STA | 0 | 0 | 0 | 0 | 0 | 0 | 0 | 0 | 0 | 0 | 0 | 0 |  | D | 1 | ###NOIMPORT### | IMPORT | {d7c537b2-d6a2-484b-9078-6e2869d84c46} | {4debde76-44d5-4a1d-8ad2-bf425ca8345b} | 2
/ |  |  | 2020/02/08.1/LIB |  |  |  | SO 08 - M 171,374 | [5 empty] | 0 |  |  |  |  | 0 | Soupis | 0 | 0 | 0 | 0 | 0 | 0 | 0 | 0 | 0 | 0 | 0 | 0 |  |  | 2 |  | IMPORT | {ef0ca1b3-b30a-4922-99db-5fda06c9eea1} | {d7c537b2-d6a2-484b-9078-6e2869d84c46}
/ |  |  | 2020/02/08.2/LIB |  |  |  | SO 08 - VRN1 | [5 empty] | 0 |  |  |  |  | 0 | Soupis | 0 | 0 | 0 | 0 | 0 | 0 | 0 | 0 | 0 | 0 | 0 | 0 |  |  | 2 |  | IMPORT | {f8029ea6-c63e-4bd1-a9ec-ecab0e008140} | {d7c537b2-d6a2-484b-9078-6e2869d84c46}
|  | 2020/02/09/LIB |  |  |  | SO 09 - Most v km 174,322 | [6 empty] | 0 |  |  |  |  | 0 | STA | 0 | 0 | 0 | 0 | 0 | 0 | 0 | 0 | 0 | 0 | 0 | 0 |  | D | 1 | ###NOIMPORT### | IMPORT | {5d9340d8-fe20-44bc-a67e-e98cacb9fdbd} | {4debde76-44d5-4a1d-8ad2-bf425ca8345b} | 2
/ |  |  | 2020/02/09.1/LIB |  |  |  | SO 09 - Most v km 174,322 | [5 empty] | 0 |  |  |  |  | 0 | Soupis | 0 | 0 | 0 | 0 | 0 | 0 | 0 | 0 | 0 | 0 | 0 | 0 |  |  | 2 |  | IMPORT | {2cc953b7-821a-4255-9642-481921c06520} | {5d9340d8-fe20-44bc-a67e-e98cacb9fdbd}
/ |  |  | 2020/02/09.2/LIB |  |  |  | SO 09 - VRN | [5 empty] | 0 |  |  |  |  | 0 | Soupis | 0 | 0 | 0 | 0 | 0 | 0 | 0 | 0 | 0 | 0 | 0 | 0 |  |  | 2 |  | IMPORT | {45213ed4-b7f9-454e-af91-055d39491fa1} | {5d9340d8-fe20-44bc-a67e-e98cacb9fdbd}
|  | 2020/02/10/LIB |  |  |  | SO 10 - Propustek km 176,585 | [6 empty] | 0 |  |  |  |  | 0 | STA | 0 | 0 | 0 | 0 | 0 | 0 | 0 | 0 | 0 | 0 | 0 | 0 |  | D | 1 | ###NOIMPORT### | IMPORT | {5ff0fd5b-20aa-4b8a-8777-b77a7fb809ab} | {4debde76-44d5-4a1d-8ad2-bf425ca8345b} | 2
/ |  |  | 2020/02/10.1/LIB |  |  |  | SO 10 - P 176,585 | [5 empty] | 0 |  |  |  |  | 0 | Soupis | 0 | 0 | 0 | 0 | 0 | 0 | 0 | 0 | 0 | 0 | 0 | 0 |  |  | 2 |  | IMPORT | {76f2ab43-9c56-4769-83f4-a59ba720561c} | {5ff0fd5b-20aa-4b8a-8777-b77a7fb809ab}
/ |  |  | 2020/02/10.2/LIB |  |  |  | SO 10 - VRN 1 | [5 empty] | 0 |  |  |  |  | 0 | Soupis | 0 | 0 | 0 | 0 | 0 | 0 | 0 | 0 | 0 | 0 | 0 | 0 |  |  | 2 |  | IMPORT | {07673408-50da-47a5-8885-940eeb7a59e6} | {5ff0fd5b-20aa-4b8a-8777-b77a7fb809ab}
|  | 2020/02/11/LIB |  |  |  | SO 11 - Most km 178,069 | [6 empty] | 0 |  |  |  |  | 0 | STA | 0 | 0 | 0 | 0 | 0 | 0 | 0 | 0 | 0 | 0 | 0 | 0 |  | D | 1 | ###NOIMPORT### | IMPORT | {4cf4ea03-f8aa-45a5-8cec-707198dfcfb6} | {4debde76-44d5-4a1d-8ad2-bf425ca8345b} | 2
/ |  |  | 2020/02/11.1/LIB |  |  |  | SO 11 - M 178,069 | [5 empty] | 0 |  |  |  |  | 0 | Soupis | 0 | 0 | 0 | 0 | 0 | 0 | 0 | 0 | 0 | 0 | 0 | 0 |  |  | 2 |  | IMPORT | {0d8852b3-9f68-48c7-8127-4d019fd08907} | {4cf4ea03-f8aa-45a5-8cec-707198dfcfb6}
/ |  |  | 2020/02/11.2/LIB |  |  |  | SO 11 - VRN1 | [5 empty] | 0 |  |  |  |  | 0 | Soupis | 0 | 0 | 0 | 0 | 0 | 0 | 0 | 0 | 0 | 0 | 0 | 0 |  |  | 2 |  | IMPORT | {7ab593a2-15bc-434b-ab7b-9c0690bf56d0} | {4cf4ea03-f8aa-45a5-8cec-707198dfcfb6}

## 2020-02-01.1-LIB - SO 01 ...
{0a9af678-7da5-45ca-9f64-8a3935c92f5c}
2
| KRYCÍ LIST SOUPISU PRACÍ | [7 empty] | v --- níže se nacházejí doplnkové a pomocné údaje k sestavám --- v | [8 empty] | False
Stavba:
Oprava mostních objektů na trati Liberec - Černousy
Objekt:
2020/02/01/LIB - SO 01 - Propustek km 163,082
Soupis:
2020/02/01.1/LIB - SO 01 - P 163,082 stavební část
| KSO: |  |  |  |  | CC-CZ:
| Místo: |  | Liberec |  |  | Datum: | 25. 5. 2020
| Zadavatel: |  |  |  |  | IČ: | 70994234
|  | Správa železnic, státní organizace OŘ HK |  |  |  | DIČ: | CZ70994234
| Uchazeč: |  |  |  |  | IČ: | Vyplň údaj
|  | Vyplň údaj |  |  |  | DIČ: | Vyplň údaj
| Projektant: |  |  |  |  | IČ:
DIČ:
| Zpracovatel: |  |  |  |  | IČ:
DIČ:
Poznámka:
| Cena bez DPH | [5 empty] | 0
|  |  | Základ daně |  |  | Sazba daně | Výše daně
| DPH | základní | 0 |  |  | 21% | 0
|  | snížená | 0 |  |  | 15% | 0
|  | zákl. přenesená | 0 |  |  | 21% | 0
|  | sníž. přenesená | 0 |  |  | 15% | 0
|  | nulová | 0 |  |  | 0% | 0
| Cena s DPH |  |  | v | CZK |  | 0
| Projektant |  |  | Zpracovatel
| Datum a podpis: |  | Razítko | Datum a podpis: |  |  | Razítko
| Objednavatel |  |  | Uchazeč
| Datum a podpis: |  | Razítko | Datum a podpis: |  |  | Razítko
REKAPITULACE ČLENĚNÍ SOUPISU PRACÍ
Stavba:
Oprava mostních objektů na trati Liberec - Černousy
Objekt:
2020/02/01/LIB - SO 01 - Propustek km 163,082
Soupis:
2020/02/01.1/LIB - SO 01 - P 163,082 stavební část
Místo: |  |  | Liberec |  |  | Datum: | 25. 5. 2020
Zadavatel: |  |  | Správa železnic, státní organizace OŘ HK |  |  | Projektant:
Uchazeč: |  |  | Vyplň údaj |  |  | Zpracovatel:
Kód dílu - Popis | [6 empty] | Cena celkem [CZK]
Náklady ze soupisu prací | [6 empty] | 0 | [11 empty] | -1
| HSV - Práce a dodávky HSV | [5 empty] | 0
| 1 - Zemní práce | [5 empty] | 0
| 4 - Vodorovné konstrukce | [5 empty] | 0
| 6 - Úpravy povrchů, podlahy a osazování výplní | [5 empty] | 0
| 9 - Ostatní konstrukce a práce, bourání | [5 empty] | 0
| 99 - Přesun hmot a manipulace se sutí | [5 empty] | 0
| 997 - Přesun sutě | [5 empty] | 0
SOUPIS PRACÍ
Stavba:
Oprava mostních objektů na trati Liberec - Černousy
Objekt:
2020/02/01/LIB - SO 01 - Propustek km 163,082
Soupis:
2020/02/01.1/LIB - SO 01 - P 163,082 stavební část
Místo: |  |  | Liberec |  |  | Datum: | 25. 5. 2020
Zadavatel: |  |  | Správa železnic, státní organizace OŘ HK |  |  | Projektant:
Uchazeč: |  |  | Vyplň údaj |  |  | Zpracovatel:
PČ | Typ | Kód | Popis | MJ | Množství | J.cena [CZK] | Cena celkem [CZK] | Cenová soustava |  | DPH | J. Nh [h] | Nh celkem [h] | J. hmotnost [t] | Hmotnost celkem [t] | J. suť [t] | Suť Celkem [t]
Náklady soupisu celkem | [6 empty] | 0 |  |  |  |  | 0 |  | 64.4874 |  | 103.78 |  | D | -1 | [10 empty] | 0
| D | HSV | Práce a dodávky HSV |  |  |  | 0 |  |  |  |  | 0 |  | 64.4874 |  | 103.78 | 1 | D | 0 |  |  |  | ROZPOCET | [6 empty] | 0
| D | 1 | Zemní práce |  |  |  | 0 |  |  |  |  | 0 |  | 0.6174 |  | 0 | 1 | D | 1 |  |  |  | ROZPOCET | [6 empty] | 0
1 | K | 111211101 | Odstranění křovin a stromů průměru kmene do 100 mm i s kořeny sklonu terénu do 1:5 ručně | m2 | 500 |  | 0 | CS ÚRS 2020 01 |  | základní |  | 0 | 0 | 0 | 0 | 0 | 4 | K | 2 |  |  |  | ROZPOCET | 0 | 0 | 0 | 0 | 0 | 1 | 0 | 4 | 7330370
2 | K | 111209111 | Spálení proutí a klestu | m2 | 500 |  | 0 | CS ÚRS 2020 01 |  | základní |  | 0 | 3e-05 | 0.015 | 0 | 0 | 4 | K | 2 |  |  |  | ROZPOCET | 0 | 0 | 0 | 0 | 0 | 1 | 0 | 4 | 312192623
3 | K | 112211252 | Odstranění pařezů ručně D do 0,3 m ve svahu do 1:1 + odklizení a zasypání | kus | 3 |  | 0 | CS ÚRS 2020 01 |  | základní |  | 0 | 0 | 0 | 0 | 0 | 4 | K | 2 |  |  |  | ROZPOCET | 0 | 0 | 0 | 0 | 0 | 1 | 0 | 4 | -1143308410
| P |  | Poznámka k položce: za římsami vlevo | [14 empty] | P | 2
4 | K | 115001103 | Převedení vody potrubím DN do 250 | m | 60 |  | 0 | CS ÚRS 2020 01 |  | základní |  | 0 | 0.01004 | 0.6024 | 0 | 0 | 4 | K | 2 |  |  |  | ROZPOCET | 0 | 0 | 0 | 0 | 0 | 1 | 0 | 4 | 458823183
| D | 4 | Vodorovné konstrukce |  |  |  | 0 |  |  |  |  | 0 |  | 0.071415 |  | 0 | 1 | D | 1 |  |  |  | ROZPOCET | [6 empty] | 0
5 | K | 451476121 | Podkladní vrstva plastbetonová tixotropní první vrstva tl 10 mm | m2 | 0.9 |  | 0 | CS ÚRS 2020 01 |  | základní |  | 0 | 0.02645 | 0.023805 | 0 | 0 | 4 | K | 2 |  |  |  | ROZPOCET | 0 | 0 | 0 | 0 | 0 | 1 | 0 | 4 | 1680692627
| P |  | Poznámka k položce: podlití sloupků zábradlí | [14 empty] | P | 2
| VV |  | (0,3*0,3)*10 |  | 0.9 | [12 empty] | VV | 2 | 2 | True | 1 | ROZPOCET
6 | K | 451476122 | Podkladní vrstva plastbetonová tixotropní každá další vrstva tl 10 mm | m2 | 1.8 |  | 0 | CS ÚRS 2020 01 |  | základní |  | 0 | 0.02645 | 0.04761 | 0 | 0 | 4 | K | 2 |  |  |  | ROZPOCET | 0 | 0 | 0 | 0 | 0 | 1 | 0 | 4 | 1728437962
| VV |  | 0,9*2 'Přepočtené koeficientem množství |  | 1.8 | [12 empty] | VV | 2 | 2 | False | 1 | ROZPOCET
| D | 6 | Úpravy povrchů, podlahy a osazování výplní |  |  |  | 0 |  |  |  |  | 0 |  | 0.95411 |  | 1.056 | 1 | D | 1 |  |  |  | ROZPOCET | [6 empty] | 0
7 | K | 628613222 | Protikorozní ochrana OK mostu II.tř.- základní a podkladní epoxidový, vrchní PU nátěr bez metalizace | m2 | 11 |  | 0 | CS ÚRS 2020 01 |  | základní |  | 0 | 0.086737 | 0.95411 | 0.096 | 1.056 | 4 | K | 2 |  |  |  | ROZPOCET | 0 | 0 | 0 | 0 | 0 | 1 | 0 | 4 | 2116354895
| P |  | Poznámka k položce: V cenách jsou započteny i náklady na dodávku písku a tryskání OK. tl.nátěru min. 320 µm - Nátěr zábradlí mostu, Odstín DB 703 | [14 empty] | P | 2
| VV |  | 11*1 |  | 11 | [12 empty] | VV | 2 | 2 | True | 1 | ROZPOCET
| D | 9 | Ostatní konstrukce a práce, bourání |  |  |  | 0 |  |  |  |  | 0 |  | 62.8445 |  | 102.724 | 1 | D | 1 |  |  |  | ROZPOCET | [6 empty] | 0
8 | K | 911121211 | Výroba ocelového zábradli při opravách mostů | m | 11 |  | 0 | CS ÚRS 2020 01 |  | základní |  | 0 | 0.00117 | 0.01287 | 0 | 0 | 4 | K | 2 |  |  |  | ROZPOCET | 0 | 0 | 0 | 0 | 0 | 1 | 0 | 4 | -827720767
| VV |  | 7+4 |  | 11 | [12 empty] | VV | 2 | 2 | True | 1 | ROZPOCET
9 | K | 911121311 | Montáž ocelového zábradli při opravách mostů | m | 11 |  | 0 | CS ÚRS 2020 01 |  | základní |  | 0 | 0.0005805 | 0.0063855 | 0 | 0 | 4 | K | 2 |  |  |  | ROZPOCET | 0 | 0 | 0 | 0 | 0 | 1 | 0 | 4 | -1039752742
| VV |  | 7+4 |  | 11 | [12 empty] | VV | 2 | 2 | True | 1 | ROZPOCET
10 | M | 13010434 | úhelník ocelový rovnostranný jakost 11 375 80x80x8mm | t | 0.117 |  | 0 | CS ÚRS 2020 01 |  | základní |  | 0 | 1 | 0.117 | 0 | 0 | 8 | M | 2 |  |  |  | ROZPOCET | 0 | 0 | 0 | 0 | 0 | 1 | 0 | 4 | -1474718586
| P |  | Poznámka k položce: Hmotnost: 9,63 kg/m - sloupky zábradlí | [14 empty] | P | 2
11 | M | 13010430 | úhelník ocelový rovnostranný jakost 11 375 70x70x7mm | t | 0.268 |  | 0 | CS ÚRS 2020 01 |  | základní |  | 0 | 1 | 0.268 | 0 | 0 | 8 | M | 2 |  |  |  | ROZPOCET | 0 | 0 | 0 | 0 | 0 | 1 | 0 | 4 | 2140154947
| P |  | Poznámka k položce: Hmotnost: 7,39 kg/m - madla na zábradlí | [14 empty] | P | 2
12 | M | 13611238 | plech ocelový hladký jakost S235JR tl 15mm tabule | t | 0.036 |  | 0 | CS ÚRS 2020 01 |  | základní |  | 0 | 1 | 0.036 | 0 | 0 | 8 | M | 2 |  |  |  | ROZPOCET | 0 | 0 | 0 | 0 | 0 | 1 | 0 | 4 | -312671912
| P |  | Poznámka k položce: Hmotnost 720 kg/kus | [14 empty] | P | 2
13 | K | 938131111 | Odstranění přebytečné zeminy (nánosů) u říms průčelního zdiva a křídel ručně | m3 | 11.034 |  | 0 | CS ÚRS 2020 01 |  | základní |  | 0 | 0 | 0 | 1.8 | 19.8612 | 4 | K | 2 |  |  |  | ROZPOCET | 0 | 0 | 0 | 0 | 0 | 1 | 0 | 4 | 650110484
| P |  | Poznámka k položce: za křídly a za mostními římsami | [14 empty] | P | 2
| VV |  | Sqrt((8,0*8,0+5,4*5,4))*0,5*0,5 "římsa křídla KP1" |  | 2.413 | [12 empty] | VV | 2 | 2 | True | 0 | ROZPOCET
| VV |  | Sqrt((9,0*9,0+5,4*5,4))*0,5*0,5 "římsa křídla KP2" |  | 2.624 | [12 empty] | VV | 2 | 2 | True | 0 | ROZPOCET
| VV |  | Sqrt((5,1*5,1+4,2*4,2))*0,5*0,5 "římsa křídla KL1" |  | 1.652 | [12 empty] | VV | 2 | 2 | True | 0 | ROZPOCET
| VV |  | Sqrt((4,8*4,8+4,2*4,2))*0,5*0,5 "římsa křídla KL1" |  | 1.595 | [12 empty] | VV | 2 | 2 | True | 0 | ROZPOCET
| VV |  | (7,0+4,0)*0,5*0,5 "mostní římsy" |  | 2.75 | [12 empty] | VV | 2 | 2 | True | 0 | ROZPOCET
| VV |  | Součet |  | 11.034 | [12 empty] | VV | 2 | 4 | True | 1 | ROZPOCET
14 | K | 941111111 | Montáž lešení řadového trubkového lehkého s podlahami zatížení do 200 kg/m2 š do 0,9 m v do 10 m | m2 | 173 |  | 0 | CS ÚRS 2020 01 |  | základní |  | 0 | 0 | 0 | 0 | 0 | 4 | K | 2 |  |  |  | ROZPOCET | 0 | 0 | 0 | 0 | 0 | 1 | 0 | 4 | -1123733849
| VV |  | 60,0*2,0 "otvor" |  | 120 | [12 empty] | VV | 2 | 2 | True | 0 | ROZPOCET
| VV |  | 3,0*4,0+3,0*3,0 "čela" |  | 21 | [12 empty] | VV | 2 | 2 | True | 0 | ROZPOCET
| VV |  | 2,0*4,0*2+2,0*2,0*2+2,0*2,0*2 "křídla" |  | 32 | [12 empty] | VV | 2 | 2 | True | 0 | ROZPOCET
| VV |  | Součet |  | 173 | [12 empty] | VV | 2 | 4 | True | 1 | ROZPOCET
15 | K | 941111211 | Příplatek k lešení řadovému trubkovému lehkému s podlahami š 0,9 m v 10 m za první a ZKD den použití | m2 | 5190 |  | 0 | CS ÚRS 2020 01 |  | základní |  | 0 | 0 | 0 | 0 | 0 | 4 | K | 2 |  |  |  | ROZPOCET | 0 | 0 | 0 | 0 | 0 | 1 | 0 | 4 | 2060301572
| VV |  | 173,0*30 |  | 5190 | [12 empty] | VV | 2 | 2 | True | 0 | ROZPOCET
| VV |  | Součet |  | 5190 | [12 empty] | VV | 2 | 4 | True | 1 | ROZPOCET
16 | K | 941111811 | Demontáž lešení řadového trubkového lehkého s podlahami zatížení do 200 kg/m2 š do 0,9 m v do 10 m | m2 | 173 |  | 0 | CS ÚRS 2020 01 |  | základní |  | 0 | 0 | 0 | 0 | 0 | 4 | K | 2 |  |  |  | ROZPOCET | 0 | 0 | 0 | 0 | 0 | 1 | 0 | 4 | -2060211891
17 | K | 944111111 | Montáž ochranného zábradlí trubkového na vnějších stranách objektů odkloněného od svislice do 15° | m | 148 |  | 0 | CS ÚRS 2020 01 |  | základní |  | 0 | 0 | 0 | 0 | 0 | 4 | K | 2 |  |  |  | ROZPOCET | 0 | 0 | 0 | 0 | 0 | 1 | 0 | 4 | -1938142645
| VV |  | 60,0*2 "otvor" |  | 120 | [12 empty] | VV | 2 | 2 | True | 0 | ROZPOCET
| VV |  | 3,0*2+3,0*2 "čela" |  | 12 | [12 empty] | VV | 2 | 2 | True | 0 | ROZPOCET
| VV |  | 2,0*2*2+2,0*2+2,0*2 "křídla" |  | 16 | [12 empty] | VV | 2 | 2 | True | 0 | ROZPOCET
| VV |  | Součet |  | 148 | [12 empty] | VV | 2 | 4 | True | 1 | ROZPOCET
18 | K | 944111211 | Příplatek k ochrannému zábradlí trubkovému na vnějších stranách objektů za první a ZKD den použití | m | 4440 |  | 0 | CS ÚRS 2020 01 |  | základní |  | 0 | 0 | 0 | 0 | 0 | 4 | K | 2 |  |  |  | ROZPOCET | 0 | 0 | 0 | 0 | 0 | 1 | 0 | 4 | 520443608
| VV |  | 148,0*30 |  | 4440 | [12 empty] | VV | 2 | 2 | True | 0 | ROZPOCET
| VV |  | Součet |  | 4440 | [12 empty] | VV | 2 | 4 | True | 1 | ROZPOCET
19 | K | 944111811 | Demontáž ochranného zábradlí trubkového na vnějších stranách objektů odkloněného od svislice do 15° | m | 148 |  | 0 | CS ÚRS 2020 01 |  | základní |  | 0 | 0 | 0 | 0 | 0 | 4 | K | 2 |  |  |  | ROZPOCET | 0 | 0 | 0 | 0 | 0 | 1 | 0 | 4 | -166971596
20 | K | 952904141 | Čištění mostních objektů - pročištění odvodňovačů ve zdivu | m | 1.5 |  | 0 | CS ÚRS 2020 01 |  | základní |  | 0 | 0 | 0 | 0.0005 | 0.00075 | 4 | K | 2 |  |  |  | ROZPOCET | 0 | 0 | 0 | 0 | 0 | 1 | 0 | 4 | 330847697
| P |  | Poznámka k položce: na křídle KP2 | [14 empty] | P | 2
21 | K | 966023211 | Snesení nevyhovujících kamenných římsových desek na průčelním zdivu a křídlech | m3 | 3.822 |  | 0 | CS ÚRS 2020 01 |  | základní |  | 0 | 0 | 0 | 2.6 | 9.9372 | 4 | K | 2 |  |  |  | ROZPOCET | 0 | 0 | 0 | 0 | 0 | 1 | 0 | 4 | 1109306998
| P |  | Poznámka k položce: přeložení stávajících římsových desek - mostní římsa vlevo a křídelní římsy vlevo a vpravo | [14 empty] | P | 2
| VV |  | 10*0,7*0,7*0,15 "mostní římsa vlevo" |  | 0.735 | [12 empty] | VV | 2 | 2 | True | 0 | ROZPOCET
| VV |  | 2*8*0,7*0,7*0,15 "křídelní římsy vlevo" |  | 1.176 | [12 empty] | VV | 2 | 2 | True | 0 | ROZPOCET
| VV |  | 2*13*0,7*0,7*0,15 "křídelní římsy vpravo" |  | 1.911 | [12 empty] | VV | 2 | 2 | True | 0 | ROZPOCET
| VV |  | Součet" |  | 3.822 | [12 empty] | VV | 2 | 4 | True | 1 | ROZPOCET
22 | K | 317221111 | Osazení kamenných římsových desek do maltového lože | m3 | 3.822 |  | 0 | CS ÚRS 2020 01 |  | základní |  | 0 | 0.036885 | 0.14097 | 0 | 0 | 4 | K | 2 |  |  |  | ROZPOCET | 0 | 0 | 0 | 0 | 0 | 1 | 0 | 4 | 879654789
| P |  | Poznámka k položce: přeložení stávajících římsových desek - mostní římsa vlevo a křídelní římsy vlevo a vpravo | [14 empty] | P | 2
23 | K | 985132211 | Očištění ploch líce kleneb a podhledů sušeným křemičitým pískem | m2 | 558.92 |  | 0 | CS ÚRS 2020 01 |  | základní |  | 0 | 0.048 | 26.8282 | 0.048 | 26.8282 | 4 | K | 2 |  |  |  | ROZPOCET | 0 | 0 | 0 | 0 | 0 | 1 | 0 | 4 | 824948361
| P |  | Poznámka k položce: 100% plochy zdiva | [14 empty] | P | 2
| VV |  | 60,0*(3,0+1,75)*0,5*2 "opěry" |  | 285 | [12 empty] | VV | 2 | 2 | True | 0 | ROZPOCET
| VV |  | 2*pi*1,9*0,5*0,5*60,0 "klenba" |  | 179.071 | [12 empty] | VV | 2 | 2 | True | 0 | ROZPOCET
| VV |  | 8,0*5,4*0,5+9,0*5,4*0,5+5,1*4,2*0,5+4,8*4,2*0,5 "křídla" |  | 66.69 | [12 empty] | VV | 2 | 2 | True | 0 | ROZPOCET
| VV |  | (((6,0+3,3)/2*5,4)-3,0*1,9-pi*0,95*0,95*0,5) "čelo vpravo" |  | 17.992 | [12 empty] | VV | 2 | 2 | True | 0 | ROZPOCET
| VV |  | (((4,0+3,1)/2*4,2)-1,75*1,9-pi*0,95*0,95*0,5) "čelo vlevo" |  | 10.167 | [12 empty] | VV | 2 | 2 | True | 0 | ROZPOCET
| VV |  | Součet |  | 558.92 | [12 empty] | VV | 2 | 4 | True | 1 | ROZPOCET
24 | K | 985141111 | Vyčištění trhlin a dutin ve zdivu š do 30 mm hl do 150 mm | m | 2.985 |  | 0 | CS ÚRS 2020 01 |  | základní |  | 0 | 0 | 0 | 0 | 0 | 4 | K | 2 |  |  |  | ROZPOCET | 0 | 0 | 0 | 0 | 0 | 1 | 0 | 4 | 1136603764
| P |  | Poznámka k položce: podélná trhlina na klenbě u věnce vpravo | [14 empty] | P | 2
| VV |  | 2*pi*1,9*0,5*0,5 |  | 2.985 | [12 empty] | VV | 2 | 2 | True | 0 | ROZPOCET
| VV |  | Součet |  | 2.985 | [12 empty] | VV | 2 | 4 | True | 1 | ROZPOCET
25 | K | 985232112 | Hloubkové spárování zdiva aktivovanou maltou spára hl do 80 mm dl do 12 m/m2 | m2 | 346.004 |  | 0 | CS ÚRS 2020 01 |  | základní |  | 0 | 0.078164 | 27.0451 | 0 | 0 | 4 | K | 2 |  |  |  | ROZPOCET | 0 | 0 | 0 | 0 | 0 | 1 | 0 | 4 | 103357978
| P |  | Poznámka k položce: klenba a opěry 50% plochy, čelo vpravo 20% a čelo vlevo 10% plochy, křídlo KP1 50% plochy, křídla KP2, KL1, KL2 20% plochy | [14 empty] | P | 2
| VV |  | 60,0*(3,0+1,75)*0,5*2*0,5 "opěry 50%" |  | 142.5 | [12 empty] | VV | 2 | 2 | True | 0 | ROZPOCET
| VV |  | 2*pi*1,9*0,5*0,5*60,0*1 "klenba 100% " |  | 179.071 | [12 empty] | VV | 2 | 2 | True | 0 | ROZPOCET
| VV |  | 8,0*5,4*0,5*0,5+9,0*5,4*0,5*0,2+5,1*4,2*0,5*0,2+4,8*4,2*0,5*0,2 "křídla 20%" |  | 19.818 | [12 empty] | VV | 2 | 2 | True | 0 | ROZPOCET
| VV |  | (((6,0+3,3)/2*5,4)-3,0*1,9-pi*0,95*0,95*0,5)*0,2 "čelo vpravo 20%" |  | 3.598 | [12 empty] | VV | 2 | 2 | True | 0 | ROZPOCET
| VV |  | (((4,0+3,1)/2*4,2)-1,75*1,9-pi*0,95*0,95*0,5)*0,1 "čelo vlevo 20%" |  | 1.017 | [12 empty] | VV | 2 | 2 | True | 0 | ROZPOCET
| VV |  | Součet |  | 346.004 | [12 empty] | VV | 2 | 4 | True | 1 | ROZPOCET
26 | K | 985142212 | Vysekání spojovací hmoty ze spár zdiva hl přes 40 mm dl do 12 m/m2 | m2 | 346.004 |  | 0 | CS ÚRS 2020 01 |  | základní |  | 0 | 0 | 0 | 0.0779 | 26.9537 | 4 | K | 2 |  |  |  | ROZPOCET | 0 | 0 | 0 | 0 | 0 | 1 | 0 | 4 | 825055401
| VV |  | 60,0*(3,0+1,75)*0,5*2*0,5 "opěry 50%" |  | 142.5 | [12 empty] | VV | 2 | 2 | True | 0 | ROZPOCET
| VV |  | 2*pi*1,9*0,5*0,5*60,0*1"klenba 100%" |  | 179.071 | [12 empty] | VV | 2 | 2 | True | 0 | ROZPOCET
| VV |  | 8,0*5,4*0,5*0,5+9,0*5,4*0,5*0,2+5,1*4,2*0,5*0,2+4,8*4,2*0,5*0,2 "křídla" |  | 19.818 | [12 empty] | VV | 2 | 2 | True | 0 | ROZPOCET
| VV |  | (((6,0+3,3)/2*5,4)-3,0*1,9-pi*0,95*0,95*0,5)*0,2 "čelo vpravo" |  | 3.598 | [12 empty] | VV | 2 | 2 | True | 0 | ROZPOCET
| VV |  | (((4,0+3,1)/2*4,2)-1,75*1,9-pi*0,95*0,95*0,5)*0,1 "čelo vlevo" |  | 1.017 | [12 empty] | VV | 2 | 2 | True | 0 | ROZPOCET
| VV |  | Součet |  | 346.004 | [12 empty] | VV | 2 | 4 | True | 1 | ROZPOCET
27 | K | 985232191 | Příplatek k hloubkovému spárování za práci ve stísněném prostoru | m2 | 173.007 |  | 0 | CS ÚRS 2020 01 |  | základní |  | 0 | 0 | 0 | 0 | 0 | 4 | K | 2 |  |  |  | ROZPOCET | 0 | 0 | 0 | 0 | 0 | 1 | 0 | 4 | -390335843
| VV |  | 346,014*0,5 |  | 173.007 | [12 empty] | VV | 2 | 2 | True | 0 | ROZPOCET
| VV |  | Součet |  | 173.007 | [12 empty] | VV | 2 | 4 | True | 1 | ROZPOCET
28 | K | 985142911 | Příplatek k cenám vysekání spojovací hmoty ze spár za práce ve stísněném prostoru | m2 | 173.007 |  | 0 | CS ÚRS 2020 01 |  | základní |  | 0 | 0 | 0 | 0 | 0 | 4 | K | 2 |  |  |  | ROZPOCET | 0 | 0 | 0 | 0 | 0 | 1 | 0 | 4 | 1553564533
| VV |  | 346,014*0,5 |  | 173.007 | [12 empty] | VV | 2 | 2 | True | 0 | ROZPOCET
| VV |  | Součet |  | 173.007 | [12 empty] | VV | 2 | 4 | True | 1 | ROZPOCET
29 | K | 985223210 | Přezdívání kamenného zdiva do aktivované malty do 1 m3 | m3 | 6.48 |  | 0 | CS ÚRS 2020 01 |  | základní |  | 0 | 0.50375 | 3.2643 | 2.5 | 16.2 | 4 | K | 2 |  |  |  | ROZPOCET | 0 | 0 | 0 | 0 | 0 | 1 | 0 | 4 | -1284912926
| P |  | Poznámka k položce: přezdění vyboulené střední části křídla KP1 a vyzdít zde odvodňovač | [14 empty] | P | 2
| VV |  | 8,0*5,4*0,5*0,3 "křídla 30% křídlo vpravo na výtoku" |  | 6.48 | [12 empty] | VV | 2 | 2 | True | 1 | ROZPOCET
30 | K | 985222111 | Sbírání a třídění kamene ručně ze suti s očištěním | m3 | 6.648 |  | 0 | CS ÚRS 2020 01 |  | základní |  | 0 | 0 | 0 | 0 | 0 | 4 | K | 2 |  |  |  | ROZPOCET | 0 | 0 | 0 | 0 | 0 | 1 | 0 | 4 | -304660294
31 | M | 58381079 | hranoly lámané pro řádkové zdivo 20x20x40cm | t | 1.207 |  | 0 | CS ÚRS 2020 01 |  | základní |  | 0 | 1 | 1.207 | 0 | 0 | 8 | M | 2 |  |  |  | ROZPOCET | 0 | 0 | 0 | 0 | 0 | 1 | 0 | 4 | -230849351
| P |  | Poznámka k položce: žula | [14 empty] | P | 2
| VV |  | 3,0*2,7*0,1+2*0,7*0,7*0,15*2,7 |  | 1.207 | [12 empty] | VV | 2 | 2 | True | 0 | ROZPOCET
| VV |  | Součet |  | 1.207 | [12 empty] | VV | 2 | 4 | True | 1 | ROZPOCET
32 | K | 985241110 | Plombování zdiva betonem s upěchováním včetně vybourání narušeného zdiva do 1 m3 | m3 | 1.5 |  | 0 | CS ÚRS 2020 01 |  | základní |  | 0 | 2.588 | 3.882 | 1.95 | 2.925 | 4 | K | 2 |  |  |  | ROZPOCET | 0 | 0 | 0 | 0 | 0 | 1 | 0 | 4 | 446280355
| P |  | Poznámka k položce: lokálně | [14 empty] | P | 2
33 | K | 985422133 | Injektáž trhlin š do 2 mm v ŽB kcích tl do 300 mm epoxidem včetně vrtů | m | 5.969 |  | 0 | CS ÚRS 2020 01 |  | základní |  | 0 | 0.0042105 | 0.025132 | 0 | 0 | 4 | K | 2 |  |  |  | ROZPOCET | 0 | 0 | 0 | 0 | 0 | 1 | 0 | 4 | 460849636
| P |  | Poznámka k položce: podélná trhlina na klenbě u věnce vpravo, injektování zdiva po celé délce trhliny po cca 25 cm střídavě z jedné a druhé strany křižně přes trhlinu o hloubce vrtu cca 10 cm. | [14 empty] | P | 2
| VV |  | 2*pi*1,9*0,5*0,5*2 "klenba" |  | 5.969 | [12 empty] | VV | 2 | 2 | True | 0 | ROZPOCET
| VV |  | Součet |  | 5.969 | [12 empty] | VV | 2 | 4 | True | 1 | ROZPOCET
34 | K | 985442113 | Přídavná šroubovitá nerezová výztuž 1 kotva D 8 mm ve vrtu vyvrtaném příklepem | m | 18 |  | 0 | CS ÚRS 2020 01 |  | základní |  | 0 | 0.0006458 | 0.011624 | 0.001 | 0.018 | 4 | K | 2 |  |  |  | ROZPOCET | 0 | 0 | 0 | 0 | 0 | 1 | 0 | 4 | -579874306
| P |  | Poznámka k položce: u čela na klenbě vpravo: délka prutu 3 m ob jednu spáru a konce ve věnci přehnout do čela - 0,5m v počtu 6 ks | [14 empty] | P | 2
| VV |  | 3,0*6 "klenba" |  | 18 | [12 empty] | VV | 2 | 2 | True | 0 | ROZPOCET
| VV |  | Součet |  | 18 | [12 empty] | VV | 2 | 4 | True | 1 | ROZPOCET
| D | 99 | Přesun hmot a manipulace se sutí |  |  |  | 0 |  |  |  |  | 0 |  | 0 |  | 0 | 1 | D | 2 |  |  |  | ROZPOCET | [6 empty] | 0
35 | K | 997211511 | Vodorovná doprava suti po suchu na vzdálenost do 1 km | t | 30.423 |  | 0 | CS ÚRS 2020 01 |  | základní |  | 0 | 0 | 0 | 0 | 0 | 4 | K | 3 |  |  |  | ROZPOCET | 0 | 0 | 0 | 0 | 0 | 1 | 0 | 4 | 1757789456
| VV |  | 87,049-9,937-19,861-26,828 |  | 30.423 | [12 empty] | VV | 3 | 2 | True | 0 | ROZPOCET
| VV |  | Součet |  | 30.423 | [12 empty] | VV | 3 | 4 | True | 1 | ROZPOCET
36 | K | 997211519 | Příplatek ZKD 1 km u vodorovné dopravy suti | t | 608.46 |  | 0 | CS ÚRS 2020 01 |  | základní |  | 0 | 0 | 0 | 0 | 0 | 4 | K | 3 |  |  |  | ROZPOCET | 0 | 0 | 0 | 0 | 0 | 1 | 0 | 4 | -1709790218
| VV |  | 30,423*20 |  | 608.46 | [12 empty] | VV | 3 | 2 | True | 0 | ROZPOCET
| VV |  | Součet |  | 608.46 | [12 empty] | VV | 3 | 4 | True | 1 | ROZPOCET
37 | K | 997211612 | Nakládání vybouraných hmot na dopravní prostředky pro vodorovnou dopravu | t | 30.423 |  | 0 | CS ÚRS 2020 01 |  | základní |  | 0 | 0 | 0 | 0 | 0 | 4 | K | 3 |  |  |  | ROZPOCET | 0 | 0 | 0 | 0 | 0 | 1 | 0 | 4 | -1915943354
38 | K | 997221615 | Poplatek za uložení na skládce (skládkovné) stavebního odpadu betonového kód odpadu 17 01 01 | t | 30.423 |  | 0 | CS ÚRS 2020 01 |  | základní |  | 0 | 0 | 0 | 0 | 0 | 4 | K | 3 |  |  |  | ROZPOCET | 0 | 0 | 0 | 0 | 0 | 1 | 0 | 4 | 1953679850
39 | K | 997241540 | Příplatek za ztížení dopravy suti při rekonstrukcích | t | 30.423 |  | 0 | CS ÚRS 2020 01 |  | základní |  | 0 | 0 | 0 | 0 | 0 | 4 | K | 3 |  |  |  | ROZPOCET | 0 | 0 | 0 | 0 | 0 | 1 | 0 | 4 | 1921379495
40 | K | 998212111 | Přesun hmot pro mosty zděné, monolitické betonové nebo ocelové v do 20 m | t | 64.487 |  | 0 | CS ÚRS 2020 01 |  | základní |  | 0 | 0 | 0 | 0 | 0 | 4 | K | 3 |  |  |  | ROZPOCET | 0 | 0 | 0 | 0 | 0 | 1 | 0 | 4 | 22040960
41 | K | 998212191 | Příplatek k přesunu hmot pro mosty zděné nebo monolitické za zvětšený přesun do 1000 m | t | 161.673 |  | 0 | CS ÚRS 2020 01 |  | základní |  | 0 | 0 | 0 | 0 | 0 | 4 | K | 3 |  |  |  | ROZPOCET | 0 | 0 | 0 | 0 | 0 | 1 | 0 | 4 | 668259311
| VV |  | 53,891*3 |  | 161.673 | [12 empty] | VV | 3 | 2 | True | 1 | ROZPOCET
| D | 997 | Přesun sutě |  |  |  | 0 |  |  |  |  | 0 |  | 0 |  | 0 | 1 | D | 1 |  |  |  | ROZPOCET | [6 empty] | 0
42 | K | 997013841 | Poplatek za uložení na skládce (skládkovné) odpadu po otryskávání bez obsahu nebezpečných látek kód odpadu 12 01 17 | t | 0.6 |  | 0 | CS ÚRS 2020 01 |  | základní |  | 0 | 0 | 0 | 0 | 0 | 4 | K | 2 |  |  |  | ROZPOCET | 0 | 0 | 0 | 0 | 0 | 1 | 0 | 4 | 53523745
| P |  | Poznámka k položce: 10% rozptyl a ztrátovost | [14 empty] | P | 2
| VV |  | 20*30*0,001 |  | 0.6 | [12 empty] | VV | 2 | 2 | True | 1 | ROZPOCET

## 2020-02-01.2-LIB - SO 01 ...
{4728d1d1-5d79-4a88-9a06-6ea183560687}
2
| KRYCÍ LIST SOUPISU PRACÍ | [7 empty] | v --- níže se nacházejí doplnkové a pomocné údaje k sestavám --- v | [8 empty] | False
Stavba:
Oprava mostních objektů na trati Liberec - Černousy
Objekt:
2020/02/01/LIB - SO 01 - Propustek km 163,082
Soupis:
2020/02/01.2/LIB - SO 01 - VRN1
| KSO: |  |  |  |  | CC-CZ:
| Místo: |  | Liberec |  |  | Datum: | 25. 5. 2020
| Zadavatel: |  |  |  |  | IČ: | 70994234
|  | Správa železnic, státní organizace OŘ HK |  |  |  | DIČ: | CZ70994234
| Uchazeč: |  |  |  |  | IČ: | Vyplň údaj
|  | Vyplň údaj |  |  |  | DIČ: | Vyplň údaj
| Projektant: |  |  |  |  | IČ:
DIČ:
| Zpracovatel: |  |  |  |  | IČ:
DIČ:
Poznámka:
| Cena bez DPH | [5 empty] | 0
|  |  | Základ daně |  |  | Sazba daně | Výše daně
| DPH | základní | 0 |  |  | 21% | 0
|  | snížená | 0 |  |  | 15% | 0
|  | zákl. přenesená | 0 |  |  | 21% | 0
|  | sníž. přenesená | 0 |  |  | 15% | 0
|  | nulová | 0 |  |  | 0% | 0
| Cena s DPH |  |  | v | CZK |  | 0
| Projektant |  |  | Zpracovatel
| Datum a podpis: |  | Razítko | Datum a podpis: |  |  | Razítko
| Objednavatel |  |  | Uchazeč
| Datum a podpis: |  | Razítko | Datum a podpis: |  |  | Razítko
REKAPITULACE ČLENĚNÍ SOUPISU PRACÍ
Stavba:
Oprava mostních objektů na trati Liberec - Černousy
Objekt:
2020/02/01/LIB - SO 01 - Propustek km 163,082
Soupis:
2020/02/01.2/LIB - SO 01 - VRN1
Místo: |  |  | Liberec |  |  | Datum: | 25. 5. 2020
Zadavatel: |  |  | Správa železnic, státní organizace OŘ HK |  |  | Projektant:
Uchazeč: |  |  | Vyplň údaj |  |  | Zpracovatel:
Kód dílu - Popis | [6 empty] | Cena celkem [CZK]
Náklady ze soupisu prací | [6 empty] | 0 | [11 empty] | -1
| VRN - Vedlejší rozpočtové náklady | [5 empty] | 0
| VRN3 - Zařízení staveniště | [5 empty] | 0
| VRN6 - Územní vlivy | [5 empty] | 0
SOUPIS PRACÍ
Stavba:
Oprava mostních objektů na trati Liberec - Černousy
Objekt:
2020/02/01/LIB - SO 01 - Propustek km 163,082
Soupis:
2020/02/01.2/LIB - SO 01 - VRN1
Místo: |  |  | Liberec |  |  | Datum: | 25. 5. 2020
Zadavatel: |  |  | Správa železnic, státní organizace OŘ HK |  |  | Projektant:
Uchazeč: |  |  | Vyplň údaj |  |  | Zpracovatel:
PČ | Typ | Kód | Popis | MJ | Množství | J.cena [CZK] | Cena celkem [CZK] | Cenová soustava |  | DPH | J. Nh [h] | Nh celkem [h] | J. hmotnost [t] | Hmotnost celkem [t] | J. suť [t] | Suť Celkem [t]
Náklady soupisu celkem | [6 empty] | 0 |  |  |  |  | 0 |  | 0 |  | 0 |  | D | -1 | [7 empty] | 0
| D | VRN | Vedlejší rozpočtové náklady |  |  |  | 0 |  |  |  |  | 0 |  | 0 |  | 0 | 5 | D | 0 | ROZPOCET | [6 empty] | 0
| D | VRN3 | Zařízení staveniště |  |  |  | 0 |  |  |  |  | 0 |  | 0 |  | 0 | 5 | D | 1 | ROZPOCET | [6 empty] | 0
1 | K | 030001000 | Zařízení staveniště | soubor | 1 |  | 0 | CS ÚRS 2020 01 |  | základní |  | 0 | 0 | 0 | 0 | 0 | 1024 | K | 2 | ROZPOCET | 0 | 0 | 0 | 0 | 0 | 1 | 0 | 1024 | -802908817
2 | K | 032002000 | Vybavení staveniště | soubor | 1 |  | 0 | CS ÚRS 2020 01 |  | základní |  | 0 | 0 | 0 | 0 | 0 | 1024 | K | 2 | ROZPOCET | 0 | 0 | 0 | 0 | 0 | 1 | 0 | 1024 | 1134391064
3 | K | 034002000 | Zabezpečení staveniště | soubor | 1 |  | 0 | CS ÚRS 2020 01 |  | základní |  | 0 | 0 | 0 | 0 | 0 | 1024 | K | 2 | ROZPOCET | 0 | 0 | 0 | 0 | 0 | 1 | 0 | 1024 | -2146405906
4 | K | 035002000 | Pronájmy ploch, objektů | soubor | 1 |  | 0 | CS ÚRS 2020 01 |  | základní |  | 0 | 0 | 0 | 0 | 0 | 1024 | K | 2 | ROZPOCET | 0 | 0 | 0 | 0 | 0 | 1 | 0 | 1024 | 1243124067
5 | K | 039002000 | Zrušení zařízení staveniště | soubor | 1 |  | 0 | CS ÚRS 2020 01 |  | základní |  | 0 | 0 | 0 | 0 | 0 | 1024 | K | 2 | ROZPOCET | 0 | 0 | 0 | 0 | 0 | 1 | 0 | 1024 | 2058435351
6 | K | 039203000 | Úprava terénu po zrušení zařízení staveniště | soubor | 1 |  | 0 | CS ÚRS 2020 01 |  | základní |  | 0 | 0 | 0 | 0 | 0 | 1024 | K | 2 | ROZPOCET | 0 | 0 | 0 | 0 | 0 | 1 | 0 | 1024 | -609757065
| D | VRN6 | Územní vlivy |  |  |  | 0 |  |  |  |  | 0 |  | 0 |  | 0 | 5 | D | 1 | ROZPOCET | [6 empty] | 0
7 | K | 062002000 | Ztížené dopravní podmínky | soubor | 1 |  | 0 | CS ÚRS 2020 01 |  | základní |  | 0 | 0 | 0 | 0 | 0 | 1024 | K | 2 | ROZPOCET | 0 | 0 | 0 | 0 | 0 | 1 | 0 | 1024 | 1732477219
8 | K | 065002000 | Mimostaveništní doprava materiálů | soubor | 1 |  | 0 | CS ÚRS 2020 01 |  | základní |  | 0 | 0 | 0 | 0 | 0 | 1024 | K | 2 | ROZPOCET | 0 | 0 | 0 | 0 | 0 | 1 | 0 | 1024 | -1302314127

## 2020-02-02.1-LIB - SO 02 ...
{fd893cef-100f-45fb-9e84-9bd3c0949bff}
2
| KRYCÍ LIST SOUPISU PRACÍ | [7 empty] | v --- níže se nacházejí doplnkové a pomocné údaje k sestavám --- v | [8 empty] | False
Stavba:
Oprava mostních objektů na trati Liberec - Černousy
Objekt:
2020/02/02/LIB - SO 02 - Most km 164,325
Soupis:
2020/02/02.1/LIB - SO 02 - M 164,325 stavební část
| KSO: |  |  |  |  | CC-CZ:
| Místo: |  | Stráž nad Nisou |  |  | Datum: | 25. 5. 2020
| Zadavatel: |  |  |  |  | IČ: | 70994234
|  | Správa železnic, státní organizace OŘ HK |  |  |  | DIČ: | CZ70994234
| Uchazeč: |  |  |  |  | IČ: | Vyplň údaj
|  | Vyplň údaj |  |  |  | DIČ: | Vyplň údaj
| Projektant: |  |  |  |  | IČ:
DIČ:
| Zpracovatel: |  |  |  |  | IČ:
DIČ:
Poznámka:
| Cena bez DPH | [5 empty] | 0
|  |  | Základ daně |  |  | Sazba daně | Výše daně
| DPH | základní | 0 |  |  | 21% | 0
|  | snížená | 0 |  |  | 15% | 0
|  | zákl. přenesená | 0 |  |  | 21% | 0
|  | sníž. přenesená | 0 |  |  | 15% | 0
|  | nulová | 0 |  |  | 0% | 0
| Cena s DPH |  |  | v | CZK |  | 0
| Projektant |  |  | Zpracovatel
| Datum a podpis: |  | Razítko | Datum a podpis: |  |  | Razítko
| Objednavatel |  |  | Uchazeč
| Datum a podpis: |  | Razítko | Datum a podpis: |  |  | Razítko
REKAPITULACE ČLENĚNÍ SOUPISU PRACÍ
Stavba:
Oprava mostních objektů na trati Liberec - Černousy
Objekt:
2020/02/02/LIB - SO 02 - Most km 164,325
Soupis:
2020/02/02.1/LIB - SO 02 - M 164,325 stavební část
Místo: |  |  | Stráž nad Nisou |  |  | Datum: | 25. 5. 2020
Zadavatel: |  |  | Správa železnic, státní organizace OŘ HK |  |  | Projektant:
Uchazeč: |  |  | Vyplň údaj |  |  | Zpracovatel:
Kód dílu - Popis | [6 empty] | Cena celkem [CZK]
Náklady ze soupisu prací | [6 empty] | 0 | [11 empty] | -1
| HSV - Práce a dodávky HSV | [5 empty] | 0
| 1 - Zemní práce | [5 empty] | 0
| 4 - Vodorovné konstrukce | [5 empty] | 0
| 6 - Úpravy povrchů, podlahy a osazování výplní | [5 empty] | 0
| 9 - Ostatní konstrukce a práce, bourání | [5 empty] | 0
| 99 - Přesun hmot a manipulace se sutí | [5 empty] | 0
SOUPIS PRACÍ
Stavba:
Oprava mostních objektů na trati Liberec - Černousy
Objekt:
2020/02/02/LIB - SO 02 - Most km 164,325
Soupis:
2020/02/02.1/LIB - SO 02 - M 164,325 stavební část
Místo: |  |  | Stráž nad Nisou |  |  | Datum: | 25. 5. 2020
Zadavatel: |  |  | Správa železnic, státní organizace OŘ HK |  |  | Projektant:
Uchazeč: |  |  | Vyplň údaj |  |  | Zpracovatel:
PČ | Typ | Kód | Popis | MJ | Množství | J.cena [CZK] | Cena celkem [CZK] | Cenová soustava |  | DPH | J. Nh [h] | Nh celkem [h] | J. hmotnost [t] | Hmotnost celkem [t] | J. suť [t] | Suť Celkem [t]
Náklady soupisu celkem | [6 empty] | 0 |  |  |  |  | 0 |  | 29.2684 |  | 52.1077 |  | D | -1 | [10 empty] | 0
| D | HSV | Práce a dodávky HSV |  |  |  | 0 |  |  |  |  | 0 |  | 29.2684 |  | 52.1077 | 1 | D | 0 |  |  |  | ROZPOCET | [6 empty] | 0
| D | 1 | Zemní práce |  |  |  | 0 |  |  |  |  | 0 |  | 0.0252 |  | 0 | 1 | D | 1 |  |  |  | ROZPOCET | [6 empty] | 0
1 | K | 111209111 | Spálení proutí a klestu | m2 | 840 |  | 0 | CS ÚRS 2020 01 |  | základní |  | 0 | 3e-05 | 0.0252 | 0 | 0 | 4 | K | 2 |  |  |  | ROZPOCET | 0 | 0 | 0 | 0 | 0 | 1 | 0 | 4 | -1819617391
| VV |  | 2*30,0*5,0*2+20,0*6,0*2 |  | 840 | [12 empty] | VV | 2 | 2 | True | 0 | ROZPOCET
| VV |  | Součet |  | 840 | [12 empty] | VV | 2 | 4 | True | 1 | ROZPOCET
2 | K | 111211101 | Odstranění křovin a stromů průměru kmene do 100 mm i s kořeny sklonu terénu do 1:5 ručně | m2 | 840 |  | 0 | CS ÚRS 2020 01 |  | základní |  | 0 | 0 | 0 | 0 | 0 | 4 | K | 2 |  |  |  | ROZPOCET | 0 | 0 | 0 | 0 | 0 | 1 | 0 | 4 | 1831388428
3 | K | 112211251 | Odstranění pařezů ručně D do 0,2 m ve svahu do 1:1 + odklizení a zasypání | kus | 16 |  | 0 | CS ÚRS 2020 01 |  | základní |  | 0 | 0 | 0 | 0 | 0 | 4 | K | 2 |  |  |  | ROZPOCET | 0 | 0 | 0 | 0 | 0 | 1 | 0 | 4 | -1919103508
| P |  | Poznámka k položce: úplné odstranění pařezů s kořenovými systémy na křídlech, za křídly a nad římsami | [14 empty] | P | 2
4 | K | 182201101 | Svahování násypů | m2 | 200 |  | 0 | CS ÚRS 2020 01 |  | základní |  | 0 | 0 | 0 | 0 | 0 | 4 | K | 2 |  |  |  | ROZPOCET | 0 | 0 | 0 | 0 | 0 | 1 | 0 | 4 | 2126653638
| D | 4 | Vodorovné konstrukce |  |  |  | 0 |  |  |  |  | 0 |  | 0.071415 |  | 0 | 1 | D | 1 |  |  |  | ROZPOCET | [6 empty] | 0
5 | K | 451476121 | Podkladní vrstva plastbetonová tixotropní první vrstva tl 10 mm | m2 | 0.9 |  | 0 | CS ÚRS 2020 01 |  | základní |  | 0 | 0.02645 | 0.023805 | 0 | 0 | 4 | K | 2 |  |  |  | ROZPOCET | 0 | 0 | 0 | 0 | 0 | 1 | 0 | 4 | -2066263909
| P |  | Poznámka k položce: podlití sloupků zábradlí | [14 empty] | P | 2
| VV |  | (0,3*0,3)*10 |  | 0.9 | [12 empty] | VV | 2 | 2 | True | 1 | ROZPOCET
6 | K | 451476122 | Podkladní vrstva plastbetonová tixotropní každá další vrstva tl 10 mm | m2 | 1.8 |  | 0 | CS ÚRS 2020 01 |  | základní |  | 0 | 0.02645 | 0.04761 | 0 | 0 | 4 | K | 2 |  |  |  | ROZPOCET | 0 | 0 | 0 | 0 | 0 | 1 | 0 | 4 | -1092492297
| VV |  | 0,9*2 'Přepočtené koeficientem množství |  | 1.8 | [12 empty] | VV | 2 | 2 | False | 1 | ROZPOCET
| D | 6 | Úpravy povrchů, podlahy a osazování výplní |  |  |  | 0 |  |  |  |  | 0 |  | 0.95411 |  | 1.056 | 1 | D | 1 |  |  |  | ROZPOCET | [6 empty] | 0
7 | K | 628613222 | Protikorozní ochrana OK mostu II.tř.- základní a podkladní epoxidový, vrchní PU nátěr bez metalizace | m2 | 11 |  | 0 | CS ÚRS 2019 02 |  | základní |  | 0 | 0.086737 | 0.95411 | 0.096 | 1.056 | 4 | K | 2 |  |  |  | ROZPOCET | 0 | 0 | 0 | 0 | 0 | 1 | 0 | 4 | -128184927
| P |  | Poznámka k položce: V cenách jsou započteny i náklady na dodávku písku a tryskání OK. tl.nátěru min. 320 µm - Nátěr zábradlí mostu | [14 empty] | P | 2
| VV |  | 11*1 |  | 11 | [12 empty] | VV | 2 | 2 | True | 1 | ROZPOCET
| D | 9 | Ostatní konstrukce a práce, bourání |  |  |  | 0 |  |  |  |  | 0 |  | 28.2177 |  | 51.0517 | 1 | D | 1 |  |  |  | ROZPOCET | [6 empty] | 0
8 | K | 911121211 | Výroba ocelového zábradli při opravách mostů | m | 11 |  | 0 | CS ÚRS 2019 02 |  | základní |  | 0 | 0.00117 | 0.01287 | 0 | 0 | 4 | K | 2 |  |  |  | ROZPOCET | 0 | 0 | 0 | 0 | 0 | 1 | 0 | 4 | -499063780
| VV |  | 6+5 |  | 11 | [12 empty] | VV | 2 | 2 | True | 1 | ROZPOCET
9 | K | 911121311 | Montáž ocelového zábradli při opravách mostů | m | 20 |  | 0 | CS ÚRS 2019 02 |  | základní |  | 0 | 0.000664 | 0.01328 | 0 | 0 | 4 | K | 2 |  |  |  | ROZPOCET | 0 | 0 | 0 | 0 | 0 | 1 | 0 | 4 | -1213471330
10 | M | 13010434 | úhelník ocelový rovnostranný jakost 11 375 80x80x8mm | t | 0.212 |  | 0 | CS ÚRS 2020 01 |  | základní |  | 0 | 1 | 0.212 | 0 | 0 | 8 | M | 2 |  |  |  | ROZPOCET | 0 | 0 | 0 | 0 | 0 | 1 | 0 | 4 | -2117858804
| P |  | Poznámka k položce: Hmotnost: 9,63 kg/m - sloupky zábradlí | [14 empty] | P | 2
| VV |  | ((10*1,1)*0,00963)*2 |  | 0.212 | [12 empty] | VV | 2 | 2 | True | 1 | ROZPOCET
11 | M | 13010430 | úhelník ocelový rovnostranný jakost 11 375 70x70x7mm | t | 0.488 |  | 0 | CS ÚRS 2020 01 |  | základní |  | 0 | 1 | 0.488 | 0 | 0 | 8 | M | 2 |  |  |  | ROZPOCET | 0 | 0 | 0 | 0 | 0 | 1 | 0 | 4 | -319174555
| P |  | Poznámka k položce: Hmotnost: 7,39 kg/m - madla na zábradlí | [14 empty] | P | 2
| VV |  | ((11*3)*0,00739)*2 |  | 0.488 | [12 empty] | VV | 2 | 2 | True | 1 | ROZPOCET
12 | M | 13611238 | plech ocelový hladký jakost S235JR tl 15mm tabule | t | 0.066 |  | 0 | CS ÚRS 2020 01 |  | základní |  | 0 | 1 | 0.066 | 0 | 0 | 8 | M | 2 |  |  |  | ROZPOCET | 0 | 0 | 0 | 0 | 0 | 1 | 0 | 4 | 1236457069
| P |  | Poznámka k položce: Hmotnost 720 kg/kus | [14 empty] | P | 2
13 | K | 938111111 | Čištění zdiva opěr, pilířů, křídel od mechu a jiné vegetace | m2 | 73.913 |  | 0 | CS ÚRS 2020 01 |  | základní |  | 0 | 0 | 0 | 0.0003 | 0.022174 | 4 | K | 2 |  |  |  | ROZPOCET | 0 | 0 | 0 | 0 | 0 | 1 | 0 | 4 | -797268792
| P |  | Poznámka k položce: křídla | [14 empty] | P | 2
| VV |  | (5,2*3,65+5,4*3,65+4,4*3,65+4,5*3,65)*2*0,5 "křídla" |  | 71.175 | [12 empty] | VV | 2 | 2 | True | 0 | ROZPOCET
| VV |  | (3,5+4,0)*0,5*3,65*0,2 "čela" |  | 2.738 | [12 empty] | VV | 2 | 2 | True | 0 | ROZPOCET
| VV |  | Součet |  | 73.913 | [12 empty] | VV | 2 | 4 | True | 1 | ROZPOCET
14 | K | 938131111 | Odstranění přebytečné zeminy (nánosů) u říms průčelního zdiva a křídel ručně | m3 | 8.838 |  | 0 | CS ÚRS 2020 01 |  | základní |  | 0 | 0 | 0 | 1.8 | 15.9084 | 4 | K | 2 |  |  |  | ROZPOCET | 0 | 0 | 0 | 0 | 0 | 1 | 0 | 4 | 650110484
| P |  | Poznámka k položce: za křídly a za mostními římsami | [14 empty] | P | 2
| VV |  | 6,35*0,5*0,5+6,5*0,5*0,5+5,7*0,5*0,5+5,8*0,5*0,5 "za křídly" |  | 6.088 | [12 empty] | VV | 2 | 2 | True | 0 | ROZPOCET
| VV |  | 6,0*0,5*0,5+5,0*0,5*0,5 "za mostními římsami" |  | 2.75 | [12 empty] | VV | 2 | 2 | True | 0 | ROZPOCET
| VV |  | Součet |  | 8.838 | [12 empty] | VV | 2 | 4 | True | 1 | ROZPOCET
15 | K | 941111111 | Montáž lešení řadového trubkového lehkého s podlahami zatížení do 200 kg/m2 š do 0,9 m v do 10 m | m2 | 76 |  | 0 | CS ÚRS 2020 01 |  | základní |  | 0 | 0 | 0 | 0 | 0 | 4 | K | 2 |  |  |  | ROZPOCET | 0 | 0 | 0 | 0 | 0 | 1 | 0 | 4 | -1123733849
| VV |  | 3,5*2,0*2 "čela" |  | 14 | [12 empty] | VV | 2 | 2 | True | 0 | ROZPOCET
| VV |  | 2,0*2,0*4 "křídla" |  | 16 | [12 empty] | VV | 2 | 2 | True | 0 | ROZPOCET
| VV |  | 23,0*2,0 "otvor" |  | 46 | [12 empty] | VV | 2 | 2 | True | 0 | ROZPOCET
| VV |  | Součet |  | 76 | [12 empty] | VV | 2 | 4 | True | 1 | ROZPOCET
16 | K | 941111211 | Příplatek k lešení řadovému trubkovému lehkému s podlahami š 0,9 m v 10 m za první a ZKD den použití | m2 | 2280 |  | 0 | CS ÚRS 2020 01 |  | základní |  | 0 | 0 | 0 | 0 | 0 | 4 | K | 2 |  |  |  | ROZPOCET | 0 | 0 | 0 | 0 | 0 | 1 | 0 | 4 | 2060301572
| VV |  | 76,0*30 |  | 2280 | [12 empty] | VV | 2 | 2 | True | 0 | ROZPOCET
| VV |  | Součet |  | 2280 | [12 empty] | VV | 2 | 4 | True | 1 | ROZPOCET
17 | K | 941111811 | Demontáž lešení řadového trubkového lehkého s podlahami zatížení do 200 kg/m2 š do 0,9 m v do 10 m | m2 | 76 |  | 0 | CS ÚRS 2020 01 |  | základní |  | 0 | 0 | 0 | 0 | 0 | 4 | K | 2 |  |  |  | ROZPOCET | 0 | 0 | 0 | 0 | 0 | 1 | 0 | 4 | -2060211891
18 | K | 944111111 | Montáž ochranného zábradlí trubkového na vnějších stranách objektů odkloněného od svislice do 15° | m | 61 |  | 0 | CS ÚRS 2020 01 |  | základní |  | 0 | 0 | 0 | 0 | 0 | 4 | K | 2 |  |  |  | ROZPOCET | 0 | 0 | 0 | 0 | 0 | 1 | 0 | 4 | -1938142645
| VV |  | 3,5*2 "čela" |  | 7 | [12 empty] | VV | 2 | 2 | True | 0 | ROZPOCET
| VV |  | 2,0*4 "křídla" |  | 8 | [12 empty] | VV | 2 | 2 | True | 0 | ROZPOCET
| VV |  | 23,0*2 "otvor" |  | 46 | [12 empty] | VV | 2 | 2 | True | 0 | ROZPOCET
| VV |  | Součet |  | 61 | [12 empty] | VV | 2 | 4 | True | 1 | ROZPOCET
19 | K | 944111211 | Příplatek k ochrannému zábradlí trubkovému na vnějších stranách objektů za první a ZKD den použití | m | 1830 |  | 0 | CS ÚRS 2020 01 |  | základní |  | 0 | 0 | 0 | 0 | 0 | 4 | K | 2 |  |  |  | ROZPOCET | 0 | 0 | 0 | 0 | 0 | 1 | 0 | 4 | 520443608
| VV |  | 61,0*30 |  | 1830 | [12 empty] | VV | 2 | 2 | True | 0 | ROZPOCET
| VV |  | Součet |  | 1830 | [12 empty] | VV | 2 | 4 | True | 1 | ROZPOCET
20 | K | 944111811 | Demontáž ochranného zábradlí trubkového na vnějších stranách objektů odkloněného od svislice do 15° | m | 61 |  | 0 | CS ÚRS 2020 01 |  | základní |  | 0 | 0 | 0 | 0 | 0 | 4 | K | 2 |  |  |  | ROZPOCET | 0 | 0 | 0 | 0 | 0 | 1 | 0 | 4 | -166971596
21 | K | 985132211 | Očištění ploch líce kleneb a podhledů sušeným křemičitým pískem | m2 | 230.865 |  | 0 | CS ÚRS 2020 01 |  | základní |  | 0 | 0.048 | 11.0815 | 0.048 | 11.0815 | 4 | K | 2 |  |  |  | ROZPOCET | 0 | 0 | 0 | 0 | 0 | 1 | 0 | 4 | 1911122285
| P |  | Poznámka k položce: 100% plochy zdiva | [14 empty] | P | 2
| VV |  | (5,2*3,65+5,4*3,65+4,4*3,65+4,5*3,65)*0,5 "křídla" |  | 35.588 | [12 empty] | VV | 2 | 2 | True | 0 | ROZPOCET
| VV |  | (3,5+4,0)*0,5*3,65 "čelo vpravo" |  | 13.688 | [12 empty] | VV | 2 | 2 | True | 0 | ROZPOCET
| VV |  | (3,5+5,0)*0,5*3,65 "čelo vlevo" |  | 15.513 | [12 empty] | VV | 2 | 2 | True | 0 | ROZPOCET
| VV |  | (1,55+1,7)*0,5*23,14*2 "opěry" |  | 75.205 | [12 empty] | VV | 2 | 2 | True | 0 | ROZPOCET
| VV |  | 2*pi*2,5*0,5*0,5*23,14 "klenba" |  | 90.871 | [12 empty] | VV | 2 | 2 | True | 0 | ROZPOCET
| VV |  | Součet |  | 230.865 | [12 empty] | VV | 2 | 4 | True | 1 | ROZPOCET
22 | K | 985142212 | Vysekání spojovací hmoty ze spár zdiva hl přes 40 mm dl do 12 m/m2 | m2 | 120.816 |  | 0 | CS ÚRS 2020 01 |  | základní |  | 0 | 0 | 0 | 0.0779 | 9.4116 | 4 | K | 2 |  |  |  | ROZPOCET | 0 | 0 | 0 | 0 | 0 | 1 | 0 | 4 | -1455040527
| VV |  | 120,816 |  | 120.816 | [12 empty] | VV | 2 | 2 | True | 1 | ROZPOCET
23 | K | 985232112 | Hloubkové spárování zdiva aktivovanou maltou spára hl do 80 mm dl do 12 m/m2 | m2 | 120.816 |  | 0 | CS ÚRS 2020 01 |  | základní |  | 0 | 0.078164 | 9.4435 | 0 | 0 | 4 | K | 2 |  |  |  | ROZPOCET | 0 | 0 | 0 | 0 | 0 | 1 | 0 | 4 | -448427323
| P |  | Poznámka k položce: křídla 100% plochy, čelo vpravo 80% plochy, čelo vlevo 20% plochy, opěry a klenba 10% plochy zdiva | [14 empty] | P | 2
| VV |  | (5,2*3,65+5,4*3,65+4,4*3,65+4,5*3,65)*0,8 "křídla 80%" |  | 56.94 | [12 empty] | VV | 2 | 2 | True | 0 | ROZPOCET
| VV |  | (3,5+4,0)*0,5*3,65*0,8 "čelo vpravo 80%" |  | 10.95 | [12 empty] | VV | 2 | 2 | True | 0 | ROZPOCET
| VV |  | (3,5+5,0)*0,5*3,65*0,2 "čelo vlevo 20%" |  | 3.103 | [12 empty] | VV | 2 | 2 | True | 0 | ROZPOCET
| VV |  | (1,55+1,7)*0,5*23,14*2*0,30 "opěry 30%" |  | 22.562 | [12 empty] | VV | 2 | 2 | True | 0 | ROZPOCET
| VV |  | 2*pi*2,5*0,5*0,5*23,14*0,30 "klenba 30%" |  | 27.261 | [12 empty] | VV | 2 | 2 | True | 0 | ROZPOCET
| VV |  | Součet |  | 120.816 | [12 empty] | VV | 2 | 4 | True | 1 | ROZPOCET
24 | K | 985223210 | Přezdívání kamenného zdiva do aktivované malty do 1 m3 | m3 | 5.844 |  | 0 | CS ÚRS 2020 01 |  | základní |  | 0 | 0.50375 | 2.9439 | 2.5 | 14.61 | 4 | K | 2 |  |  |  | ROZPOCET | 0 | 0 | 0 | 0 | 0 | 1 | 0 | 4 | -1284912926
| P |  | Poznámka k položce: přezdění horní řady křídel | [14 empty] | P | 2
| VV |  | 6,35*0,4*0,6+6,5*0,4*0,6+5,7*0,4*0,6+5,8*0,4*0,6 |  | 5.844 | [12 empty] | VV | 2 | 2 | True | 0 | ROZPOCET
| VV |  | Součet |  | 5.844 | [12 empty] | VV | 2 | 4 | True | 1 | ROZPOCET
25 | K | 985222111 | Sbírání a třídění kamene ručně ze suti s očištěním | m3 | 5.844 |  | 0 | CS ÚRS 2020 01 |  | základní |  | 0 | 0 | 0 | 0 | 0 | 4 | K | 2 |  |  |  | ROZPOCET | 0 | 0 | 0 | 0 | 0 | 1 | 0 | 4 | 968948970
26 | M | 58381079 | hranoly lámané pro řádkové zdivo 20x20x40cm | t | 3.945 |  | 0 | CS ÚRS 2020 01 |  | základní |  | 0 | 1 | 3.945 | 0 | 0 | 8 | M | 2 |  |  |  | ROZPOCET | 0 | 0 | 0 | 0 | 0 | 1 | 0 | 4 | -745325172
| P |  | Poznámka k položce: žula | [14 empty] | P | 2
| VV |  | 5,844*2,7*0,25 |  | 3.945 | [12 empty] | VV | 2 | 2 | True | 0 | ROZPOCET
| VV |  | Součet |  | 3.945 | [12 empty] | VV | 2 | 4 | True | 1 | ROZPOCET
27 | K | 985442113 | Přídavná šroubovitá nerezová výztuž 1 kotva D 8 mm ve vrtu vyvrtaném příklepem | m | 18 |  | 0 | CS ÚRS 2020 01 |  | základní |  | 0 | 0.0006458 | 0.011624 | 0.001 | 0.018 | 4 | K | 2 |  |  |  | ROZPOCET | 0 | 0 | 0 | 0 | 0 | 1 | 0 | 4 | 1041960068
| P |  | Poznámka k položce: u čela na klenbě vpravo: délka prutu 3 m ob jednu spáru a konce ve věnci přehnout do čela - 0,5m v počtu 6 ks | [14 empty] | P | 2
| VV |  | 3,0*6 "klenba" |  | 18 | [12 empty] | VV | 2 | 2 | True | 0 | ROZPOCET
| VV |  | Součet |  | 18 | [12 empty] | VV | 2 | 4 | True | 1 | ROZPOCET
| D | 99 | Přesun hmot a manipulace se sutí |  |  |  | 0 |  |  |  |  | 0 |  | 0 |  | 0 | 1 | D | 2 |  |  |  | ROZPOCET | [6 empty] | 0
28 | K | 997211511 | Vodorovná doprava suti po suchu na vzdálenost do 1 km | t | 18.882 |  | 0 | CS ÚRS 2020 01 |  | základní |  | 0 | 0 | 0 | 0 | 0 | 4 | K | 3 |  |  |  | ROZPOCET | 0 | 0 | 0 | 0 | 0 | 1 | 0 | 4 | 1757789456
| VV |  | 11,082+4,129+14,610*0,25+0,018 |  | 18.882 | [12 empty] | VV | 3 | 2 | True | 1 | ROZPOCET
29 | K | 997211519 | Příplatek ZKD 1 km u vodorovné dopravy suti | t | 377.64 |  | 0 | CS ÚRS 2020 01 |  | základní |  | 0 | 0 | 0 | 0 | 0 | 4 | K | 3 |  |  |  | ROZPOCET | 0 | 0 | 0 | 0 | 0 | 1 | 0 | 4 | -1709790218
| VV |  | 18,882*20 |  | 377.64 | [12 empty] | VV | 3 | 2 | True | 0 | ROZPOCET
| VV |  | Součet |  | 377.64 | [12 empty] | VV | 3 | 4 | True | 1 | ROZPOCET
30 | K | 997211612 | Nakládání vybouraných hmot na dopravní prostředky pro vodorovnou dopravu | t | 18.882 |  | 0 | CS ÚRS 2020 01 |  | základní |  | 0 | 0 | 0 | 0 | 0 | 4 | K | 3 |  |  |  | ROZPOCET | 0 | 0 | 0 | 0 | 0 | 1 | 0 | 4 | -1915943354
31 | K | 997221615 | Poplatek za uložení na skládce (skládkovné) stavebního odpadu betonového kód odpadu 17 01 01 | t | 18.882 |  | 0 | CS ÚRS 2020 01 |  | základní |  | 0 | 0 | 0 | 0 | 0 | 4 | K | 3 |  |  |  | ROZPOCET | 0 | 0 | 0 | 0 | 0 | 1 | 0 | 4 | -1576659173
32 | K | 997241540 | Příplatek za ztížení dopravy suti při rekonstrukcích | t | 18.882 |  | 0 | CS ÚRS 2020 01 |  | základní |  | 0 | 0 | 0 | 0 | 0 | 4 | K | 3 |  |  |  | ROZPOCET | 0 | 0 | 0 | 0 | 0 | 1 | 0 | 4 | 1921379495
33 | K | 998212111 | Přesun hmot pro mosty zděné, monolitické betonové nebo ocelové v do 20 m | t | 29.268 |  | 0 | CS ÚRS 2020 01 |  | základní |  | 0 | 0 | 0 | 0 | 0 | 4 | K | 3 |  |  |  | ROZPOCET | 0 | 0 | 0 | 0 | 0 | 1 | 0 | 4 | 22040960
34 | K | 998212191 | Příplatek k přesunu hmot pro mosty zděné nebo monolitické za zvětšený přesun do 1000 m | t | 29.268 |  | 0 | CS ÚRS 2020 01 |  | základní |  | 0 | 0 | 0 | 0 | 0 | 4 | K | 3 |  |  |  | ROZPOCET | 0 | 0 | 0 | 0 | 0 | 1 | 0 | 4 | 668259311

## 2020-02-02.2-LIB - SO 02 ...
{e38b7ec6-de5b-448c-b6b0-c4b42632639d}
2
| KRYCÍ LIST SOUPISU PRACÍ | [7 empty] | v --- níže se nacházejí doplnkové a pomocné údaje k sestavám --- v | [8 empty] | False
Stavba:
Oprava mostních objektů na trati Liberec - Černousy
Objekt:
2020/02/02/LIB - SO 02 - Most km 164,325
Soupis:
2020/02/02.2/LIB - SO 02 - VRN1
| KSO: |  |  |  |  | CC-CZ:
| Místo: |  | Stráž nad Nisou |  |  | Datum: | 25. 5. 2020
| Zadavatel: |  |  |  |  | IČ: | 70994234
|  | Správa železnic, státní organizace OŘ HK |  |  |  | DIČ: | CZ70994234
| Uchazeč: |  |  |  |  | IČ: | Vyplň údaj
|  | Vyplň údaj |  |  |  | DIČ: | Vyplň údaj
| Projektant: |  |  |  |  | IČ:
DIČ:
| Zpracovatel: |  |  |  |  | IČ:
DIČ:
Poznámka:
| Cena bez DPH | [5 empty] | 0
|  |  | Základ daně |  |  | Sazba daně | Výše daně
| DPH | základní | 0 |  |  | 21% | 0
|  | snížená | 0 |  |  | 15% | 0
|  | zákl. přenesená | 0 |  |  | 21% | 0
|  | sníž. přenesená | 0 |  |  | 15% | 0
|  | nulová | 0 |  |  | 0% | 0
| Cena s DPH |  |  | v | CZK |  | 0
| Projektant |  |  | Zpracovatel
| Datum a podpis: |  | Razítko | Datum a podpis: |  |  | Razítko
| Objednavatel |  |  | Uchazeč
| Datum a podpis: |  | Razítko | Datum a podpis: |  |  | Razítko
REKAPITULACE ČLENĚNÍ SOUPISU PRACÍ
Stavba:
Oprava mostních objektů na trati Liberec - Černousy
Objekt:
2020/02/02/LIB - SO 02 - Most km 164,325
Soupis:
2020/02/02.2/LIB - SO 02 - VRN1
Místo: |  |  | Stráž nad Nisou |  |  | Datum: | 25. 5. 2020
Zadavatel: |  |  | Správa železnic, státní organizace OŘ HK |  |  | Projektant:
Uchazeč: |  |  | Vyplň údaj |  |  | Zpracovatel:
Kód dílu - Popis | [6 empty] | Cena celkem [CZK]
Náklady ze soupisu prací | [6 empty] | 0 | [11 empty] | -1
| VRN - Vedlejší rozpočtové náklady | [5 empty] | 0
| VRN3 - Zařízení staveniště | [5 empty] | 0
| VRN6 - Územní vlivy | [5 empty] | 0
| VRN7 - Provozní vlivy | [5 empty] | 0
SOUPIS PRACÍ
Stavba:
Oprava mostních objektů na trati Liberec - Černousy
Objekt:
2020/02/02/LIB - SO 02 - Most km 164,325
Soupis:
2020/02/02.2/LIB - SO 02 - VRN1
Místo: |  |  | Stráž nad Nisou |  |  | Datum: | 25. 5. 2020
Zadavatel: |  |  | Správa železnic, státní organizace OŘ HK |  |  | Projektant:
Uchazeč: |  |  | Vyplň údaj |  |  | Zpracovatel:
PČ | Typ | Kód | Popis | MJ | Množství | J.cena [CZK] | Cena celkem [CZK] | Cenová soustava |  | DPH | J. Nh [h] | Nh celkem [h] | J. hmotnost [t] | Hmotnost celkem [t] | J. suť [t] | Suť Celkem [t]
Náklady soupisu celkem | [6 empty] | 0 |  |  |  |  | 0 |  | 0 |  | 0 |  | D | -1 | [7 empty] | 0
| D | VRN | Vedlejší rozpočtové náklady |  |  |  | 0 |  |  |  |  | 0 |  | 0 |  | 0 | 5 | D | 0 | ROZPOCET | [6 empty] | 0
| D | VRN3 | Zařízení staveniště |  |  |  | 0 |  |  |  |  | 0 |  | 0 |  | 0 | 5 | D | 1 | ROZPOCET | [6 empty] | 0
1 | K | 030001000 | Zařízení staveniště | soubor | 1 |  | 0 | CS ÚRS 2020 01 |  | základní |  | 0 | 0 | 0 | 0 | 0 | 1024 | K | 2 | ROZPOCET | 0 | 0 | 0 | 0 | 0 | 1 | 0 | 1024 | -1340714230
2 | K | 032002000 | Vybavení staveniště | soubor | 1 |  | 0 | CS ÚRS 2020 01 |  | základní |  | 0 | 0 | 0 | 0 | 0 | 1024 | K | 2 | ROZPOCET | 0 | 0 | 0 | 0 | 0 | 1 | 0 | 1024 | 1134391064
3 | K | 034002000 | Zabezpečení staveniště | soubor | 1 |  | 0 | CS ÚRS 2020 01 |  | základní |  | 0 | 0 | 0 | 0 | 0 | 1024 | K | 2 | ROZPOCET | 0 | 0 | 0 | 0 | 0 | 1 | 0 | 1024 | -440552195
4 | K | 035002000 | Pronájmy ploch, objektů | soubor | 1 |  | 0 | CS ÚRS 2020 01 |  | základní |  | 0 | 0 | 0 | 0 | 0 | 1024 | K | 2 | ROZPOCET | 0 | 0 | 0 | 0 | 0 | 1 | 0 | 1024 | 1243124067
5 | K | 039002000 | Zrušení zařízení staveniště | soubor | 1 |  | 0 | CS ÚRS 2020 01 |  | základní |  | 0 | 0 | 0 | 0 | 0 | 1024 | K | 2 | ROZPOCET | 0 | 0 | 0 | 0 | 0 | 1 | 0 | 1024 | 2058435351
6 | K | 039203000 | Úprava terénu po zrušení zařízení staveniště | soubor | 1 |  | 0 | CS ÚRS 2020 01 |  | základní |  | 0 | 0 | 0 | 0 | 0 | 1024 | K | 2 | ROZPOCET | 0 | 0 | 0 | 0 | 0 | 1 | 0 | 1024 | -609757065
| D | VRN6 | Územní vlivy |  |  |  | 0 |  |  |  |  | 0 |  | 0 |  | 0 | 5 | D | 1 | ROZPOCET | [6 empty] | 0
7 | K | 041903000 | Dozor jiné osoby | hod | 16 |  | 0 | CS ÚRS 2020 01 |  | základní |  | 0 | 0 | 0 | 0 | 0 | 1024 | K | 2 | ROZPOCET | 0 | 0 | 0 | 0 | 0 | 1 | 0 | 1024 | -1080660175
| P |  | Poznámka k položce: Poznámka k položce: bezpečnostní hlídka | [14 empty] | P | 2
8 | K | 065002000 | Mimostaveništní doprava materiálů | soubor | 1 |  | 0 | CS ÚRS 2020 01 |  | základní |  | 0 | 0 | 0 | 0 | 0 | 1024 | K | 2 | ROZPOCET | 0 | 0 | 0 | 0 | 0 | 1 | 0 | 1024 | -1302314127
| D | VRN7 | Provozní vlivy |  |  |  | 0 |  |  |  |  | 0 |  | 0 |  | 0 | 5 | D | 1 | ROZPOCET | [6 empty] | 0
9 | K | 072103001 | Projednání DIO a zajištění DIR komunikace II.a III. třídy | soubor | 1 |  | 0 | CS ÚRS 2020 01 |  | základní |  | 0 | 0 | 0 | 0 | 0 | 1024 | K | 2 | ROZPOCET | 0 | 0 | 0 | 0 | 0 | 1 | 0 | 1024 | 1236681622
| P |  | Poznámka k položce: Omezení/uzavírka komunikace pod mostem | [14 empty] | P | 2

## 2020-02-03.1-LIB - SO 03 ...
{6476f705-0b50-40da-805d-8bb55756fb29}
2
| KRYCÍ LIST SOUPISU PRACÍ | [7 empty] | v --- níže se nacházejí doplnkové a pomocné údaje k sestavám --- v | [8 empty] | False
Stavba:
Oprava mostních objektů na trati Liberec - Černousy
Objekt:
2020/02/03/LIB - SO 03 - Propustek km 165,510
Soupis:
2020/02/03.1/LIB - SO 03 - P 165,510 stavební část
| KSO: |  |  |  |  | CC-CZ:
| Místo: |  | Stráž nad Nisou |  |  | Datum: | 25. 5. 2020
| Zadavatel: |  |  |  |  | IČ: | 70994234
|  | Správa železnic, státní organizace OŘ HK |  |  |  | DIČ: | CZ70994234
| Uchazeč: |  |  |  |  | IČ: | Vyplň údaj
|  | Vyplň údaj |  |  |  | DIČ: | Vyplň údaj
| Projektant: |  |  |  |  | IČ:
DIČ:
| Zpracovatel: |  |  |  |  | IČ:
DIČ:
Poznámka:
| Cena bez DPH | [5 empty] | 0
|  |  | Základ daně |  |  | Sazba daně | Výše daně
| DPH | základní | 0 |  |  | 21% | 0
|  | snížená | 0 |  |  | 15% | 0
|  | zákl. přenesená | 0 |  |  | 21% | 0
|  | sníž. přenesená | 0 |  |  | 15% | 0
|  | nulová | 0 |  |  | 0% | 0
| Cena s DPH |  |  | v | CZK |  | 0
| Projektant |  |  | Zpracovatel
| Datum a podpis: |  | Razítko | Datum a podpis: |  |  | Razítko
| Objednavatel |  |  | Uchazeč
| Datum a podpis: |  | Razítko | Datum a podpis: |  |  | Razítko
REKAPITULACE ČLENĚNÍ SOUPISU PRACÍ
Stavba:
Oprava mostních objektů na trati Liberec - Černousy
Objekt:
2020/02/03/LIB - SO 03 - Propustek km 165,510
Soupis:
2020/02/03.1/LIB - SO 03 - P 165,510 stavební část
Místo: |  |  | Stráž nad Nisou |  |  | Datum: | 25. 5. 2020
Zadavatel: |  |  | Správa železnic, státní organizace OŘ HK |  |  | Projektant:
Uchazeč: |  |  | Vyplň údaj |  |  | Zpracovatel:
Kód dílu - Popis | [6 empty] | Cena celkem [CZK]
Náklady ze soupisu prací | [6 empty] | 0 | [11 empty] | -1
| HSV - Práce a dodávky HSV | [5 empty] | 0
| 1 - Zemní práce | [5 empty] | 0
| 2 - Zakládání | [5 empty] | 0
| 3 - Svislé a kompletní konstrukce | [5 empty] | 0
| 4 - Vodorovné konstrukce | [5 empty] | 0
| 6 - Úpravy povrchů, podlahy a osazování výplní | [5 empty] | 0
| 9 - Ostatní konstrukce a práce, bourání | [5 empty] | 0
| 99 - Přesun hmot a manipulace se sutí | [5 empty] | 0
| 997 - Přesun sutě | [5 empty] | 0
| PSV - Práce a dodávky PSV | [5 empty] | 0
| 783 - Dokončovací práce - nátěry | [5 empty] | 0
SOUPIS PRACÍ
Stavba:
Oprava mostních objektů na trati Liberec - Černousy
Objekt:
2020/02/03/LIB - SO 03 - Propustek km 165,510
Soupis:
2020/02/03.1/LIB - SO 03 - P 165,510 stavební část
Místo: |  |  | Stráž nad Nisou |  |  | Datum: | 25. 5. 2020
Zadavatel: |  |  | Správa železnic, státní organizace OŘ HK |  |  | Projektant:
Uchazeč: |  |  | Vyplň údaj |  |  | Zpracovatel:
PČ | Typ | Kód | Popis | MJ | Množství | J.cena [CZK] | Cena celkem [CZK] | Cenová soustava |  | DPH | J. Nh [h] | Nh celkem [h] | J. hmotnost [t] | Hmotnost celkem [t] | J. suť [t] | Suť Celkem [t]
Náklady soupisu celkem | [6 empty] | 0 |  |  |  |  | 0 |  | 65.4679 |  | 49.8817 |  | D | -1 | [10 empty] | 0
| D | HSV | Práce a dodávky HSV |  |  |  | 0 |  |  |  |  | 0 |  | 65.4671 |  | 49.8817 | 1 | D | 0 |  |  |  | ROZPOCET | [6 empty] | 0
| D | 1 | Zemní práce |  |  |  | 0 |  |  |  |  | 0 |  | 0.0246 |  | 0 | 1 | D | 1 |  |  |  | ROZPOCET | [6 empty] | 0
1 | K | 111209111 | Spálení proutí a klestu | m2 | 820 |  | 0 | CS ÚRS 2020 01 |  | základní |  | 0 | 3e-05 | 0.0246 | 0 | 0 | 4 | K | 2 |  |  |  | ROZPOCET | 0 | 0 | 0 | 0 | 0 | 1 | 0 | 4 | -253554488
2 | K | 111211101 | Odstranění křovin a stromů průměru kmene do 100 mm i s kořeny sklonu terénu do 1:5 ručně | m2 | 820 |  | 0 | CS ÚRS 2020 01 |  | základní |  | 0 | 0 | 0 | 0 | 0 | 4 | K | 2 |  |  |  | ROZPOCET | 0 | 0 | 0 | 0 | 0 | 1 | 0 | 4 | 975657538
| VV |  | 15,0*20,0+15,0*30,0+10,0*4,0+10,0*3,0 |  | 820 | [12 empty] | VV | 2 | 2 | True | 0 | ROZPOCET
| VV |  | Součet |  | 820 | [12 empty] | VV | 2 | 4 | True | 1 | ROZPOCET
3 | K | 112151312 | Kácení stromu bez postupného spouštění koruny a kmene D do 0,3 m | kus | 2 |  | 0 | CS ÚRS 2020 01 |  | základní |  | 0 | 0 | 0 | 0 | 0 | 4 | K | 2 |  |  |  | ROZPOCET | 0 | 0 | 0 | 0 | 0 | 1 | 0 | 4 | 107137589
| P |  | Poznámka k položce: dvoukmen vpravo pod křídlem opěry O1 | [14 empty] | P | 2
4 | K | 112151313 | Kácení stromu bez postupného spouštění koruny a kmene D do 0,4 m | kus | 2 |  | 0 | CS ÚRS 2020 01 |  | základní |  | 0 | 0 | 0 | 0 | 0 | 4 | K | 2 |  |  |  | ROZPOCET | 0 | 0 | 0 | 0 | 0 | 1 | 0 | 4 | 136460832
| P |  | Poznámka k položce: dvoukmen vpravo za křídlem opěry O2 | [14 empty] | P | 2
5 | K | 112151315 | Kácení stromu bez postupného spouštění koruny a kmene D do 0,6 m | kus | 2 |  | 0 | CS ÚRS 2020 01 |  | základní |  | 0 | 0 | 0 | 0 | 0 | 4 | K | 2 |  |  |  | ROZPOCET | 0 | 0 | 0 | 0 | 0 | 1 | 0 | 4 | -1853306318
| P |  | Poznámka k položce: dvoukmen vpravo nad křídlem opěry O1 | [14 empty] | P | 2
6 | K | 112211255 | Odstranění pařezů ručně D do 0,6 m ve svahu do 1:1 + odklizení a zasypání | kus | 1 |  | 0 | CS ÚRS 2020 01 |  | základní |  | 0 | 0 | 0 | 0 | 0 | 4 | K | 2 |  |  |  | ROZPOCET | 0 | 0 | 0 | 0 | 0 | 1 | 0 | 4 | 1488894349
| P |  | Poznámka k položce: odstranění pařezů z pokácených stromů | [14 empty] | P | 2
7 | K | 112211257 | Odstranění pařezů ručně D do 0,8 m ve svahu do 1:1 + odklizení a zasypání | kus | 1 |  | 0 | CS ÚRS 2020 01 |  | základní |  | 0 | 0 | 0 | 0 | 0 | 4 | K | 2 |  |  |  | ROZPOCET | 0 | 0 | 0 | 0 | 0 | 1 | 0 | 4 | 1635971211
| P |  | Poznámka k položce: odstranění pařezů z pokácených stromů | [14 empty] | P | 2
8 | K | 112211261 | Odstranění pařezů ručně D do 1,2 m ve svahu do 1:1 + odklizení a zasypání | kus | 1 |  | 0 | CS ÚRS 2020 01 |  | základní |  | 0 | 0 | 0 | 0 | 0 | 4 | K | 2 |  |  |  | ROZPOCET | 0 | 0 | 0 | 0 | 0 | 1 | 0 | 4 | -1446999679
| P |  | Poznámka k položce: odstranění pařezů z pokácených stromů | [14 empty] | P | 2
9 | K | 132212111 | Hloubení rýh š do 800 mm v soudržných horninách třídy těžitelnosti I, skupiny 3 ručně | m3 | 1 |  | 0 | CS ÚRS 2020 01 |  | základní |  | 0 | 0 | 0 | 0 | 0 | 4 | K | 2 |  |  |  | ROZPOCET | 0 | 0 | 0 | 0 | 0 | 1 | 0 | 4 | 1893008414
10 | K | 182201101 | Svahování násypů | m2 | 50 |  | 0 | CS ÚRS 2020 01 |  | základní |  | 0 | 0 | 0 | 0 | 0 | 4 | K | 2 |  |  |  | ROZPOCET | 0 | 0 | 0 | 0 | 0 | 1 | 0 | 4 | -1689498446
| D | 2 | Zakládání |  |  |  | 0 |  |  |  |  | 0 |  | 2.2746 |  | 0 | 1 | D | 1 |  |  |  | ROZPOCET | [6 empty] | 0
11 | K | 274313611 | Základové pásy z betonu tř. C 16/20 | m3 | 1 |  | 0 | CS ÚRS 2020 01 |  | základní |  | 0 | 2.2563 | 2.2563 | 0 | 0 | 4 | K | 2 |  |  |  | ROZPOCET | 0 | 0 | 0 | 0 | 0 | 1 | 0 | 4 | -1873684612
| P |  | Poznámka k položce: základ gabionů | [14 empty] | P | 2
12 | K | 274352111 | Bednění základových pasů rovné ztracené (neodbedněné) | m2 | 1 |  | 0 | CS ÚRS 2020 01 |  | základní |  | 0 | 0.01825 | 0.01825 | 0 | 0 | 4 | K | 2 |  |  |  | ROZPOCET | 0 | 0 | 0 | 0 | 0 | 1 | 0 | 4 | 1667041909
| D | 3 | Svislé a kompletní konstrukce |  |  |  | 0 |  |  |  |  | 0 |  | 11.5021 |  | 0 | 1 | D | 1 |  |  |  | ROZPOCET | [6 empty] | 0
13 | K | 327215351 | Montáž obkladů opěrných zdí ze svařovaných gabionů úprava galfan vyplněné kamenem (bez jeho dodání) | m3 | 4.75 |  | 0 | CS ÚRS 2020 01 |  | základní |  | 0 | 0.02149 | 0.10208 | 0 | 0 | 4 | K | 2 |  |  |  | ROZPOCET | 0 | 0 | 0 | 0 | 0 | 1 | 0 | 4 | 1122865012
| P |  | Poznámka k položce: uložení gabionů na římsy - římsa vpravo délka 11 m, římsa vlevo délka 8 m, šířka x výška 0,5 x 0,5 m | [14 empty] | P | 2
| VV |  | 11,0*0,5*0,5+8,0*0,5*0,5 |  | 4.75 | [12 empty] | VV | 2 | 2 | True | 0 | ROZPOCET
| VV |  | Součet |  | 4.75 | [12 empty] | VV | 2 | 4 | True | 1 | ROZPOCET
14 | M | 58381079 | hranoly lámané pro řádkové zdivo 20x20x40cm | t | 11.4 |  | 0 | CS ÚRS 2020 01 |  | základní |  | 0 | 1 | 11.4 | 0 | 0 | 8 | M | 2 |  |  |  | ROZPOCET | 0 | 0 | 0 | 0 | 0 | 1 | 0 | 4 | -2059100925
| VV |  | 4,750*2,4 |  | 11.4 | [12 empty] | VV | 2 | 2 | True | 1 | ROZPOCET
| D | 4 | Vodorovné konstrukce |  |  |  | 0 |  |  |  |  | 0 |  | 28.083 |  | 16.56 | 1 | D | 1 |  |  |  | ROZPOCET | [6 empty] | 0
15 | K | 113105112 | Rozebrání dlažeb z lomového kamene kladených na sucho vyspárované MC | m2 | 34.5 |  | 0 | CS ÚRS 2020 01 |  | základní |  | 0 | 0 | 0 | 0.48 | 16.56 | 4 | K | 2 |  |  |  | ROZPOCET | 0 | 0 | 0 | 0 | 0 | 1 | 0 | 4 | 2048152710
| VV |  | 23*1,5 |  | 34.5 | [12 empty] | VV | 2 | 2 | True | 1 | ROZPOCET
16 | K | 114203201 | Očištění lomového kamene nebo betonových tvárnic od hlíny nebo písku | m3 | 10.35 |  | 0 | CS ÚRS 2020 01 |  | základní |  | 0 | 0.4 | 4.14 | 0 | 0 | 4 | K | 2 |  |  |  | ROZPOCET | 0 | 0 | 0 | 0 | 0 | 1 | 0 | 4 | 1734359401
| VV |  | 34,5*0,3 |  | 10.35 | [12 empty] | VV | 2 | 2 | True | 1 | ROZPOCET
17 | K | 114203301 | Třídění lomového kamene nebo betonových tvárnic podle druhu, velikosti nebo tvaru | m3 | 10.35 |  | 0 | CS ÚRS 2020 01 |  | základní |  | 0 | 0 | 0 | 0 | 0 | 4 | K | 2 |  |  |  | ROZPOCET | 0 | 0 | 0 | 0 | 0 | 1 | 0 | 4 | -1694551035
18 | K | 114203401 | Srovnání lomového kamene nebo betonových tvárnic s přemístěním do 10 m | m3 | 10.355 |  | 0 | CS ÚRS 2020 01 |  | základní |  | 0 | 0 | 0 | 0 | 0 | 4 | K | 2 |  |  |  | ROZPOCET | 0 | 0 | 0 | 0 | 0 | 1 | 0 | 4 | -697290783
19 | K | 451315111 | Podkladní nebo vyrovnávací vrstva z betonu C25/30 tl 100 mm | m2 | 46.5 |  | 0 | CS ÚRS 2020 01 |  | základní |  | 0 | 0.1873 | 8.7093 | 0 | 0 | 4 | K | 2 |  |  |  | ROZPOCET | 0 | 0 | 0 | 0 | 0 | 1 | 0 | 4 | 140195704
| P |  | Poznámka k položce: dlažba a gabiony | [14 empty] | P | 2
| VV |  | 23*1,5 "dlažba" |  | 34.5 | [12 empty] | VV | 2 | 2 | True | 0 | ROZPOCET
| VV |  | 11,5*0,6+8,5*0,6 "pod gabiony" |  | 12 | [12 empty] | VV | 2 | 2 | True | 0 | ROZPOCET
| VV |  | Součet |  | 46.5 | [12 empty] | VV | 2 | 4 | True | 1 | ROZPOCET
20 | K | 465513228 | Dlažba z lomového kamene na cementovou maltu s vyspárováním tl 250 mm pro hráze | m2 | 34.5 |  | 0 | CS ÚRS 2020 01 |  | základní |  | 0 | 0.40242 | 13.8837 | 0 | 0 | 4 | K | 2 |  |  |  | ROZPOCET | 0 | 0 | 0 | 0 | 0 | 1 | 0 | 4 | -1438173837
| P |  | Poznámka k položce: lokální oprava dlažby v otvoru | [14 empty] | P | 2
21 | M | 583807500 | kámen lomový regulační (10t=6,5 m3) | t | 1.35 |  | 0 | CS ÚRS 2020 01 |  | základní |  | 0 | 1 | 1.35 | 0 | 0 | 8 | M | 2 |  |  |  | ROZPOCET | 0 | 0 | 0 | 0 | 0 | 1 | 0 | 4 | 242121636
| P |  | Poznámka k položce: doplnění kamene | [14 empty] | P | 2
| VV |  | Součet |  | 1.35 | [12 empty] | VV | 2 | 4 | True | 0 | ROZPOCET
| D | 6 | Úpravy povrchů, podlahy a osazování výplní |  |  |  | 0 |  |  |  |  | 0 |  | 0.95411 |  | 1.056 | 1 | D | 1 |  |  |  | ROZPOCET | [6 empty] | 0
22 | K | 628613222 | Protikorozní ochrana OK mostu II.tř.- základní a podkladní epoxidový, vrchní PU nátěr bez metalizace | m2 | 11 |  | 0 | CS ÚRS 2019 02 |  | základní |  | 0 | 0.086737 | 0.95411 | 0.096 | 1.056 | 4 | K | 2 |  |  |  | ROZPOCET | 0 | 0 | 0 | 0 | 0 | 1 | 0 | 4 | -456932508
| P |  | Poznámka k položce: V cenách jsou započteny i náklady na dodávku písku a tryskání OK. tl.nátěru min. 320 µm - Nátěr zábradlí mostu | [14 empty] | P | 2
| VV |  | 11*1 |  | 11 | [12 empty] | VV | 2 | 2 | True | 1 | ROZPOCET
| D | 9 | Ostatní konstrukce a práce, bourání |  |  |  | 0 |  |  |  |  | 0 |  | 22.6288 |  | 32.2657 | 1 | D | 1 |  |  |  | ROZPOCET | [6 empty] | 0
23 | K | 911121211 | Výroba ocelového zábradli při opravách mostů | m | 11 |  | 0 | CS ÚRS 2019 02 |  | základní |  | 0 | 0.00117 | 0.01287 | 0 | 0 | 4 | K | 2 |  |  |  | ROZPOCET | 0 | 0 | 0 | 0 | 0 | 1 | 0 | 4 | -1152204392
| VV |  | 11 "zábradlí do gabionu " |  | 11 | [12 empty] | VV | 2 | 2 | True | 1 | ROZPOCET
24 | K | 911121311 | Montáž ocelového zábradli při opravách mostů | m | 11 |  | 0 | CS ÚRS 2019 01 |  | základní |  | 0 | 0.000664 | 0.007304 | 0 | 0 | 4 | K | 2 |  |  |  | ROZPOCET | 0 | 0 | 0 | 0 | 0 | 1 | 0 | 4 | 2103600632
25 | K | 338121123 | Osazování sloupků a vzpěr ŽB plotových zabetonováním patky o objemu do 0,15 m3 | kus | 6 |  | 0 | CS ÚRS 2020 01 |  | základní |  | 0 | 0.36435 | 2.1861 | 0 | 0 | 4 | K | 2 |  |  |  | ROZPOCET | 0 | 0 | 0 | 0 | 0 | 1 | 0 | 4 | -878840369
| P |  | Poznámka k položce: osazení zábradlí do gabionu | [14 empty] | P | 2
| VV |  | 6 |  | 6 | [12 empty] | VV | 2 | 2 | True | 1 | ROZPOCET
26 | M | 13010434 | úhelník ocelový rovnostranný jakost 11 375 80x80x8mm | t | 0.117 |  | 0 | CS ÚRS 2020 01 |  | základní |  | 0 | 1 | 0.117 | 0 | 0 | 8 | M | 2 |  |  |  | ROZPOCET | 0 | 0 | 0 | 0 | 0 | 1 | 0 | 4 | 515607456
| P |  | Poznámka k položce: Hmotnost: 9,63 kg/m - sloupky zábradlí | [14 empty] | P | 2
27 | M | 13010430 | úhelník ocelový rovnostranný jakost 11 375 70x70x7mm | t | 0.268 |  | 0 | CS ÚRS 2020 01 |  | základní |  | 0 | 1 | 0.268 | 0 | 0 | 8 | M | 2 |  |  |  | ROZPOCET | 0 | 0 | 0 | 0 | 0 | 1 | 0 | 4 | -1114687611
| P |  | Poznámka k položce: Hmotnost: 7,39 kg/m - madla na zábradlí | [14 empty] | P | 2
28 | M | 13611238 | plech ocelový hladký jakost S235JR tl 15mm tabule | t | 0.036 |  | 0 | CS ÚRS 2020 01 |  | základní |  | 0 | 1 | 0.036 | 0 | 0 | 8 | M | 2 |  |  |  | ROZPOCET | 0 | 0 | 0 | 0 | 0 | 1 | 0 | 4 | -1061498569
| P |  | Poznámka k položce: Hmotnost 720 kg/kus | [14 empty] | P | 2
29 | K | 938111111 | Čištění zdiva opěr, pilířů, křídel od mechu a jiné vegetace | m2 | 10 |  | 0 | CS ÚRS 2020 01 |  | základní |  | 0 | 0 | 0 | 0.0003 | 0.003 | 4 | K | 2 |  |  |  | ROZPOCET | 0 | 0 | 0 | 0 | 0 | 1 | 0 | 4 | -1740447959
| P |  | Poznámka k položce: lokální očištění čel | [14 empty] | P | 2
30 | K | 938131111 | Odstranění přebytečné zeminy (nánosů) u říms průčelního zdiva a křídel ručně | m3 | 8.25 |  | 0 | CS ÚRS 2020 01 |  | základní |  | 0 | 0 | 0 | 1.8 | 14.85 | 4 | K | 2 |  |  |  | ROZPOCET | 0 | 0 | 0 | 0 | 0 | 1 | 0 | 4 | -1680291163
| P |  | Poznámka k položce: za římsami a pod křídly | [14 empty] | P | 2
| VV |  | 11,0*0,5*0,5+8*0,5*0,5 "římsy" |  | 4.75 | [12 empty] | VV | 2 | 2 | True | 0 | ROZPOCET
| VV |  | 4,0*0,5*0,5*2+3,0*0,5*0,5*2 "křídla" |  | 3.5 | [12 empty] | VV | 2 | 2 | True | 0 | ROZPOCET
| VV |  | Součet |  | 8.25 | [12 empty] | VV | 2 | 4 | True | 1 | ROZPOCET
31 | K | 941111111 | Montáž lešení řadového trubkového lehkého s podlahami zatížení do 200 kg/m2 š do 0,9 m v do 10 m | m2 | 42 |  | 0 | CS ÚRS 2020 01 |  | základní |  | 0 | 0 | 0 | 0 | 0 | 4 | K | 2 |  |  |  | ROZPOCET | 0 | 0 | 0 | 0 | 0 | 1 | 0 | 4 | 783629903
| VV |  | 18,0*2,0 "otvor" |  | 36 | [12 empty] | VV | 2 | 2 | True | 0 | ROZPOCET
| VV |  | 3,0*2,0 "čelo vpravo" |  | 6 | [12 empty] | VV | 2 | 2 | True | 0 | ROZPOCET
| VV |  | Součet |  | 42 | [12 empty] | VV | 2 | 4 | True | 1 | ROZPOCET
32 | K | 941111211 | Příplatek k lešení řadovému trubkovému lehkému s podlahami š 0,9 m v 10 m za první a ZKD den použití | m2 | 1260 |  | 0 | CS ÚRS 2020 01 |  | základní |  | 0 | 0 | 0 | 0 | 0 | 4 | K | 2 |  |  |  | ROZPOCET | 0 | 0 | 0 | 0 | 0 | 1 | 0 | 4 | 2073693122
| VV |  | 42,0*30 |  | 1260 | [12 empty] | VV | 2 | 2 | True | 0 | ROZPOCET
| VV |  | Součet |  | 1260 | [12 empty] | VV | 2 | 4 | True | 1 | ROZPOCET
33 | K | 941111811 | Demontáž lešení řadového trubkového lehkého s podlahami zatížení do 200 kg/m2 š do 0,9 m v do 10 m | m2 | 42 |  | 0 | CS ÚRS 2020 01 |  | základní |  | 0 | 0 | 0 | 0 | 0 | 4 | K | 2 |  |  |  | ROZPOCET | 0 | 0 | 0 | 0 | 0 | 1 | 0 | 4 | -719509172
34 | K | 944111111 | Montáž ochranného zábradlí trubkového na vnějších stranách objektů odkloněného od svislice do 15° | m | 21 |  | 0 | CS ÚRS 2020 01 |  | základní |  | 0 | 0 | 0 | 0 | 0 | 4 | K | 2 |  |  |  | ROZPOCET | 0 | 0 | 0 | 0 | 0 | 1 | 0 | 4 | 1463613678
| VV |  | 18,0 "otvor" |  | 18 | [12 empty] | VV | 2 | 2 | True | 0 | ROZPOCET
| VV |  | 3,0 "čelo vpravo" |  | 3 | [12 empty] | VV | 2 | 2 | True | 0 | ROZPOCET
| VV |  | Součet |  | 21 | [12 empty] | VV | 2 | 4 | True | 1 | ROZPOCET
35 | K | 944111211 | Příplatek k ochrannému zábradlí trubkovému na vnějších stranách objektů za první a ZKD den použití | m | 630 |  | 0 | CS ÚRS 2020 01 |  | základní |  | 0 | 0 | 0 | 0 | 0 | 4 | K | 2 |  |  |  | ROZPOCET | 0 | 0 | 0 | 0 | 0 | 1 | 0 | 4 | 293648411
| VV |  | 21,0*30 |  | 630 | [12 empty] | VV | 2 | 2 | True | 0 | ROZPOCET
| VV |  | Součet |  | 630 | [12 empty] | VV | 2 | 4 | True | 1 | ROZPOCET
36 | K | 944111811 | Demontáž ochranného zábradlí trubkového na vnějších stranách objektů odkloněného od svislice do 15° | m | 21 |  | 0 | CS ÚRS 2020 01 |  | základní |  | 0 | 0 | 0 | 0 | 0 | 4 | K | 2 |  |  |  | ROZPOCET | 0 | 0 | 0 | 0 | 0 | 1 | 0 | 4 | 417976725
37 | K | 952904122 | Čištění mostních objektů - ruční odstranění nánosů z otvorů v přes 1,5 m | m3 | 10.35 |  | 0 | CS ÚRS 2020 01 |  | základní |  | 0 | 0 | 0 | 0.0015 | 0.015525 | 4 | K | 2 |  |  |  | ROZPOCET | 0 | 0 | 0 | 0 | 0 | 1 | 0 | 4 | -549855507
| P |  | Poznámka k položce: včetně kamene | [14 empty] | P | 2
| VV |  | 1,5*23,0*0,3 |  | 10.35 | [12 empty] | VV | 2 | 2 | True | 0 | ROZPOCET
| VV |  | Součet |  | 10.35 | [12 empty] | VV | 2 | 4 | True | 1 | ROZPOCET
38 | K | 952904152 | Čištění mostních objektů - pročištění vtoků a výtoků ručně | m3 | 6 |  | 0 | CS ÚRS 2020 01 |  | základní |  | 0 | 0 | 0 | 0.001 | 0.006 | 4 | K | 2 |  |  |  | ROZPOCET | 0 | 0 | 0 | 0 | 0 | 1 | 0 | 4 | -48220104
| P |  | Poznámka k položce: vtok a výtok propustku včetně kamene | [14 empty] | P | 2
| VV |  | 2,0*5,0*0,3*2 "vtoková a výtoková část propustku" |  | 6 | [12 empty] | VV | 2 | 2 | True | 0 | ROZPOCET
| VV |  | Součet |  | 6 | [12 empty] | VV | 2 | 4 | True | 1 | ROZPOCET
39 | K | 985132211 | Očištění ploch líce kleneb a podhledů sušeným křemičitým pískem | m2 | 164.867 |  | 0 | CS ÚRS 2020 01 |  | základní |  | 0 | 0.048 | 7.9136 | 0.048 | 7.9136 | 4 | K | 2 |  |  |  | ROZPOCET | 0 | 0 | 0 | 0 | 0 | 1 | 0 | 4 | 2119371294
| P |  | Poznámka k položce: 100% plochy zdiva | [14 empty] | P | 2
| VV |  | (2,3+1,1)/2*23,0*2 "opěry" |  | 78.2 | [12 empty] | VV | 2 | 2 | True | 0 | ROZPOCET
| VV |  | pi*0,75*23,0 "klenba" |  | 54.192 | [12 empty] | VV | 2 | 2 | True | 0 | ROZPOCET
| VV |  | 3,75*3,05*2+1,5*0,7 "čelo vpravo" |  | 23.925 | [12 empty] | VV | 2 | 2 | True | 0 | ROZPOCET
| VV |  | 2,25*1,7*2+1,5*0,6 "čelo vlevo" |  | 8.55 | [12 empty] | VV | 2 | 2 | True | 0 | ROZPOCET
| VV |  | Součet |  | 164.867 | [12 empty] | VV | 2 | 4 | True | 1 | ROZPOCET
40 | K | 985141111 | Vyčištění trhlin a dutin ve zdivu š do 30 mm hl do 150 mm | m | 11.512 |  | 0 | CS ÚRS 2020 01 |  | základní |  | 0 | 0 | 0 | 0 | 0 | 4 | K | 2 |  |  |  | ROZPOCET | 0 | 0 | 0 | 0 | 0 | 1 | 0 | 4 | -1225533137
| P |  | Poznámka k položce: podélná trhlina na klenbě a opěrách u věnce vpravo a vlevo | [14 empty] | P | 2
| VV |  | 2,3*2+1,1*2+pi*0,75*2 |  | 11.512 | [12 empty] | VV | 2 | 2 | True | 0 | ROZPOCET
| VV |  | Součet |  | 11.512 | [12 empty] | VV | 2 | 4 | True | 1 | ROZPOCET
41 | K | 985142212 | Vysekání spojovací hmoty ze spár zdiva hl přes 40 mm dl do 12 m/m2 | m2 | 120.97 |  | 0 | CS ÚRS 2020 01 |  | základní |  | 0 | 0 | 0 | 0.0779 | 9.4236 | 4 | K | 2 |  |  |  | ROZPOCET | 0 | 0 | 0 | 0 | 0 | 1 | 0 | 4 | 1317098901
| VV |  | 151,212*0,8 |  | 120.97 | [12 empty] | VV | 2 | 2 | True | 0 | ROZPOCET
| VV |  | Součet |  | 120.97 | [12 empty] | VV | 2 | 4 | True | 1 | ROZPOCET
42 | K | 985232112 | Hloubkové spárování zdiva aktivovanou maltou spára hl do 80 mm dl do 12 m/m2 | m2 | 151.212 |  | 0 | CS ÚRS 2020 01 |  | základní |  | 0 | 0.078164 | 11.8193 | 0 | 0 | 4 | K | 2 |  |  |  | ROZPOCET | 0 | 0 | 0 | 0 | 0 | 1 | 0 | 4 | -308999174
| P |  | Poznámka k položce: čela 100%, opěry 80%, klenba 40% plochy zdiva a dno v otvoru 100% plochy | [14 empty] | P | 2
| VV |  | (2,3+1,1)/2*23,0*2*0,8 "opěry" |  | 62.56 | [12 empty] | VV | 2 | 2 | True | 0 | ROZPOCET
| VV |  | pi*0,75*23,0*0,4 "klenba" |  | 21.677 | [12 empty] | VV | 2 | 2 | True | 0 | ROZPOCET
| VV |  | 3,75*3,05*2+1,5*0,7 "čelo vpravo" |  | 23.925 | [12 empty] | VV | 2 | 2 | True | 0 | ROZPOCET
| VV |  | 2,25*1,7*2+1,5*0,6 "čelo vlevo" |  | 8.55 | [12 empty] | VV | 2 | 2 | True | 0 | ROZPOCET
| VV |  | 1,5*23,0 "otvor" |  | 34.5 | [12 empty] | VV | 2 | 2 | True | 0 | ROZPOCET
| VV |  | Součet |  | 151.212 | [12 empty] | VV | 2 | 4 | True | 1 | ROZPOCET
43 | K | 985421152 | Injektáž trhlin š 20 mm v cihelném zdivu tl do 450 mm aktivovanou cementovou maltou včetně vrtů | m | 11.512 |  | 0 | CS ÚRS 2020 01 |  | základní |  | 0 | 0.016088 | 0.18521 | 0 | 0 | 4 | K | 2 |  |  |  | ROZPOCET | 0 | 0 | 0 | 0 | 0 | 1 | 0 | 4 | -473932346
| P |  | Poznámka k položce: podélná trhlina na klenbě a opěrách u věnce vpravo i vlevo, injektování zdiva po celé délce trhliny po cca 25 cm střídavě z jedné a druhé strany křižně přes trhlinu o hloubce vrtu cca 10 cm. | [14 empty] | P | 2
| VV |  | 2,3*2+1,1*2+pi*0,75*2 |  | 11.512 | [12 empty] | VV | 2 | 2 | True | 0 | ROZPOCET
| VV |  | Součet |  | 11.512 | [12 empty] | VV | 2 | 4 | True | 1 | ROZPOCET
44 | K | 985422133 | Injektáž trhlin š do 2 mm v ŽB kcích tl do 300 mm epoxidem včetně vrtů | m | 11.512 |  | 0 | CS ÚRS 2020 01 |  | základní |  | 0 | 0.0042105 | 0.048471 | 0 | 0 | 4 | K | 2 |  |  |  | ROZPOCET | 0 | 0 | 0 | 0 | 0 | 1 | 0 | 4 | -1076203338
| P |  | Poznámka k položce: podélná trhlina na klenbě a opěrách u věnce vpravo i vlevo, injektování zdiva po celé délce trhliny po cca 25 cm střídavě z jedné a druhé strany křižně přes trhlinu o hloubce vrtu cca 10 cm. | [14 empty] | P | 2
| VV |  | 2,3*2+1,1*2+pi*0,75*2 |  | 11.512 | [12 empty] | VV | 2 | 2 | True | 0 | ROZPOCET
| VV |  | Součet |  | 11.512 | [12 empty] | VV | 2 | 4 | True | 1 | ROZPOCET
45 | K | 985442113 | Přídavná šroubovitá nerezová výztuž 1 kotva D 8 mm ve vrtu vyvrtaném příklepem | m | 54 |  | 0 | CS ÚRS 2020 01 |  | základní |  | 0 | 0.0006458 | 0.034873 | 0.001 | 0.054 | 4 | K | 2 |  |  |  | ROZPOCET | 0 | 0 | 0 | 0 | 0 | 1 | 0 | 4 | -547135379
| P |  | Poznámka k položce: u čela na klenbě a opěrách vpravo: délka prutu 3 m ob jednu spáru a konce ve věnci přehnout do čela - 0,5m v počtu 11 ks u čela na klenbě a opěrách vlevo: délka prutu 3 m ob jednu spáru a konce ve věnci přehnout do čela - 0,5m v počtu 7 ks | [14 empty] | P | 2
| VV |  | 3,0*11+3,0*7 "klenba" |  | 54 | [12 empty] | VV | 2 | 2 | True | 0 | ROZPOCET
| VV |  | Součet |  | 54 | [12 empty] | VV | 2 | 4 | True | 1 | ROZPOCET
| D | 99 | Přesun hmot a manipulace se sutí |  |  |  | 0 |  |  |  |  | 0 |  | 0 |  | 0 | 1 | D | 2 |  |  |  | ROZPOCET | [6 empty] | 0
46 | K | 997211511 | Vodorovná doprava suti po suchu na vzdálenost do 1 km | t | 17.776 |  | 0 | CS ÚRS 2020 01 |  | základní |  | 0 | 0 | 0 | 0 | 0 | 4 | K | 3 |  |  |  | ROZPOCET | 0 | 0 | 0 | 0 | 0 | 1 | 0 | 4 | -198438651
47 | K | 997211519 | Příplatek ZKD 1 km u vodorovné dopravy suti | t | 355.52 |  | 0 | CS ÚRS 2020 01 |  | základní |  | 0 | 0 | 0 | 0 | 0 | 4 | K | 3 |  |  |  | ROZPOCET | 0 | 0 | 0 | 0 | 0 | 1 | 0 | 4 | -116661478
| VV |  | 17,776*20 |  | 355.52 | [12 empty] | VV | 3 | 2 | True | 0 | ROZPOCET
| VV |  | Součet |  | 355.52 | [12 empty] | VV | 3 | 4 | True | 1 | ROZPOCET
48 | K | 997211612 | Nakládání vybouraných hmot na dopravní prostředky pro vodorovnou dopravu | t | 17.776 |  | 0 | CS ÚRS 2020 01 |  | základní |  | 0 | 0 | 0 | 0 | 0 | 4 | K | 3 |  |  |  | ROZPOCET | 0 | 0 | 0 | 0 | 0 | 1 | 0 | 4 | 133927166
49 | K | 997221615 | Poplatek za uložení na skládce (skládkovné) stavebního odpadu betonového kód odpadu 17 01 01 | t | 17.776 |  | 0 | CS ÚRS 2020 01 |  | základní |  | 0 | 0 | 0 | 0 | 0 | 4 | K | 3 |  |  |  | ROZPOCET | 0 | 0 | 0 | 0 | 0 | 1 | 0 | 4 | -269060421
50 | K | 998212111 | Přesun hmot pro mosty zděné, monolitické betonové nebo ocelové v do 20 m | t | 65.468 |  | 0 | CS ÚRS 2020 01 |  | základní |  | 0 | 0 | 0 | 0 | 0 | 4 | K | 3 |  |  |  | ROZPOCET | 0 | 0 | 0 | 0 | 0 | 1 | 0 | 4 | 1061101125
51 | K | 998212191 | Příplatek k přesunu hmot pro mosty zděné nebo monolitické za zvětšený přesun do 1000 m | t | 112.38 |  | 0 | CS ÚRS 2020 01 |  | základní |  | 0 | 0 | 0 | 0 | 0 | 4 | K | 3 |  |  |  | ROZPOCET | 0 | 0 | 0 | 0 | 0 | 1 | 0 | 4 | -358820469
| VV |  | 37,460*3 |  | 112.38 | [12 empty] | VV | 3 | 2 | True | 0 | ROZPOCET
| VV |  | Součet |  | 112.38 | [12 empty] | VV | 3 | 4 | True | 1 | ROZPOCET
| D | 997 | Přesun sutě |  |  |  | 0 |  |  |  |  | 0 |  | 0 |  | 0 | 1 | D | 1 |  |  |  | ROZPOCET | [6 empty] | 0
| D | PSV | Práce a dodávky PSV |  |  |  | 0 |  |  |  |  | 0 |  | 0.0008202 |  | 0 | 2 | D | 0 |  |  |  | ROZPOCET | [6 empty] | 0
| D | 783 | Dokončovací práce - nátěry |  |  |  | 0 |  |  |  |  | 0 |  | 0.0008202 |  | 0 | 2 | D | 1 |  |  |  | ROZPOCET | [6 empty] | 0
52 | K | 783301303 | Bezoplachové odrezivění zámečnických konstrukcí | m2 | 2.953 |  | 0 | CS ÚRS 2020 01 |  | základní |  | 0 | 6.7e-05 | 0.00019785 | 0 | 0 | 16 | K | 2 |  |  |  | ROZPOCET | 0 | 0 | 0 | 0 | 0 | 1 | 0 | 16 | -14179133
| P |  | Poznámka k položce: zábradlí na opěře O 02 v otvoru | [14 empty] | P | 2
| VV |  | 2*pi*0,02*23,5 |  | 2.953 | [12 empty] | VV | 2 | 2 | True | 0 | ROZPOCET
| VV |  | Součet |  | 2.953 | [12 empty] | VV | 2 | 4 | True | 1 | ROZPOCET
53 | K | 783301313 | Odmaštění zámečnických konstrukcí ředidlovým odmašťovačem | m2 | 2.953 |  | 0 | CS ÚRS 2020 01 |  | základní |  | 0 | 6.7e-05 | 0.00019785 | 0 | 0 | 16 | K | 2 |  |  |  | ROZPOCET | 0 | 0 | 0 | 0 | 0 | 1 | 0 | 16 | -1365124609
| P |  | Poznámka k položce: zábradlí na opěře O 02 v otvoru | [14 empty] | P | 2
54 | K | 783314101 | Základní jednonásobný syntetický nátěr zámečnických konstrukcí | m2 | 2.953 |  | 0 | CS ÚRS 2020 01 |  | základní |  | 0 | 0.00014375 | 0.00042449 | 0 | 0 | 16 | K | 2 |  |  |  | ROZPOCET | 0 | 0 | 0 | 0 | 0 | 1 | 0 | 16 | -2132928369
| P |  | Poznámka k položce: zábradlí na opěře O 02 v otvoru | [14 empty] | P | 2

## 2020-02-03.2-LIB - SO 03 ...
{89fb9304-1d86-41ae-b56a-c3c74d23adf1}
2
| KRYCÍ LIST SOUPISU PRACÍ | [7 empty] | v --- níže se nacházejí doplnkové a pomocné údaje k sestavám --- v | [8 empty] | False
Stavba:
Oprava mostních objektů na trati Liberec - Černousy
Objekt:
2020/02/03/LIB - SO 03 - Propustek km 165,510
Soupis:
2020/02/03.2/LIB - SO 03 - VRN1
| KSO: |  |  |  |  | CC-CZ:
| Místo: |  | Stráž nad Nisou |  |  | Datum: | 25. 5. 2020
| Zadavatel: |  |  |  |  | IČ: | 70994234
|  | Správa železnic, státní organizace OŘ HK |  |  |  | DIČ: | CZ70994234
| Uchazeč: |  |  |  |  | IČ: | Vyplň údaj
|  | Vyplň údaj |  |  |  | DIČ: | Vyplň údaj
| Projektant: |  |  |  |  | IČ:
DIČ:
| Zpracovatel: |  |  |  |  | IČ:
DIČ:
Poznámka:
| Cena bez DPH | [5 empty] | 0
|  |  | Základ daně |  |  | Sazba daně | Výše daně
| DPH | základní | 0 |  |  | 21% | 0
|  | snížená | 0 |  |  | 15% | 0
|  | zákl. přenesená | 0 |  |  | 21% | 0
|  | sníž. přenesená | 0 |  |  | 15% | 0
|  | nulová | 0 |  |  | 0% | 0
| Cena s DPH |  |  | v | CZK |  | 0
| Projektant |  |  | Zpracovatel
| Datum a podpis: |  | Razítko | Datum a podpis: |  |  | Razítko
| Objednavatel |  |  | Uchazeč
| Datum a podpis: |  | Razítko | Datum a podpis: |  |  | Razítko
REKAPITULACE ČLENĚNÍ SOUPISU PRACÍ
Stavba:
Oprava mostních objektů na trati Liberec - Černousy
Objekt:
2020/02/03/LIB - SO 03 - Propustek km 165,510
Soupis:
2020/02/03.2/LIB - SO 03 - VRN1
Místo: |  |  | Stráž nad Nisou |  |  | Datum: | 25. 5. 2020
Zadavatel: |  |  | Správa železnic, státní organizace OŘ HK |  |  | Projektant:
Uchazeč: |  |  | Vyplň údaj |  |  | Zpracovatel:
Kód dílu - Popis | [6 empty] | Cena celkem [CZK]
Náklady ze soupisu prací | [6 empty] | 0 | [11 empty] | -1
| VRN - Vedlejší rozpočtové náklady | [5 empty] | 0
| VRN3 - Zařízení staveniště | [5 empty] | 0
| VRN6 - Územní vlivy | [5 empty] | 0
| HSV - Práce a dodávky HSV | [5 empty] | 0
| 9 - Ostatní konstrukce a práce, bourání | [5 empty] | 0
SOUPIS PRACÍ
Stavba:
Oprava mostních objektů na trati Liberec - Černousy
Objekt:
2020/02/03/LIB - SO 03 - Propustek km 165,510
Soupis:
2020/02/03.2/LIB - SO 03 - VRN1
Místo: |  |  | Stráž nad Nisou |  |  | Datum: | 25. 5. 2020
Zadavatel: |  |  | Správa železnic, státní organizace OŘ HK |  |  | Projektant:
Uchazeč: |  |  | Vyplň údaj |  |  | Zpracovatel:
PČ | Typ | Kód | Popis | MJ | Množství | J.cena [CZK] | Cena celkem [CZK] | Cenová soustava |  | DPH | J. Nh [h] | Nh celkem [h] | J. hmotnost [t] | Hmotnost celkem [t] | J. suť [t] | Suť Celkem [t]
Náklady soupisu celkem | [6 empty] | 0 |  |  |  |  | 0 |  | 0 |  | 0 |  | D | -1 | [7 empty] | 0
| D | VRN | Vedlejší rozpočtové náklady |  |  |  | 0 |  |  |  |  | 0 |  | 0 |  | 0 | 5 | D | 0 | ROZPOCET | [6 empty] | 0
| D | VRN3 | Zařízení staveniště |  |  |  | 0 |  |  |  |  | 0 |  | 0 |  | 0 | 5 | D | 1 | ROZPOCET | [6 empty] | 0
1 | K | 030001000 | Zařízení staveniště | soubor | 1 |  | 0 | CS ÚRS 2020 01 |  | základní |  | 0 | 0 | 0 | 0 | 0 | 1024 | K | 2 | ROZPOCET | 0 | 0 | 0 | 0 | 0 | 1 | 0 | 1024 | -1681752307
2 | K | 032002000 | Vybavení staveniště | soubor | 1 |  | 0 | CS ÚRS 2020 01 |  | základní |  | 0 | 0 | 0 | 0 | 0 | 1024 | K | 2 | ROZPOCET | 0 | 0 | 0 | 0 | 0 | 1 | 0 | 1024 | 1172625928
3 | K | 034002000 | Zabezpečení staveniště | soubor | 1 |  | 0 | CS ÚRS 2020 01 |  | základní |  | 0 | 0 | 0 | 0 | 0 | 1024 | K | 2 | ROZPOCET | 0 | 0 | 0 | 0 | 0 | 1 | 0 | 1024 | 2071202429
4 | K | 035002000 | Pronájmy ploch, objektů | soubor | 1 |  | 0 | CS ÚRS 2020 01 |  | základní |  | 0 | 0 | 0 | 0 | 0 | 1024 | K | 2 | ROZPOCET | 0 | 0 | 0 | 0 | 0 | 1 | 0 | 1024 | 1479185604
5 | K | 039002000 | Zrušení zařízení staveniště | soubor | 1 |  | 0 | CS ÚRS 2020 01 |  | základní |  | 0 | 0 | 0 | 0 | 0 | 1024 | K | 2 | ROZPOCET | 0 | 0 | 0 | 0 | 0 | 1 | 0 | 1024 | 2005904437
6 | K | 039203000 | Úprava terénu po zrušení zařízení staveniště | soubor | 1 |  | 0 | CS ÚRS 2020 01 |  | základní |  | 0 | 0 | 0 | 0 | 0 | 1024 | K | 2 | ROZPOCET | 0 | 0 | 0 | 0 | 0 | 1 | 0 | 1024 | 1252807238
| D | VRN6 | Územní vlivy |  |  |  | 0 |  |  |  |  | 0 |  | 0 |  | 0 | 5 | D | 1 | ROZPOCET | [6 empty] | 0
7 | K | 041903000 | Dozor jiné osoby | hod | 16 |  | 0 | CS ÚRS 2020 01 |  | základní |  | 0 | 0 | 0 | 0 | 0 | 1024 | K | 2 | ROZPOCET | 0 | 0 | 0 | 0 | 0 | 1 | 0 | 1024 | 587069733
| P |  | Poznámka k položce: Poznámka k položce: bezpečnostní hlídka | [14 empty] | P | 2
8 | K | 065002000 | Mimostaveništní doprava materiálů | soubor | 1 |  | 0 | CS ÚRS 2020 01 |  | základní |  | 0 | 0 | 0 | 0 | 0 | 1024 | K | 2 | ROZPOCET | 0 | 0 | 0 | 0 | 0 | 1 | 0 | 1024 | 193939022
| D | HSV | Práce a dodávky HSV |  |  |  | 0 |  |  |  |  | 0 |  | 0 |  | 0 | 1 | D | 2 | ROZPOCET | [6 empty] | 0
| D | 9 | Ostatní konstrukce a práce, bourání |  |  |  | 0 |  |  |  |  | 0 |  | 0 |  | 0 | 1 | D | 2 | ROZPOCET | [6 empty] | 0
9 | K | 929595311 | Úprava banketové stezky na hl nad 100 do 200 mm | m2 | 20 |  | 0 | CS ÚRS 2020 01 |  | základní |  | 0 | 0 | 0 | 0 | 0 | 4 | K | 3 | ROZPOCET | 0 | 0 | 0 | 0 | 0 | 1 | 0 | 4 | 2108219950

## 2020-02-04.1-LIB - SO 04 ...
{05dc88bd-0d0a-417c-845a-6f26fcdae1ff}
2
| KRYCÍ LIST SOUPISU PRACÍ | [7 empty] | v --- níže se nacházejí doplnkové a pomocné údaje k sestavám --- v | [8 empty] | False
Stavba:
Oprava mostních objektů na trati Liberec - Černousy
Objekt:
2020/02/04/LIB - SO 04 - Propustek km 165,742
Soupis:
2020/02/04.1/LIB - SO 04 - P 165,742 stavební část
| KSO: |  |  |  |  | CC-CZ:
| Místo: |  | Stráž nad Nisou |  |  | Datum: | 25. 5. 2020
| Zadavatel: |  |  |  |  | IČ: | 70994234
|  | Správa železnic, státní organizace OŘ HK |  |  |  | DIČ: | CZ70994234
| Uchazeč: |  |  |  |  | IČ: | Vyplň údaj
|  | Vyplň údaj |  |  |  | DIČ: | Vyplň údaj
| Projektant: |  |  |  |  | IČ:
DIČ:
| Zpracovatel: |  |  |  |  | IČ:
DIČ:
Poznámka:
| Cena bez DPH | [5 empty] | 0
|  |  | Základ daně |  |  | Sazba daně | Výše daně
| DPH | základní | 0 |  |  | 21% | 0
|  | snížená | 0 |  |  | 15% | 0
|  | zákl. přenesená | 0 |  |  | 21% | 0
|  | sníž. přenesená | 0 |  |  | 15% | 0
|  | nulová | 0 |  |  | 0% | 0
| Cena s DPH |  |  | v | CZK |  | 0
| Projektant |  |  | Zpracovatel
| Datum a podpis: |  | Razítko | Datum a podpis: |  |  | Razítko
| Objednavatel |  |  | Uchazeč
| Datum a podpis: |  | Razítko | Datum a podpis: |  |  | Razítko
REKAPITULACE ČLENĚNÍ SOUPISU PRACÍ
Stavba:
Oprava mostních objektů na trati Liberec - Černousy
Objekt:
2020/02/04/LIB - SO 04 - Propustek km 165,742
Soupis:
2020/02/04.1/LIB - SO 04 - P 165,742 stavební část
Místo: |  |  | Stráž nad Nisou |  |  | Datum: | 25. 5. 2020
Zadavatel: |  |  | Správa železnic, státní organizace OŘ HK |  |  | Projektant:
Uchazeč: |  |  | Vyplň údaj |  |  | Zpracovatel:
Kód dílu - Popis | [6 empty] | Cena celkem [CZK]
Náklady ze soupisu prací | [6 empty] | 0 | [11 empty] | -1
| HSV - Práce a dodávky HSV | [5 empty] | 0
| 1 - Zemní práce | [5 empty] | 0
| 3 - Svislé a kompletní konstrukce | [5 empty] | 0
| 4 - Vodorovné konstrukce | [5 empty] | 0
| 9 - Ostatní konstrukce a práce, bourání | [5 empty] | 0
| 99 - Přesun hmot a manipulace se sutí | [5 empty] | 0
SOUPIS PRACÍ
Stavba:
Oprava mostních objektů na trati Liberec - Černousy
Objekt:
2020/02/04/LIB - SO 04 - Propustek km 165,742
Soupis:
2020/02/04.1/LIB - SO 04 - P 165,742 stavební část
Místo: |  |  | Stráž nad Nisou |  |  | Datum: | 25. 5. 2020
Zadavatel: |  |  | Správa železnic, státní organizace OŘ HK |  |  | Projektant:
Uchazeč: |  |  | Vyplň údaj |  |  | Zpracovatel:
PČ | Typ | Kód | Popis | MJ | Množství | J.cena [CZK] | Cena celkem [CZK] | Cenová soustava |  | DPH | J. Nh [h] | Nh celkem [h] | J. hmotnost [t] | Hmotnost celkem [t] | J. suť [t] | Suť Celkem [t]
Náklady soupisu celkem | [6 empty] | 0 |  |  |  |  | 0 |  | 33.4012 |  | 15.8887 |  | D | -1 | [10 empty] | 0
| D | HSV | Práce a dodávky HSV |  |  |  | 0 |  |  |  |  | 0 |  | 33.4012 |  | 15.8887 | 1 | D | 0 |  |  |  | ROZPOCET | [6 empty] | 0
| D | 1 | Zemní práce |  |  |  | 0 |  |  |  |  | 0 |  | 0.5669 |  | 0 | 1 | D | 1 |  |  |  | ROZPOCET | [6 empty] | 0
1 | K | 111201101 | Odstranění křovin a stromů průměru kmene do 100 mm i s kořeny z celkové plochy do 1000 m2 | m2 | 100 |  | 0 | CS ÚRS 2019 02 |  | základní |  | 0 | 0 | 0 | 0 | 0 | 4 | K | 2 |  |  |  | ROZPOCET | 0 | 0 | 0 | 0 | 0 | 1 | 0 | 4 | -209091449
| P |  | Poznámka k položce: v pásu 5m za křídly a pod mostem | [14 empty] | P | 2
2 | K | 111201401 | Spálení křovin a stromů průměru kmene do 100 mm | m2 | 100 |  | 0 | CS ÚRS 2019 02 |  | základní |  | 0 | 0.00018 | 0.018 | 0 | 0 | 4 | K | 2 |  |  |  | ROZPOCET | 0 | 0 | 0 | 0 | 0 | 1 | 0 | 4 | 627706879
3 | K | 112151311 | Kácení stromu bez postupného spouštění koruny a kmene D do 0,2 m | kus | 19 |  | 0 | CS ÚRS 2020 01 |  | základní |  | 0 | 0 | 0 | 0 | 0 | 4 | K | 2 |  |  |  | ROZPOCET | 0 | 0 | 0 | 0 | 0 | 1 | 0 | 4 | -201362959
| P |  | Poznámka k položce: 16 kusů u čela vpravo, 3 kusy u čela vlevo | [14 empty] | P | 2
| VV |  | 16+3 |  | 19 | [12 empty] | VV | 2 | 2 | True | 0 | ROZPOCET
| VV |  | Součet |  | 19 | [12 empty] | VV | 2 | 4 | True | 1 | ROZPOCET
4 | K | 112211251 | Odstranění pařezů ručně D do 0,2 m ve svahu do 1:1 + odklizení a zasypání | kus | 19 |  | 0 | CS ÚRS 2020 01 |  | základní |  | 0 | 0 | 0 | 0 | 0 | 4 | K | 2 |  |  |  | ROZPOCET | 0 | 0 | 0 | 0 | 0 | 1 | 0 | 4 | 297741178
| P |  | Poznámka k položce: úplné odstranění pařezů s kořeny u pokácených stromů | [14 empty] | P | 2
5 | K | 115001105 | Převedení vody potrubím DN do 600 | m | 25 |  | 0 | CS ÚRS 2020 01 |  | základní |  | 0 | 0.02193 | 0.54825 | 0 | 0 | 4 | K | 2 |  |  |  | ROZPOCET | 0 | 0 | 0 | 0 | 0 | 1 | 0 | 4 | 856282528
6 | K | 115101202 | Čerpání vody na dopravní výšku do 10 m průměrný přítok do 1000 l/min | hod | 16 |  | 0 | CS ÚRS 2020 01 |  | základní |  | 0 | 4.0792e-05 | 0.00065268 | 0 | 0 | 4 | K | 2 |  |  |  | ROZPOCET | 0 | 0 | 0 | 0 | 0 | 1 | 0 | 4 | 731892494
7 | K | 153191121 | Zřízení těsnění hradicích stěn ze zhutněné sypaniny | m3 | 2 |  | 0 | CS ÚRS 2020 01 |  | základní |  | 0 | 0 | 0 | 0 | 0 | 4 | K | 2 |  |  |  | ROZPOCET | 0 | 0 | 0 | 0 | 0 | 1 | 0 | 4 | 1304725229
| P |  | Poznámka k položce: materiál z přebytečných nánosů | [14 empty] | P | 2
8 | K | 182201101 | Svahování násypů | m2 | 114.8 |  | 0 | CS ÚRS 2020 01 |  | základní |  | 0 | 0 | 0 | 0 | 0 | 4 | K | 2 |  |  |  | ROZPOCET | 0 | 0 | 0 | 0 | 0 | 1 | 0 | 4 | 2095987310
9 | K | 182311123 | Rozprostření ornice ve svahu přes 1:5 tl vrstvy do 200 mm ručně | m2 | 114.08 |  | 0 | CS ÚRS 2020 01 |  | základní |  | 0 | 0 | 0 | 0 | 0 | 4 | K | 2 |  |  |  | ROZPOCET | 0 | 0 | 0 | 0 | 0 | 1 | 0 | 4 | -1738260199
| VV |  | (1,5+7,208+2,7)*10 |  | 114.08 | [12 empty] | VV | 2 | 2 | True | 1 | ROZPOCET
| D | 3 | Svislé a kompletní konstrukce |  |  |  | 0 |  |  |  |  | 0 |  | 4.2235 |  | 0 | 1 | D | 1 |  |  |  | ROZPOCET | [6 empty] | 0
10 | K | 326214121 | Zdivo LTM z gabionů dvouzákrutová síť pozinkovaná vyplněná kamenem | m3 | 1.5 |  | 0 | CS ÚRS 2020 01 |  | základní |  | 0 | 2.2912 | 3.4369 | 0 | 0 | 4 | K | 2 |  |  |  | ROZPOCET | 0 | 0 | 0 | 0 | 0 | 1 | 0 | 4 | 1333708216
| P |  | Poznámka k položce: uložení gabionů na římsy - délka 3 m, šířka x výška 0,5 x 0,5 m | [14 empty] | P | 2
| VV |  | 3,0*0,5*0,5*2 |  | 1.5 | [12 empty] | VV | 2 | 2 | True | 0 | ROZPOCET
| VV |  | Součet |  | 1.5 | [12 empty] | VV | 2 | 4 | True | 1 | ROZPOCET
11 | K | 451315111 | Podkladní nebo vyrovnávací vrstva z betonu C25/30 tl 100 mm | m2 | 4.2 |  | 0 | CS ÚRS 2020 01 |  | základní |  | 0 | 0.1873 | 0.78665 | 0 | 0 | 4 | K | 2 |  |  |  | ROZPOCET | 0 | 0 | 0 | 0 | 0 | 1 | 0 | 4 | -2065184139
| P |  | Poznámka k položce: pod gabiony | [14 empty] | P | 2
| VV |  | 3,5*0,6*2 "pod gabiony" |  | 4.2 | [12 empty] | VV | 2 | 2 | True | 0 | ROZPOCET
| VV |  | Součet |  | 4.2 | [12 empty] | VV | 2 | 4 | True | 1 | ROZPOCET
| D | 4 | Vodorovné konstrukce |  |  |  | 0 |  |  |  |  | 0 |  | 17.3518 |  | 0 | 1 | D | 1 |  |  |  | ROZPOCET | [6 empty] | 0
12 | K | 465513117 | Oprava dlažeb z lomového kamene na maltu s vyspárováním do 20 m2 s dodáním kamene tl 200 mm | m2 | 20 |  | 0 | CS ÚRS 2020 01 |  | základní |  | 0 | 0.86759 | 17.3518 | 0 | 0 | 4 | K | 2 |  |  |  | ROZPOCET | 0 | 0 | 0 | 0 | 0 | 1 | 0 | 4 | -693125091
| VV |  | 20*1 |  | 20 | [12 empty] | VV | 2 | 2 | True | 1 | ROZPOCET
| D | 9 | Ostatní konstrukce a práce, bourání |  |  |  | 0 |  |  |  |  | 0 |  | 11.259 |  | 15.8887 | 1 | D | 1 |  |  |  | ROZPOCET | [6 empty] | 0
13 | K | 938122211 | Hubení porostů na mostech herbicidy postřikovačem | m2 | 50 |  | 0 | CS ÚRS 2020 01 |  | základní |  | 0 | 4e-07 | 2e-05 | 0 | 0 | 4 | K | 2 |  |  |  | ROZPOCET | 0 | 0 | 0 | 0 | 0 | 1 | 0 | 4 | 1855588920
14 | K | 938131111 | Odstranění přebytečné zeminy (nánosů) u říms průčelního zdiva a křídel ručně | m3 | 1.5 |  | 0 | CS ÚRS 2020 01 |  | základní |  | 0 | 0 | 0 | 1.8 | 2.7 | 4 | K | 2 |  |  |  | ROZPOCET | 0 | 0 | 0 | 0 | 0 | 1 | 0 | 4 | 650110484
| P |  | Poznámka k položce: nad římsami | [14 empty] | P | 2
| VV |  | 3,0*0,5*0,5*2 |  | 1.5 | [12 empty] | VV | 2 | 2 | True | 0 | ROZPOCET
| VV |  | Součet |  | 1.5 | [12 empty] | VV | 2 | 4 | True | 1 | ROZPOCET
15 | K | 139752101 | Vykopávky v uzavřených prostorech v hornině třídy těžitelnosti II., skupiny 4 až 5 ručně | m3 | 7.208 |  | 0 | CS ÚRS 2020 01 |  | základní |  | 0 | 0 | 0 | 0 | 0 | 4 | K | 2 |  |  |  | ROZPOCET | 0 | 0 | 0 | 0 | 0 | 1 | 0 | 4 | -1078843172
| VV |  | 18,02*1,0*0,4 |  | 7.208 | [12 empty] | VV | 2 | 2 | True | 0 | ROZPOCET
| VV |  | Součet |  | 7.208 | [12 empty] | VV | 2 | 4 | True | 1 | ROZPOCET
16 | K | 952904152 | Čištění mostních objektů - pročištění vtoků a výtoků ručně | m3 | 2.7 |  | 0 | CS ÚRS 2020 01 |  | základní |  | 0 | 0 | 0 | 0.001 | 0.0027 | 4 | K | 2 |  |  |  | ROZPOCET | 0 | 0 | 0 | 0 | 0 | 1 | 0 | 4 | -1967358662
| P |  | Poznámka k položce: vtok a výtok propustku včetně kamene | [14 empty] | P | 2
| VV |  | 3,0*1,5*0,3*2 "vtoková a výtoková část propustku" |  | 2.7 | [12 empty] | VV | 2 | 2 | True | 0 | ROZPOCET
| VV |  | Součet |  | 2.7 | [12 empty] | VV | 2 | 4 | True | 1 | ROZPOCET
17 | K | 985132211 | Očištění ploch líce kleneb a podhledů sušeným křemičitým pískem | m2 | 46.4 |  | 0 | CS ÚRS 2020 01 |  | základní |  | 0 | 0.048 | 2.2272 | 0.048 | 2.2272 | 4 | K | 2 |  |  |  | ROZPOCET | 0 | 0 | 0 | 0 | 0 | 1 | 0 | 4 | 154726222
| P |  | Poznámka k položce: 100% plochy zdiva | [14 empty] | P | 2
| VV |  | 18,2*1,0*2 "opěry" |  | 36.4 | [12 empty] | VV | 2 | 2 | True | 0 | ROZPOCET
| VV |  | 2,0*4 "křídla" |  | 8 | [12 empty] | VV | 2 | 2 | True | 0 | ROZPOCET
| VV |  | 1,0*2 "čela" |  | 2 | [12 empty] | VV | 2 | 2 | True | 0 | ROZPOCET
| VV |  | Součet |  | 46.4 | [12 empty] | VV | 2 | 4 | True | 1 | ROZPOCET
18 | K | 985139111 | Příplatek k očištění ploch za práci ve stísněném prostoru | m2 | 44.4 |  | 0 | CS ÚRS 2020 01 |  | základní |  | 0 | 0 | 0 | 0 | 0 | 4 | K | 2 |  |  |  | ROZPOCET | 0 | 0 | 0 | 0 | 0 | 1 | 0 | 4 | 1427657808
| VV |  | 18,2*1,0*2 "opěry" |  | 36.4 | [12 empty] | VV | 2 | 2 | True | 0 | ROZPOCET
| VV |  | 2,0*4 "křídla" |  | 8 | [12 empty] | VV | 2 | 2 | True | 0 | ROZPOCET
| VV |  | Součet |  | 44.4 | [12 empty] | VV | 2 | 4 | True | 1 | ROZPOCET
19 | K | 985142212 | Vysekání spojovací hmoty ze spár zdiva hl přes 40 mm dl do 12 m/m2 | m2 | 44.4 |  | 0 | CS ÚRS 2020 01 |  | základní |  | 0 | 0 | 0 | 0.0779 | 3.4588 | 4 | K | 2 |  |  |  | ROZPOCET | 0 | 0 | 0 | 0 | 0 | 1 | 0 | 4 | -1455040527
| VV |  | 44,4 |  | 44.4 | [12 empty] | VV | 2 | 2 | True | 0 | ROZPOCET
| VV |  | Součet |  | 44.4 | [12 empty] | VV | 2 | 4 | True | 1 | ROZPOCET
20 | K | 985142911 | Příplatek k cenám vysekání spojovací hmoty ze spár za práce ve stísněném prostoru | m2 | 44.4 |  | 0 | CS ÚRS 2020 01 |  | základní |  | 0 | 0 | 0 | 0 | 0 | 4 | K | 2 |  |  |  | ROZPOCET | 0 | 0 | 0 | 0 | 0 | 1 | 0 | 4 | 456474471
21 | K | 985232112 | Hloubkové spárování zdiva aktivovanou maltou spára hl do 80 mm dl do 12 m/m2 | m2 | 44.4 |  | 0 | CS ÚRS 2020 01 |  | základní |  | 0 | 0.078164 | 3.4705 | 0 | 0 | 4 | K | 2 |  |  |  | ROZPOCET | 0 | 0 | 0 | 0 | 0 | 1 | 0 | 4 | -448427323
| P |  | Poznámka k položce: 100% plochy zdiva | [14 empty] | P | 2
| VV |  | 18,2*1,0*2 "opěry" |  | 36.4 | [12 empty] | VV | 2 | 2 | True | 0 | ROZPOCET
| VV |  | 2,0*4 "křídla" |  | 8 | [12 empty] | VV | 2 | 2 | True | 0 | ROZPOCET
| VV |  | Součet |  | 44.4 | [12 empty] | VV | 2 | 4 | True | 1 | ROZPOCET
22 | K | 985232191 | Příplatek k hloubkovému spárování za práci ve stísněném prostoru | m2 | 44.4 |  | 0 | CS ÚRS 2020 01 |  | základní |  | 0 | 0 | 0 | 0 | 0 | 4 | K | 2 |  |  |  | ROZPOCET | 0 | 0 | 0 | 0 | 0 | 1 | 0 | 4 | 144653702
23 | K | 985223210 | Přezdívání kamenného zdiva do aktivované malty do 1 m3 | m3 | 3 |  | 0 | CS ÚRS 2020 01 |  | základní |  | 0 | 0.50375 | 1.5112 | 2.5 | 7.5 | 4 | K | 2 |  |  |  | ROZPOCET | 0 | 0 | 0 | 0 | 0 | 1 | 0 | 4 | -1284912926
| P |  | Poznámka k položce: přezdění křídel vpravo | [14 empty] | P | 2
24 | K | 985222111 | Sbírání a třídění kamene ručně ze suti s očištěním | m3 | 3 |  | 0 | CS ÚRS 2020 01 |  | základní |  | 0 | 0 | 0 | 0 | 0 | 4 | K | 2 |  |  |  | ROZPOCET | 0 | 0 | 0 | 0 | 0 | 1 | 0 | 4 | -993470536
25 | M | 58381079 | hranoly lámané pro řádkové zdivo 20x20x40cm | t | 4.05 |  | 0 | CS ÚRS 2020 01 |  | základní |  | 0 | 1 | 4.05 | 0 | 0 | 8 | M | 2 |  |  |  | ROZPOCET | 0 | 0 | 0 | 0 | 0 | 1 | 0 | 4 | -687684195
| VV |  | 3,0*2,7*0,5 |  | 4.05 | [12 empty] | VV | 2 | 2 | True | 0 | ROZPOCET
| VV |  | Součet |  | 4.05 | [12 empty] | VV | 2 | 4 | True | 1 | ROZPOCET
| D | 99 | Přesun hmot a manipulace se sutí |  |  |  | 0 |  |  |  |  | 0 |  | 0 |  | 0 | 1 | D | 2 |  |  |  | ROZPOCET | [6 empty] | 0
26 | K | 997211511 | Vodorovná doprava suti po suchu na vzdálenost do 1 km | t | 12.502 |  | 0 | CS ÚRS 2020 01 |  | základní |  | 0 | 0 | 0 | 0 | 0 | 4 | K | 3 |  |  |  | ROZPOCET | 0 | 0 | 0 | 0 | 0 | 1 | 0 | 4 | 1757789456
27 | K | 997211519 | Příplatek ZKD 1 km u vodorovné dopravy suti | t | 250.04 |  | 0 | CS ÚRS 2020 01 |  | základní |  | 0 | 0 | 0 | 0 | 0 | 4 | K | 3 |  |  |  | ROZPOCET | 0 | 0 | 0 | 0 | 0 | 1 | 0 | 4 | -1709790218
| VV |  | 12,502*20 |  | 250.04 | [12 empty] | VV | 3 | 2 | True | 0 | ROZPOCET
| VV |  | Součet |  | 250.04 | [12 empty] | VV | 3 | 4 | True | 1 | ROZPOCET
28 | K | 997211612 | Nakládání vybouraných hmot na dopravní prostředky pro vodorovnou dopravu | t | 12.502 |  | 0 | CS ÚRS 2020 01 |  | základní |  | 0 | 0 | 0 | 0 | 0 | 4 | K | 3 |  |  |  | ROZPOCET | 0 | 0 | 0 | 0 | 0 | 1 | 0 | 4 | -1915943354
29 | K | 997221815 | Poplatek za uložení na skládce (skládkovné) stavebního odpadu betonového kód odpadu 170 101 | t | 12.502 |  | 0 | CS ÚRS 2019 02 |  | základní |  | 0 | 0 | 0 | 0 | 0 | 4 | K | 3 |  |  |  | ROZPOCET | 0 | 0 | 0 | 0 | 0 | 1 | 0 | 4 | 1294593152
30 | K | 998212111 | Přesun hmot pro mosty zděné, monolitické betonové nebo ocelové v do 20 m | t | 33.401 |  | 0 | CS ÚRS 2020 01 |  | základní |  | 0 | 0 | 0 | 0 | 0 | 4 | K | 3 |  |  |  | ROZPOCET | 0 | 0 | 0 | 0 | 0 | 1 | 0 | 4 | 22040960
31 | K | 998212191 | Příplatek k přesunu hmot pro mosty zděné nebo monolitické za zvětšený přesun do 1000 m | t | 100.203 |  | 0 | CS ÚRS 2020 01 |  | základní |  | 0 | 0 | 0 | 0 | 0 | 4 | K | 3 |  |  |  | ROZPOCET | 0 | 0 | 0 | 0 | 0 | 1 | 0 | 4 | 668259311
| VV |  | 33,401*3 |  | 100.203 | [12 empty] | VV | 3 | 2 | True | 1 | ROZPOCET

## 2020-02-04.2-LIB - SO 04 ...
{0564f15d-f5be-43fc-bede-cccf9c659612}
2
| KRYCÍ LIST SOUPISU PRACÍ | [7 empty] | v --- níže se nacházejí doplnkové a pomocné údaje k sestavám --- v | [8 empty] | False
Stavba:
Oprava mostních objektů na trati Liberec - Černousy
Objekt:
2020/02/04/LIB - SO 04 - Propustek km 165,742
Soupis:
2020/02/04.2/LIB - SO 04 - VRN1
| KSO: |  |  |  |  | CC-CZ:
| Místo: |  | Stráž nad Nisou |  |  | Datum: | 25. 5. 2020
| Zadavatel: |  |  |  |  | IČ: | 70994234
|  | Správa železnic, státní organizace OŘ HK |  |  |  | DIČ: | CZ70994234
| Uchazeč: |  |  |  |  | IČ: | Vyplň údaj
|  | Vyplň údaj |  |  |  | DIČ: | Vyplň údaj
| Projektant: |  |  |  |  | IČ:
DIČ:
| Zpracovatel: |  |  |  |  | IČ:
DIČ:
Poznámka:
| Cena bez DPH | [5 empty] | 0
|  |  | Základ daně |  |  | Sazba daně | Výše daně
| DPH | základní | 0 |  |  | 21% | 0
|  | snížená | 0 |  |  | 15% | 0
|  | zákl. přenesená | 0 |  |  | 21% | 0
|  | sníž. přenesená | 0 |  |  | 15% | 0
|  | nulová | 0 |  |  | 0% | 0
| Cena s DPH |  |  | v | CZK |  | 0
| Projektant |  |  | Zpracovatel
| Datum a podpis: |  | Razítko | Datum a podpis: |  |  | Razítko
| Objednavatel |  |  | Uchazeč
| Datum a podpis: |  | Razítko | Datum a podpis: |  |  | Razítko
REKAPITULACE ČLENĚNÍ SOUPISU PRACÍ
Stavba:
Oprava mostních objektů na trati Liberec - Černousy
Objekt:
2020/02/04/LIB - SO 04 - Propustek km 165,742
Soupis:
2020/02/04.2/LIB - SO 04 - VRN1
Místo: |  |  | Stráž nad Nisou |  |  | Datum: | 25. 5. 2020
Zadavatel: |  |  | Správa železnic, státní organizace OŘ HK |  |  | Projektant:
Uchazeč: |  |  | Vyplň údaj |  |  | Zpracovatel:
Kód dílu - Popis | [6 empty] | Cena celkem [CZK]
Náklady ze soupisu prací | [6 empty] | 0 | [11 empty] | -1
| VRN - Vedlejší rozpočtové náklady | [5 empty] | 0
| VRN3 - Zařízení staveniště | [5 empty] | 0
| VRN6 - Územní vlivy | [5 empty] | 0
SOUPIS PRACÍ
Stavba:
Oprava mostních objektů na trati Liberec - Černousy
Objekt:
2020/02/04/LIB - SO 04 - Propustek km 165,742
Soupis:
2020/02/04.2/LIB - SO 04 - VRN1
Místo: |  |  | Stráž nad Nisou |  |  | Datum: | 25. 5. 2020
Zadavatel: |  |  | Správa železnic, státní organizace OŘ HK |  |  | Projektant:
Uchazeč: |  |  | Vyplň údaj |  |  | Zpracovatel:
PČ | Typ | Kód | Popis | MJ | Množství | J.cena [CZK] | Cena celkem [CZK] | Cenová soustava |  | DPH | J. Nh [h] | Nh celkem [h] | J. hmotnost [t] | Hmotnost celkem [t] | J. suť [t] | Suť Celkem [t]
Náklady soupisu celkem | [6 empty] | 0 |  |  |  |  | 0 |  | 0 |  | 0 |  | D | -1 | [7 empty] | 0
| D | VRN | Vedlejší rozpočtové náklady |  |  |  | 0 |  |  |  |  | 0 |  | 0 |  | 0 | 5 | D | 0 | ROZPOCET | [6 empty] | 0
| D | VRN3 | Zařízení staveniště |  |  |  | 0 |  |  |  |  | 0 |  | 0 |  | 0 | 5 | D | 1 | ROZPOCET | [6 empty] | 0
1 | K | 030001000 | Zařízení staveniště | soubor | 1 |  | 0 | CS ÚRS 2020 01 |  | základní |  | 0 | 0 | 0 | 0 | 0 | 1024 | K | 2 | ROZPOCET | 0 | 0 | 0 | 0 | 0 | 1 | 0 | 1024 | -947598362
2 | K | 032002000 | Vybavení staveniště | soubor | 1 |  | 0 | CS ÚRS 2020 01 |  | základní |  | 0 | 0 | 0 | 0 | 0 | 1024 | K | 2 | ROZPOCET | 0 | 0 | 0 | 0 | 0 | 1 | 0 | 1024 | 1134391064
3 | K | 034002000 | Zabezpečení staveniště | soubor | 1 |  | 0 | CS ÚRS 2020 01 |  | základní |  | 0 | 0 | 0 | 0 | 0 | 1024 | K | 2 | ROZPOCET | 0 | 0 | 0 | 0 | 0 | 1 | 0 | 1024 | -440552195
4 | K | 035002000 | Pronájmy ploch, objektů | soubor | 1 |  | 0 | CS ÚRS 2020 01 |  | základní |  | 0 | 0 | 0 | 0 | 0 | 1024 | K | 2 | ROZPOCET | 0 | 0 | 0 | 0 | 0 | 1 | 0 | 1024 | 1243124067
5 | K | 039002000 | Zrušení zařízení staveniště | soubor | 1 |  | 0 | CS ÚRS 2020 01 |  | základní |  | 0 | 0 | 0 | 0 | 0 | 1024 | K | 2 | ROZPOCET | 0 | 0 | 0 | 0 | 0 | 1 | 0 | 1024 | 2058435351
6 | K | 039203000 | Úprava terénu po zrušení zařízení staveniště | soubor | 1 |  | 0 | CS ÚRS 2020 01 |  | základní |  | 0 | 0 | 0 | 0 | 0 | 1024 | K | 2 | ROZPOCET | 0 | 0 | 0 | 0 | 0 | 1 | 0 | 1024 | -609757065
| D | VRN6 | Územní vlivy |  |  |  | 0 |  |  |  |  | 0 |  | 0 |  | 0 | 5 | D | 1 | ROZPOCET | [6 empty] | 0
7 | K | 062002000 | Ztížené dopravní podmínky | soubor | 1 |  | 0 | CS ÚRS 2020 01 |  | základní |  | 0 | 0 | 0 | 0 | 0 | 1024 | K | 2 | ROZPOCET | 0 | 0 | 0 | 0 | 0 | 1 | 0 | 1024 | 1732477219
8 | K | 065002000 | Mimostaveništní doprava materiálů | soubor | 1 |  | 0 | CS ÚRS 2020 01 |  | základní |  | 0 | 0 | 0 | 0 | 0 | 1024 | K | 2 | ROZPOCET | 0 | 0 | 0 | 0 | 0 | 1 | 0 | 1024 | -1302314127

## 2020-02-05.1-LIB - SO 05 ...
{169de955-fa75-4363-9f8b-7fdc6e132bdd}
2
| KRYCÍ LIST SOUPISU PRACÍ | [7 empty] | v --- níže se nacházejí doplnkové a pomocné údaje k sestavám --- v | [8 empty] | False
Stavba:
Oprava mostních objektů na trati Liberec - Černousy
Objekt:
2020/02/05/LIB - SO 05 - Most km 166,063
Soupis:
2020/02/05.1/LIB - SO 05 - M 166,063 stavební část
| KSO: |  |  |  |  | CC-CZ:
| Místo: |  | Stráž nad Nisou |  |  | Datum: | 25. 5. 2020
| Zadavatel: |  |  |  |  | IČ: | 70994234
|  | Správa železnic, státní organizace OŘ HK |  |  |  | DIČ: | CZ70994234
| Uchazeč: |  |  |  |  | IČ: | Vyplň údaj
|  | Vyplň údaj |  |  |  | DIČ: | Vyplň údaj
| Projektant: |  |  |  |  | IČ:
DIČ:
| Zpracovatel: |  |  |  |  | IČ:
DIČ:
Poznámka:
| Cena bez DPH | [5 empty] | 0
|  |  | Základ daně |  |  | Sazba daně | Výše daně
| DPH | základní | 0 |  |  | 21% | 0
|  | snížená | 0 |  |  | 15% | 0
|  | zákl. přenesená | 0 |  |  | 21% | 0
|  | sníž. přenesená | 0 |  |  | 15% | 0
|  | nulová | 0 |  |  | 0% | 0
| Cena s DPH |  |  | v | CZK |  | 0
| Projektant |  |  | Zpracovatel
| Datum a podpis: |  | Razítko | Datum a podpis: |  |  | Razítko
| Objednavatel |  |  | Uchazeč
| Datum a podpis: |  | Razítko | Datum a podpis: |  |  | Razítko
REKAPITULACE ČLENĚNÍ SOUPISU PRACÍ
Stavba:
Oprava mostních objektů na trati Liberec - Černousy
Objekt:
2020/02/05/LIB - SO 05 - Most km 166,063
Soupis:
2020/02/05.1/LIB - SO 05 - M 166,063 stavební část
Místo: |  |  | Stráž nad Nisou |  |  | Datum: | 25. 5. 2020
Zadavatel: |  |  | Správa železnic, státní organizace OŘ HK |  |  | Projektant:
Uchazeč: |  |  | Vyplň údaj |  |  | Zpracovatel:
Kód dílu - Popis | [6 empty] | Cena celkem [CZK]
Náklady ze soupisu prací | [6 empty] | 0 | [11 empty] | -1
| HSV - Práce a dodávky HSV | [5 empty] | 0
| 1 - Zemní práce | [5 empty] | 0
| 3 - Svislé a kompletní konstrukce | [5 empty] | 0
| 4 - Vodorovné konstrukce | [5 empty] | 0
| 6 - Úpravy povrchů, podlahy a osazování výplní | [5 empty] | 0
| 9 - Ostatní konstrukce a práce, bourání | [5 empty] | 0
| 99 - Přesun hmot a manipulace se sutí | [5 empty] | 0
SOUPIS PRACÍ
Stavba:
Oprava mostních objektů na trati Liberec - Černousy
Objekt:
2020/02/05/LIB - SO 05 - Most km 166,063
Soupis:
2020/02/05.1/LIB - SO 05 - M 166,063 stavební část
Místo: |  |  | Stráž nad Nisou |  |  | Datum: | 25. 5. 2020
Zadavatel: |  |  | Správa železnic, státní organizace OŘ HK |  |  | Projektant:
Uchazeč: |  |  | Vyplň údaj |  |  | Zpracovatel:
PČ | Typ | Kód | Popis | MJ | Množství | J.cena [CZK] | Cena celkem [CZK] | Cenová soustava |  | DPH | J. Nh [h] | Nh celkem [h] | J. hmotnost [t] | Hmotnost celkem [t] | J. suť [t] | Suť Celkem [t]
Náklady soupisu celkem | [6 empty] | 0 |  |  |  |  | 0 |  | 136.7733 |  | 98.146 |  | D | -1 | [10 empty] | 0
| D | HSV | Práce a dodávky HSV |  |  |  | 0 |  |  |  |  | 0 |  | 136.7733 |  | 98.146 | 1 | D | 0 |  |  |  | ROZPOCET | [6 empty] | 0
| D | 1 | Zemní práce |  |  |  | 0 |  |  |  |  | 0 |  | 0.6729 |  | 0 | 1 | D | 1 |  |  |  | ROZPOCET | [6 empty] | 0
1 | K | 111209111 | Spálení proutí a klestu | m2 | 500 |  | 0 | CS ÚRS 2020 01 |  | základní |  | 0 | 3e-05 | 0.015 | 0 | 0 | 4 | K | 2 |  |  |  | ROZPOCET | 0 | 0 | 0 | 0 | 0 | 1 | 0 | 4 | -1136481906
2 | K | 111211101 | Odstranění křovin a stromů průměru kmene do 100 mm i s kořeny sklonu terénu do 1:5 ručně | m2 | 500 |  | 0 | CS ÚRS 2020 01 |  | základní |  | 0 | 0 | 0 | 0 | 0 | 4 | K | 2 |  |  |  | ROZPOCET | 0 | 0 | 0 | 0 | 0 | 1 | 0 | 4 | -100021650
3 | K | 115001105 | Převedení vody potrubím DN do 600 | m | 30 |  | 0 | CS ÚRS 2020 01 |  | základní |  | 0 | 0.02193 | 0.6579 | 0 | 0 | 4 | K | 2 |  |  |  | ROZPOCET | 0 | 0 | 0 | 0 | 0 | 1 | 0 | 4 | -1579143607
4 | K | 182201101 | Svahování násypů | m2 | 148 |  | 0 | CS ÚRS 2020 01 |  | základní |  | 0 | 0 | 0 | 0 | 0 | 4 | K | 2 |  |  |  | ROZPOCET | 0 | 0 | 0 | 0 | 0 | 1 | 0 | 4 | -828611065
| P |  | Poznámka k položce: nad římsami | [14 empty] | P | 2
51 | K | 182311123 | Rozprostření ornice ve svahu přes 1:5 tl vrstvy do 200 mm ručně | m2 | 148.42 |  | 0 | CS ÚRS 2020 01 |  | základní |  | 0 | 0 | 0 | 0 | 0 | 4 | K | 2 |  |  |  | ROZPOCET | 0 | 0 | 0 | 0 | 0 | 1 | 0 | 4 | 743542534
| VV |  | (6,1+8,742)*10 |  | 148.42 | [12 empty] | VV | 2 | 2 | True | 1 | ROZPOCET
| D | 3 | Svislé a kompletní konstrukce |  |  |  | 0 |  |  |  |  | 0 |  | 20.5164 |  | 0 | 1 | D | 1 |  |  |  | ROZPOCET | [6 empty] | 0
5 | K | 274313611 | Základové pásy z betonu tř. C 16/20 | m3 | 4.8 |  | 0 | CS ÚRS 2020 01 |  | základní |  | 0 | 2.2563 | 10.8304 | 0 | 0 | 4 | K | 2 |  |  |  | ROZPOCET | 0 | 0 | 0 | 0 | 0 | 1 | 0 | 4 | 884298194
| VV |  | 8*2*(0,5*0,6) |  | 4.8 | [12 empty] | VV | 2 | 2 | True | 1 | ROZPOCET
6 | K | 327215351 | Montáž obkladů opěrných zdí ze svařovaných gabionů úprava galfan vyplněné kamenem (bez jeho dodání) | m3 | 4 |  | 0 | CS ÚRS 2020 01 |  | základní |  | 0 | 0.02149 | 0.08596 | 0 | 0 | 4 | K | 2 |  |  |  | ROZPOCET | 0 | 0 | 0 | 0 | 0 | 1 | 0 | 4 | -106382408
| VV |  | 8,0*0,5*0,5*2 |  | 4 | [12 empty] | VV | 2 | 2 | True | 0 | ROZPOCET
| VV |  | Součet |  | 4 | [12 empty] | VV | 2 | 4 | True | 1 | ROZPOCET
7 | M | 58381079 | hranoly lámané pro řádkové zdivo 20x20x40cm | t | 9.6 |  | 0 | CS ÚRS 2020 01 |  | základní |  | 0 | 1 | 9.6 | 0 | 0 | 8 | M | 2 |  |  |  | ROZPOCET | 0 | 0 | 0 | 0 | 0 | 1 | 0 | 4 | 2147028538
| P |  | Poznámka k položce: žula | [14 empty] | P | 2
| VV |  | 4*2,4 |  | 9.6 | [12 empty] | VV | 2 | 2 | True | 1 | ROZPOCET
| D | 4 | Vodorovné konstrukce |  |  |  | 0 |  |  |  |  | 0 |  | 75.1833 |  | 47.088 | 1 | D | 1 |  |  |  | ROZPOCET | [6 empty] | 0
8 | K | 113105112 | Rozebrání dlažeb z lomového kamene kladených na sucho vyspárované MC | m2 | 98.1 |  | 0 | CS ÚRS 2020 01 |  | základní |  | 0 | 0 | 0 | 0.48 | 47.088 | 4 | K | 2 |  |  |  | ROZPOCET | 0 | 0 | 0 | 0 | 0 | 1 | 0 | 4 | 591668032
| VV |  | 6*4"na vtoku" |  | 24 | [12 empty] | VV | 2 | 2 | True | 0 | ROZPOCET
| VV |  | 6*4"na výtoku" |  | 24 | [12 empty] | VV | 2 | 2 | True | 0 | ROZPOCET
| VV |  | 16,7*3 "v otvoru |  | 50.1 | [12 empty] | VV | 2 | 2 | True | 0 | ROZPOCET
| VV |  | Součet |  | 98.1 | [12 empty] | VV | 2 | 4 | True | 1 | ROZPOCET
9 | K | 114203201 | Očištění lomového kamene nebo betonových tvárnic od hlíny nebo písku | m3 | 34.335 |  | 0 | CS ÚRS 2020 01 |  | základní |  | 0 | 0.4 | 13.734 | 0 | 0 | 4 | K | 2 |  |  |  | ROZPOCET | 0 | 0 | 0 | 0 | 0 | 1 | 0 | 4 | 2107495378
| VV |  | 98,10*0,35 |  | 34.335 | [12 empty] | VV | 2 | 2 | True | 1 | ROZPOCET
10 | K | 114203301 | Třídění lomového kamene nebo betonových tvárnic podle druhu, velikosti nebo tvaru | m3 | 34.335 |  | 0 | CS ÚRS 2020 01 |  | základní |  | 0 | 0 | 0 | 0 | 0 | 4 | K | 2 |  |  |  | ROZPOCET | 0 | 0 | 0 | 0 | 0 | 1 | 0 | 4 | -206149918
11 | K | 114203401 | Srovnání lomového kamene nebo betonových tvárnic s přemístěním do 10 m | m3 | 34.335 |  | 0 | CS ÚRS 2020 01 |  | základní |  | 0 | 0 | 0 | 0 | 0 | 4 | K | 2 |  |  |  | ROZPOCET | 0 | 0 | 0 | 0 | 0 | 1 | 0 | 4 | -1204954524
12 | K | 451315111 | Podkladní nebo vyrovnávací vrstva z betonu C25/30 tl 100 mm | m2 | 110.1 |  | 0 | CS ÚRS 2020 01 |  | základní |  | 0 | 0.1873 | 20.6214 | 0 | 0 | 4 | K | 2 |  |  |  | ROZPOCET | 0 | 0 | 0 | 0 | 0 | 1 | 0 | 4 | 437563454
| P |  | Poznámka k položce: dlažba a gabiony | [14 empty] | P | 2
| VV |  | 98,1 "dlažba" |  | 98.1 | [12 empty] | VV | 2 | 2 | True | 0 | ROZPOCET
| VV |  | 11,5*0,6+8,5*0,6 "pod gabiony" |  | 12 | [12 empty] | VV | 2 | 2 | True | 0 | ROZPOCET
| VV |  | Součet |  | 110.1 | [12 empty] | VV | 2 | 4 | True | 1 | ROZPOCET
13 | K | 465513228 | Dlažba z lomového kamene na cementovou maltu s vyspárováním tl 250 mm pro hráze | m2 | 98.1 |  | 0 | CS ÚRS 2020 01 |  | základní |  | 0 | 0.40242 | 39.4779 | 0 | 0 | 4 | K | 2 |  |  |  | ROZPOCET | 0 | 0 | 0 | 0 | 0 | 1 | 0 | 4 | -1824128281
| P |  | Poznámka k položce: lokální oprava dlažby v otvoru | [14 empty] | P | 2
14 | M | 583807500 | kámen lomový regulační (10t=6,5 m3) | t | 1.35 |  | 0 | CS ÚRS 2020 01 |  | základní |  | 0 | 1 | 1.35 | 0 | 0 | 8 | M | 2 |  |  |  | ROZPOCET | 0 | 0 | 0 | 0 | 0 | 1 | 0 | 4 | 2083185016
| P |  | Poznámka k položce: doplnění kamene | [14 empty] | P | 2
| VV |  | Součet |  | 1.35 | [12 empty] | VV | 2 | 4 | True | 0 | ROZPOCET
| D | 6 | Úpravy povrchů, podlahy a osazování výplní |  |  |  | 0 |  |  |  |  | 0 |  | 1.3878 |  | 1.536 | 1 | D | 1 |  |  |  | ROZPOCET | [6 empty] | 0
15 | K | 628613222 | Protikorozní ochrana OK mostu II.tř.- základní a podkladní epoxidový, vrchní PU nátěr bez metalizace | m2 | 16 |  | 0 | CS ÚRS 2020 01 |  | základní |  | 0 | 0.086737 | 1.3878 | 0.096 | 1.536 | 4 | K | 2 |  |  |  | ROZPOCET | 0 | 0 | 0 | 0 | 0 | 1 | 0 | 4 | -866161881
| P |  | Poznámka k položce: V cenách jsou započteny i náklady na dodávku písku a tryskání OK. tl.nátěru min. 320 µm - Nátěr zábradlí mostu | [14 empty] | P | 2
| D | 9 | Ostatní konstrukce a práce, bourání |  |  |  | 0 |  |  |  |  | 0 |  | 39.013 |  | 49.522 | 1 | D | 1 |  |  |  | ROZPOCET | [6 empty] | 0
16 | K | 911121211 | Výroba ocelového zábradli při opravách mostů | m | 16 |  | 0 | CS ÚRS 2020 01 |  | základní |  | 0 | 0.00117 | 0.01872 | 0 | 0 | 4 | K | 2 |  |  |  | ROZPOCET | 0 | 0 | 0 | 0 | 0 | 1 | 0 | 4 | 1060473735
| VV |  | 8+8 |  | 16 | [12 empty] | VV | 2 | 2 | True | 1 | ROZPOCET
17 | K | 911121311 | Montáž ocelového zábradli při opravách mostů | m | 16 |  | 0 | CS ÚRS 2020 01 |  | základní |  | 0 | 0.0005805 | 0.009288 | 0 | 0 | 4 | K | 2 |  |  |  | ROZPOCET | 0 | 0 | 0 | 0 | 0 | 1 | 0 | 4 | 633891834
18 | K | 338121123 | Osazování sloupků a vzpěr ŽB plotových zabetonováním patky o objemu do 0,15 m3 | kus | 10 |  | 0 | CS ÚRS 2020 01 |  | základní |  | 0 | 0.36435 | 3.6435 | 0 | 0 | 4 | K | 2 |  |  |  | ROZPOCET | 0 | 0 | 0 | 0 | 0 | 1 | 0 | 4 | 1373379194
19 | M | 13010434 | úhelník ocelový rovnostranný jakost 11 375 80x80x8mm | t | 0.17 |  | 0 | CS ÚRS 2020 01 |  | základní |  | 0 | 1 | 0.17 | 0 | 0 | 8 | M | 2 |  |  |  | ROZPOCET | 0 | 0 | 0 | 0 | 0 | 1 | 0 | 4 | -1395063865
| P |  | Poznámka k položce: Hmotnost: 9,63 kg/m - sloupky zábradlí | [14 empty] | P | 2
20 | M | 13010430 | úhelník ocelový rovnostranný jakost 11 375 70x70x7mm | t | 0.39 |  | 0 | CS ÚRS 2020 01 |  | základní |  | 0 | 1 | 0.39 | 0 | 0 | 8 | M | 2 |  |  |  | ROZPOCET | 0 | 0 | 0 | 0 | 0 | 1 | 0 | 4 | 782053161
| P |  | Poznámka k položce: Hmotnost: 7,39 kg/m - madla na zábradlí | [14 empty] | P | 2
21 | M | 13611238 | plech ocelový hladký jakost S235JR tl 15mm tabule | t | 0.053 |  | 0 | CS ÚRS 2020 01 |  | základní |  | 0 | 1 | 0.053 | 0 | 0 | 8 | M | 2 |  |  |  | ROZPOCET | 0 | 0 | 0 | 0 | 0 | 1 | 0 | 4 | -109247951
| P |  | Poznámka k položce: Hmotnost 720 kg/kus | [14 empty] | P | 2
22 | K | 938111111 | Čištění zdiva opěr, pilířů, křídel od mechu a jiné vegetace | m2 | 42.9 |  | 0 | CS ÚRS 2020 01 |  | základní |  | 0 | 0 | 0 | 0.0003 | 0.01287 | 4 | K | 2 |  |  |  | ROZPOCET | 0 | 0 | 0 | 0 | 0 | 1 | 0 | 4 | 878049424
| P |  | Poznámka k položce: křídla | [14 empty] | P | 2
| VV |  | 3,9*5,5*0,5*2*2 "křídla" |  | 42.9 | [12 empty] | VV | 2 | 2 | True | 0 | ROZPOCET
| VV |  | Součet |  | 42.9 | [12 empty] | VV | 2 | 4 | True | 1 | ROZPOCET
23 | K | 938131111 | Odstranění přebytečné zeminy (nánosů) u říms průčelního zdiva a křídel ručně | m3 | 8.742 |  | 0 | CS ÚRS 2020 01 |  | základní |  | 0 | 0 | 0 | 1.8 | 15.7356 | 4 | K | 2 |  |  |  | ROZPOCET | 0 | 0 | 0 | 0 | 0 | 1 | 0 | 4 | 1372071639
| P |  | Poznámka k položce: za křídly a za římsami | [14 empty] | P | 2
| VV |  | Sqrt((5,5)^2+(3,9)^2)*0,5*0,5*4 "za křídly" |  | 6.742 | [12 empty] | VV | 2 | 2 | True | 0 | ROZPOCET
| VV |  | 8,0*0,5*0,5 "za římsami" |  | 2 | [12 empty] | VV | 2 | 2 | True | 0 | ROZPOCET
| VV |  | Součet |  | 8.742 | [12 empty] | VV | 2 | 4 | True | 1 | ROZPOCET
24 | K | 941111111 | Montáž lešení řadového trubkového lehkého s podlahami zatížení do 200 kg/m2 š do 0,9 m v do 10 m | m2 | 82.1 |  | 0 | CS ÚRS 2020 01 |  | základní |  | 0 | 0 | 0 | 0 | 0 | 4 | K | 2 |  |  |  | ROZPOCET | 0 | 0 | 0 | 0 | 0 | 1 | 0 | 4 | -106324412
| VV |  | 16,7*1,5*2 "otvor" |  | 50.1 | [12 empty] | VV | 2 | 2 | True | 0 | ROZPOCET
| VV |  | 4,0*2,0*2 "čela" |  | 16 | [12 empty] | VV | 2 | 2 | True | 0 | ROZPOCET
| VV |  | 2,0*2,0*4 "křídla" |  | 16 | [12 empty] | VV | 2 | 2 | True | 0 | ROZPOCET
| VV |  | Součet |  | 82.1 | [12 empty] | VV | 2 | 4 | True | 1 | ROZPOCET
25 | K | 941111211 | Příplatek k lešení řadovému trubkovému lehkému s podlahami š 0,9 m v 10 m za první a ZKD den použití | m2 | 2463 |  | 0 | CS ÚRS 2020 01 |  | základní |  | 0 | 0 | 0 | 0 | 0 | 4 | K | 2 |  |  |  | ROZPOCET | 0 | 0 | 0 | 0 | 0 | 1 | 0 | 4 | -1944828225
| VV |  | 82,1*30 |  | 2463 | [12 empty] | VV | 2 | 2 | True | 0 | ROZPOCET
| VV |  | Součet |  | 2463 | [12 empty] | VV | 2 | 4 | True | 1 | ROZPOCET
26 | K | 941111811 | Demontáž lešení řadového trubkového lehkého s podlahami zatížení do 200 kg/m2 š do 0,9 m v do 10 m | m2 | 82.1 |  | 0 | CS ÚRS 2020 01 |  | základní |  | 0 | 0 | 0 | 0 | 0 | 4 | K | 2 |  |  |  | ROZPOCET | 0 | 0 | 0 | 0 | 0 | 1 | 0 | 4 | 447072732
27 | K | 944111111 | Montáž ochranného zábradlí trubkového na vnějších stranách objektů odkloněného od svislice do 15° | m | 49.4 |  | 0 | CS ÚRS 2020 01 |  | základní |  | 0 | 0 | 0 | 0 | 0 | 4 | K | 2 |  |  |  | ROZPOCET | 0 | 0 | 0 | 0 | 0 | 1 | 0 | 4 | -1318162966
| VV |  | 16,7*2 "otvor" |  | 33.4 | [12 empty] | VV | 2 | 2 | True | 0 | ROZPOCET
| VV |  | 4,0*2 "čela" |  | 8 | [12 empty] | VV | 2 | 2 | True | 0 | ROZPOCET
| VV |  | 2,0*4 "křídla" |  | 8 | [12 empty] | VV | 2 | 2 | True | 0 | ROZPOCET
| VV |  | Součet |  | 49.4 | [12 empty] | VV | 2 | 4 | True | 1 | ROZPOCET
28 | K | 944111211 | Příplatek k ochrannému zábradlí trubkovému na vnějších stranách objektů za první a ZKD den použití | m | 1482 |  | 0 | CS ÚRS 2020 01 |  | základní |  | 0 | 0 | 0 | 0 | 0 | 4 | K | 2 |  |  |  | ROZPOCET | 0 | 0 | 0 | 0 | 0 | 1 | 0 | 4 | 27304256
| VV |  | 49,4*30 |  | 1482 | [12 empty] | VV | 2 | 2 | True | 0 | ROZPOCET
| VV |  | Součet |  | 1482 | [12 empty] | VV | 2 | 4 | True | 1 | ROZPOCET
29 | K | 944111811 | Demontáž ochranného zábradlí trubkového na vnějších stranách objektů odkloněného od svislice do 15° | m | 49.4 |  | 0 | CS ÚRS 2020 01 |  | základní |  | 0 | 0 | 0 | 0 | 0 | 4 | K | 2 |  |  |  | ROZPOCET | 0 | 0 | 0 | 0 | 0 | 1 | 0 | 4 | 693088929
30 | K | 952904122 | Čištění mostních objektů - ruční odstranění nánosů z otvorů v přes 1,5 m | m3 | 0.501 |  | 0 | CS ÚRS 2020 01 |  | základní |  | 0 | 0 | 0 | 0.0015 | 0.0007515 | 4 | K | 2 |  |  |  | ROZPOCET | 0 | 0 | 0 | 0 | 0 | 1 | 0 | 4 | -777613090
| P |  | Poznámka k položce: včetně kamene | [14 empty] | P | 2
| VV |  | 16,7*3,0*0,1*0,1 |  | 0.501 | [12 empty] | VV | 2 | 2 | True | 0 | ROZPOCET
| VV |  | Součet |  | 0.501 | [12 empty] | VV | 2 | 4 | True | 1 | ROZPOCET
31 | K | 952904152 | Čištění mostních objektů - pročištění vtoků a výtoků ručně | m3 | 6.16 |  | 0 | CS ÚRS 2020 01 |  | základní |  | 0 | 0 | 0 | 0.001 | 0.00616 | 4 | K | 2 |  |  |  | ROZPOCET | 0 | 0 | 0 | 0 | 0 | 1 | 0 | 4 | 1323066234
| P |  | Poznámka k položce: včetně dřeva a kamene | [14 empty] | P | 2
| VV |  | ((7,0+4,2)/2*5,5)*2*0,1 |  | 6.16 | [12 empty] | VV | 2 | 2 | True | 0 | ROZPOCET
| VV |  | Součet |  | 6.16 | [12 empty] | VV | 2 | 4 | True | 1 | ROZPOCET
32 | K | 985132211 | Očištění ploch líce kleneb a podhledů sušeným křemičitým pískem | m2 | 200.888 |  | 0 | CS ÚRS 2020 01 |  | základní |  | 0 | 0.048 | 9.6426 | 0.048 | 9.6426 | 4 | K | 2 |  |  |  | ROZPOCET | 0 | 0 | 0 | 0 | 0 | 1 | 0 | 4 | 467480625
| P |  | Poznámka k položce: 100% plochy zdiva | [14 empty] | P | 2
| VV |  | 16,7*1,7*2 "opěry" |  | 56.78 | [12 empty] | VV | 2 | 2 | True | 0 | ROZPOCET
| VV |  | 2*pi*1,5*0,5*16,7 "klenba" |  | 78.697 | [12 empty] | VV | 2 | 2 | True | 0 | ROZPOCET
| VV |  | 5,5*3,9*0,5*4 "křídla" |  | 42.9 | [12 empty] | VV | 2 | 2 | True | 0 | ROZPOCET
| VV |  | (((6,0+4,2)/2*3,9)-3,0*1,7-pi*1,5*1,5*0,5)*2 "čela" |  | 22.511 | [12 empty] | VV | 2 | 2 | True | 0 | ROZPOCET
| VV |  | Součet |  | 200.888 | [12 empty] | VV | 2 | 4 | True | 1 | ROZPOCET
33 | K | 985142212 | Vysekání spojovací hmoty ze spár zdiva hl přes 40 mm dl do 12 m/m2 | m2 | 171.666 |  | 0 | CS ÚRS 2020 01 |  | základní |  | 0 | 0 | 0 | 0.0779 | 13.3728 | 4 | K | 2 |  |  |  | ROZPOCET | 0 | 0 | 0 | 0 | 0 | 1 | 0 | 4 | 1319172389
| VV |  | 16,7*1,7*2*0,7 "opěry 70%" |  | 39.746 | [12 empty] | VV | 2 | 2 | True | 0 | ROZPOCET
| VV |  | 2*pi*1,5*0,5*16,7*0,3 "klenba 30%" |  | 23.609 | [12 empty] | VV | 2 | 2 | True | 0 | ROZPOCET
| VV |  | 5,5*3,9*4 "křídla 10%" |  | 85.8 | [12 empty] | VV | 2 | 2 | True | 0 | ROZPOCET
| VV |  | (((6,0+4,2)/2*3,9)-3,0*1,7-pi*1,5*1,5*0,5)*2 "čela" |  | 22.511 | [12 empty] | VV | 2 | 2 | True | 0 | ROZPOCET
| VV |  | Součet |  | 171.666 | [12 empty] | VV | 2 | 4 | True | 1 | ROZPOCET
34 | K | 985232112 | Hloubkové spárování zdiva aktivovanou maltou spára hl do 80 mm dl do 12 m/m2 | m2 | 171.666 |  | 0 | CS ÚRS 2020 01 |  | základní |  | 0 | 0.078164 | 13.4181 | 0 | 0 | 4 | K | 2 |  |  |  | ROZPOCET | 0 | 0 | 0 | 0 | 0 | 1 | 0 | 4 | 974308595
| P |  | Poznámka k položce: křídla a čela 100% plochy zdiva, klenba a opěry 20% plochy zdiva, dlažba dna otvoru 40% | [14 empty] | P | 2
| VV |  | 16,7*1,7*2*0,7 "opěry 70%" |  | 39.746 | [12 empty] | VV | 2 | 2 | True | 0 | ROZPOCET
| VV |  | 2*pi*1,5*0,5*16,7*0,3 "klenba 30%" |  | 23.609 | [12 empty] | VV | 2 | 2 | True | 0 | ROZPOCET
| VV |  | 5,5*3,9*4 "křídla 10%" |  | 85.8 | [12 empty] | VV | 2 | 2 | True | 0 | ROZPOCET
| VV |  | (((6,0+4,2)/2*3,9)-3,0*1,7-pi*1,5*1,5*0,5)*2 "čela" |  | 22.511 | [12 empty] | VV | 2 | 2 | True | 0 | ROZPOCET
| VV |  | Součet |  | 171.666 | [12 empty] | VV | 2 | 4 | True | 1 | ROZPOCET
35 | K | 997013841 | Poplatek za uložení na skládce (skládkovné) odpadu po otryskávání bez obsahu nebezpečných látek kód odpadu 12 01 17 | t | 0.6 |  | 0 | CS ÚRS 2020 01 |  | základní |  | 0 | 0 | 0 | 0 | 0 | 4 | K | 2 |  |  |  | ROZPOCET | 0 | 0 | 0 | 0 | 0 | 1 | 0 | 4 | 890440486
| P |  | Poznámka k položce: 10% rozptyl a ztrátovost | [14 empty] | P | 2
| VV |  | 20*30*0,001 |  | 0.6 | [12 empty] | VV | 2 | 2 | True | 1 | ROZPOCET
36 | K | 985223210 | Přezdívání kamenného zdiva do aktivované malty do 1 m3 | m3 | 3 |  | 0 | CS ÚRS 2020 01 |  | základní |  | 0 | 0.50375 | 1.5112 | 2.5 | 7.5 | 4 | K | 2 |  |  |  | ROZPOCET | 0 | 0 | 0 | 0 | 0 | 1 | 0 | 4 | -1974288687
| P |  | Poznámka k položce: lokální přezdění porušených částí křídel KL1, KL2 | [14 empty] | P | 2
37 | K | 985222111 | Sbírání a třídění kamene ručně ze suti s očištěním | m3 | 3 |  | 0 | CS ÚRS 2020 01 |  | základní |  | 0 | 0 | 0 | 0 | 0 | 4 | K | 2 |  |  |  | ROZPOCET | 0 | 0 | 0 | 0 | 0 | 1 | 0 | 4 | 758994279
38 | M | 583810860 | kámen lomový upravený štípaný (80, 40, 20 cm) pískovec | t | 2.025 |  | 0 | CS ÚRS 2020 01 |  | základní |  | 0 | 1 | 2.025 | 0 | 0 | 8 | M | 2 |  |  |  | ROZPOCET | 0 | 0 | 0 | 0 | 0 | 1 | 0 | 4 | -2123146459
| P |  | Poznámka k položce: doplnění kamene pro zdění křídel | [14 empty] | P | 2
| VV |  | 3,0*2,7*0,25 |  | 2.025 | [12 empty] | VV | 2 | 2 | True | 0 | ROZPOCET
| VV |  | Součet |  | 2.025 | [12 empty] | VV | 2 | 4 | True | 1 | ROZPOCET
39 | K | 985241110 | Plombování zdiva betonem s upěchováním včetně vybourání narušeného zdiva do 1 m3 | m3 | 1.5 |  | 0 | CS ÚRS 2020 01 |  | základní |  | 0 | 2.588 | 3.882 | 1.95 | 2.925 | 4 | K | 2 |  |  |  | ROZPOCET | 0 | 0 | 0 | 0 | 0 | 1 | 0 | 4 | -2139889728
| P |  | Poznámka k položce: lokálně u křídel | [14 empty] | P | 2
40 | K | 985422533 | Injektáž trhlin š do 2 mm v ŽB kcích tl do 300 mm epoxidem lepenými injektážními jehlami | m | 12.825 |  | 0 | CS ÚRS 2020 01 |  | základní |  | 0 | 0.004176 | 0.053557 | 0 | 0 | 4 | K | 2 |  |  |  | ROZPOCET | 0 | 0 | 0 | 0 | 0 | 1 | 0 | 4 | 2008651285
| P |  | Poznámka k položce: injektáž v místě separace kvádrů na klenbě a opěrách po obvodu otvoru | [14 empty] | P | 2
| VV |  | 1,7*2+pi*1,5*2 |  | 12.825 | [12 empty] | VV | 2 | 2 | True | 0 | ROZPOCET
| VV |  | Součet |  | 12.825 | [12 empty] | VV | 2 | 4 | True | 1 | ROZPOCET
41 | K | 282601112 | Injektování vrtů vysokotlaké vzestupné s jednoduchým obturátorem tlakem do 2 MPa | hod | 41.375 |  | 0 |  |  | základní |  | 0 | 3.5765e-05 | 0.0014798 | 0 | 0 | 4 | K | 2 |  |  |  | ROZPOCET | 0 | 0 | 0 | 0 | 0 | 1 | 0 | 4 | -74564289
| P |  | Poznámka k položce: Poznámka k položce:, injektáž opěr a klenby v rastru 1,0x1,0 m - v délce 5 m na obou stranách od čela | [14 empty] | P | 2
| VV |  | 16,7*1,7*2*1 "opěry" |  | 56.78 | [12 empty] | VV | 2 | 2 | True | 0 | ROZPOCET
| VV |  | 2*pi*1,5*0,5*16,7*0,33 "klenba" |  | 25.97 | [12 empty] | VV | 2 | 2 | True | 0 | ROZPOCET
| VV |  | Součet |  | 82.75 | [12 empty] | VV | 2 | 4 | True | 1 | ROZPOCET
| VV |  | 82,75*0,5 'Přepočtené koeficientem množství |  | 41.375 | [12 empty] | VV | 2 | 2 | False | 1 | ROZPOCET
42 | K | 977131119 | Vrty příklepovými vrtáky D do 32 mm do cihelného zdiva nebo prostého betonu | m | 82.75 |  | 0 | CS ÚRS 2020 01 |  | základní |  | 0 | 8.6e-05 | 0.0071165 | 0.003 | 0.24825 | 4 | K | 2 |  |  |  | ROZPOCET | 0 | 0 | 0 | 0 | 0 | 1 | 0 | 4 | 919303713
| P |  | Poznámka k položce: vrty opěr 1ks/m2 vrty klenby 1ks/3m2 | [14 empty] | P | 2
| VV |  | 16,7*1,7*2*1 "opěry" |  | 56.78 | [12 empty] | VV | 2 | 2 | True | 0 | ROZPOCET
| VV |  | 2*pi*1,5*0,5*16,7*0,33 "klenba" |  | 25.97 | [12 empty] | VV | 2 | 2 | True | 0 | ROZPOCET
| VV |  | Součet |  | 82.75 | [12 empty] | VV | 2 | 4 | True | 1 | ROZPOCET
43 | M | 585211130 | cement portlandský CEM I 52,5MPa | t | 4.137 |  | 0 | CS ÚRS 2020 01 |  | základní |  | 0 | 1 | 4.137 | 0 | 0 | 8 | M | 2 |  |  |  | ROZPOCET | 0 | 0 | 0 | 0 | 0 | 1 | 0 | 4 | -1120987463
| VV |  | 16,7*1,7*2*0,05 "opěry" |  | 2.839 | [12 empty] | VV | 2 | 2 | True | 0 | ROZPOCET
| VV |  | 2*pi*1,5*0,5*16,7*0,33*0,05 "klenba" |  | 1.298 | [12 empty] | VV | 2 | 2 | True | 0 | ROZPOCET
| VV |  | Součet |  | 4.137 | [12 empty] | VV | 2 | 4 | True | 1 | ROZPOCET
44 | K | 985442113 | Přídavná šroubovitá nerezová výztuž 1 kotva D 8 mm ve vrtu vyvrtaném příklepem | m | 78 |  | 0 | CS ÚRS 2020 01 |  | základní |  | 0 | 0.0006458 | 0.050372 | 0.001 | 0.078 | 4 | K | 2 |  |  |  | ROZPOCET | 0 | 0 | 0 | 0 | 0 | 1 | 0 | 4 | -323793986
| P |  | Poznámka k položce: u čela na klenbě a opěrách vpravo i vlevo: délka prutu 3 m ob jednu spáru a konce ve věnci přehnout do čela - 0,5m v počtu 13 ks na každé straně | [14 empty] | P | 2
| VV |  | 3,0*13*2 "klenba" |  | 78 | [12 empty] | VV | 2 | 2 | True | 0 | ROZPOCET
| VV |  | Součet |  | 78 | [12 empty] | VV | 2 | 4 | True | 1 | ROZPOCET
| D | 99 | Přesun hmot a manipulace se sutí |  |  |  | 0 |  |  |  |  | 0 |  | 0 |  | 0 | 1 | D | 2 |  |  |  | ROZPOCET | [6 empty] | 0
45 | K | 997211511 | Vodorovná doprava suti po suchu na vzdálenost do 1 km | t | 20.93 |  | 0 | CS ÚRS 2020 01 |  | základní |  | 0 | 0 | 0 | 0 | 0 | 4 | K | 3 |  |  |  | ROZPOCET | 0 | 0 | 0 | 0 | 0 | 1 | 0 | 4 | -882194221
46 | K | 997211519 | Příplatek ZKD 1 km u vodorovné dopravy suti | t | 418.6 |  | 0 | CS ÚRS 2020 01 |  | základní |  | 0 | 0 | 0 | 0 | 0 | 4 | K | 3 |  |  |  | ROZPOCET | 0 | 0 | 0 | 0 | 0 | 1 | 0 | 4 | -1057268682
| VV |  | 20,930*20 |  | 418.6 | [12 empty] | VV | 3 | 2 | True | 0 | ROZPOCET
| VV |  | Součet |  | 418.6 | [12 empty] | VV | 3 | 4 | True | 1 | ROZPOCET
47 | K | 997211612 | Nakládání vybouraných hmot na dopravní prostředky pro vodorovnou dopravu | t | 20.93 |  | 0 | CS ÚRS 2020 01 |  | základní |  | 0 | 0 | 0 | 0 | 0 | 4 | K | 3 |  |  |  | ROZPOCET | 0 | 0 | 0 | 0 | 0 | 1 | 0 | 4 | -474959341
48 | K | 997221815 | Poplatek za uložení na skládce (skládkovné) stavebního odpadu betonového kód odpadu 170 101 | t | 20.93 |  | 0 | CS ÚRS 2019 02 |  | základní |  | 0 | 0 | 0 | 0 | 0 | 4 | K | 3 |  |  |  | ROZPOCET | 0 | 0 | 0 | 0 | 0 | 1 | 0 | 4 | 1268405270
49 | K | 998212111 | Přesun hmot pro mosty zděné, monolitické betonové nebo ocelové v do 20 m | t | 136.773 |  | 0 | CS ÚRS 2020 01 |  | základní |  | 0 | 0 | 0 | 0 | 0 | 4 | K | 3 |  |  |  | ROZPOCET | 0 | 0 | 0 | 0 | 0 | 1 | 0 | 4 | -2043503991
50 | K | 998212191 | Příplatek k přesunu hmot pro mosty zděné nebo monolitické za zvětšený přesun do 1000 m | t | 219.126 |  | 0 | CS ÚRS 2020 01 |  | základní |  | 0 | 0 | 0 | 0 | 0 | 4 | K | 3 |  |  |  | ROZPOCET | 0 | 0 | 0 | 0 | 0 | 1 | 0 | 4 | 47951614
| VV |  | 73,042*3 |  | 219.126 | [12 empty] | VV | 3 | 2 | True | 0 | ROZPOCET
| VV |  | Součet |  | 219.126 | [12 empty] | VV | 3 | 4 | True | 1 | ROZPOCET

## 2020-02-05.2-LIB - SO 05 ...
{70a6c25d-9a88-4abe-829b-0c640da2af6e}
2
| KRYCÍ LIST SOUPISU PRACÍ | [7 empty] | v --- níže se nacházejí doplnkové a pomocné údaje k sestavám --- v | [8 empty] | False
Stavba:
Oprava mostních objektů na trati Liberec - Černousy
Objekt:
2020/02/05/LIB - SO 05 - Most km 166,063
Soupis:
2020/02/05.2/LIB - SO 05 - VRN1
| KSO: |  |  |  |  | CC-CZ:
| Místo: |  | Stráž nad Nisou |  |  | Datum: | 25. 5. 2020
| Zadavatel: |  |  |  |  | IČ: | 70994234
|  | Správa železnic, státní organizace OŘ HK |  |  |  | DIČ: | CZ70994234
| Uchazeč: |  |  |  |  | IČ: | Vyplň údaj
|  | Vyplň údaj |  |  |  | DIČ: | Vyplň údaj
| Projektant: |  |  |  |  | IČ:
DIČ:
| Zpracovatel: |  |  |  |  | IČ:
DIČ:
Poznámka:
| Cena bez DPH | [5 empty] | 0
|  |  | Základ daně |  |  | Sazba daně | Výše daně
| DPH | základní | 0 |  |  | 21% | 0
|  | snížená | 0 |  |  | 15% | 0
|  | zákl. přenesená | 0 |  |  | 21% | 0
|  | sníž. přenesená | 0 |  |  | 15% | 0
|  | nulová | 0 |  |  | 0% | 0
| Cena s DPH |  |  | v | CZK |  | 0
| Projektant |  |  | Zpracovatel
| Datum a podpis: |  | Razítko | Datum a podpis: |  |  | Razítko
| Objednavatel |  |  | Uchazeč
| Datum a podpis: |  | Razítko | Datum a podpis: |  |  | Razítko
REKAPITULACE ČLENĚNÍ SOUPISU PRACÍ
Stavba:
Oprava mostních objektů na trati Liberec - Černousy
Objekt:
2020/02/05/LIB - SO 05 - Most km 166,063
Soupis:
2020/02/05.2/LIB - SO 05 - VRN1
Místo: |  |  | Stráž nad Nisou |  |  | Datum: | 25. 5. 2020
Zadavatel: |  |  | Správa železnic, státní organizace OŘ HK |  |  | Projektant:
Uchazeč: |  |  | Vyplň údaj |  |  | Zpracovatel:
Kód dílu - Popis | [6 empty] | Cena celkem [CZK]
Náklady ze soupisu prací | [6 empty] | 0 | [11 empty] | -1
| VRN - Vedlejší rozpočtové náklady | [5 empty] | 0
| VRN3 - Zařízení staveniště | [5 empty] | 0
| VRN6 - Územní vlivy | [5 empty] | 0
SOUPIS PRACÍ
Stavba:
Oprava mostních objektů na trati Liberec - Černousy
Objekt:
2020/02/05/LIB - SO 05 - Most km 166,063
Soupis:
2020/02/05.2/LIB - SO 05 - VRN1
Místo: |  |  | Stráž nad Nisou |  |  | Datum: | 25. 5. 2020
Zadavatel: |  |  | Správa železnic, státní organizace OŘ HK |  |  | Projektant:
Uchazeč: |  |  | Vyplň údaj |  |  | Zpracovatel:
PČ | Typ | Kód | Popis | MJ | Množství | J.cena [CZK] | Cena celkem [CZK] | Cenová soustava |  | DPH | J. Nh [h] | Nh celkem [h] | J. hmotnost [t] | Hmotnost celkem [t] | J. suť [t] | Suť Celkem [t]
Náklady soupisu celkem | [6 empty] | 0 |  |  |  |  | 0 |  | 0 |  | 0 |  | D | -1 | [7 empty] | 0
| D | VRN | Vedlejší rozpočtové náklady |  |  |  | 0 |  |  |  |  | 0 |  | 0 |  | 0 | 5 | D | 0 | ROZPOCET | [6 empty] | 0
| D | VRN3 | Zařízení staveniště |  |  |  | 0 |  |  |  |  | 0 |  | 0 |  | 0 | 5 | D | 1 | ROZPOCET | [6 empty] | 0
1 | K | 032002000 | Vybavení staveniště | soubor | 1 |  | 0 | CS ÚRS 2020 01 |  | základní |  | 0 | 0 | 0 | 0 | 0 | 1024 | K | 2 | ROZPOCET | 0 | 0 | 0 | 0 | 0 | 1 | 0 | 1024 | -1777275256
2 | K | 034002000 | Zabezpečení staveniště | soubor | 1 |  | 0 | CS ÚRS 2020 01 |  | základní |  | 0 | 0 | 0 | 0 | 0 | 1024 | K | 2 | ROZPOCET | 0 | 0 | 0 | 0 | 0 | 1 | 0 | 1024 | 663230849
3 | K | 035002000 | Pronájmy ploch, objektů | soubor | 1 |  | 0 | CS ÚRS 2020 01 |  | základní |  | 0 | 0 | 0 | 0 | 0 | 1024 | K | 2 | ROZPOCET | 0 | 0 | 0 | 0 | 0 | 1 | 0 | 1024 | -1664616011
4 | K | 039002000 | Zrušení zařízení staveniště | soubor | 1 |  | 0 | CS ÚRS 2020 01 |  | základní |  | 0 | 0 | 0 | 0 | 0 | 1024 | K | 2 | ROZPOCET | 0 | 0 | 0 | 0 | 0 | 1 | 0 | 1024 | -630723144
5 | K | 039203000 | Úprava terénu po zrušení zařízení staveniště | soubor | 1 |  | 0 | CS ÚRS 2020 01 |  | základní |  | 0 | 0 | 0 | 0 | 0 | 1024 | K | 2 | ROZPOCET | 0 | 0 | 0 | 0 | 0 | 1 | 0 | 1024 | 170143652
| D | VRN6 | Územní vlivy |  |  |  | 0 |  |  |  |  | 0 |  | 0 |  | 0 | 5 | D | 1 | ROZPOCET | [6 empty] | 0
6 | K | 062002000 | Ztížené dopravní podmínky | soubor | 1 |  | 0 | CS ÚRS 2020 01 |  | základní |  | 0 | 0 | 0 | 0 | 0 | 1024 | K | 2 | ROZPOCET | 0 | 0 | 0 | 0 | 0 | 1 | 0 | 1024 | -736697735
7 | K | 065002000 | Mimostaveništní doprava materiálů | soubor | 1 |  | 0 | CS ÚRS 2020 01 |  | základní |  | 0 | 0 | 0 | 0 | 0 | 1024 | K | 2 | ROZPOCET | 0 | 0 | 0 | 0 | 0 | 1 | 0 | 1024 | -1704633931

## 2020-02-06.1-LIB - SO 06 ...
{6fd268c2-840f-4501-9215-eda29d2d66f2}
2
| KRYCÍ LIST SOUPISU PRACÍ | [7 empty] | v --- níže se nacházejí doplnkové a pomocné údaje k sestavám --- v | [8 empty] | False
Stavba:
Oprava mostních objektů na trati Liberec - Černousy
Objekt:
2020/02/06/LIB - SO 06 - Propustek km 168,779
Soupis:
2020/02/06.1/LIB - SO 06 - P 168,779 stavební část
| KSO: |  |  |  |  | CC-CZ:
| Místo: |  | Krásná Studánka |  |  | Datum: | 25. 5. 2020
| Zadavatel: |  |  |  |  | IČ: | 70994234
|  | Správa železnic, státní organizace OŘ HK |  |  |  | DIČ: | CZ70994234
| Uchazeč: |  |  |  |  | IČ: | Vyplň údaj
|  | Vyplň údaj |  |  |  | DIČ: | Vyplň údaj
| Projektant: |  |  |  |  | IČ:
DIČ:
| Zpracovatel: |  |  |  |  | IČ:
DIČ:
Poznámka:
| Cena bez DPH | [5 empty] | 0
|  |  | Základ daně |  |  | Sazba daně | Výše daně
| DPH | základní | 0 |  |  | 21% | 0
|  | snížená | 0 |  |  | 15% | 0
|  | zákl. přenesená | 0 |  |  | 21% | 0
|  | sníž. přenesená | 0 |  |  | 15% | 0
|  | nulová | 0 |  |  | 0% | 0
| Cena s DPH |  |  | v | CZK |  | 0
| Projektant |  |  | Zpracovatel
| Datum a podpis: |  | Razítko | Datum a podpis: |  |  | Razítko
| Objednavatel |  |  | Uchazeč
| Datum a podpis: |  | Razítko | Datum a podpis: |  |  | Razítko
REKAPITULACE ČLENĚNÍ SOUPISU PRACÍ
Stavba:
Oprava mostních objektů na trati Liberec - Černousy
Objekt:
2020/02/06/LIB - SO 06 - Propustek km 168,779
Soupis:
2020/02/06.1/LIB - SO 06 - P 168,779 stavební část
Místo: |  |  | Krásná Studánka |  |  | Datum: | 25. 5. 2020
Zadavatel: |  |  | Správa železnic, státní organizace OŘ HK |  |  | Projektant:
Uchazeč: |  |  | Vyplň údaj |  |  | Zpracovatel:
Kód dílu - Popis | [6 empty] | Cena celkem [CZK]
Náklady ze soupisu prací | [6 empty] | 0 | [11 empty] | -1
| HSV - Práce a dodávky HSV | [5 empty] | 0
| 1 - Zemní práce | [5 empty] | 0
| 3 - Svislé a kompletní konstrukce | [5 empty] | 0
| 4 - Vodorovné konstrukce | [5 empty] | 0
| 9 - Ostatní konstrukce a práce, bourání | [5 empty] | 0
| 99 - Přesun hmot a manipulace se sutí | [5 empty] | 0
SOUPIS PRACÍ
Stavba:
Oprava mostních objektů na trati Liberec - Černousy
Objekt:
2020/02/06/LIB - SO 06 - Propustek km 168,779
Soupis:
2020/02/06.1/LIB - SO 06 - P 168,779 stavební část
Místo: |  |  | Krásná Studánka |  |  | Datum: | 25. 5. 2020
Zadavatel: |  |  | Správa železnic, státní organizace OŘ HK |  |  | Projektant:
Uchazeč: |  |  | Vyplň údaj |  |  | Zpracovatel:
PČ | Typ | Kód | Popis | MJ | Množství | J.cena [CZK] | Cena celkem [CZK] | Cenová soustava |  | DPH | J. Nh [h] | Nh celkem [h] | J. hmotnost [t] | Hmotnost celkem [t] | J. suť [t] | Suť Celkem [t]
Náklady soupisu celkem | [6 empty] | 0 |  |  |  |  | 0 |  | 22.3509 |  | 17.0512 |  | D | -1 | [10 empty] | 0
| D | HSV | Práce a dodávky HSV |  |  |  | 0 |  |  |  |  | 0 |  | 22.3509 |  | 17.0512 | 1 | D | 0 |  |  |  | ROZPOCET | [6 empty] | 0
| D | 1 | Zemní práce |  |  |  | 0 |  |  |  |  | 0 |  | 0.57166 |  | 0 | 1 | D | 1 |  |  |  | ROZPOCET | [6 empty] | 0
1 | K | 111201101 | Odstranění křovin a stromů průměru kmene do 100 mm i s kořeny z celkové plochy do 1000 m2 | m2 | 600 |  | 0 | CS ÚRS 2020 01 |  | základní |  | 0 | 0 | 0 | 0 | 0 | 4 | K | 2 |  |  |  | ROZPOCET | 0 | 0 | 0 | 0 | 0 | 1 | 0 | 4 | -209091449
| P |  | Poznámka k položce: v pásu 5m za křídly a pod mostem | [14 empty] | P | 2
2 | K | 111201401 | Spálení křovin a stromů průměru kmene do 100 mm | m2 | 600 |  | 0 | CS ÚRS 2020 01 |  | základní |  | 0 | 6e-05 | 0.036 | 0 | 0 | 4 | K | 2 |  |  |  | ROZPOCET | 0 | 0 | 0 | 0 | 0 | 1 | 0 | 4 | 627706879
3 | K | 112151311 | Kácení stromu bez postupného spouštění koruny a kmene D do 0,2 m | kus | 4 |  | 0 | CS ÚRS 2020 01 |  | základní |  | 0 | 0 | 0 | 0 | 0 | 4 | K | 2 |  |  |  | ROZPOCET | 0 | 0 | 0 | 0 | 0 | 1 | 0 | 4 | -201362959
4 | K | 112211251 | Odstranění pařezů ručně D do 0,2 m ve svahu do 1:1 + odklizení a zasypání | kus | 4 |  | 0 | CS ÚRS 2020 01 |  | základní |  | 0 | 0 | 0 | 0 | 0 | 4 | K | 2 |  |  |  | ROZPOCET | 0 | 0 | 0 | 0 | 0 | 1 | 0 | 4 | 297741178
| P |  | Poznámka k položce: úplné odstranění pařezů s kořeny u pokácených stromů | [14 empty] | P | 2
5 | K | 115001104 | Převedení vody potrubím DN do 300 | m | 30 |  | 0 | CS ÚRS 2020 01 |  | základní |  | 0 | 0.0175 | 0.52501 | 0 | 0 | 4 | K | 2 |  |  |  | ROZPOCET | 0 | 0 | 0 | 0 | 0 | 1 | 0 | 4 | -745895118
6 | K | 115101202 | Čerpání vody na dopravní výšku do 10 m průměrný přítok do 1000 l/min | hod | 16 |  | 0 | CS ÚRS 2020 01 |  | základní |  | 0 | 4.0792e-05 | 0.00065268 | 0 | 0 | 4 | K | 2 |  |  |  | ROZPOCET | 0 | 0 | 0 | 0 | 0 | 1 | 0 | 4 | 731892494
7 | K | 153191121 | Zřízení těsnění hradicích stěn ze zhutněné sypaniny | m3 | 1 |  | 0 | CS ÚRS 2020 01 |  | základní |  | 0 | 0 | 0 | 0 | 0 | 4 | K | 2 |  |  |  | ROZPOCET | 0 | 0 | 0 | 0 | 0 | 1 | 0 | 4 | 1304725229
| P |  | Poznámka k položce: materiál z přebytečných nánosů | [14 empty] | P | 2
8 | K | 153191131 | Odstranění těsnění hradicích stěn ze zhutněné sypaniny | m3 | 1 |  | 0 | CS ÚRS 2020 01 |  | základní |  | 0 | 0 | 0 | 0 | 0 | 4 | K | 2 |  |  |  | ROZPOCET | 0 | 0 | 0 | 0 | 0 | 1 | 0 | 4 | -194521370
9 | K | 181411123 | Založení lučního trávníku výsevem plochy do 1000 m2 ve svahu do 1:1 | m2 | 100 |  | 0 | CS ÚRS 2020 01 |  | základní |  | 0 | 0 | 0 | 0 | 0 | 4 | K | 2 |  |  |  | ROZPOCET | 0 | 0 | 0 | 0 | 0 | 1 | 0 | 4 | -2048717640
10 | M | 00572100 | osivo jetelotráva intenzivní víceletá | kg | 10 |  | 0 | CS ÚRS 2020 01 |  | základní |  | 0 | 0.001 | 0.01 | 0 | 0 | 8 | M | 2 |  |  |  | ROZPOCET | 0 | 0 | 0 | 0 | 0 | 1 | 0 | 4 | -2086182806
| VV |  | 100*0,1 'Přepočtené koeficientem množství |  | 10 | [12 empty] | VV | 2 | 2 | False | 1 | ROZPOCET
11 | K | 182201101 | Svahování násypů | m2 | 330 |  | 0 | CS ÚRS 2020 01 |  | základní |  | 0 | 0 | 0 | 0 | 0 | 4 | K | 2 |  |  |  | ROZPOCET | 0 | 0 | 0 | 0 | 0 | 1 | 0 | 4 | 2095987310
12 | K | 182311123 | Rozprostření ornice ve svahu přes 1:5 tl vrstvy do 200 mm ručně | m2 | 330 |  | 0 | CS ÚRS 2020 01 |  | základní |  | 0 | 0 | 0 | 0 | 0 | 4 | K | 2 |  |  |  | ROZPOCET | 0 | 0 | 0 | 0 | 0 | 1 | 0 | 4 | 1938721764
| VV |  | (33)*10 |  | 330 | [12 empty] | VV | 2 | 2 | True | 1 | ROZPOCET
| D | 3 | Svislé a kompletní konstrukce |  |  |  | 0 |  |  |  |  | 0 |  | 12.8227 |  | 0 | 1 | D | 1 |  |  |  | ROZPOCET | [6 empty] | 0
13 | K | 274313611 | Základové pásy z betonu tř. C 16/20 | m3 | 3 |  | 0 | CS ÚRS 2020 01 |  | základní |  | 0 | 2.2563 | 6.769 | 0 | 0 | 4 | K | 2 |  |  |  | ROZPOCET | 0 | 0 | 0 | 0 | 0 | 1 | 0 | 4 | -526775801
| VV |  | 5*2*(0,5*0,6) |  | 3 | [12 empty] | VV | 2 | 2 | True | 1 | ROZPOCET
14 | K | 327215351 | Montáž obkladů opěrných zdí ze svařovaných gabionů úprava galfan vyplněné kamenem (bez jeho dodání) | m3 | 2.5 |  | 0 | CS ÚRS 2020 01 |  | základní |  | 0 | 0.021486 | 0.053714 | 0 | 0 | 4 | K | 2 |  |  |  | ROZPOCET | 0 | 0 | 0 | 0 | 0 | 1 | 0 | 4 | -1366264057
| VV |  | (5,0*0,5*0,5)*2 |  | 2.5 | [12 empty] | VV | 2 | 2 | True | 0 | ROZPOCET
| VV |  | Součet |  | 2.5 | [12 empty] | VV | 2 | 4 | True | 1 | ROZPOCET
15 | M | 58381079 | hranoly lámané pro řádkové zdivo 20x20x40cm | t | 6 |  | 0 | CS ÚRS 2020 01 |  | základní |  | 0 | 1 | 6 | 0 | 0 | 8 | M | 2 |  |  |  | ROZPOCET | 0 | 0 | 0 | 0 | 0 | 1 | 0 | 4 | 2133929674
| VV |  | 2,5*2,4 |  | 6 | [12 empty] | VV | 2 | 2 | True | 1 | ROZPOCET
| D | 4 | Vodorovné konstrukce |  |  |  | 0 |  |  |  |  | 0 |  | 0 |  | 0 | 1 | D | 1 |  |  |  | ROZPOCET | [6 empty] | 0
| D | 9 | Ostatní konstrukce a práce, bourání |  |  |  | 0 |  |  |  |  | 0 |  | 8.9565 |  | 17.0512 | 1 | D | 1 |  |  |  | ROZPOCET | [6 empty] | 0
16 | K | 938122211 | Hubení porostů na mostech herbicidy postřikovačem | m2 | 50 |  | 0 | CS ÚRS 2020 01 |  | základní |  | 0 | 4e-07 | 2e-05 | 0 | 0 | 4 | K | 2 |  |  |  | ROZPOCET | 0 | 0 | 0 | 0 | 0 | 1 | 0 | 4 | 1855588920
17 | K | 938131111 | Odstranění přebytečné zeminy (nánosů) u říms průčelního zdiva a křídel ručně | m3 | 4.5 |  | 0 | CS ÚRS 2020 01 |  | základní |  | 0 | 0 | 0 | 1.8 | 8.1 | 4 | K | 2 |  |  |  | ROZPOCET | 0 | 0 | 0 | 0 | 0 | 1 | 0 | 4 | 650110484
| P |  | Poznámka k položce: nad římsami a za křídly | [14 empty] | P | 2
| VV |  | 5,0*0,5*0,5*2 "římsy" |  | 2.5 | [12 empty] | VV | 2 | 2 | True | 0 | ROZPOCET
| VV |  | 2,0*0,5*0,5*4 "křídla" |  | 2 | [12 empty] | VV | 2 | 2 | True | 0 | ROZPOCET
| VV |  | Součet |  | 4.5 | [12 empty] | VV | 2 | 4 | True | 1 | ROZPOCET
18 | K | 139752101 | Vykopávky v uzavřených prostorech v hornině třídy těžitelnosti II., skupiny 4 až 5 ručně | m3 | 33.35 |  | 0 | CS ÚRS 2020 01 |  | základní |  | 0 | 0 | 0 | 0 | 0 | 4 | K | 2 |  |  |  | ROZPOCET | 0 | 0 | 0 | 0 | 0 | 1 | 0 | 4 | -2017461213
| VV |  | 23,0*1,45*1,0 |  | 33.35 | [12 empty] | VV | 2 | 2 | True | 0 | ROZPOCET
| VV |  | Součet |  | 33.35 | [12 empty] | VV | 2 | 4 | True | 1 | ROZPOCET
19 | K | 952904152 | Čištění mostních objektů - pročištění vtoků a výtoků ručně | m3 | 25 |  | 0 | CS ÚRS 2020 01 |  | základní |  | 0 | 0 | 0 | 0.001 | 0.025 | 4 | K | 2 |  |  |  | ROZPOCET | 0 | 0 | 0 | 0 | 0 | 1 | 0 | 4 | -1967358662
| P |  | Poznámka k položce: vtok a výtok propustku včetně kamene | [14 empty] | P | 2
| VV |  | 5,0*2,5*1,0*2 "vtoková a výtoková část propustku" |  | 25 | [12 empty] | VV | 2 | 2 | True | 0 | ROZPOCET
| VV |  | Součet |  | 25 | [12 empty] | VV | 2 | 4 | True | 1 | ROZPOCET
20 | K | 985139111 | Příplatek k očištění ploch za práci ve stísněném prostoru | m2 | 33.35 |  | 0 | CS ÚRS 2020 01 |  | základní |  | 0 | 0 | 0 | 0 | 0 | 4 | K | 2 |  |  |  | ROZPOCET | 0 | 0 | 0 | 0 | 0 | 1 | 0 | 4 | 1427657808
| VV |  | 23,0*1,45 |  | 33.35 | [12 empty] | VV | 2 | 2 | True | 0 | ROZPOCET
| VV |  | Součet |  | 33.35 | [12 empty] | VV | 2 | 4 | True | 1 | ROZPOCET
21 | K | 129253101 | Čištění otevřených koryt vodotečí šíře dna do 5 m hl do 2,5 m v hornině třídy těžitelnosti I skupiny 3 strojně | m3 | 50 |  | 0 | CS ÚRS 2020 01 |  | základní |  | 0 | 0 | 0 | 0 | 0 | 4 | K | 2 |  |  |  | ROZPOCET | 0 | 0 | 0 | 0 | 0 | 1 | 0 | 4 | -573894444
22 | K | 985142212 | Vysekání spojovací hmoty ze spár zdiva hl přes 40 mm dl do 12 m/m2 | m2 | 114.586 |  | 0 | CS ÚRS 2020 01 |  | základní |  | 0 | 0 | 0 | 0.0779 | 8.9262 | 4 | K | 2 |  |  |  | ROZPOCET | 0 | 0 | 0 | 0 | 0 | 1 | 0 | 4 | -1455040527
| VV |  | 23,0*0,7*2 "opěry" |  | 32.2 | [12 empty] | VV | 2 | 2 | True | 0 | ROZPOCET
| VV |  | pi*1,45*0,5*23,0 "klenba" |  | 52.386 | [12 empty] | VV | 2 | 2 | True | 0 | ROZPOCET
| VV |  | 5,0*4 "křídla" |  | 20 | [12 empty] | VV | 2 | 2 | True | 0 | ROZPOCET
| VV |  | 5,0*2 "čela" |  | 10 | [12 empty] | VV | 2 | 2 | True | 0 | ROZPOCET
| VV |  | Součet |  | 114.586 | [12 empty] | VV | 2 | 4 | True | 1 | ROZPOCET
23 | K | 985142911 | Příplatek k cenám vysekání spojovací hmoty ze spár za práce ve stísněném prostoru | m2 | 114.586 |  | 0 | CS ÚRS 2020 01 |  | základní |  | 0 | 0 | 0 | 0 | 0 | 4 | K | 2 |  |  |  | ROZPOCET | 0 | 0 | 0 | 0 | 0 | 1 | 0 | 4 | 2066134011
24 | K | 985232112 | Hloubkové spárování zdiva aktivovanou maltou spára hl do 80 mm dl do 12 m/m2 | m2 | 114.586 |  | 0 | CS ÚRS 2020 01 |  | základní |  | 0 | 0.078164 | 8.9565 | 0 | 0 | 4 | K | 2 |  |  |  | ROZPOCET | 0 | 0 | 0 | 0 | 0 | 1 | 0 | 4 | -448427323
| P |  | Poznámka k položce: 100% plochy zdiva | [14 empty] | P | 2
| VV |  | 23,0*0,7*2 "opěry" |  | 32.2 | [12 empty] | VV | 2 | 2 | True | 0 | ROZPOCET
| VV |  | pi*1,45*0,5*23,0 "klenba" |  | 52.386 | [12 empty] | VV | 2 | 2 | True | 0 | ROZPOCET
| VV |  | 5,0*4 "křídla" |  | 20 | [12 empty] | VV | 2 | 2 | True | 0 | ROZPOCET
| VV |  | 5,0*2 "čela" |  | 10 | [12 empty] | VV | 2 | 2 | True | 0 | ROZPOCET
| VV |  | Součet |  | 114.586 | [12 empty] | VV | 2 | 4 | True | 1 | ROZPOCET
25 | K | 985232191 | Příplatek k hloubkovému spárování za práci ve stísněném prostoru | m2 | 114.586 |  | 0 | CS ÚRS 2020 01 |  | základní |  | 0 | 0 | 0 | 0 | 0 | 4 | K | 2 |  |  |  | ROZPOCET | 0 | 0 | 0 | 0 | 0 | 1 | 0 | 4 | -2082388148
| D | 99 | Přesun hmot a manipulace se sutí |  |  |  | 0 |  |  |  |  | 0 |  | 0 |  | 0 | 1 | D | 2 |  |  |  | ROZPOCET | [6 empty] | 0
26 | K | 997211511 | Vodorovná doprava suti po suchu na vzdálenost do 1 km | t | 2.825 |  | 0 | CS ÚRS 2020 01 |  | základní |  | 0 | 0 | 0 | 0 | 0 | 4 | K | 3 |  |  |  | ROZPOCET | 0 | 0 | 0 | 0 | 0 | 1 | 0 | 4 | 1757789456
27 | K | 997211519 | Příplatek ZKD 1 km u vodorovné dopravy suti | t | 56.5 |  | 0 | CS ÚRS 2020 01 |  | základní |  | 0 | 0 | 0 | 0 | 0 | 4 | K | 3 |  |  |  | ROZPOCET | 0 | 0 | 0 | 0 | 0 | 1 | 0 | 4 | -1709790218
| VV |  | 2,825*20 |  | 56.5 | [12 empty] | VV | 3 | 2 | True | 0 | ROZPOCET
| VV |  | Součet |  | 56.5 | [12 empty] | VV | 3 | 4 | True | 1 | ROZPOCET
28 | K | 997211612 | Nakládání vybouraných hmot na dopravní prostředky pro vodorovnou dopravu | t | 2.825 |  | 0 | CS ÚRS 2020 01 |  | základní |  | 0 | 0 | 0 | 0 | 0 | 4 | K | 3 |  |  |  | ROZPOCET | 0 | 0 | 0 | 0 | 0 | 1 | 0 | 4 | -1915943354
29 | K | 997221815 | Poplatek za uložení na skládce (skládkovné) stavebního odpadu betonového kód odpadu 170 101 | t | 2.825 |  | 0 | CS ÚRS 2020 01 |  | základní |  | 0 | 0 | 0 | 0 | 0 | 4 | K | 3 |  |  |  | ROZPOCET | 0 | 0 | 0 | 0 | 0 | 1 | 0 | 4 | 1294593152
30 | K | 998212111 | Přesun hmot pro mosty zděné, monolitické betonové nebo ocelové v do 20 m | t | 22.351 |  | 0 | CS ÚRS 2020 01 |  | základní |  | 0 | 0 | 0 | 0 | 0 | 4 | K | 3 |  |  |  | ROZPOCET | 0 | 0 | 0 | 0 | 0 | 1 | 0 | 4 | 22040960
31 | K | 998212191 | Příplatek k přesunu hmot pro mosty zděné nebo monolitické za zvětšený přesun do 1000 m | t | 49.518 |  | 0 | CS ÚRS 2020 01 |  | základní |  | 0 | 0 | 0 | 0 | 0 | 4 | K | 3 |  |  |  | ROZPOCET | 0 | 0 | 0 | 0 | 0 | 1 | 0 | 4 | 668259311
| VV |  | 16,506*3 |  | 49.518 | [12 empty] | VV | 3 | 2 | True | 0 | ROZPOCET
| VV |  | Součet |  | 49.518 | [12 empty] | VV | 3 | 4 | True | 1 | ROZPOCET

## 2020-02-06.2-LIB - SO 06 ...
{2c90854d-b270-4fe0-80b7-381493aafa0c}
2
| KRYCÍ LIST SOUPISU PRACÍ | [7 empty] | v --- níže se nacházejí doplnkové a pomocné údaje k sestavám --- v | [8 empty] | False
Stavba:
Oprava mostních objektů na trati Liberec - Černousy
Objekt:
2020/02/06/LIB - SO 06 - Propustek km 168,779
Soupis:
2020/02/06.2/LIB - SO 06 - VRN1
| KSO: |  |  |  |  | CC-CZ:
| Místo: |  | Krásná Studánka |  |  | Datum: | 25. 5. 2020
| Zadavatel: |  |  |  |  | IČ: | 70994234
|  | Správa železnic, státní organizace OŘ HK |  |  |  | DIČ: | CZ70994234
| Uchazeč: |  |  |  |  | IČ: | Vyplň údaj
|  | Vyplň údaj |  |  |  | DIČ: | Vyplň údaj
| Projektant: |  |  |  |  | IČ:
DIČ:
| Zpracovatel: |  |  |  |  | IČ:
DIČ:
Poznámka:
| Cena bez DPH | [5 empty] | 0
|  |  | Základ daně |  |  | Sazba daně | Výše daně
| DPH | základní | 0 |  |  | 21% | 0
|  | snížená | 0 |  |  | 15% | 0
|  | zákl. přenesená | 0 |  |  | 21% | 0
|  | sníž. přenesená | 0 |  |  | 15% | 0
|  | nulová | 0 |  |  | 0% | 0
| Cena s DPH |  |  | v | CZK |  | 0
| Projektant |  |  | Zpracovatel
| Datum a podpis: |  | Razítko | Datum a podpis: |  |  | Razítko
| Objednavatel |  |  | Uchazeč
| Datum a podpis: |  | Razítko | Datum a podpis: |  |  | Razítko
REKAPITULACE ČLENĚNÍ SOUPISU PRACÍ
Stavba:
Oprava mostních objektů na trati Liberec - Černousy
Objekt:
2020/02/06/LIB - SO 06 - Propustek km 168,779
Soupis:
2020/02/06.2/LIB - SO 06 - VRN1
Místo: |  |  | Krásná Studánka |  |  | Datum: | 25. 5. 2020
Zadavatel: |  |  | Správa železnic, státní organizace OŘ HK |  |  | Projektant:
Uchazeč: |  |  | Vyplň údaj |  |  | Zpracovatel:
Kód dílu - Popis | [6 empty] | Cena celkem [CZK]
Náklady ze soupisu prací | [6 empty] | 0 | [11 empty] | -1
| VRN - Vedlejší rozpočtové náklady | [5 empty] | 0
| VRN3 - Zařízení staveniště | [5 empty] | 0
| VRN6 - Územní vlivy | [5 empty] | 0
SOUPIS PRACÍ
Stavba:
Oprava mostních objektů na trati Liberec - Černousy
Objekt:
2020/02/06/LIB - SO 06 - Propustek km 168,779
Soupis:
2020/02/06.2/LIB - SO 06 - VRN1
Místo: |  |  | Krásná Studánka |  |  | Datum: | 25. 5. 2020
Zadavatel: |  |  | Správa železnic, státní organizace OŘ HK |  |  | Projektant:
Uchazeč: |  |  | Vyplň údaj |  |  | Zpracovatel:
PČ | Typ | Kód | Popis | MJ | Množství | J.cena [CZK] | Cena celkem [CZK] | Cenová soustava |  | DPH | J. Nh [h] | Nh celkem [h] | J. hmotnost [t] | Hmotnost celkem [t] | J. suť [t] | Suť Celkem [t]
Náklady soupisu celkem | [6 empty] | 0 |  |  |  |  | 0 |  | 0 |  | 0 |  | D | -1 | [7 empty] | 0
| D | VRN | Vedlejší rozpočtové náklady |  |  |  | 0 |  |  |  |  | 0 |  | 0 |  | 0 | 5 | D | 0 | ROZPOCET | [6 empty] | 0
| D | VRN3 | Zařízení staveniště |  |  |  | 0 |  |  |  |  | 0 |  | 0 |  | 0 | 5 | D | 1 | ROZPOCET | [6 empty] | 0
1 | K | 030001000 | Zařízení staveniště | soubor | 1 |  | 0 | CS ÚRS 2020 01 |  | základní |  | 0 | 0 | 0 | 0 | 0 | 1024 | K | 2 | ROZPOCET | 0 | 0 | 0 | 0 | 0 | 1 | 0 | 1024 | 2076267478
2 | K | 032002000 | Vybavení staveniště | soubor | 1 |  | 0 | CS ÚRS 2020 01 |  | základní |  | 0 | 0 | 0 | 0 | 0 | 1024 | K | 2 | ROZPOCET | 0 | 0 | 0 | 0 | 0 | 1 | 0 | 1024 | 1134391064
3 | K | 034002000 | Zabezpečení staveniště | soubor | 1 |  | 0 | CS ÚRS 2020 01 |  | základní |  | 0 | 0 | 0 | 0 | 0 | 1024 | K | 2 | ROZPOCET | 0 | 0 | 0 | 0 | 0 | 1 | 0 | 1024 | -440552195
4 | K | 035002000 | Pronájmy ploch, objektů | soubor | 1 |  | 0 | CS ÚRS 2020 01 |  | základní |  | 0 | 0 | 0 | 0 | 0 | 1024 | K | 2 | ROZPOCET | 0 | 0 | 0 | 0 | 0 | 1 | 0 | 1024 | 1243124067
5 | K | 039002000 | Zrušení zařízení staveniště | soubor | 1 |  | 0 | CS ÚRS 2020 01 |  | základní |  | 0 | 0 | 0 | 0 | 0 | 1024 | K | 2 | ROZPOCET | 0 | 0 | 0 | 0 | 0 | 1 | 0 | 1024 | 2058435351
6 | K | 039203000 | Úprava terénu po zrušení zařízení staveniště | soubor | 1 |  | 0 | CS ÚRS 2020 01 |  | základní |  | 0 | 0 | 0 | 0 | 0 | 1024 | K | 2 | ROZPOCET | 0 | 0 | 0 | 0 | 0 | 1 | 0 | 1024 | -609757065
| D | VRN6 | Územní vlivy |  |  |  | 0 |  |  |  |  | 0 |  | 0 |  | 0 | 5 | D | 1 | ROZPOCET | [6 empty] | 0
7 | K | 062002000 | Ztížené dopravní podmínky | soubor | 1 |  | 0 | CS ÚRS 2020 01 |  | základní |  | 0 | 0 | 0 | 0 | 0 | 1024 | K | 2 | ROZPOCET | 0 | 0 | 0 | 0 | 0 | 1 | 0 | 1024 | 1732477219
8 | K | 065002000 | Mimostaveništní doprava materiálů | soubor | 1 |  | 0 | CS ÚRS 2020 01 |  | základní |  | 0 | 0 | 0 | 0 | 0 | 1024 | K | 2 | ROZPOCET | 0 | 0 | 0 | 0 | 0 | 1 | 0 | 1024 | -1302314127

## 2020-02-07.1-LIB - SO 07 ...
{96c7f487-7131-470c-bb62-a4675f073bac}
2
| KRYCÍ LIST SOUPISU PRACÍ | [7 empty] | v --- níže se nacházejí doplnkové a pomocné údaje k sestavám --- v | [8 empty] | False
Stavba:
Oprava mostních objektů na trati Liberec - Černousy
Objekt:
2020/02/07/LIB - SO 07 - Most km 169,807
Soupis:
2020/02/07.1/LIB - SO 07 - M 169,807 stavební část
| KSO: |  |  |  |  | CC-CZ:
| Místo: |  | Mníšek u Liberce |  |  | Datum: | 25. 5. 2020
| Zadavatel: |  |  |  |  | IČ: | 70994234
|  | Správa železnic, státní organizace OŘ HK |  |  |  | DIČ: | CZ70994234
| Uchazeč: |  |  |  |  | IČ: | Vyplň údaj
|  | Vyplň údaj |  |  |  | DIČ: | Vyplň údaj
| Projektant: |  |  |  |  | IČ:
DIČ:
| Zpracovatel: |  |  |  |  | IČ:
DIČ:
Poznámka:
| Cena bez DPH | [5 empty] | 0
|  |  | Základ daně |  |  | Sazba daně | Výše daně
| DPH | základní | 0 |  |  | 21% | 0
|  | snížená | 0 |  |  | 15% | 0
|  | zákl. přenesená | 0 |  |  | 21% | 0
|  | sníž. přenesená | 0 |  |  | 15% | 0
|  | nulová | 0 |  |  | 0% | 0
| Cena s DPH |  |  | v | CZK |  | 0
| Projektant |  |  | Zpracovatel
| Datum a podpis: |  | Razítko | Datum a podpis: |  |  | Razítko
| Objednavatel |  |  | Uchazeč
| Datum a podpis: |  | Razítko | Datum a podpis: |  |  | Razítko
REKAPITULACE ČLENĚNÍ SOUPISU PRACÍ
Stavba:
Oprava mostních objektů na trati Liberec - Černousy
Objekt:
2020/02/07/LIB - SO 07 - Most km 169,807
Soupis:
2020/02/07.1/LIB - SO 07 - M 169,807 stavební část
Místo: |  |  | Mníšek u Liberce |  |  | Datum: | 25. 5. 2020
Zadavatel: |  |  | Správa železnic, státní organizace OŘ HK |  |  | Projektant:
Uchazeč: |  |  | Vyplň údaj |  |  | Zpracovatel:
Kód dílu - Popis | [6 empty] | Cena celkem [CZK]
Náklady ze soupisu prací | [6 empty] | 0 | [11 empty] | -1
| HSV - Práce a dodávky HSV | [5 empty] | 0
| 1 - Zemní práce | [5 empty] | 0
| 2 - Zakládání | [5 empty] | 0
| 4 - Vodorovné konstrukce | [5 empty] | 0
| 6 - Úpravy povrchů, podlahy a osazování výplní | [5 empty] | 0
| 9 - Ostatní konstrukce a práce, bourání | [5 empty] | 0
| 99 - Přesun hmot a manipulace se sutí | [5 empty] | 0
SOUPIS PRACÍ
Stavba:
Oprava mostních objektů na trati Liberec - Černousy
Objekt:
2020/02/07/LIB - SO 07 - Most km 169,807
Soupis:
2020/02/07.1/LIB - SO 07 - M 169,807 stavební část
Místo: |  |  | Mníšek u Liberce |  |  | Datum: | 25. 5. 2020
Zadavatel: |  |  | Správa železnic, státní organizace OŘ HK |  |  | Projektant:
Uchazeč: |  |  | Vyplň údaj |  |  | Zpracovatel:
PČ | Typ | Kód | Popis | MJ | Množství | J.cena [CZK] | Cena celkem [CZK] | Cenová soustava |  | DPH | J. Nh [h] | Nh celkem [h] | J. hmotnost [t] | Hmotnost celkem [t] | J. suť [t] | Suť Celkem [t]
Náklady soupisu celkem | [6 empty] | 0 |  |  |  |  | 0 |  | 211.7266 |  | 104.9059 |  | D | -1 | [10 empty] | 0
| D | HSV | Práce a dodávky HSV |  |  |  | 0 |  |  |  |  | 0 |  | 211.7266 |  | 104.9059 | 1 | D | 0 |  |  |  | ROZPOCET | [6 empty] | 0
| D | 1 | Zemní práce |  |  |  | 0 |  |  |  |  | 0 |  | 0.92418 |  | 0 | 1 | D | 1 |  |  |  | ROZPOCET | [6 empty] | 0
1 | K | 111201101 | Odstranění křovin a stromů průměru kmene do 100 mm i s kořeny sklonu terénu do 1:5 z celkové plochy do 100 m2 strojně | m2 | 740 |  | 0 | CS ÚRS 2020 00 |  | základní |  | 0 | 0 | 0 | 0 | 0 | 4 | K | 2 |  |  |  | ROZPOCET | 0 | 0 | 0 | 0 | 0 | 1 | 0 | 4 | 400401952
| VV |  | 20,0*6,0*2+20,0*10,0*2+5,0*10,0*2 |  | 740 | [12 empty] | VV | 2 | 2 | True | 0 | ROZPOCET
| VV |  | Součet |  | 740 | [12 empty] | VV | 2 | 4 | True | 1 | ROZPOCET
2 | K | 111201401 | Spálení proutí a klestu | m2 | 740 |  | 0 | CS ÚRS 2020 00 |  | základní |  | 0 | 6e-05 | 0.0444 | 0 | 0 | 4 | K | 2 |  |  |  | ROZPOCET | 0 | 0 | 0 | 0 | 0 | 1 | 0 | 4 | -30603049
3 | K | 115001105 | Převedení vody potrubím DN do 600 | m | 40 |  | 0 | CS ÚRS 2020 01 |  | základní |  | 0 | 0.021929 | 0.87717 | 0 | 0 | 4 | K | 2 |  |  |  | ROZPOCET | 0 | 0 | 0 | 0 | 0 | 1 | 0 | 4 | -788990036
4 | K | 115101202 | Čerpání vody na dopravní výšku do 10 m průměrný přítok do 1000 l/min | hod | 64 |  | 0 | CS ÚRS 2020 01 |  | základní |  | 0 | 4.0792e-05 | 0.0026107 | 0 | 0 | 4 | K | 2 |  |  |  | ROZPOCET | 0 | 0 | 0 | 0 | 0 | 1 | 0 | 4 | -1360662816
5 | K | 132312102 | Hloubení rýh š do 800 mm v nesoudržných horninách třídy těžitelnosti II, skupiny 4 ručně | m3 | 8.928 |  | 0 | CS ÚRS 2020 00 |  | základní |  | 0 | 0 | 0 | 0 | 0 | 4 | K | 2 |  |  |  | ROZPOCET | 0 | 0 | 0 | 0 | 0 | 1 | 0 | 4 | 770659971
| P |  | Poznámka k položce: pro vtokové a výtokové prahy o délce 6,0 m | [14 empty] | P | 2
| VV |  | 6,2*1,2*0,6*2 |  | 8.928 | [12 empty] | VV | 2 | 2 | True | 0 | ROZPOCET
| VV |  | Součet |  | 8.928 | [12 empty] | VV | 2 | 4 | True | 1 | ROZPOCET
6 | K | 153191121 | Zřízení těsnění hradicích stěn ze zhutněné sypaniny | m3 | 2 |  | 0 | CS ÚRS 2020 01 |  | základní |  | 0 | 0 | 0 | 0 | 0 | 4 | K | 2 |  |  |  | ROZPOCET | 0 | 0 | 0 | 0 | 0 | 1 | 0 | 4 | 724804814
| P |  | Poznámka k položce: materiál z přebytečných nánosů | [14 empty] | P | 2
7 | K | 153191131 | Odstranění těsnění hradicích stěn ze zhutněné sypaniny | m3 | 2 |  | 0 | CS ÚRS 2020 01 |  | základní |  | 0 | 0 | 0 | 0 | 0 | 4 | K | 2 |  |  |  | ROZPOCET | 0 | 0 | 0 | 0 | 0 | 1 | 0 | 4 | 474864945
8 | K | 162201201 | Vodorovné přemístění do 10 m nošením výkopku z horniny třídy těžitelnosti I, skupiny 1 až 3 | m3 | 8.928 |  | 0 | CS ÚRS 2020 00 |  | základní |  | 0 | 0 | 0 | 0 | 0 | 4 | K | 2 |  |  |  | ROZPOCET | 0 | 0 | 0 | 0 | 0 | 1 | 0 | 4 | -74229373
9 | K | 182201101 | Svahování násypů | m2 | 588 |  | 0 | CS ÚRS 2020 01 |  | základní |  | 0 | 0 | 0 | 0 | 0 | 4 | K | 2 |  |  |  | ROZPOCET | 0 | 0 | 0 | 0 | 0 | 1 | 0 | 4 | 24544809
10 | K | 182311123 | Rozprostření ornice ve svahu přes 1:5 tl vrstvy do 200 mm ručně | m2 | 294.3 |  | 0 | CS ÚRS 2020 01 |  | základní |  | 0 | 0 | 0 | 0 | 0 | 4 | K | 2 |  |  |  | ROZPOCET | 0 | 0 | 0 | 0 | 0 | 1 | 0 | 4 | 932240685
| VV |  | (49,860+9)*10*0,5 |  | 294.3 | [12 empty] | VV | 2 | 2 | True | 1 | ROZPOCET
| D | 2 | Zakládání |  |  |  | 0 |  |  |  |  | 0 |  | 14.7323 |  | 0 | 1 | D | 1 |  |  |  | ROZPOCET | [6 empty] | 0
11 | K | 274321511 | Základové pasy ze ŽB bez zvýšených nároků na prostředí tř. C 25/30 | m3 | 5.4 |  | 0 | CS ÚRS 2020 01 |  | základní |  | 0 | 2.4533 | 13.2478 | 0 | 0 | 4 | K | 2 |  |  |  | ROZPOCET | 0 | 0 | 0 | 0 | 0 | 1 | 0 | 4 | -768437925
| P |  | Poznámka k položce: vtokový a výtokový práh - výška 0,9m a tl.0,5m, dl. 6,0m | [14 empty] | P | 2
| VV |  | 6,0*0,9*0,5*2 "stabilizační práh" |  | 5.4 | [12 empty] | VV | 2 | 2 | True | 0 | ROZPOCET
| VV |  | Součet |  | 5.4 | [12 empty] | VV | 2 | 4 | True | 1 | ROZPOCET
12 | K | 274356021 | Bednění základových pasů ploch rovinných zřízení | m2 | 23.4 |  | 0 | CS ÚRS 2020 01 |  | základní |  | 0 | 0.0045807 | 0.10719 | 0 | 0 | 4 | K | 2 |  |  |  | ROZPOCET | 0 | 0 | 0 | 0 | 0 | 1 | 0 | 4 | 1167077877
| VV |  | Součet |  | 23.4 | [12 empty] | VV | 2 | 4 | True | 0 | ROZPOCET
13 | K | 274356022 | Bednění základových pasů ploch rovinných odstranění | m2 | 23.4 |  | 0 | CS ÚRS 2020 01 |  | základní |  | 0 | 0 | 0 | 0 | 0 | 4 | K | 2 |  |  |  | ROZPOCET | 0 | 0 | 0 | 0 | 0 | 1 | 0 | 4 | -539083116
14 | K | 274362021 | Výztuž základových pásů svařovanými sítěmi Kari | t | 1.296 |  | 0 | CS ÚRS 2020 01 |  | základní |  | 0 | 1.0628 | 1.3774 | 0 | 0 | 4 | K | 2 |  |  |  | ROZPOCET | 0 | 0 | 0 | 0 | 0 | 1 | 0 | 4 | 1470177810
| P |  | Poznámka k položce: KARI sítě pro vyztužení betonového prahu | [14 empty] | P | 2
| VV |  | 5,4*2,4*0,1 |  | 1.296 | [12 empty] | VV | 2 | 2 | True | 0 | ROZPOCET
| VV |  | Součet |  | 1.296 | [12 empty] | VV | 2 | 4 | True | 1 | ROZPOCET
| D | 4 | Vodorovné konstrukce |  |  |  | 0 |  |  |  |  | 0 |  | 194.4642 |  | 86.2632 | 1 | D | 1 |  |  |  | ROZPOCET | [6 empty] | 0
15 | K | 113105112 | Rozebrání dlažeb z lomového kamene kladených na sucho vyspárované MC | m2 | 179.715 |  | 0 | CS ÚRS 2020 01 |  | základní |  | 0 | 0 | 0 | 0.48 | 86.2632 | 4 | K | 2 |  |  |  | ROZPOCET | 0 | 0 | 0 | 0 | 0 | 1 | 0 | 4 | 2066183228
| VV |  | "Vtok a Výtok mezi křídli" 7*7*2 |  | 98 | [12 empty] | VV | 2 | 2 | True | 0 | ROZPOCET
| VV |  | "otvor" 27,7*2,95 |  | 81.715 | [12 empty] | VV | 2 | 2 | True | 0 | ROZPOCET
| VV |  | Součet |  | 179.715 | [12 empty] | VV | 2 | 4 | True | 1 | ROZPOCET
16 | K | 114203201 | Očištění lomového kamene nebo betonových tvárnic od hlíny nebo písku | m3 | 5.37 |  | 0 | CS ÚRS 2020 01 |  | základní |  | 0 | 0.4 | 2.148 | 0 | 0 | 4 | K | 2 |  |  |  | ROZPOCET | 0 | 0 | 0 | 0 | 0 | 1 | 0 | 4 | -1897162776
| VV |  | 179*0,3*0,1 |  | 5.37 | [12 empty] | VV | 2 | 2 | True | 1 | ROZPOCET
17 | K | 114203301 | Třídění lomového kamene nebo betonových tvárnic podle druhu, velikosti nebo tvaru | m3 | 5.37 |  | 0 | CS ÚRS 2020 01 |  | základní |  | 0 | 0 | 0 | 0 | 0 | 4 | K | 2 |  |  |  | ROZPOCET | 0 | 0 | 0 | 0 | 0 | 1 | 0 | 4 | -460766290
18 | K | 114203401 | Srovnání lomového kamene nebo betonových tvárnic s přemístěním do 10 m | m3 | 5.37 |  | 0 | CS ÚRS 2020 01 |  | základní |  | 0 | 0 | 0 | 0 | 0 | 4 | K | 2 |  |  |  | ROZPOCET | 0 | 0 | 0 | 0 | 0 | 1 | 0 | 4 | -1936643438
19 | K | 451315111 | Podkladní nebo vyrovnávací vrstva z betonu C25/30 tl 100 mm | m2 | 179.715 |  | 0 | CS ÚRS 2020 01 |  | základní |  | 0 | 0.1873 | 33.6601 | 0 | 0 | 4 | K | 2 |  |  |  | ROZPOCET | 0 | 0 | 0 | 0 | 0 | 1 | 0 | 4 | 1279520893
| P |  | Poznámka k položce: dlažba a gabiony | [14 empty] | P | 2
| VV |  | 179,715 |  | 179.715 | [12 empty] | VV | 2 | 2 | True | 1 | ROZPOCET
20 | K | 451476121 | Podkladní vrstva plastbetonová tixotropní první vrstva tl 10 mm | m2 | 0.9 |  | 0 | CS ÚRS 2020 01 |  | základní |  | 0 | 0.02645 | 0.023805 | 0 | 0 | 4 | K | 2 |  |  |  | ROZPOCET | 0 | 0 | 0 | 0 | 0 | 1 | 0 | 4 | -1927890660
| P |  | Poznámka k položce: podlití sloupků zábradlí | [14 empty] | P | 2
| VV |  | (0,3*0,3)*10 |  | 0.9 | [12 empty] | VV | 2 | 2 | True | 1 | ROZPOCET
21 | K | 451476122 | Podkladní vrstva plastbetonová tixotropní každá další vrstva tl 10 mm | m2 | 1.8 |  | 0 | CS ÚRS 2020 01 |  | základní |  | 0 | 0.02645 | 0.04761 | 0 | 0 | 4 | K | 2 |  |  |  | ROZPOCET | 0 | 0 | 0 | 0 | 0 | 1 | 0 | 4 | 1145156855
| VV |  | 0,9*2 'Přepočtené koeficientem množství |  | 1.8 | [12 empty] | VV | 2 | 2 | False | 1 | ROZPOCET
22 | K | 465513228 | Dlažba z lomového kamene na cementovou maltu s vyspárováním tl 250 mm pro hráze | m2 | 179.715 |  | 0 | CS ÚRS 2020 01 |  | základní |  | 0 | 0.40242 | 72.3217 | 0 | 0 | 4 | K | 2 |  |  |  | ROZPOCET | 0 | 0 | 0 | 0 | 0 | 1 | 0 | 4 | 1301974567
| P |  | Poznámka k položce: lokální oprava dlažby v otvoru | [14 empty] | P | 2
23 | M | 583807500 | kámen lomový regulační (10t=6,5 m3) | t | 86.263 |  | 0 | CS ÚRS 2020 01 |  | základní |  | 0 | 1 | 86.263 | 0 | 0 | 8 | M | 2 |  |  |  | ROZPOCET | 0 | 0 | 0 | 0 | 0 | 1 | 0 | 4 | -290165890
| P |  | Poznámka k položce: doplnění kamene | [14 empty] | P | 2
| VV |  | Součet |  | 86.263 | [12 empty] | VV | 2 | 4 | True | 0 | ROZPOCET
| D | 6 | Úpravy povrchů, podlahy a osazování výplní |  |  |  | 0 |  |  |  |  | 0 |  | 0.86737 |  | 0.96 | 1 | D | 1 |  |  |  | ROZPOCET | [6 empty] | 0
24 | K | 628613222 | Protikorozní ochrana OK mostu II.tř.- základní a podkladní epoxidový, vrchní PU nátěr bez metalizace | m2 | 10 |  | 0 | CS ÚRS 2020 01 |  | základní |  | 0 | 0.086737 | 0.86737 | 0.096 | 0.96 | 4 | K | 2 |  |  |  | ROZPOCET | 0 | 0 | 0 | 0 | 0 | 1 | 0 | 4 | 1375874363
| P |  | Poznámka k položce: V cenách jsou započteny i náklady na dodávku písku a tryskání OK. tl.nátěru min. 320 µm - Nátěr zábradlí mostu | [14 empty] | P | 2
| VV |  | 10*1 |  | 10 | [12 empty] | VV | 2 | 2 | True | 1 | ROZPOCET
| D | 9 | Ostatní konstrukce a práce, bourání |  |  |  | 0 |  |  |  |  | 0 |  | 0.73852 |  | 17.6827 | 1 | D | 1 |  |  |  | ROZPOCET | [6 empty] | 0
25 | K | 911121211 | Výroba ocelového zábradli při opravách mostů | m | 10 |  | 0 | CS ÚRS 2020 01 |  | základní |  | 0 | 0.00117 | 0.0117 | 0 | 0 | 4 | K | 2 |  |  |  | ROZPOCET | 0 | 0 | 0 | 0 | 0 | 1 | 0 | 4 | 1982655629
| VV |  | 5+5 |  | 10 | [12 empty] | VV | 2 | 2 | True | 1 | ROZPOCET
26 | K | 911121311 | Montáž ocelového zábradli při opravách mostů | m | 10 |  | 0 | CS ÚRS 2020 01 |  | základní |  | 0 | 0.0005805 | 0.005805 | 0 | 0 | 4 | K | 2 |  |  |  | ROZPOCET | 0 | 0 | 0 | 0 | 0 | 1 | 0 | 4 | 572542457
27 | M | 13010434 | úhelník ocelový rovnostranný jakost 11 375 80x80x8mm | t | 0.212 |  | 0 | CS ÚRS 2020 01 |  | základní |  | 0 | 1 | 0.212 | 0 | 0 | 8 | M | 2 |  |  |  | ROZPOCET | 0 | 0 | 0 | 0 | 0 | 1 | 0 | 4 | 977877076
| P |  | Poznámka k položce: Hmotnost: 9,63 kg/m - sloupky zábradlí | [14 empty] | P | 2
| VV |  | ((10*1,1)*0,00963)*2 |  | 0.212 | [12 empty] | VV | 2 | 2 | True | 1 | ROZPOCET
28 | M | 13010430 | úhelník ocelový rovnostranný jakost 11 375 70x70x7mm | t | 0.443 |  | 0 | CS ÚRS 2020 01 |  | základní |  | 0 | 1 | 0.443 | 0 | 0 | 8 | M | 2 |  |  |  | ROZPOCET | 0 | 0 | 0 | 0 | 0 | 1 | 0 | 4 | 122982960
| P |  | Poznámka k položce: Hmotnost: 7,39 kg/m - madla na zábradlí | [14 empty] | P | 2
| VV |  | ((10*3)*0,00739)*2 |  | 0.443 | [12 empty] | VV | 2 | 2 | True | 1 | ROZPOCET
29 | M | 13611238 | plech ocelový hladký jakost S235JR tl 15mm tabule | t | 0.066 |  | 0 | CS ÚRS 2020 01 |  | základní |  | 0 | 1 | 0.066 | 0 | 0 | 8 | M | 2 |  |  |  | ROZPOCET | 0 | 0 | 0 | 0 | 0 | 1 | 0 | 4 | 1936621095
| P |  | Poznámka k položce: Hmotnost 720 kg/kus | [14 empty] | P | 2
30 | K | 938111111 | Čištění zdiva opěr, pilířů, křídel od mechu a jiné vegetace | m2 | 33 |  | 0 | CS ÚRS 2020 01 |  | základní |  | 0 | 0 | 0 | 0.0003 | 0.0099 | 4 | K | 2 |  |  |  | ROZPOCET | 0 | 0 | 0 | 0 | 0 | 1 | 0 | 4 | 177406523
| P |  | Poznámka k položce: křídla | [14 empty] | P | 2
| VV |  | (18,0*2+15,0*2)*0,5 |  | 33 | [12 empty] | VV | 2 | 2 | True | 0 | ROZPOCET
| VV |  | Součet |  | 33 | [12 empty] | VV | 2 | 4 | True | 1 | ROZPOCET
31 | K | 938122211 | Hubení porostů na mostech herbicidy postřikovačem | m2 | 50 |  | 0 | CS ÚRS 2020 01 |  | základní |  | 0 | 4e-07 | 2e-05 | 0 | 0 | 4 | K | 2 |  |  |  | ROZPOCET | 0 | 0 | 0 | 0 | 0 | 1 | 0 | 4 | -2109879572
32 | K | 938131111 | Odstranění přebytečné zeminy (nánosů) u říms průčelního zdiva a křídel ručně | m3 | 9.75 |  | 0 | CS ÚRS 2020 01 |  | základní |  | 0 | 0 | 0 | 1.8 | 17.55 | 4 | K | 2 |  |  |  | ROZPOCET | 0 | 0 | 0 | 0 | 0 | 1 | 0 | 4 | -971728421
| P |  | Poznámka k položce: za křídly a nad římsami | [14 empty] | P | 2
| VV |  | 7,0*0,5*0,5*2+6,0*0,5*0,5*2 "za křídly" |  | 6.5 | [12 empty] | VV | 2 | 2 | True | 0 | ROZPOCET
| VV |  | 6,5*0,5*0,5*2 "za římsami" |  | 3.25 | [12 empty] | VV | 2 | 2 | True | 0 | ROZPOCET
| VV |  | Součet |  | 9.75 | [12 empty] | VV | 2 | 4 | True | 1 | ROZPOCET
33 | K | 952904122 | Čištění mostních objektů - ruční odstranění nánosů z otvorů v přes 1,5 m | m3 | 49.86 |  | 0 | CS ÚRS 2020 01 |  | základní |  | 0 | 0 | 0 | 0.0015 | 0.07479 | 4 | K | 2 |  |  |  | ROZPOCET | 0 | 0 | 0 | 0 | 0 | 1 | 0 | 4 | 1732140569
| P |  | Poznámka k položce: včetně kamene | [14 empty] | P | 2
| VV |  | 3,0*27,7*0,3*2 |  | 49.86 | [12 empty] | VV | 2 | 2 | True | 0 | ROZPOCET
| VV |  | Součet |  | 49.86 | [12 empty] | VV | 2 | 4 | True | 1 | ROZPOCET
34 | K | 952904152 | Čištění mostních objektů - pročištění vtoků a výtoků ručně | m3 | 48 |  | 0 | CS ÚRS 2020 01 |  | základní |  | 0 | 0 | 0 | 0.001 | 0.048 | 4 | K | 2 |  |  |  | ROZPOCET | 0 | 0 | 0 | 0 | 0 | 1 | 0 | 4 | 306639169
| P |  | Poznámka k položce: očištění od všech nánosů a odpadů včetně kamene | [14 empty] | P | 2
| VV |  | (3,0+5,0)*0,5*6,0*2 |  | 48 | [12 empty] | VV | 2 | 2 | True | 0 | ROZPOCET
| VV |  | Součet |  | 48 | [12 empty] | VV | 2 | 4 | True | 1 | ROZPOCET
| D | 99 | Přesun hmot a manipulace se sutí |  |  |  | 0 |  |  |  |  | 0 |  | 0 |  | 0 | 1 | D | 2 |  |  |  | ROZPOCET | [6 empty] | 0
35 | K | 997211511 | Vodorovná doprava suti po suchu na vzdálenost do 1 km | t | 0.133 |  | 0 | CS ÚRS 2020 01 |  | základní |  | 0 | 0 | 0 | 0 | 0 | 4 | K | 3 |  |  |  | ROZPOCET | 0 | 0 | 0 | 0 | 0 | 1 | 0 | 4 | 1758029392
36 | K | 997211519 | Příplatek ZKD 1 km u vodorovné dopravy suti | t | 2.66 |  | 0 | CS ÚRS 2020 01 |  | základní |  | 0 | 0 | 0 | 0 | 0 | 4 | K | 3 |  |  |  | ROZPOCET | 0 | 0 | 0 | 0 | 0 | 1 | 0 | 4 | -1569403779
| VV |  | 0,133*20 |  | 2.66 | [12 empty] | VV | 3 | 2 | True | 0 | ROZPOCET
| VV |  | Součet |  | 2.66 | [12 empty] | VV | 3 | 4 | True | 1 | ROZPOCET
37 | K | 997211612 | Nakládání vybouraných hmot na dopravní prostředky pro vodorovnou dopravu | t | 0.133 |  | 0 | CS ÚRS 2020 01 |  | základní |  | 0 | 0 | 0 | 0 | 0 | 4 | K | 3 |  |  |  | ROZPOCET | 0 | 0 | 0 | 0 | 0 | 1 | 0 | 4 | 339023982
38 | K | 997221815 | Poplatek za uložení na skládce (skládkovné) stavebního odpadu betonového kód odpadu 17 01 01 | t | 0.133 |  | 0 | CS ÚRS 2020 00 |  | základní |  | 0 | 0 | 0 | 0 | 0 | 4 | K | 3 |  |  |  | ROZPOCET | 0 | 0 | 0 | 0 | 0 | 1 | 0 | 4 | 1156988613
39 | K | 998212111 | Přesun hmot pro mosty zděné, monolitické betonové nebo ocelové v do 20 m | t | 211.727 |  | 0 | CS ÚRS 2020 01 |  | základní |  | 0 | 0 | 0 | 0 | 0 | 4 | K | 3 |  |  |  | ROZPOCET | 0 | 0 | 0 | 0 | 0 | 1 | 0 | 4 | -781455157
40 | K | 998212191 | Příplatek k přesunu hmot pro mosty zděné nebo monolitické za zvětšený přesun do 1000 m | t | 577.656 |  | 0 | CS ÚRS 2020 01 |  | základní |  | 0 | 0 | 0 | 0 | 0 | 4 | K | 3 |  |  |  | ROZPOCET | 0 | 0 | 0 | 0 | 0 | 1 | 0 | 4 | 242973478
| VV |  | 192,552*3 |  | 577.656 | [12 empty] | VV | 3 | 2 | True | 0 | ROZPOCET
| VV |  | Součet |  | 577.656 | [12 empty] | VV | 3 | 4 | True | 1 | ROZPOCET

## 2020-02-07.2-LIB - SO 07 ...
{021e5eb9-b887-43e4-a3e0-6826614d22c2}
2
| KRYCÍ LIST SOUPISU PRACÍ | [7 empty] | v --- níže se nacházejí doplnkové a pomocné údaje k sestavám --- v | [8 empty] | False
Stavba:
Oprava mostních objektů na trati Liberec - Černousy
Objekt:
2020/02/07/LIB - SO 07 - Most km 169,807
Soupis:
2020/02/07.2/LIB - SO 07 - VRN1
| KSO: |  |  |  |  | CC-CZ:
| Místo: |  | Mníšek u Liberce |  |  | Datum: | 25. 5. 2020
| Zadavatel: |  |  |  |  | IČ: | 70994234
|  | Správa železnic, státní organizace OŘ HK |  |  |  | DIČ: | CZ70994234
| Uchazeč: |  |  |  |  | IČ: | Vyplň údaj
|  | Vyplň údaj |  |  |  | DIČ: | Vyplň údaj
| Projektant: |  |  |  |  | IČ:
DIČ:
| Zpracovatel: |  |  |  |  | IČ:
DIČ:
Poznámka:
| Cena bez DPH | [5 empty] | 0
|  |  | Základ daně |  |  | Sazba daně | Výše daně
| DPH | základní | 0 |  |  | 21% | 0
|  | snížená | 0 |  |  | 15% | 0
|  | zákl. přenesená | 0 |  |  | 21% | 0
|  | sníž. přenesená | 0 |  |  | 15% | 0
|  | nulová | 0 |  |  | 0% | 0
| Cena s DPH |  |  | v | CZK |  | 0
| Projektant |  |  | Zpracovatel
| Datum a podpis: |  | Razítko | Datum a podpis: |  |  | Razítko
| Objednavatel |  |  | Uchazeč
| Datum a podpis: |  | Razítko | Datum a podpis: |  |  | Razítko
REKAPITULACE ČLENĚNÍ SOUPISU PRACÍ
Stavba:
Oprava mostních objektů na trati Liberec - Černousy
Objekt:
2020/02/07/LIB - SO 07 - Most km 169,807
Soupis:
2020/02/07.2/LIB - SO 07 - VRN1
Místo: |  |  | Mníšek u Liberce |  |  | Datum: | 25. 5. 2020
Zadavatel: |  |  | Správa železnic, státní organizace OŘ HK |  |  | Projektant:
Uchazeč: |  |  | Vyplň údaj |  |  | Zpracovatel:
Kód dílu - Popis | [6 empty] | Cena celkem [CZK]
Náklady ze soupisu prací | [6 empty] | 0 | [11 empty] | -1
| VRN - Vedlejší rozpočtové náklady | [5 empty] | 0
| VRN3 - Zařízení staveniště | [5 empty] | 0
| VRN6 - Územní vlivy | [5 empty] | 0
SOUPIS PRACÍ
Stavba:
Oprava mostních objektů na trati Liberec - Černousy
Objekt:
2020/02/07/LIB - SO 07 - Most km 169,807
Soupis:
2020/02/07.2/LIB - SO 07 - VRN1
Místo: |  |  | Mníšek u Liberce |  |  | Datum: | 25. 5. 2020
Zadavatel: |  |  | Správa železnic, státní organizace OŘ HK |  |  | Projektant:
Uchazeč: |  |  | Vyplň údaj |  |  | Zpracovatel:
PČ | Typ | Kód | Popis | MJ | Množství | J.cena [CZK] | Cena celkem [CZK] | Cenová soustava |  | DPH | J. Nh [h] | Nh celkem [h] | J. hmotnost [t] | Hmotnost celkem [t] | J. suť [t] | Suť Celkem [t]
Náklady soupisu celkem | [6 empty] | 0 |  |  |  |  | 0 |  | 0 |  | 0 |  | D | -1 | [7 empty] | 0
| D | VRN | Vedlejší rozpočtové náklady |  |  |  | 0 |  |  |  |  | 0 |  | 0 |  | 0 | 5 | D | 0 | ROZPOCET | [6 empty] | 0
| D | VRN3 | Zařízení staveniště |  |  |  | 0 |  |  |  |  | 0 |  | 0 |  | 0 | 5 | D | 1 | ROZPOCET | [6 empty] | 0
1 | K | 030001000 | Zařízení staveniště | soubor | 1 |  | 0 | CS ÚRS 2020 01 |  | základní |  | 0 | 0 | 0 | 0 | 0 | 1024 | K | 2 | ROZPOCET | 0 | 0 | 0 | 0 | 0 | 1 | 0 | 1024 | -1124191281
2 | K | 032002000 | Vybavení staveniště | soubor | 1 |  | 0 | CS ÚRS 2020 01 |  | základní |  | 0 | 0 | 0 | 0 | 0 | 1024 | K | 2 | ROZPOCET | 0 | 0 | 0 | 0 | 0 | 1 | 0 | 1024 | 1927155669
3 | K | 034002000 | Zabezpečení staveniště | soubor | 1 |  | 0 | CS ÚRS 2020 01 |  | základní |  | 0 | 0 | 0 | 0 | 0 | 1024 | K | 2 | ROZPOCET | 0 | 0 | 0 | 0 | 0 | 1 | 0 | 1024 | -1911186128
4 | K | 035002000 | Pronájmy ploch, objektů | soubor | 1 |  | 0 | CS ÚRS 2020 01 |  | základní |  | 0 | 0 | 0 | 0 | 0 | 1024 | K | 2 | ROZPOCET | 0 | 0 | 0 | 0 | 0 | 1 | 0 | 1024 | -183990970
5 | K | 039002000 | Zrušení zařízení staveniště | soubor | 1 |  | 0 | CS ÚRS 2020 01 |  | základní |  | 0 | 0 | 0 | 0 | 0 | 1024 | K | 2 | ROZPOCET | 0 | 0 | 0 | 0 | 0 | 1 | 0 | 1024 | 467748012
6 | K | 039203000 | Úprava terénu po zrušení zařízení staveniště | soubor | 1 |  | 0 | CS ÚRS 2020 01 |  | základní |  | 0 | 0 | 0 | 0 | 0 | 1024 | K | 2 | ROZPOCET | 0 | 0 | 0 | 0 | 0 | 1 | 0 | 1024 | -482046045
| D | VRN6 | Územní vlivy |  |  |  | 0 |  |  |  |  | 0 |  | 0 |  | 0 | 5 | D | 1 | ROZPOCET | [6 empty] | 0
7 | K | 062002000 | Ztížené dopravní podmínky | soubor | 1 |  | 0 | CS ÚRS 2020 01 |  | základní |  | 0 | 0 | 0 | 0 | 0 | 1024 | K | 2 | ROZPOCET | 0 | 0 | 0 | 0 | 0 | 1 | 0 | 1024 | 755557406
8 | K | 065002000 | Mimostaveništní doprava materiálů | soubor | 1 |  | 0 | CS ÚRS 2020 01 |  | základní |  | 0 | 0 | 0 | 0 | 0 | 1024 | K | 2 | ROZPOCET | 0 | 0 | 0 | 0 | 0 | 1 | 0 | 1024 | 492428960

## 2020-02-08.1-LIB - SO 08 ...
{ef0ca1b3-b30a-4922-99db-5fda06c9eea1}
2
| KRYCÍ LIST SOUPISU PRACÍ | [7 empty] | v --- níže se nacházejí doplnkové a pomocné údaje k sestavám --- v | [8 empty] | False
Stavba:
Oprava mostních objektů na trati Liberec - Černousy
Objekt:
2020/02/08/LIB - SO 08 - Most km 171,374
Soupis:
2020/02/08.1/LIB - SO 08 - M 171,374
| KSO: |  |  |  |  | CC-CZ:
| Místo: |  | Oldřichov v Hájích |  |  | Datum: | 25. 5. 2020
| Zadavatel: |  |  |  |  | IČ: | 70994234
|  | Správa železnic, státní organizace OŘ HK |  |  |  | DIČ: | CZ70994234
| Uchazeč: |  |  |  |  | IČ: | Vyplň údaj
|  | Vyplň údaj |  |  |  | DIČ: | Vyplň údaj
| Projektant: |  |  |  |  | IČ:
DIČ:
| Zpracovatel: |  |  |  |  | IČ:
DIČ:
Poznámka:
| Cena bez DPH | [5 empty] | 0
|  |  | Základ daně |  |  | Sazba daně | Výše daně
| DPH | základní | 0 |  |  | 21% | 0
|  | snížená | 0 |  |  | 15% | 0
|  | zákl. přenesená | 0 |  |  | 21% | 0
|  | sníž. přenesená | 0 |  |  | 15% | 0
|  | nulová | 0 |  |  | 0% | 0
| Cena s DPH |  |  | v | CZK |  | 0
| Projektant |  |  | Zpracovatel
| Datum a podpis: |  | Razítko | Datum a podpis: |  |  | Razítko
| Objednavatel |  |  | Uchazeč
| Datum a podpis: |  | Razítko | Datum a podpis: |  |  | Razítko
REKAPITULACE ČLENĚNÍ SOUPISU PRACÍ
Stavba:
Oprava mostních objektů na trati Liberec - Černousy
Objekt:
2020/02/08/LIB - SO 08 - Most km 171,374
Soupis:
2020/02/08.1/LIB - SO 08 - M 171,374
Místo: |  |  | Oldřichov v Hájích |  |  | Datum: | 25. 5. 2020
Zadavatel: |  |  | Správa železnic, státní organizace OŘ HK |  |  | Projektant:
Uchazeč: |  |  | Vyplň údaj |  |  | Zpracovatel:
Kód dílu - Popis | [6 empty] | Cena celkem [CZK]
Náklady ze soupisu prací | [6 empty] | 0 | [11 empty] | -1
| HSV - Práce a dodávky HSV | [5 empty] | 0
| 1 - Zemní práce | [5 empty] | 0
| 3 - Svislé a kompletní konstrukce | [5 empty] | 0
| 4 - Vodorovné konstrukce | [5 empty] | 0
| 6 - Úpravy povrchů, podlahy a osazování výplní | [5 empty] | 0
| 9 - Ostatní konstrukce a práce, bourání | [5 empty] | 0
| 99 - Přesun hmot a manipulace se sutí | [5 empty] | 0
SOUPIS PRACÍ
Stavba:
Oprava mostních objektů na trati Liberec - Černousy
Objekt:
2020/02/08/LIB - SO 08 - Most km 171,374
Soupis:
2020/02/08.1/LIB - SO 08 - M 171,374
Místo: |  |  | Oldřichov v Hájích |  |  | Datum: | 25. 5. 2020
Zadavatel: |  |  | Správa železnic, státní organizace OŘ HK |  |  | Projektant:
Uchazeč: |  |  | Vyplň údaj |  |  | Zpracovatel:
PČ | Typ | Kód | Popis | MJ | Množství | J.cena [CZK] | Cena celkem [CZK] | Cenová soustava |  | DPH | J. Nh [h] | Nh celkem [h] | J. hmotnost [t] | Hmotnost celkem [t] | J. suť [t] | Suť Celkem [t]
Náklady soupisu celkem | [6 empty] | 0 |  |  |  |  | 0 |  | 102.9708 |  | 29.0387 |  | D | -1 | [10 empty] | 0
| D | HSV | Práce a dodávky HSV |  |  |  | 0 |  |  |  |  | 0 |  | 102.9708 |  | 29.0387 | 1 | D | 0 |  |  |  | ROZPOCET | [6 empty] | 0
| D | 1 | Zemní práce |  |  |  | 0 |  |  |  |  | 0 |  | 0.84622 |  | 0 | 1 | D | 1 |  |  |  | ROZPOCET | [6 empty] | 0
1 | K | 111201101 | Odstranění křovin a stromů průměru kmene do 100 mm i s kořeny z celkové plochy do 1000 m2 | m2 | 479.2 |  | 0 | CS ÚRS 2019 02 |  | základní |  | 0 | 0 | 0 | 0 | 0 | 4 | K | 2 |  |  |  | ROZPOCET | 0 | 0 | 0 | 0 | 0 | 1 | 0 | 4 | -1891820073
| P |  | Poznámka k položce: za křídly, nad římsami a na přesypávce | [14 empty] | P | 2
| VV |  | (6,6+10,0)*6,0*2+7,0*10,0*4 |  | 479.2 | [12 empty] | VV | 2 | 2 | True | 0 | ROZPOCET
| VV |  | Součet |  | 479.2 | [12 empty] | VV | 2 | 4 | True | 1 | ROZPOCET
2 | K | 111201401 | Spálení křovin a stromů průměru kmene do 100 mm | m2 | 479.2 |  | 0 | CS ÚRS 2019 02 |  | základní |  | 0 | 0.00018 | 0.086256 | 0 | 0 | 4 | K | 2 |  |  |  | ROZPOCET | 0 | 0 | 0 | 0 | 0 | 1 | 0 | 4 | 1585398073
3 | K | 112211251 | Odstranění pařezů ručně D do 0,2 m ve svahu do 1:1 + odklizení a zasypání | kus | 5 |  | 0 | CS ÚRS 2020 01 |  | základní |  | 0 | 0 | 0 | 0 | 0 | 4 | K | 2 |  |  |  | ROZPOCET | 0 | 0 | 0 | 0 | 0 | 1 | 0 | 4 | 128978538
4 | K | 132312102 | Hloubení rýh š do 600 mm ručním nebo pneum nářadím v nesoudržných horninách tř. 4 | m3 | 32.256 |  | 0 | CS ÚRS 2019 02 |  | základní |  | 0 | 0 | 0 | 0 | 0 | 4 | K | 2 |  |  |  | ROZPOCET | 0 | 0 | 0 | 0 | 0 | 1 | 0 | 4 | -1166139230
| P |  | Poznámka k položce: pro gabiony | [14 empty] | P | 2
| VV |  | 11,2*1,2*1,2*2 |  | 32.256 | [12 empty] | VV | 2 | 2 | True | 0 | ROZPOCET
| VV |  | Součet |  | 32.256 | [12 empty] | VV | 2 | 4 | True | 1 | ROZPOCET
5 | K | 151721211 | Zřízení pažení kolejového lože do ocelových zápor hl výkopu do 4 m s jeho následným odstraněním | m2 | 36 |  | 0 | CS ÚRS 2020 01 |  | základní |  | 0 | 0.02111 | 0.75996 | 0 | 0 | 4 | K | 2 |  |  |  | ROZPOCET | 0 | 0 | 0 | 0 | 0 | 1 | 0 | 4 | -2130482771
| VV |  | 12*1,5*2 |  | 36 | [12 empty] | VV | 2 | 2 | True | 0 | ROZPOCET
| VV |  | Součet |  | 36 | [12 empty] | VV | 2 | 4 | True | 1 | ROZPOCET
6 | K | 182201101 | Svahování násypů | m2 | 120 |  | 0 | CS ÚRS 2020 01 |  | základní |  | 0 | 0 | 0 | 0 | 0 | 4 | K | 2 |  |  |  | ROZPOCET | 0 | 0 | 0 | 0 | 0 | 1 | 0 | 4 | -2070290707
7 | K | 182311123 | Rozprostření ornice ve svahu přes 1:5 tl vrstvy do 200 mm ručně | m2 | 120 |  | 0 | CS ÚRS 2020 01 |  | základní |  | 0 | 0 | 0 | 0 | 0 | 4 | K | 2 |  |  |  | ROZPOCET | 0 | 0 | 0 | 0 | 0 | 1 | 0 | 4 | 302402586
| VV |  | (12)*10 |  | 120 | [12 empty] | VV | 2 | 2 | True | 1 | ROZPOCET
| D | 3 | Svislé a kompletní konstrukce |  |  |  | 0 |  |  |  |  | 0 |  | 75.7024 |  | 0 | 1 | D | 1 |  |  |  | ROZPOCET | [6 empty] | 0
8 | K | 274313611 | Základové pásy z betonu tř. C 16/20 | m3 | 12 |  | 0 | CS ÚRS 2020 01 |  | základní |  | 0 | 2.2563 | 27.0761 | 0 | 0 | 4 | K | 2 |  |  |  | ROZPOCET | 0 | 0 | 0 | 0 | 0 | 1 | 0 | 4 | -43214401
| VV |  | 10*2*(1*0,6) |  | 12 | [12 empty] | VV | 2 | 2 | True | 1 | ROZPOCET
9 | M | 55283924 | trubka ocelová bezešvá hladká jakost 11 353 159x8,0mm | m | 6 |  | 0 | CS ÚRS 2020 01 |  | základní |  | 0 | 0.03275 | 0.1965 | 0 | 0 | 8 | M | 2 |  |  |  | ROZPOCET | 0 | 0 | 0 | 0 | 0 | 1 | 0 | 4 | -1671368989
| P |  | Poznámka k položce: trubky 6+6 ks o délkách 0,5m pro ukotvení zábradlí v gabionu | [14 empty] | P | 2
| VV |  | 0,5*6*2 |  | 6 | [12 empty] | VV | 2 | 2 | True | 0 | ROZPOCET
| VV |  | Součet |  | 6 | [12 empty] | VV | 2 | 4 | True | 1 | ROZPOCET
10 | K | 327215351 | Montáž obkladů opěrných zdí ze svařovaných gabionů úprava galfan vyplněné kamenem (bez jeho dodání) | m3 | 20 |  | 0 | CS ÚRS 2020 01 |  | základní |  | 0 | 0.02149 | 0.4298 | 0 | 0 | 4 | K | 2 |  |  |  | ROZPOCET | 0 | 0 | 0 | 0 | 0 | 1 | 0 | 4 | 1772065515
| VV |  | 10,0*1,0*1,0*2 |  | 20 | [12 empty] | VV | 2 | 2 | True | 0 | ROZPOCET
| VV |  | Součet |  | 20 | [12 empty] | VV | 2 | 4 | True | 1 | ROZPOCET
11 | M | 58381079 | hranoly lámané pro řádkové zdivo 20x20x40cm | t | 48 |  | 0 | CS ÚRS 2020 01 |  | základní |  | 0 | 1 | 48 | 0 | 0 | 8 | M | 2 |  |  |  | ROZPOCET | 0 | 0 | 0 | 0 | 0 | 1 | 0 | 4 | 1095047105
| D | 4 | Vodorovné konstrukce |  |  |  | 0 |  |  |  |  | 0 |  | 4.1205 |  | 0 | 1 | D | 1 |  |  |  | ROZPOCET | [6 empty] | 0
12 | K | 451315111 | Podkladní nebo vyrovnávací vrstva z betonu C25/30 tl 100 mm | m2 | 22 |  | 0 | CS ÚRS 2020 01 |  | základní |  | 0 | 0.1873 | 4.1205 | 0 | 0 | 4 | K | 2 |  |  |  | ROZPOCET | 0 | 0 | 0 | 0 | 0 | 1 | 0 | 4 | 398589589
| P |  | Poznámka k položce: pro gabiony | [14 empty] | P | 2
| VV |  | 11,0*1,0*2 |  | 22 | [12 empty] | VV | 2 | 2 | True | 0 | ROZPOCET
| VV |  | Součet |  | 22 | [12 empty] | VV | 2 | 4 | True | 1 | ROZPOCET
| D | 6 | Úpravy povrchů, podlahy a osazování výplní |  |  |  | 0 |  |  |  |  | 0 |  | 2.1358 |  | 2.3639 | 1 | D | 1 |  |  |  | ROZPOCET | [6 empty] | 0
13 | K | 628613222 | Protikorozní ochrana OK mostu II.tř.- základní a podkladní epoxidový, vrchní PU nátěr bez metalizace | m2 | 24.624 |  | 0 | CS ÚRS 2020 01 |  | základní |  | 0 | 0.086737 | 2.1358 | 0.096 | 2.3639 | 4 | K | 2 |  |  |  | ROZPOCET | 0 | 0 | 0 | 0 | 0 | 1 | 0 | 4 | 1542898016
| P |  | Poznámka k položce: PKO zábradlí | [14 empty] | P | 2
| VV |  | 3*11,0*0,28*2 "madla a příčle" |  | 18.48 | [12 empty] | VV | 2 | 2 | True | 0 | ROZPOCET
| VV |  | 6*1,6*0,32*2 "sloupky" |  | 6.144 | [12 empty] | VV | 2 | 2 | True | 0 | ROZPOCET
| VV |  | Součet |  | 24.624 | [12 empty] | VV | 2 | 4 | True | 1 | ROZPOCET
| D | 9 | Ostatní konstrukce a práce, bourání |  |  |  | 0 |  |  |  |  | 0 |  | 20.1658 |  | 26.6748 | 1 | D | 1 |  |  |  | ROZPOCET | [6 empty] | 0
14 | K | 338121123 | Osazování sloupků a vzpěr ŽB plotových zabetonováním patky o objemu do 0,15 m3 | kus | 12 |  | 0 | CS ÚRS 2020 01 |  | základní |  | 0 | 0.36435 | 4.3722 | 0 | 0 | 4 | K | 2 |  |  |  | ROZPOCET | 0 | 0 | 0 | 0 | 0 | 1 | 0 | 4 | -1828730549
| P |  | Poznámka k položce: osazení zábradlí do gabionu | [14 empty] | P | 2
15 | K | 911121211 | Výroba ocelového zábradli při opravách mostů | m | 22 |  | 0 | CS ÚRS 2020 01 |  | základní |  | 0 | 0.00117 | 0.02574 | 0 | 0 | 4 | K | 2 |  |  |  | ROZPOCET | 0 | 0 | 0 | 0 | 0 | 1 | 0 | 4 | -1068247858
| P |  | Poznámka k položce: délka 11,0 m 2x | [14 empty] | P | 2
| VV |  | 11,0*2 |  | 22 | [12 empty] | VV | 2 | 2 | True | 0 | ROZPOCET
| VV |  | Součet |  | 22 | [12 empty] | VV | 2 | 4 | True | 1 | ROZPOCET
16 | K | 911121311 | Montáž ocelového zábradli při opravách mostů | m | 22 |  | 0 | CS ÚRS 2020 01 |  | základní |  | 0 | 0.0005805 | 0.012771 | 0 | 0 | 4 | K | 2 |  |  |  | ROZPOCET | 0 | 0 | 0 | 0 | 0 | 1 | 0 | 4 | 2063700124
| P |  | Poznámka k položce: délka 11,0 m vpravo a vlevo | [14 empty] | P | 2
17 | M | 13010428 | úhelník ocelový rovnostranný jakost 11 375 70x70x6mm | t | 0.211 |  | 0 | CS ÚRS 2020 01 |  | základní |  | 0 | 1 | 0.211 | 0 | 0 | 8 | M | 2 |  |  |  | ROZPOCET | 0 | 0 | 0 | 0 | 0 | 1 | 0 | 4 | -2100392078
| P |  | Poznámka k položce: pro madla a příčle zábradlí | [14 empty] | P | 2
| VV |  | 3*11,0*6,4*0,001 |  | 0.211 | [12 empty] | VV | 2 | 2 | True | 0 | ROZPOCET
| VV |  | Součet |  | 0.211 | [12 empty] | VV | 2 | 4 | True | 1 | ROZPOCET
18 | M | 13011067 | úhelník ocelový rovnostranný jakost 11 375 80x80x10mm | t | 0.228 |  | 0 | CS ÚRS 2020 01 |  | základní |  | 0 | 1 | 0.228 | 0 | 0 | 8 | M | 2 |  |  |  | ROZPOCET | 0 | 0 | 0 | 0 | 0 | 1 | 0 | 4 | -810364919
| P |  | Poznámka k položce: sloupky 2x 6 kusů | [14 empty] | P | 2
| VV |  | 6*1,6*11,9*0,001*2 |  | 0.228 | [12 empty] | VV | 2 | 2 | True | 0 | ROZPOCET
| VV |  | Součet |  | 0.228 | [12 empty] | VV | 2 | 4 | True | 1 | ROZPOCET
19 | K | 938111111 | Čištění zdiva opěr, pilířů, křídel od mechu a jiné vegetace | m2 | 53.76 |  | 0 | CS ÚRS 2020 01 |  | základní |  | 0 | 0 | 0 | 0.0003 | 0.016128 | 4 | K | 2 |  |  |  | ROZPOCET | 0 | 0 | 0 | 0 | 0 | 1 | 0 | 4 | 1220033886
| P |  | Poznámka k položce: křídla a zídky nad římsami včetně odstranění kořenů | [14 empty] | P | 2
| VV |  | 5,4*4,0*0,5*2+6,0*4,0*0,5*2 "křídla" |  | 45.6 | [12 empty] | VV | 2 | 2 | True | 0 | ROZPOCET
| VV |  | 6,8*0,6*2 "zídky nad římsami" |  | 8.16 | [12 empty] | VV | 2 | 2 | True | 0 | ROZPOCET
| VV |  | Součet |  | 53.76 | [12 empty] | VV | 2 | 4 | True | 1 | ROZPOCET
20 | K | 938131111 | Odstranění přebytečné zeminy (nánosů) u říms průčelního zdiva a křídel ručně | m3 | 6.8 |  | 0 | CS ÚRS 2020 01 |  | základní |  | 0 | 0 | 0 | 1.8 | 12.24 | 4 | K | 2 |  |  |  | ROZPOCET | 0 | 0 | 0 | 0 | 0 | 1 | 0 | 4 | 1124219625
| P |  | Poznámka k položce: za křídly | [14 empty] | P | 2
| VV |  | 6,8*0,5*0,5*4 "za křídly" |  | 6.8 | [12 empty] | VV | 2 | 2 | True | 0 | ROZPOCET
| VV |  | Součet |  | 6.8 | [12 empty] | VV | 2 | 4 | True | 1 | ROZPOCET
21 | K | 941111111 | Montáž lešení řadového trubkového lehkého s podlahami zatížení do 200 kg/m2 š do 0,9 m v do 10 m | m2 | 118.8 |  | 0 | CS ÚRS 2020 01 |  | základní |  | 0 | 0 | 0 | 0 | 0 | 4 | K | 2 |  |  |  | ROZPOCET | 0 | 0 | 0 | 0 | 0 | 1 | 0 | 4 | 329912524
| VV |  | 15,7*2,0*2 "otvor" |  | 62.8 | [12 empty] | VV | 2 | 2 | True | 0 | ROZPOCET
| VV |  | 3,0*2,0*4 "křídla" |  | 24 | [12 empty] | VV | 2 | 2 | True | 0 | ROZPOCET
| VV |  | 4,0*4,0*2 "čela" |  | 32 | [12 empty] | VV | 2 | 2 | True | 0 | ROZPOCET
| VV |  | Součet |  | 118.8 | [12 empty] | VV | 2 | 4 | True | 1 | ROZPOCET
22 | K | 941111211 | Příplatek k lešení řadovému trubkovému lehkému s podlahami š 0,9 m v 10 m za první a ZKD den použití | m2 | 831.6 |  | 0 | CS ÚRS 2020 01 |  | základní |  | 0 | 0 | 0 | 0 | 0 | 4 | K | 2 |  |  |  | ROZPOCET | 0 | 0 | 0 | 0 | 0 | 1 | 0 | 4 | -1790804480
| VV |  | 118,8*7 |  | 831.6 | [12 empty] | VV | 2 | 2 | True | 0 | ROZPOCET
| VV |  | Součet |  | 831.6 | [12 empty] | VV | 2 | 4 | True | 1 | ROZPOCET
23 | K | 941111811 | Demontáž lešení řadového trubkového lehkého s podlahami zatížení do 200 kg/m2 š do 0,9 m v do 10 m | m2 | 118.8 |  | 0 | CS ÚRS 2020 01 |  | základní |  | 0 | 0 | 0 | 0 | 0 | 4 | K | 2 |  |  |  | ROZPOCET | 0 | 0 | 0 | 0 | 0 | 1 | 0 | 4 | -273975276
24 | K | 944111111 | Montáž ochranného zábradlí trubkového na vnějších stranách objektů odkloněného od svislice do 15° | m | 61.4 |  | 0 | CS ÚRS 2020 01 |  | základní |  | 0 | 0 | 0 | 0 | 0 | 4 | K | 2 |  |  |  | ROZPOCET | 0 | 0 | 0 | 0 | 0 | 1 | 0 | 4 | -1321205936
| VV |  | 15,7*2 "otvor" |  | 31.4 | [12 empty] | VV | 2 | 2 | True | 0 | ROZPOCET
| VV |  | 3,0*4 "křídla" |  | 12 | [12 empty] | VV | 2 | 2 | True | 0 | ROZPOCET
| VV |  | (4,0+5,0)*2 "čela" |  | 18 | [12 empty] | VV | 2 | 2 | True | 0 | ROZPOCET
| VV |  | Součet |  | 61.4 | [12 empty] | VV | 2 | 4 | True | 1 | ROZPOCET
25 | K | 944111211 | Příplatek k ochrannému zábradlí trubkovému na vnějších stranách objektů za první a ZKD den použití | m | 429.8 |  | 0 | CS ÚRS 2020 01 |  | základní |  | 0 | 0 | 0 | 0 | 0 | 4 | K | 2 |  |  |  | ROZPOCET | 0 | 0 | 0 | 0 | 0 | 1 | 0 | 4 | -630297401
| VV |  | 61,4*7 |  | 429.8 | [12 empty] | VV | 2 | 2 | True | 0 | ROZPOCET
| VV |  | Součet |  | 429.8 | [12 empty] | VV | 2 | 4 | True | 1 | ROZPOCET
26 | K | 944111811 | Demontáž ochranného zábradlí trubkového na vnějších stranách objektů odkloněného od svislice do 15° | m | 61.4 |  | 0 | CS ÚRS 2020 01 |  | základní |  | 0 | 0 | 0 | 0 | 0 | 4 | K | 2 |  |  |  | ROZPOCET | 0 | 0 | 0 | 0 | 0 | 1 | 0 | 4 | 1318660763
27 | K | 952904122 | Čištění mostních objektů - ruční odstranění nánosů z otvorů v přes 1,5 m | m3 | 0.785 |  | 0 | CS ÚRS 2020 01 |  | základní |  | 0 | 0 | 0 | 0.0015 | 0.0011775 | 4 | K | 2 |  |  |  | ROZPOCET | 0 | 0 | 0 | 0 | 0 | 1 | 0 | 4 | 1762317883
| P |  | Poznámka k položce: koryto v otvoru | [14 empty] | P | 2
| VV |  | 15,7*0,5*0,1 |  | 0.785 | [12 empty] | VV | 2 | 2 | True | 0 | ROZPOCET
| VV |  | Součet |  | 0.785 | [12 empty] | VV | 2 | 4 | True | 1 | ROZPOCET
28 | K | 952904152 | Čištění mostních objektů - pročištění vtoků a výtoků ručně | m3 | 4.959 |  | 0 | CS ÚRS 2020 01 |  | základní |  | 0 | 0 | 0 | 0.001 | 0.004959 | 4 | K | 2 |  |  |  | ROZPOCET | 0 | 0 | 0 | 0 | 0 | 1 | 0 | 4 | 122913678
| P |  | Poznámka k položce: včetně vegetace a pročištění koryta až na konec křídel | [14 empty] | P | 2
| VV |  | (3,5+5,2)*0,5*5,4*0,1+(3,5+5,2)*0,5*6,0*0,1 |  | 4.959 | [12 empty] | VV | 2 | 2 | True | 0 | ROZPOCET
| VV |  | Součet |  | 4.959 | [12 empty] | VV | 2 | 4 | True | 1 | ROZPOCET
29 | K | 985132211 | Očištění ploch líce kleneb a podhledů sušeným křemičitým pískem | m2 | 186.233 |  | 0 | CS ÚRS 2020 01 |  | základní |  | 0 | 0.048 | 8.9392 | 0.048 | 8.9392 | 4 | K | 2 |  |  |  | ROZPOCET | 0 | 0 | 0 | 0 | 0 | 1 | 0 | 4 | 1719434122
| P |  | Poznámka k položce: 100% plochy zdiva | [14 empty] | P | 2
| VV |  | 5,4*4,0*0,5*2 "křídla vlevo" |  | 21.6 | [12 empty] | VV | 2 | 2 | True | 0 | ROZPOCET
| VV |  | 6,0*4,0*0,5*2 "křídla vpravo" |  | 24 | [12 empty] | VV | 2 | 2 | True | 0 | ROZPOCET
| VV |  | ((4,0+5,6)*0,5*4,0-3,0*1,55-pi*1,5*1,5*0,5)*2 "čela " |  | 22.031 | [12 empty] | VV | 2 | 2 | True | 0 | ROZPOCET
| VV |  | 15,7*1,55*2 "opěry" |  | 48.67 | [12 empty] | VV | 2 | 2 | True | 0 | ROZPOCET
| VV |  | pi*1,4*15,9 "klenba" |  | 69.932 | [12 empty] | VV | 2 | 2 | True | 0 | ROZPOCET
| VV |  | Součet |  | 186.233 | [12 empty] | VV | 2 | 4 | True | 1 | ROZPOCET
30 | K | 985142212 | Vysekání spojovací hmoty ze spár zdiva hl přes 40 mm dl do 12 m/m2 | m2 | 70.261 |  | 0 | CS ÚRS 2020 01 |  | základní |  | 0 | 0 | 0 | 0.0779 | 5.4733 | 4 | K | 2 |  |  |  | ROZPOCET | 0 | 0 | 0 | 0 | 0 | 1 | 0 | 4 | -692995368
| P |  | Poznámka k položce: porušené spáry | [14 empty] | P | 2
| VV |  | 5,4*4,0*0,5*2*0,8 "křídla vlevo" |  | 17.28 | [12 empty] | VV | 2 | 2 | True | 0 | ROZPOCET
| VV |  | 6,0*4,0*0,5*2*0,8 "křídla vpravo" |  | 19.2 | [12 empty] | VV | 2 | 2 | True | 0 | ROZPOCET
| VV |  | ((4,0+5,6)*0,5*4,0-3,0*1,55-pi*1,5*1,5*0,5)*0,8 "čelo vlevo " |  | 8.813 | [12 empty] | VV | 2 | 2 | True | 0 | ROZPOCET
| VV |  | ((4,0+5,6)*0,5*4,0-3,0*1,55-pi*1,5*1,5*0,5)*0,1 "čelo vpravo " |  | 1.102 | [12 empty] | VV | 2 | 2 | True | 0 | ROZPOCET
| VV |  | 15,7*1,55*2*0,1 "opěry" |  | 4.867 | [12 empty] | VV | 2 | 2 | True | 0 | ROZPOCET
| VV |  | pi*1,4*15,9*0,1 "klenba" |  | 6.993 | [12 empty] | VV | 2 | 2 | True | 0 | ROZPOCET
| VV |  | 6,08*0,6*2 "zídky" |  | 7.296 | [12 empty] | VV | 2 | 2 | True | 0 | ROZPOCET
| VV |  | 3,0*15,7*0,1 "dlažba" |  | 4.71 | [12 empty] | VV | 2 | 2 | True | 0 | ROZPOCET
| VV |  | Součet |  | 70.261 | [12 empty] | VV | 2 | 4 | True | 1 | ROZPOCET
31 | K | 985232112 | Hloubkové spárování zdiva aktivovanou maltou spára hl do 80 mm dl do 12 m/m2 | m2 | 81.584 |  | 0 | CS ÚRS 2020 01 |  | základní |  | 0 | 0.078164 | 6.3769 | 0 | 0 | 4 | K | 2 |  |  |  | ROZPOCET | 0 | 0 | 0 | 0 | 0 | 1 | 0 | 4 | -2121937012
| P |  | Poznámka k položce: křídla, čelo vlevo a zídky nad římsami 100% plochy zdiva, klenba, opěry,čelo vpravo a dno v otvoru lokálně 10% plochy zdiva | [14 empty] | P | 2
| VV |  | 5,4*4,0*0,5*2 "křídla vlevo" |  | 21.6 | [12 empty] | VV | 2 | 2 | True | 0 | ROZPOCET
| VV |  | 6,0*4,0*0,5*2 "křídla vpravo" |  | 24 | [12 empty] | VV | 2 | 2 | True | 0 | ROZPOCET
| VV |  | ((4,0+5,6)*0,5*4,0-3,0*1,55-pi*1,5*1,5*0,5) "čelo vlevo " |  | 11.016 | [12 empty] | VV | 2 | 2 | True | 0 | ROZPOCET
| VV |  | ((4,0+5,6)*0,5*4,0-3,0*1,55-pi*1,5*1,5*0,5)*0,1 "čelo vpravo " |  | 1.102 | [12 empty] | VV | 2 | 2 | True | 0 | ROZPOCET
| VV |  | 15,7*1,55*2*0,1 "opěry" |  | 4.867 | [12 empty] | VV | 2 | 2 | True | 0 | ROZPOCET
| VV |  | pi*1,4*15,9*0,1 "klenba" |  | 6.993 | [12 empty] | VV | 2 | 2 | True | 0 | ROZPOCET
| VV |  | 6,08*0,6*2 "zídky" |  | 7.296 | [12 empty] | VV | 2 | 2 | True | 0 | ROZPOCET
| VV |  | 3,0*15,7*0,1 "dlažba" |  | 4.71 | [12 empty] | VV | 2 | 2 | True | 0 | ROZPOCET
| VV |  | Součet |  | 81.584 | [12 empty] | VV | 2 | 4 | True | 1 | ROZPOCET
| D | 99 | Přesun hmot a manipulace se sutí |  |  |  | 0 |  |  |  |  | 0 |  | 0 |  | 0 | 1 | D | 2 |  |  |  | ROZPOCET | [6 empty] | 0
32 | K | 997211511 | Vodorovná doprava suti po suchu na vzdálenost do 1 km | t | 16.799 |  | 0 | CS ÚRS 2020 01 |  | základní |  | 0 | 0 | 0 | 0 | 0 | 4 | K | 3 |  |  |  | ROZPOCET | 0 | 0 | 0 | 0 | 0 | 1 | 0 | 4 | -1421670360
33 | K | 997211519 | Příplatek ZKD 1 km u vodorovné dopravy suti | t | 335.98 |  | 0 | CS ÚRS 2020 01 |  | základní |  | 0 | 0 | 0 | 0 | 0 | 4 | K | 3 |  |  |  | ROZPOCET | 0 | 0 | 0 | 0 | 0 | 1 | 0 | 4 | 2109765571
| VV |  | 16,799*20 |  | 335.98 | [12 empty] | VV | 3 | 2 | True | 0 | ROZPOCET
| VV |  | Součet |  | 335.98 | [12 empty] | VV | 3 | 4 | True | 1 | ROZPOCET
34 | K | 997211612 | Nakládání vybouraných hmot na dopravní prostředky pro vodorovnou dopravu | t | 16.799 |  | 0 | CS ÚRS 2020 01 |  | základní |  | 0 | 0 | 0 | 0 | 0 | 4 | K | 3 |  |  |  | ROZPOCET | 0 | 0 | 0 | 0 | 0 | 1 | 0 | 4 | -1626599954
35 | K | 997221815 | Poplatek za uložení na skládce (skládkovné) stavebního odpadu betonového kód odpadu 170 101 | t | 16.799 |  | 0 | CS ÚRS 2019 02 |  | základní |  | 0 | 0 | 0 | 0 | 0 | 4 | K | 3 |  |  |  | ROZPOCET | 0 | 0 | 0 | 0 | 0 | 1 | 0 | 4 | 264694103
36 | K | 998212111 | Přesun hmot pro mosty zděné, monolitické betonové nebo ocelové v do 20 m | t | 102.971 |  | 0 | CS ÚRS 2020 01 |  | základní |  | 0 | 0 | 0 | 0 | 0 | 4 | K | 3 |  |  |  | ROZPOCET | 0 | 0 | 0 | 0 | 0 | 1 | 0 | 4 | 619413591
37 | K | 998212191 | Příplatek k přesunu hmot pro mosty zděné nebo monolitické za zvětšený přesun do 1000 m | t | 207.507 |  | 0 | CS ÚRS 2020 01 |  | základní |  | 0 | 0 | 0 | 0 | 0 | 4 | K | 3 |  |  |  | ROZPOCET | 0 | 0 | 0 | 0 | 0 | 1 | 0 | 4 | -324283803
| VV |  | 69,169*3 |  | 207.507 | [12 empty] | VV | 3 | 2 | True | 0 | ROZPOCET
| VV |  | Součet |  | 207.507 | [12 empty] | VV | 3 | 4 | True | 1 | ROZPOCET

## 2020-02-08.2-LIB - SO 08 ...
{f8029ea6-c63e-4bd1-a9ec-ecab0e008140}
2
| KRYCÍ LIST SOUPISU PRACÍ | [7 empty] | v --- níže se nacházejí doplnkové a pomocné údaje k sestavám --- v | [8 empty] | False
Stavba:
Oprava mostních objektů na trati Liberec - Černousy
Objekt:
2020/02/08/LIB - SO 08 - Most km 171,374
Soupis:
2020/02/08.2/LIB - SO 08 - VRN1
| KSO: |  |  |  |  | CC-CZ:
| Místo: |  | Oldřichov v Hájích |  |  | Datum: | 25. 5. 2020
| Zadavatel: |  |  |  |  | IČ: | 70994234
|  | Správa železnic, státní organizace OŘ HK |  |  |  | DIČ: | CZ70994234
| Uchazeč: |  |  |  |  | IČ: | Vyplň údaj
|  | Vyplň údaj |  |  |  | DIČ: | Vyplň údaj
| Projektant: |  |  |  |  | IČ:
DIČ:
| Zpracovatel: |  |  |  |  | IČ:
DIČ:
Poznámka:
| Cena bez DPH | [5 empty] | 0
|  |  | Základ daně |  |  | Sazba daně | Výše daně
| DPH | základní | 0 |  |  | 21% | 0
|  | snížená | 0 |  |  | 15% | 0
|  | zákl. přenesená | 0 |  |  | 21% | 0
|  | sníž. přenesená | 0 |  |  | 15% | 0
|  | nulová | 0 |  |  | 0% | 0
| Cena s DPH |  |  | v | CZK |  | 0
| Projektant |  |  | Zpracovatel
| Datum a podpis: |  | Razítko | Datum a podpis: |  |  | Razítko
| Objednavatel |  |  | Uchazeč
| Datum a podpis: |  | Razítko | Datum a podpis: |  |  | Razítko
REKAPITULACE ČLENĚNÍ SOUPISU PRACÍ
Stavba:
Oprava mostních objektů na trati Liberec - Černousy
Objekt:
2020/02/08/LIB - SO 08 - Most km 171,374
Soupis:
2020/02/08.2/LIB - SO 08 - VRN1
Místo: |  |  | Oldřichov v Hájích |  |  | Datum: | 25. 5. 2020
Zadavatel: |  |  | Správa železnic, státní organizace OŘ HK |  |  | Projektant:
Uchazeč: |  |  | Vyplň údaj |  |  | Zpracovatel:
Kód dílu - Popis | [6 empty] | Cena celkem [CZK]
Náklady ze soupisu prací | [6 empty] | 0 | [11 empty] | -1
| VRN - Vedlejší rozpočtové náklady | [5 empty] | 0
| VRN3 - Zařízení staveniště | [5 empty] | 0
| VRN6 - Územní vlivy | [5 empty] | 0
SOUPIS PRACÍ
Stavba:
Oprava mostních objektů na trati Liberec - Černousy
Objekt:
2020/02/08/LIB - SO 08 - Most km 171,374
Soupis:
2020/02/08.2/LIB - SO 08 - VRN1
Místo: |  |  | Oldřichov v Hájích |  |  | Datum: | 25. 5. 2020
Zadavatel: |  |  | Správa železnic, státní organizace OŘ HK |  |  | Projektant:
Uchazeč: |  |  | Vyplň údaj |  |  | Zpracovatel:
PČ | Typ | Kód | Popis | MJ | Množství | J.cena [CZK] | Cena celkem [CZK] | Cenová soustava |  | DPH | J. Nh [h] | Nh celkem [h] | J. hmotnost [t] | Hmotnost celkem [t] | J. suť [t] | Suť Celkem [t]
Náklady soupisu celkem | [6 empty] | 0 |  |  |  |  | 0 |  | 0 |  | 0 |  | D | -1 | [7 empty] | 0
| D | VRN | Vedlejší rozpočtové náklady |  |  |  | 0 |  |  |  |  | 0 |  | 0 |  | 0 | 5 | D | 0 | ROZPOCET | [6 empty] | 0
| D | VRN3 | Zařízení staveniště |  |  |  | 0 |  |  |  |  | 0 |  | 0 |  | 0 | 5 | D | 1 | ROZPOCET | [6 empty] | 0
1 | K | 030001000 | Zařízení staveniště | soubor | 1 |  | 0 | CS ÚRS 2020 01 |  | základní |  | 0 | 0 | 0 | 0 | 0 | 1024 | K | 2 | ROZPOCET | 0 | 0 | 0 | 0 | 0 | 1 | 0 | 1024 | -1800117453
2 | K | 032002000 | Vybavení staveniště | soubor | 1 |  | 0 | CS ÚRS 2020 01 |  | základní |  | 0 | 0 | 0 | 0 | 0 | 1024 | K | 2 | ROZPOCET | 0 | 0 | 0 | 0 | 0 | 1 | 0 | 1024 | -610366379
3 | K | 034002000 | Zabezpečení staveniště | soubor | 1 |  | 0 | CS ÚRS 2020 01 |  | základní |  | 0 | 0 | 0 | 0 | 0 | 1024 | K | 2 | ROZPOCET | 0 | 0 | 0 | 0 | 0 | 1 | 0 | 1024 | 887606404
4 | K | 035002000 | Pronájmy ploch, objektů | soubor | 1 |  | 0 | CS ÚRS 2020 01 |  | základní |  | 0 | 0 | 0 | 0 | 0 | 1024 | K | 2 | ROZPOCET | 0 | 0 | 0 | 0 | 0 | 1 | 0 | 1024 | -1180862856
5 | K | 039002000 | Zrušení zařízení staveniště | soubor | 1 |  | 0 | CS ÚRS 2020 01 |  | základní |  | 0 | 0 | 0 | 0 | 0 | 1024 | K | 2 | ROZPOCET | 0 | 0 | 0 | 0 | 0 | 1 | 0 | 1024 | 519335570
6 | K | 039203000 | Úprava terénu po zrušení zařízení staveniště | soubor | 1 |  | 0 | CS ÚRS 2020 01 |  | základní |  | 0 | 0 | 0 | 0 | 0 | 1024 | K | 2 | ROZPOCET | 0 | 0 | 0 | 0 | 0 | 1 | 0 | 1024 | 2142335763
| D | VRN6 | Územní vlivy |  |  |  | 0 |  |  |  |  | 0 |  | 0 |  | 0 | 5 | D | 1 | ROZPOCET | [6 empty] | 0
7 | K | 062002000 | Ztížené dopravní podmínky | soubor | 1 |  | 0 | CS ÚRS 2020 01 |  | základní |  | 0 | 0 | 0 | 0 | 0 | 1024 | K | 2 | ROZPOCET | 0 | 0 | 0 | 0 | 0 | 1 | 0 | 1024 | 1341147272
8 | K | 065002000 | Mimostaveništní doprava materiálů | soubor | 1 |  | 0 | CS ÚRS 2020 01 |  | základní |  | 0 | 0 | 0 | 0 | 0 | 1024 | K | 2 | ROZPOCET | 0 | 0 | 0 | 0 | 0 | 1 | 0 | 1024 | -290426388

## 2020-02-09.1-LIB - SO 09 ...
{2cc953b7-821a-4255-9642-481921c06520}
2
| KRYCÍ LIST SOUPISU PRACÍ | [7 empty] | v --- níže se nacházejí doplnkové a pomocné údaje k sestavám --- v | [8 empty] | False
Stavba:
Oprava mostních objektů na trati Liberec - Černousy
Objekt:
2020/02/09/LIB - SO 09 - Most v km 174,322
Soupis:
2020/02/09.1/LIB - SO 09 - Most v km 174,322
| KSO: |  |  |  |  | CC-CZ:
| Místo: |  | Oldřichov v Hájích |  |  | Datum: | 25. 5. 2020
| Zadavatel: |  |  |  |  | IČ: | 70994234
|  | Správa železnic, státní organizace OŘ HK |  |  |  | DIČ: | CZ70994234
| Uchazeč: |  |  |  |  | IČ: | Vyplň údaj
|  | Vyplň údaj |  |  |  | DIČ: | Vyplň údaj
| Projektant: |  |  |  |  | IČ:
DIČ:
| Zpracovatel: |  |  |  |  | IČ:
DIČ:
Poznámka:
| Cena bez DPH | [5 empty] | 0
|  |  | Základ daně |  |  | Sazba daně | Výše daně
| DPH | základní | 0 |  |  | 21% | 0
|  | snížená | 0 |  |  | 15% | 0
|  | zákl. přenesená | 0 |  |  | 21% | 0
|  | sníž. přenesená | 0 |  |  | 15% | 0
|  | nulová | 0 |  |  | 0% | 0
| Cena s DPH |  |  | v | CZK |  | 0
| Projektant |  |  | Zpracovatel
| Datum a podpis: |  | Razítko | Datum a podpis: |  |  | Razítko
| Objednavatel |  |  | Uchazeč
| Datum a podpis: |  | Razítko | Datum a podpis: |  |  | Razítko
REKAPITULACE ČLENĚNÍ SOUPISU PRACÍ
Stavba:
Oprava mostních objektů na trati Liberec - Černousy
Objekt:
2020/02/09/LIB - SO 09 - Most v km 174,322
Soupis:
2020/02/09.1/LIB - SO 09 - Most v km 174,322
Místo: |  |  | Oldřichov v Hájích |  |  | Datum: | 25. 5. 2020
Zadavatel: |  |  | Správa železnic, státní organizace OŘ HK |  |  | Projektant:
Uchazeč: |  |  | Vyplň údaj |  |  | Zpracovatel:
Kód dílu - Popis | [6 empty] | Cena celkem [CZK]
Náklady ze soupisu prací | [6 empty] | 0 | [11 empty] | -1
| HSV - Práce a dodávky HSV | [5 empty] | 0
| 1 - Zemní práce | [5 empty] | 0
| 3 - Svislé a kompletní konstrukce | [5 empty] | 0
| 4 - Vodorovné konstrukce | [5 empty] | 0
| 6 - Úpravy povrchů, podlahy a osazování výplní | [5 empty] | 0
| 9 - Ostatní konstrukce a práce, bourání | [5 empty] | 0
| 997 - Přesun sutě | [5 empty] | 0
| 998 - Přesun hmot | [5 empty] | 0
| PSV - Práce a dodávky PSV | [5 empty] | 0
| 789 - Povrchové úpravy ocelových konstrukcí a technologických zařízení | [5 empty] | 0
SOUPIS PRACÍ
Stavba:
Oprava mostních objektů na trati Liberec - Černousy
Objekt:
2020/02/09/LIB - SO 09 - Most v km 174,322
Soupis:
2020/02/09.1/LIB - SO 09 - Most v km 174,322
Místo: |  |  | Oldřichov v Hájích |  |  | Datum: | 25. 5. 2020
Zadavatel: |  |  | Správa železnic, státní organizace OŘ HK |  |  | Projektant:
Uchazeč: |  |  | Vyplň údaj |  |  | Zpracovatel:
PČ | Typ | Kód | Popis | MJ | Množství | J.cena [CZK] | Cena celkem [CZK] | Cenová soustava |  | DPH | J. Nh [h] | Nh celkem [h] | J. hmotnost [t] | Hmotnost celkem [t] | J. suť [t] | Suť Celkem [t]
Náklady soupisu celkem | [6 empty] | 0 |  |  |  |  | 0 |  | 52.7164 |  | 58.3193 |  | D | -1 | [10 empty] | 0
| D | HSV | Práce a dodávky HSV |  |  |  | 0 |  |  |  |  | 0 |  | 52.7052 |  | 58.3193 | 1 | D | 0 |  |  |  | ROZPOCET | [6 empty] | 0
| D | 1 | Zemní práce |  |  |  | 0 |  |  |  |  | 0 |  | 0.08565 |  | 0 | 1 | D | 1 |  |  |  | ROZPOCET | [6 empty] | 0
1 | K | 111201101 | Odstranění křovin a stromů průměru kmene do 100 mm i s kořeny z celkové plochy do 1000 m2 | m2 | 150 |  | 0 | CS ÚRS 2020 01 |  | základní |  | 0 | 0 | 0 | 0 | 0 | 4 | K | 2 |  |  |  | ROZPOCET | 0 | 0 | 0 | 0 | 0 | 1 | 0 | 4 | 271383680
2 | K | 111201401 | Spálení křovin a stromů průměru kmene do 100 mm | m2 | 150 |  | 0 | CS ÚRS 2020 01 |  | základní |  | 0 | 0.00018 | 0.027 | 0 | 0 | 4 | K | 2 |  |  |  | ROZPOCET | 0 | 0 | 0 | 0 | 0 | 1 | 0 | 4 | 68139633
3 | K | 122212512 | Odkopávky a prokopávky nezapažené pro železnice v nesoudržné hornině třídy těžitelnosti I, skupiny 3 objem do 10 m3 ručně | m3 | 1.8 |  | 0 | CS ÚRS 2020 01 |  | základní |  | 0 | 0 | 0 | 0 | 0 | 4 | K | 2 |  |  |  | ROZPOCET | 0 | 0 | 0 | 0 | 0 | 1 | 0 | 4 | 1338791758
4 | K | 151203101 | Zřízení zátažného pažení a rozepření stěn kolejového lože do 20 m2 hl do 2 m | m2 | 17 |  | 0 | CS ÚRS 2020 01 |  | základní |  | 0 | 0.00345 | 0.05865 | 0 | 0 | 4 | K | 2 |  |  |  | ROZPOCET | 0 | 0 | 0 | 0 | 0 | 1 | 0 | 4 | 461111967
| P |  | Poznámka k položce: pažení pro zřízení říms | [14 empty] | P | 2
| VV |  | 34*0,5 |  | 17 | [12 empty] | VV | 2 | 2 | True | 1 | ROZPOCET
5 | K | 151203111 | Odstranění zátažného pažení a rozepření stěn kolejového lože do 20 m2 hl do 2 m | m2 | 17 |  | 0 | CS ÚRS 2020 01 |  | základní |  | 0 | 0 | 0 | 0 | 0 | 4 | K | 2 |  |  |  | ROZPOCET | 0 | 0 | 0 | 0 | 0 | 1 | 0 | 4 | -1361867523
| D | 3 | Svislé a kompletní konstrukce |  |  |  | 0 |  |  |  |  | 0 |  | 12.8741 |  | 0 | 1 | D | 1 |  |  |  | ROZPOCET | [6 empty] | 0
6 | K | 274313611 | Základové pásy z betonu tř. C 16/20 | m3 | 1.8 |  | 0 | CS ÚRS 2020 01 |  | základní |  | 0 | 2.2563 | 4.0614 | 0 | 0 | 4 | K | 2 |  |  |  | ROZPOCET | 0 | 0 | 0 | 0 | 0 | 1 | 0 | 4 | -1213200269
| VV |  | 3*2*(0,5*0,6) |  | 1.8 | [12 empty] | VV | 2 | 2 | True | 1 | ROZPOCET
7 | K | 317321118 | Mostní římsy ze ŽB C 30/37 | m3 | 7.49 |  | 0 | CS ÚRS 2020 01 |  | základní |  | 0 | 0 | 0 | 0 | 0 | 4 | K | 2 |  |  |  | ROZPOCET | 0 | 0 | 0 | 0 | 0 | 1 | 0 | 4 | -1636095278
| VV |  | 12*0,35*0,5 |  | 2.1 | [12 empty] | VV | 2 | 2 | True | 0 | ROZPOCET
| VV |  | 22*0,35*0,7 |  | 5.39 | [12 empty] | VV | 2 | 2 | True | 0 | ROZPOCET
| VV |  | Součet |  | 7.49 | [12 empty] | VV | 2 | 4 | True | 1 | ROZPOCET
8 | K | 317361116 | Výztuž mostních říms z betonářské oceli 10 505 | t | 1.124 |  | 0 | CS ÚRS 2020 01 |  | základní |  | 0 | 1.0488 | 1.1788 | 0 | 0 | 4 | K | 2 |  |  |  | ROZPOCET | 0 | 0 | 0 | 0 | 0 | 1 | 0 | 4 | 438118579
| VV |  | 7,490*0,150 |  | 1.124 | [12 empty] | VV | 2 | 2 | True | 1 | ROZPOCET
9 | K | 317351101 | Zřízení bednění v do 4 m klenbových pásů válcových | m2 | 31.2 |  | 0 | CS ÚRS 2020 01 |  | základní |  | 0 | 0.00955 | 0.29796 | 0 | 0 | 4 | K | 2 |  |  |  | ROZPOCET | 0 | 0 | 0 | 0 | 0 | 1 | 0 | 4 | 1706662020
| P |  | Poznámka k položce: bednění říms | [14 empty] | P | 2
| VV |  | (12+22)*(0,1+0,35+0,35)+(4*1) |  | 31.2 | [12 empty] | VV | 2 | 2 | True | 1 | ROZPOCET
10 | K | 317351102 | Odstranění bednění v do 4 m klenbových pásů válcových | m2 | 31.2 |  | 0 | CS ÚRS 2020 01 |  | základní |  | 0 | 0 | 0 | 0 | 0 | 4 | K | 2 |  |  |  | ROZPOCET | 0 | 0 | 0 | 0 | 0 | 1 | 0 | 4 | -44701795
11 | K | 317351103 | Příplatek k bednění klenbových pásů za zřízení i odstranění podpěrné konstrukce v přes 4 do 6 m | m2 | 31.2 |  | 0 | CS ÚRS 2020 01 |  | základní |  | 0 | 0.00229 | 0.071448 | 0 | 0 | 4 | K | 2 |  |  |  | ROZPOCET | 0 | 0 | 0 | 0 | 0 | 1 | 0 | 4 | 1929871928
12 | K | 327215351 | Montáž obkladů opěrných zdí ze svařovaných gabionů úprava galfan vyplněné kamenem (bez jeho dodání) | m3 | 3 |  | 0 | CS ÚRS 2020 01 |  | základní |  | 0 | 0.02149 | 0.06447 | 0 | 0 | 4 | K | 2 |  |  |  | ROZPOCET | 0 | 0 | 0 | 0 | 0 | 1 | 0 | 4 | -561826575
| VV |  | 2*(3*0,5*1) |  | 3 | [12 empty] | VV | 2 | 2 | True | 1 | ROZPOCET
13 | M | 58381079 | hranoly lámané pro řádkové zdivo 20x20x40cm | t | 7.2 |  | 0 | CS ÚRS 2020 01 |  | základní |  | 0 | 1 | 7.2 | 0 | 0 | 8 | M | 2 |  |  |  | ROZPOCET | 0 | 0 | 0 | 0 | 0 | 1 | 0 | 4 | 1134345721
| VV |  | 3*2,4 |  | 7.2 | [12 empty] | VV | 2 | 2 | True | 1 | ROZPOCET
| D | 4 | Vodorovné konstrukce |  |  |  | 0 |  |  |  |  | 0 |  | 0.099981 |  | 0 | 1 | D | 1 |  |  |  | ROZPOCET | [6 empty] | 0
14 | K | 451476121 | Podkladní vrstva plastbetonová tixotropní první vrstva tl 10 mm | m2 | 1.26 |  | 0 | CS ÚRS 2020 01 |  | základní |  | 0 | 0.02645 | 0.033327 | 0 | 0 | 4 | K | 2 |  |  |  | ROZPOCET | 0 | 0 | 0 | 0 | 0 | 1 | 0 | 4 | 651075144
| P |  | Poznámka k položce: podlití sloupků zábradlí | [14 empty] | P | 2
| VV |  | (0,3*0,3)*14 |  | 1.26 | [12 empty] | VV | 2 | 2 | True | 1 | ROZPOCET
15 | K | 451476122 | Podkladní vrstva plastbetonová tixotropní každá další vrstva tl 10 mm | m2 | 2.52 |  | 0 | CS ÚRS 2020 01 |  | základní |  | 0 | 0.02645 | 0.066654 | 0 | 0 | 4 | K | 2 |  |  |  | ROZPOCET | 0 | 0 | 0 | 0 | 0 | 1 | 0 | 4 | 1938901281
| VV |  | 1,26*2 'Přepočtené koeficientem množství |  | 2.52 | [12 empty] | VV | 2 | 2 | False | 1 | ROZPOCET
| D | 6 | Úpravy povrchů, podlahy a osazování výplní |  |  |  | 0 |  |  |  |  | 0 |  | 14.6613 |  | 3.84 | 1 | D | 1 |  |  |  | ROZPOCET | [6 empty] | 0
16 | K | 612456152 | Vnitřní omítka stěn torkretová dvouvrstvá tl 10+10 mm | m2 | 45 |  | 0 | CS ÚRS 2020 01 |  | základní |  | 0 | 0.05964 | 2.6838 | 0 | 0 | 4 | K | 2 |  |  |  | ROZPOCET | 0 | 0 | 0 | 0 | 0 | 1 | 0 | 4 | -2125651617
| VV |  | 12*1 "čelo vpravo" |  | 12 | [12 empty] | VV | 2 | 2 | True | 0 | ROZPOCET
| VV |  | 22*1,5"čelo vlevo" |  | 33 | [12 empty] | VV | 2 | 2 | True | 0 | ROZPOCET
| VV |  | Součet |  | 45 | [12 empty] | VV | 2 | 4 | True | 1 | ROZPOCET
17 | K | 612456155 | Příplatek ZKD vrstvu tl 10 mm u vnitřní omítky stěn torkretové | m2 | 270 |  | 0 | CS ÚRS 2020 01 |  | základní |  | 0 | 0.02982 | 8.0514 | 0 | 0 | 4 | K | 2 |  |  |  | ROZPOCET | 0 | 0 | 0 | 0 | 0 | 1 | 0 | 4 | -1755636851
| VV |  | 45*6 "(2+6cm tl vrstvy)" |  | 270 | [12 empty] | VV | 2 | 2 | True | 1 | ROZPOCET
18 | K | 612456156 | Příplatek za vyhlazení poslední vrstvy u vnitřní omítky stěn torkretové | m2 | 45 |  | 0 | CS ÚRS 2020 01 |  | základní |  | 0 | 0 | 0 | 0 | 0 | 4 | K | 2 |  |  |  | ROZPOCET | 0 | 0 | 0 | 0 | 0 | 1 | 0 | 4 | 477516361
19 | K | 395366112 | Výztuž torkretového pláště ze svařovaných sítí v opěře D drátu 5 mm | m2 | 45 |  | 0 | CS ÚRS 2020 01 |  | základní |  | 0 | 0.00395 | 0.17775 | 0 | 0 | 4 | K | 2 |  |  |  | ROZPOCET | 0 | 0 | 0 | 0 | 0 | 1 | 0 | 4 | 734002657
20 | K | 395367212 | Kotvičky z oceli D od 18 do 25 mm osazené do malty | kus | 79 |  | 0 | CS ÚRS 2020 01 |  | základní |  | 0 | 0.00198 | 0.15642 | 0 | 0 | 4 | K | 2 |  |  |  | ROZPOCET | 0 | 0 | 0 | 0 | 0 | 1 | 0 | 4 | -524218248
| VV |  | 45*1 "torkret" |  | 45 | [12 empty] | VV | 2 | 2 | True | 0 | ROZPOCET
| VV |  | (22+12) "římsa" |  | 34 | [12 empty] | VV | 2 | 2 | True | 0 | ROZPOCET
| VV |  | Součet |  | 79 | [12 empty] | VV | 2 | 4 | True | 1 | ROZPOCET
21 | K | 621131111 | Polymercementový spojovací můstek vnějších podhledů nanášený ručně | m2 | 87.5 |  | 0 | CS ÚRS 2020 01 |  | základní |  | 0 | 0.0014 | 0.1225 | 0 | 0 | 4 | K | 2 |  |  |  | ROZPOCET | 0 | 0 | 0 | 0 | 0 | 1 | 0 | 4 | 1616086149
| VV |  | 22 "římsa vlevo" |  | 22 | [12 empty] | VV | 2 | 2 | True | 0 | ROZPOCET
| VV |  | 22*1,5 "čelo vpravo" |  | 33 | [12 empty] | VV | 2 | 2 | True | 0 | ROZPOCET
| VV |  | 12 "čelo vlevo" |  | 12 | [12 empty] | VV | 2 | 2 | True | 0 | ROZPOCET
| VV |  | 8,5 "klenba |  | 8.5 | [12 empty] | VV | 2 | 2 | True | 0 | ROZPOCET
| VV |  | 12 "římsa vpravo" |  | 12 | [12 empty] | VV | 2 | 2 | True | 0 | ROZPOCET
| VV |  | Součet |  | 87.5 | [12 empty] | VV | 2 | 4 | True | 1 | ROZPOCET
22 | K | 628613222.2 | Protikorozní ochrana OK mostu II.tř.- základní a podkladní epoxidový, vrchní PU nátěr bez metalizace | m2 | 40 |  | 0 | CS ÚRS 2019 02 |  | základní |  | 0 | 0.086737 | 3.4695 | 0.096 | 3.84 | 4 | K | 2 |  |  |  | ROZPOCET | 0 | 0 | 0 | 0 | 0 | 1 | 0 | 4 | -480368169
| P |  | Poznámka k položce: V cenách jsou započteny i náklady na dodávku písku a tryskání OK. tl.nátěru min. 320 µm - Nátěr zábradlí mostu | [14 empty] | P | 2
| VV |  | 34+6 "nové zábradlí" |  | 40 | [12 empty] | VV | 2 | 2 | True | 1 | ROZPOCET
| D | 9 | Ostatní konstrukce a práce, bourání |  |  |  | 0 |  |  |  |  | 0 |  | 24.9841 |  | 54.4793 | 1 | D | 1 |  |  |  | ROZPOCET | [6 empty] | 0
23 | K | 911121211 | Výroba ocelového zábradli při opravách mostů | m | 40 |  | 0 | CS ÚRS 2019 02 |  | základní |  | 0 | 0.00117 | 0.0468 | 0 | 0 | 4 | K | 2 |  |  |  | ROZPOCET | 0 | 0 | 0 | 0 | 0 | 1 | 0 | 4 | -715539514
| VV |  | 22+12 "nové zábradlí říms" |  | 34 | [12 empty] | VV | 2 | 2 | True | 0 | ROZPOCET
| VV |  | 3+3 "zábradlí do gabionu " |  | 6 | [12 empty] | VV | 2 | 2 | True | 0 | ROZPOCET
| VV |  | Součet |  | 40 | [12 empty] | VV | 2 | 4 | True | 1 | ROZPOCET
24 | K | 911121311 | Montáž ocelového zábradli při opravách mostů | m | 43 |  | 0 | CS ÚRS 2019 01 |  | základní |  | 0 | 0.000664 | 0.028552 | 0 | 0 | 4 | K | 2 |  |  |  | ROZPOCET | 0 | 0 | 0 | 0 | 0 | 1 | 0 | 4 | 800618904
| VV |  | 7+4+32 |  | 43 | [12 empty] | VV | 2 | 2 | True | 1 | ROZPOCET
25 | K | 338121123 | Osazování sloupků a vzpěr ŽB plotových zabetonováním patky o objemu do 0,15 m3 | kus | 6 |  | 0 | CS ÚRS 2020 01 |  | základní |  | 0 | 0.36435 | 2.1861 | 0 | 0 | 4 | K | 2 |  |  |  | ROZPOCET | 0 | 0 | 0 | 0 | 0 | 1 | 0 | 4 | 1490520274
| P |  | Poznámka k položce: osazení zábradlí do gabionu | [14 empty] | P | 2
| VV |  | 6 |  | 6 | [12 empty] | VV | 2 | 2 | True | 1 | ROZPOCET
26 | M | 13010434 | úhelník ocelový rovnostranný jakost 11 375 80x80x8mm | t | 0.212 |  | 0 | CS ÚRS 2020 01 |  | základní |  | 0 | 1 | 0.212 | 0 | 0 | 8 | M | 2 |  |  |  | ROZPOCET | 0 | 0 | 0 | 0 | 0 | 1 | 0 | 4 | 1481311659
| P |  | Poznámka k položce: Hmotnost: 9,63 kg/m - sloupky zábradlí | [14 empty] | P | 2
| VV |  | ((14*1,1)*0,00963) |  | 0.148 | [12 empty] | VV | 2 | 2 | True | 0 | ROZPOCET
| VV |  | ((6*1,1)*0,00963) |  | 0.064 | [12 empty] | VV | 2 | 2 | True | 0 | ROZPOCET
| VV |  | Součet |  | 0.212 | [12 empty] | VV | 2 | 4 | True | 1 | ROZPOCET
27 | M | 13010430 | úhelník ocelový rovnostranný jakost 11 375 70x70x7mm | t | 0.244 |  | 0 | CS ÚRS 2020 01 |  | základní |  | 0 | 1 | 0.244 | 0 | 0 | 8 | M | 2 |  |  |  | ROZPOCET | 0 | 0 | 0 | 0 | 0 | 1 | 0 | 4 | -1529384493
| P |  | Poznámka k položce: Hmotnost: 7,39 kg/m - madla na zábradlí | [14 empty] | P | 2
| VV |  | ((34*3)*0,00739) "zábradlí říms" |  | 0.754 | [12 empty] | VV | 2 | 2 | True | 0 | ROZPOCET
| VV |  | ((11*3)*0,00739) "zábradlí gabionů" |  | 0.244 | [12 empty] | VV | 2 | 2 | True | 1 | ROZPOCET
28 | M | 13611238 | plech ocelový hladký jakost S235JR tl 15mm tabule | t | 0.084 |  | 0 | CS ÚRS 2020 01 |  | základní |  | 0 | 1 | 0.084 | 0 | 0 | 8 | M | 2 |  |  |  | ROZPOCET | 0 | 0 | 0 | 0 | 0 | 1 | 0 | 4 | 1822339101
| P |  | Poznámka k položce: Hmotnost 720 kg/kus | [14 empty] | P | 2
| VV |  | (0,0625*0,096)*14 |  | 0.084 | [12 empty] | VV | 2 | 2 | True | 1 | ROZPOCET
29 | K | 938132111 | Údržba svahu a svahových kuželů v okolí říms a křídel | m2 | 10 |  | 0 | CS ÚRS 2020 01 |  | základní |  | 0 | 0 | 0 | 0.0007 | 0.007 | 4 | K | 2 |  |  |  | ROZPOCET | 0 | 0 | 0 | 0 | 0 | 1 | 0 | 4 | 447135889
| VV |  | 10 |  | 10 | [12 empty] | VV | 2 | 2 | True | 1 | ROZPOCET
30 | K | 941111111 | Montáž lešení řadového trubkového lehkého s podlahami zatížení do 200 kg/m2 š do 0,9 m v do 10 m | m2 | 132 |  | 0 | CS ÚRS 2020 01 |  | základní |  | 0 | 0 | 0 | 0 | 0 | 4 | K | 2 |  |  |  | ROZPOCET | 0 | 0 | 0 | 0 | 0 | 1 | 0 | 4 | -128802580
| VV |  | (21*4)+(12*4) |  | 132 | [12 empty] | VV | 2 | 2 | True | 1 | ROZPOCET
31 | K | 941111211 | Příplatek k lešení řadovému trubkovému lehkému s podlahami š 0,9 m v 10 m za první a ZKD den použití | m2 | 3960 |  | 0 | CS ÚRS 2020 01 |  | základní |  | 0 | 0 | 0 | 0 | 0 | 4 | K | 2 |  |  |  | ROZPOCET | 0 | 0 | 0 | 0 | 0 | 1 | 0 | 4 | 851648830
| VV |  | 132*30 |  | 3960 | [12 empty] | VV | 2 | 2 | True | 1 | ROZPOCET
32 | K | 941111811 | Demontáž lešení řadového trubkového lehkého s podlahami zatížení do 200 kg/m2 š do 0,9 m v do 10 m | m2 | 132 |  | 0 | CS ÚRS 2020 01 |  | základní |  | 0 | 0 | 0 | 0 | 0 | 4 | K | 2 |  |  |  | ROZPOCET | 0 | 0 | 0 | 0 | 0 | 1 | 0 | 4 | -321980012
33 | K | 981511114 | Demolice konstrukcí objektů z betonu železového postupným rozebíráním | m3 | 7.49 |  | 0 | CS ÚRS 2020 01 |  | základní |  | 0 | 0.0001 | 0.000749 | 2.41 | 18.0509 | 4 | K | 2 |  |  |  | ROZPOCET | 0 | 0 | 0 | 0 | 0 | 1 | 0 | 4 | -1334439455
| VV |  | 12*0,5*0,35 |  | 2.1 | [12 empty] | VV | 2 | 2 | True | 0 | ROZPOCET
| VV |  | 22*0,7*0,35 |  | 5.39 | [12 empty] | VV | 2 | 2 | True | 0 | ROZPOCET
| VV |  | Součet |  | 7.49 | [12 empty] | VV | 2 | 4 | True | 1 | ROZPOCET
34 | K | 966053121 | Vybourání částí ŽB říms vyložených do 250 mm | m | 34 |  | 0 | CS ÚRS 2020 01 |  | základní |  | 0 | 0 | 0 | 0.058 | 1.972 | 4 | K | 2 |  |  |  | ROZPOCET | 0 | 0 | 0 | 0 | 0 | 1 | 0 | 4 | -1509600329
| P |  | Poznámka k položce: úprava základové spáry říms pro navázání ŽB římsy nové | [14 empty] | P | 2
| VV |  | 22+12 |  | 34 | [12 empty] | VV | 2 | 2 | True | 1 | ROZPOCET
35 | K | 985111211 | Odsekání betonu stěn tl do 80 mm | m2 | 45 |  | 0 | CS ÚRS 2020 01 |  | základní |  | 0 | 0 | 0 | 0.188 | 8.46 | 4 | K | 2 |  |  |  | ROZPOCET | 0 | 0 | 0 | 0 | 0 | 1 | 0 | 4 | -71629780
| VV |  | 45 |  | 45 | [12 empty] | VV | 2 | 2 | True | 1 | ROZPOCET
36 | K | 985121101 | Tryskání degradovaného betonu stěn a rubu kleneb sušeným pískem | m2 | 158.5 |  | 0 | CS ÚRS 2020 01 |  | základní |  | 0 | 0.065 | 10.3025 | 0.13 | 20.605 | 4 | K | 2 |  |  |  | ROZPOCET | 0 | 0 | 0 | 0 | 0 | 1 | 0 | 4 | 1820803809
| VV |  | (9*6)+12 "kamenné zdivo" |  | 66 | [12 empty] | VV | 2 | 2 | True | 0 | ROZPOCET
| VV |  | 92,5 "betonové plochy" |  | 92.5 | [12 empty] | VV | 2 | 2 | True | 0 | ROZPOCET
| VV |  | Součet |  | 158.5 | [12 empty] | VV | 2 | 4 | True | 1 | ROZPOCET
37 | K | 985142212 | Vysekání spojovací hmoty ze spár zdiva hl přes 40 mm dl do 12 m/m2 | m2 | 66 |  | 0 | CS ÚRS 2020 01 |  | základní |  | 0 | 0 | 0 | 0.0779 | 5.1414 | 4 | K | 2 |  |  |  | ROZPOCET | 0 | 0 | 0 | 0 | 0 | 1 | 0 | 4 | 1017414647
| VV |  | 66 |  | 66 | [12 empty] | VV | 2 | 2 | True | 1 | ROZPOCET
38 | K | 985232113 | Hloubkové spárování zdiva aktivovanou maltou spára hl do 80 mm dl přes 12 m/m2 | m2 | 66 |  | 0 | CS ÚRS 2020 01 |  | základní |  | 0 | 0.12273 | 8.1004 | 0 | 0 | 4 | K | 2 |  |  |  | ROZPOCET | 0 | 0 | 0 | 0 | 0 | 1 | 0 | 4 | -457589474
| VV |  | 66 |  | 66 | [12 empty] | VV | 2 | 2 | True | 1 | ROZPOCET
39 | K | 985311112 | Reprofilace stěn cementovými sanačními maltami tl 20 mm | m2 | 92.5 |  | 0 |  |  | základní |  | 0 | 0.03885 | 3.5936 | 0 | 0 | 4 | K | 2 |  |  |  | ROZPOCET | 0 | 0 | 0 | 0 | 0 | 1 | 0 | 4 | 1914727193
| VV |  | 22+22+1+1 "římsa vlevo" |  | 46 | [12 empty] | VV | 2 | 2 | True | 0 | ROZPOCET
| VV |  | 12 "čelo vlevo" |  | 12 | [12 empty] | VV | 2 | 2 | True | 0 | ROZPOCET
| VV |  | 8,5 "klenba |  | 8.5 | [12 empty] | VV | 2 | 2 | True | 0 | ROZPOCET
| VV |  | 12+12+1+1 "římsa vpravo" |  | 26 | [12 empty] | VV | 2 | 2 | True | 0 | ROZPOCET
| VV |  | Součet |  | 92.5 | [12 empty] | VV | 2 | 4 | True | 1 | ROZPOCET
40 | K | 985441213 | Přídavná šroubovitá nerezová výztuž 1 táhlo D 8 mm v drážce v cihelném zdivu hl do 120 mm | m | 81 |  | 0 | CS ÚRS 2020 01 |  | základní |  | 0 | 0.0022878 | 0.18531 | 0.003 | 0.243 | 4 | K | 2 |  |  |  | ROZPOCET | 0 | 0 | 0 | 0 | 0 | 1 | 0 | 4 | 134528145
| VV |  | "stažení klenby"9*9 |  | 81 | [12 empty] | VV | 2 | 2 | True | 1 | ROZPOCET
| D | 997 | Přesun sutě |  |  |  | 0 |  |  |  |  | 0 |  | 0 |  | 0 | 1 | D | 1 |  |  |  | ROZPOCET | [6 empty] | 0
41 | K | 997006512 | Vodorovné doprava suti s naložením a složením na skládku do 1 km | t | 95.146 |  | 0 | CS ÚRS 2020 01 |  | základní |  | 0 | 0 | 0 | 0 | 0 | 4 | K | 2 |  |  |  | ROZPOCET | 0 | 0 | 0 | 0 | 0 | 1 | 0 | 4 | 922521483
42 | K | 997006519 | Příplatek k vodorovnému přemístění suti na skládku ZKD 1 km přes 1 km | t | 2473.796 |  | 0 | CS ÚRS 2020 01 |  | základní |  | 0 | 0 | 0 | 0 | 0 | 4 | K | 2 |  |  |  | ROZPOCET | 0 | 0 | 0 | 0 | 0 | 1 | 0 | 4 | -234992461
| VV |  | 95,146*26 'Přepočtené koeficientem množství |  | 2473.796 | [12 empty] | VV | 2 | 2 | False | 1 | ROZPOCET
43 | K | 997013801 | Poplatek za uložení na skládce (skládkovné) stavebního odpadu betonového kód odpadu 170 101 | t | 52.716 |  | 0 | CS ÚRS 2019 02 |  | základní |  | 0 | 0 | 0 | 0 | 0 | 4 | K | 2 |  |  |  | ROZPOCET | 0 | 0 | 0 | 0 | 0 | 1 | 0 | 4 | 1318688130
44 | K | 997013841 | Poplatek za uložení na skládce (skládkovné) odpadu po otryskávání kód odpadu 120 117 | t | 1.019 |  | 0 | CS ÚRS 2020 01 |  | základní |  | 0 | 0 | 0 | 0 | 0 | 4 | K | 2 |  |  |  | ROZPOCET | 0 | 0 | 0 | 0 | 0 | 1 | 0 | 4 | 100556644
| VV |  | 11,325*0,09 |  | 1.019 | [12 empty] | VV | 2 | 2 | True | 1 | ROZPOCET
45 | K | 997211111 | Svislá doprava suti na v 3,5 m | t | 95.146 |  | 0 | CS ÚRS 2020 01 |  | základní |  | 0 | 0 | 0 | 0 | 0 | 4 | K | 2 |  |  |  | ROZPOCET | 0 | 0 | 0 | 0 | 0 | 1 | 0 | 4 | -744667823
46 | K | 997211611 | Nakládání suti na dopravní prostředky pro vodorovnou dopravu | t | 95.146 |  | 0 | CS ÚRS 2020 01 |  | základní |  | 0 | 0 | 0 | 0 | 0 | 4 | K | 2 |  |  |  | ROZPOCET | 0 | 0 | 0 | 0 | 0 | 1 | 0 | 4 | -371989772
| VV |  | 59,644+1,019+34,483 |  | 95.146 | [12 empty] | VV | 2 | 2 | True | 1 | ROZPOCET
47 | K | 997223855 | Poplatek za uložení na skládce (skládkovné) zeminy a kameniva kód odpadu 170 504 | t | 34.483 |  | 0 | CS ÚRS 2019 02 |  | základní |  | 0 | 0 | 0 | 0 | 0 | 4 | K | 2 |  |  |  | ROZPOCET | 0 | 0 | 0 | 0 | 0 | 1 | 0 | 4 | -722607340
| D | 998 | Přesun hmot |  |  |  | 0 |  |  |  |  | 0 |  | 0 |  | 0 | 1 | D | 1 |  |  |  | ROZPOCET | [6 empty] | 0
48 | K | 998153221 | Příplatek k ručnímu přesunu hmot pro zdi a valy za zvětšený přesun ZKD 50 m | t | 105.432 |  | 0 | CS ÚRS 2020 01 |  | základní |  | 0 | 0 | 0 | 0 | 0 | 4 | K | 2 |  |  |  | ROZPOCET | 0 | 0 | 0 | 0 | 0 | 1 | 0 | 4 | -239152707
| VV |  | 52,716*2 'Přepočtené koeficientem množství |  | 105.432 | [12 empty] | VV | 2 | 2 | False | 1 | ROZPOCET
49 | K | 998212111 | Přesun hmot pro mosty zděné, monolitické betonové nebo ocelové v do 20 m | t | 52.716 |  | 0 | CS ÚRS 2020 01 |  | základní |  | 0 | 0 | 0 | 0 | 0 | 4 | K | 2 |  |  |  | ROZPOCET | 0 | 0 | 0 | 0 | 0 | 1 | 0 | 4 | -756976062
| D | PSV | Práce a dodávky PSV |  |  |  | 0 |  |  |  |  | 0 |  | 0.01122 |  | 0 | 2 | D | 0 |  |  |  | ROZPOCET | [6 empty] | 0
| D | 789 | Povrchové úpravy ocelových konstrukcí a technologických zařízení |  |  |  | 0 |  |  |  |  | 0 |  | 0.01122 |  | 0 | 2 | D | 1 |  |  |  | ROZPOCET | [6 empty] | 0
50 | K | 789112143 | Mechanizované čištění členitých zařízení stupeň přípravy podkladu St 3 stupeň zrezivění D | m2 | 34 |  | 0 | CS ÚRS 2020 01 |  | základní |  | 0 | 0 | 0 | 0 | 0 | 16 | K | 2 |  |  |  | ROZPOCET | 0 | 0 | 0 | 0 | 0 | 1 | 0 | 16 | 1392850295
51 | K | 628612201 | Nátěr mostního zábradlí polyuretanový jednonásobný vrchní | m2 | 34 |  | 0 | CS ÚRS 2020 01 |  | základní |  | 0 | 0.00033 | 0.01122 | 0 | 0 | 4 | K | 2 |  |  |  | ROZPOCET | 0 | 0 | 0 | 0 | 0 | 1 | 0 | 4 | 789070528
| VV |  | 22+12 "oprava nátěru stávajícího zábradlí" |  | 34 | [12 empty] | VV | 2 | 2 | True | 1 | ROZPOCET

## 2020-02-09.2-LIB - SO 09 ...
{45213ed4-b7f9-454e-af91-055d39491fa1}
2
| KRYCÍ LIST SOUPISU PRACÍ | [7 empty] | v --- níže se nacházejí doplnkové a pomocné údaje k sestavám --- v | [8 empty] | False
Stavba:
Oprava mostních objektů na trati Liberec - Černousy
Objekt:
2020/02/09/LIB - SO 09 - Most v km 174,322
Soupis:
2020/02/09.2/LIB - SO 09 - VRN
| KSO: |  |  |  |  | CC-CZ:
| Místo: |  | Oldřichov v Hájích |  |  | Datum: | 25. 5. 2020
| Zadavatel: |  |  |  |  | IČ: | 70994234
|  | Správa železnic, státní organizace OŘ HK |  |  |  | DIČ: | CZ70994234
| Uchazeč: |  |  |  |  | IČ: | Vyplň údaj
|  | Vyplň údaj |  |  |  | DIČ: | Vyplň údaj
| Projektant: |  |  |  |  | IČ:
DIČ:
| Zpracovatel: |  |  |  |  | IČ:
DIČ:
Poznámka:
| Cena bez DPH | [5 empty] | 0
|  |  | Základ daně |  |  | Sazba daně | Výše daně
| DPH | základní | 0 |  |  | 21% | 0
|  | snížená | 0 |  |  | 15% | 0
|  | zákl. přenesená | 0 |  |  | 21% | 0
|  | sníž. přenesená | 0 |  |  | 15% | 0
|  | nulová | 0 |  |  | 0% | 0
| Cena s DPH |  |  | v | CZK |  | 0
| Projektant |  |  | Zpracovatel
| Datum a podpis: |  | Razítko | Datum a podpis: |  |  | Razítko
| Objednavatel |  |  | Uchazeč
| Datum a podpis: |  | Razítko | Datum a podpis: |  |  | Razítko
REKAPITULACE ČLENĚNÍ SOUPISU PRACÍ
Stavba:
Oprava mostních objektů na trati Liberec - Černousy
Objekt:
2020/02/09/LIB - SO 09 - Most v km 174,322
Soupis:
2020/02/09.2/LIB - SO 09 - VRN
Místo: |  |  | Oldřichov v Hájích |  |  | Datum: | 25. 5. 2020
Zadavatel: |  |  | Správa železnic, státní organizace OŘ HK |  |  | Projektant:
Uchazeč: |  |  | Vyplň údaj |  |  | Zpracovatel:
Kód dílu - Popis | [6 empty] | Cena celkem [CZK]
Náklady ze soupisu prací | [6 empty] | 0 | [11 empty] | -1
| VRN - Vedlejší rozpočtové náklady | [5 empty] | 0
| VRN3 - Zařízení staveniště | [5 empty] | 0
| VRN6 - Územní vlivy | [5 empty] | 0
| VRN7 - Provozní vlivy | [5 empty] | 0
SOUPIS PRACÍ
Stavba:
Oprava mostních objektů na trati Liberec - Černousy
Objekt:
2020/02/09/LIB - SO 09 - Most v km 174,322
Soupis:
2020/02/09.2/LIB - SO 09 - VRN
Místo: |  |  | Oldřichov v Hájích |  |  | Datum: | 25. 5. 2020
Zadavatel: |  |  | Správa železnic, státní organizace OŘ HK |  |  | Projektant:
Uchazeč: |  |  | Vyplň údaj |  |  | Zpracovatel:
PČ | Typ | Kód | Popis | MJ | Množství | J.cena [CZK] | Cena celkem [CZK] | Cenová soustava |  | DPH | J. Nh [h] | Nh celkem [h] | J. hmotnost [t] | Hmotnost celkem [t] | J. suť [t] | Suť Celkem [t]
Náklady soupisu celkem | [6 empty] | 0 |  |  |  |  | 0 |  | 0 |  | 0 |  | D | -1 | [7 empty] | 0
| D | VRN | Vedlejší rozpočtové náklady |  |  |  | 0 |  |  |  |  | 0 |  | 0 |  | 0 | 5 | D | 0 | ROZPOCET | [6 empty] | 0
| D | VRN3 | Zařízení staveniště |  |  |  | 0 |  |  |  |  | 0 |  | 0 |  | 0 | 5 | D | 1 | ROZPOCET | [6 empty] | 0
1 | K | 030001000 | Zařízení staveniště | soubor | 1 |  | 0 | CS ÚRS 2020 01 |  | základní |  | 0 | 0 | 0 | 0 | 0 | 1024 | K | 2 | ROZPOCET | 0 | 0 | 0 | 0 | 0 | 1 | 0 | 1024 | 1397777541
2 | K | 032002000 | Vybavení staveniště | soubor | 1 |  | 0 | CS ÚRS 2020 01 |  | základní |  | 0 | 0 | 0 | 0 | 0 | 1024 | K | 2 | ROZPOCET | 0 | 0 | 0 | 0 | 0 | 1 | 0 | 1024 | 1252644419
3 | K | 034002000 | Zabezpečení staveniště | soubor | 1 |  | 0 | CS ÚRS 2020 01 |  | základní |  | 0 | 0 | 0 | 0 | 0 | 1024 | K | 2 | ROZPOCET | 0 | 0 | 0 | 0 | 0 | 1 | 0 | 1024 | -1696648803
4 | K | 035002000 | Pronájmy ploch, objektů | soubor | 1 |  | 0 | CS ÚRS 2020 01 |  | základní |  | 0 | 0 | 0 | 0 | 0 | 1024 | K | 2 | ROZPOCET | 0 | 0 | 0 | 0 | 0 | 1 | 0 | 1024 | -846560402
5 | K | 039002000 | Zrušení zařízení staveniště | soubor | 1 |  | 0 | CS ÚRS 2020 01 |  | základní |  | 0 | 0 | 0 | 0 | 0 | 1024 | K | 2 | ROZPOCET | 0 | 0 | 0 | 0 | 0 | 1 | 0 | 1024 | 1408836972
6 | K | 039203000 | Úprava terénu po zrušení zařízení staveniště | soubor | 1 |  | 0 | CS ÚRS 2020 01 |  | základní |  | 0 | 0 | 0 | 0 | 0 | 1024 | K | 2 | ROZPOCET | 0 | 0 | 0 | 0 | 0 | 1 | 0 | 1024 | 2054908042
| D | VRN6 | Územní vlivy |  |  |  | 0 |  |  |  |  | 0 |  | 0 |  | 0 | 5 | D | 1 | ROZPOCET | [6 empty] | 0
7 | K | 062002000 | Ztížené dopravní podmínky | soubor | 1 |  | 0 | CS ÚRS 2020 01 |  | základní |  | 0 | 0 | 0 | 0 | 0 | 1024 | K | 2 | ROZPOCET | 0 | 0 | 0 | 0 | 0 | 1 | 0 | 1024 | -565336102
8 | K | 065002000 | Mimostaveništní doprava materiálů | soubor | 1 |  | 0 | CS ÚRS 2020 01 |  | základní |  | 0 | 0 | 0 | 0 | 0 | 1024 | K | 2 | ROZPOCET | 0 | 0 | 0 | 0 | 0 | 1 | 0 | 1024 | 709949045
| D | VRN7 | Provozní vlivy |  |  |  | 0 |  |  |  |  | 0 |  | 0 |  | 0 | 5 | D | 1 | ROZPOCET | [6 empty] | 0
9 | K | 071002000 | Provoz investora, třetích osob | soubor | 1 |  | 0 | CS ÚRS 2020 01 |  | základní |  | 0 | 0 | 0 | 0 | 0 | 1024 | K | 2 | ROZPOCET | 0 | 0 | 0 | 0 | 0 | 1 | 0 | 1024 | 1073399109
| P |  | Poznámka k položce: zabezpečení provozu osob na nástupišti | [14 empty] | P | 2

## 2020-02-10.1-LIB - SO 10 ...
{76f2ab43-9c56-4769-83f4-a59ba720561c}
2
| KRYCÍ LIST SOUPISU PRACÍ | [7 empty] | v --- níže se nacházejí doplnkové a pomocné údaje k sestavám --- v | [8 empty] | False
Stavba:
Oprava mostních objektů na trati Liberec - Černousy
Objekt:
2020/02/10/LIB - SO 10 - Propustek km 176,585
Soupis:
2020/02/10.1/LIB - SO 10 - P 176,585
| KSO: |  |  |  |  | CC-CZ:
| Místo: |  | Raspenava |  |  | Datum: | 25. 5. 2020
| Zadavatel: |  |  |  |  | IČ: | 70994234
|  | Správa železnic, státní organizace OŘ HK |  |  |  | DIČ: | CZ70994234
| Uchazeč: |  |  |  |  | IČ: | Vyplň údaj
|  | Vyplň údaj |  |  |  | DIČ: | Vyplň údaj
| Projektant: |  |  |  |  | IČ:
DIČ:
| Zpracovatel: |  |  |  |  | IČ:
DIČ:
Poznámka:
| Cena bez DPH | [5 empty] | 0
|  |  | Základ daně |  |  | Sazba daně | Výše daně
| DPH | základní | 0 |  |  | 21% | 0
|  | snížená | 0 |  |  | 15% | 0
|  | zákl. přenesená | 0 |  |  | 21% | 0
|  | sníž. přenesená | 0 |  |  | 15% | 0
|  | nulová | 0 |  |  | 0% | 0
| Cena s DPH |  |  | v | CZK |  | 0
| Projektant |  |  | Zpracovatel
| Datum a podpis: |  | Razítko | Datum a podpis: |  |  | Razítko
| Objednavatel |  |  | Uchazeč
| Datum a podpis: |  | Razítko | Datum a podpis: |  |  | Razítko
REKAPITULACE ČLENĚNÍ SOUPISU PRACÍ
Stavba:
Oprava mostních objektů na trati Liberec - Černousy
Objekt:
2020/02/10/LIB - SO 10 - Propustek km 176,585
Soupis:
2020/02/10.1/LIB - SO 10 - P 176,585
Místo: |  |  | Raspenava |  |  | Datum: | 25. 5. 2020
Zadavatel: |  |  | Správa železnic, státní organizace OŘ HK |  |  | Projektant:
Uchazeč: |  |  | Vyplň údaj |  |  | Zpracovatel:
Kód dílu - Popis | [6 empty] | Cena celkem [CZK]
Náklady ze soupisu prací | [6 empty] | 0 | [11 empty] | -1
| HSV - Práce a dodávky HSV | [5 empty] | 0
| 1 - Zemní práce | [5 empty] | 0
| 2 - Zakládání | [5 empty] | 0
| 3 - Svislé a kompletní konstrukce | [5 empty] | 0
| 4 - Vodorovné konstrukce | [5 empty] | 0
| 6 - Úpravy povrchů, podlahy a osazování výplní | [5 empty] | 0
| 9 - Ostatní konstrukce a práce, bourání | [5 empty] | 0
| 99 - Přesun hmot a manipulace se sutí | [5 empty] | 0
SOUPIS PRACÍ
Stavba:
Oprava mostních objektů na trati Liberec - Černousy
Objekt:
2020/02/10/LIB - SO 10 - Propustek km 176,585
Soupis:
2020/02/10.1/LIB - SO 10 - P 176,585
Místo: |  |  | Raspenava |  |  | Datum: | 25. 5. 2020
Zadavatel: |  |  | Správa železnic, státní organizace OŘ HK |  |  | Projektant:
Uchazeč: |  |  | Vyplň údaj |  |  | Zpracovatel:
PČ | Typ | Kód | Popis | MJ | Množství | J.cena [CZK] | Cena celkem [CZK] | Cenová soustava |  | DPH | J. Nh [h] | Nh celkem [h] | J. hmotnost [t] | Hmotnost celkem [t] | J. suť [t] | Suť Celkem [t]
Náklady soupisu celkem | [6 empty] | 0 |  |  |  |  | 0 |  | 93.9182 |  | 54.3017 |  | D | -1 | [10 empty] | 0
| D | HSV | Práce a dodávky HSV |  |  |  | 0 |  |  |  |  | 0 |  | 93.9182 |  | 54.3017 | 1 | D | 0 |  |  |  | ROZPOCET | [6 empty] | 0
| D | 1 | Zemní práce |  |  |  | 0 |  |  |  |  | 0 |  | 0.69453 |  | 0 | 1 | D | 1 |  |  |  | ROZPOCET | [6 empty] | 0
1 | K | 111201101 | Odstranění křovin a stromů průměru kmene do 100 mm i s kořeny z celkové plochy do 1000 m2 | m2 | 200 |  | 0 | CS ÚRS 2019 02 |  | základní |  | 0 | 0 | 0 | 0 | 0 | 4 | K | 2 |  |  |  | ROZPOCET | 0 | 0 | 0 | 0 | 0 | 1 | 0 | 4 | 1592149451
2 | K | 111201401 | Spálení křovin a stromů průměru kmene do 100 mm | m2 | 200 |  | 0 | CS ÚRS 2019 02 |  | základní |  | 0 | 0.00018 | 0.036 | 0 | 0 | 4 | K | 2 |  |  |  | ROZPOCET | 0 | 0 | 0 | 0 | 0 | 1 | 0 | 4 | -900035494
3 | K | 115001105 | Převedení vody potrubím DN do 600 | m | 30 |  | 0 | CS ÚRS 2020 01 |  | základní |  | 0 | 0.021929 | 0.65788 | 0 | 0 | 4 | K | 2 |  |  |  | ROZPOCET | 0 | 0 | 0 | 0 | 0 | 1 | 0 | 4 | -333384332
4 | K | 115101202 | Čerpání vody na dopravní výšku do 10 m průměrný přítok do 1000 l/min | hod | 16 |  | 0 | CS ÚRS 2020 01 |  | základní |  | 0 | 4.0792e-05 | 0.00065268 | 0 | 0 | 4 | K | 2 |  |  |  | ROZPOCET | 0 | 0 | 0 | 0 | 0 | 1 | 0 | 4 | 971655778
5 | K | 132312102 | Hloubení rýh š do 600 mm ručním nebo pneum nářadím v nesoudržných horninách tř. 4 | m3 | 3.072 |  | 0 | CS ÚRS 2019 02 |  | základní |  | 0 | 0 | 0 | 0 | 0 | 4 | K | 2 |  |  |  | ROZPOCET | 0 | 0 | 0 | 0 | 0 | 1 | 0 | 4 | -1456066836
| P |  | Poznámka k položce: pro vtokový a výtokový práh o délce 3,0 m | [14 empty] | P | 2
| VV |  | 3,2*1,2*0,4*2 |  | 3.072 | [12 empty] | VV | 2 | 2 | True | 0 | ROZPOCET
| VV |  | Součet |  | 3.072 | [12 empty] | VV | 2 | 4 | True | 1 | ROZPOCET
6 | K | 153191121 | Zřízení těsnění hradicích stěn ze zhutněné sypaniny | m3 | 3 |  | 0 | CS ÚRS 2020 01 |  | základní |  | 0 | 0 | 0 | 0 | 0 | 4 | K | 2 |  |  |  | ROZPOCET | 0 | 0 | 0 | 0 | 0 | 1 | 0 | 4 | 1732291418
| P |  | Poznámka k položce: materiál z přebytečné zeminy | [14 empty] | P | 2
| VV |  | 2,0*1,5*1,0 |  | 3 | [12 empty] | VV | 2 | 2 | True | 0 | ROZPOCET
| VV |  | Součet |  | 3 | [12 empty] | VV | 2 | 4 | True | 1 | ROZPOCET
7 | K | 153191131 | Odstranění těsnění hradicích stěn ze zhutněné sypaniny | m3 | 3 |  | 0 | CS ÚRS 2020 01 |  | základní |  | 0 | 0 | 0 | 0 | 0 | 4 | K | 2 |  |  |  | ROZPOCET | 0 | 0 | 0 | 0 | 0 | 1 | 0 | 4 | 14449959
8 | K | 162201201 | Vodorovné přemístění do 10 m nošením výkopku z horniny tř. 1 až 4 | m3 | 3.072 |  | 0 | CS ÚRS 2019 02 |  | základní |  | 0 | 0 | 0 | 0 | 0 | 4 | K | 2 |  |  |  | ROZPOCET | 0 | 0 | 0 | 0 | 0 | 1 | 0 | 4 | 772698803
9 | K | 181006123 | Rozprostření zemin tl vrstvy do 0,2 m schopných zúrodnění ve sklonu přes 1:5 | m2 | 20 |  | 0 | CS ÚRS 2020 01 |  | základní |  | 0 | 0 | 0 | 0 | 0 | 4 | K | 2 |  |  |  | ROZPOCET | 0 | 0 | 0 | 0 | 0 | 1 | 0 | 4 | -1448421914
| P |  | Poznámka k položce: rozprostření přebytečné zeminy v přilehlém svahu | [14 empty] | P | 2
10 | K | 182201101 | Svahování násypů | m2 | 114.8 |  | 0 | CS ÚRS 2020 01 |  | základní |  | 0 | 0 | 0 | 0 | 0 | 4 | K | 2 |  |  |  | ROZPOCET | 0 | 0 | 0 | 0 | 0 | 1 | 0 | 4 | 1862352944
11 | K | 182311123 | Rozprostření ornice ve svahu přes 1:5 tl vrstvy do 200 mm ručně | m2 | 114.08 |  | 0 | CS ÚRS 2020 01 |  | základní |  | 0 | 0 | 0 | 0 | 0 | 4 | K | 2 |  |  |  | ROZPOCET | 0 | 0 | 0 | 0 | 0 | 1 | 0 | 4 | -1965428021
| VV |  | (1,5+7,208+2,7)*10 |  | 114.08 | [12 empty] | VV | 2 | 2 | True | 1 | ROZPOCET
| D | 2 | Zakládání |  |  |  | 0 |  |  |  |  | 0 |  | 8.1846 |  | 0 | 1 | D | 1 |  |  |  | ROZPOCET | [6 empty] | 0
12 | K | 274321511 | Základové pasy ze ŽB bez zvýšených nároků na prostředí tř. C 25/30 | m3 | 3 |  | 0 | CS ÚRS 2020 01 |  | základní |  | 0 | 2.4533 | 7.3599 | 0 | 0 | 4 | K | 2 |  |  |  | ROZPOCET | 0 | 0 | 0 | 0 | 0 | 1 | 0 | 4 | -2042727051
| P |  | Poznámka k položce: vtokový práh - výška 1,0m a tl.0,5m, dl. 6,0m | [14 empty] | P | 2
| VV |  | 6,0*0,5*1,0 |  | 3 | [12 empty] | VV | 2 | 2 | True | 0 | ROZPOCET
| VV |  | Součet |  | 3 | [12 empty] | VV | 2 | 4 | True | 1 | ROZPOCET
13 | K | 274356021 | Bednění základových pasů ploch rovinných zřízení | m2 | 13 |  | 0 | CS ÚRS 2020 01 |  | základní |  | 0 | 0.0045807 | 0.059549 | 0 | 0 | 4 | K | 2 |  |  |  | ROZPOCET | 0 | 0 | 0 | 0 | 0 | 1 | 0 | 4 | 318808893
| VV |  | Součet |  | 13 | [12 empty] | VV | 2 | 4 | True | 0 | ROZPOCET
14 | K | 274356022 | Bednění základových pasů ploch rovinných odstranění | m2 | 13 |  | 0 | CS ÚRS 2020 01 |  | základní |  | 0 | 0 | 0 | 0 | 0 | 4 | K | 2 |  |  |  | ROZPOCET | 0 | 0 | 0 | 0 | 0 | 1 | 0 | 4 | 806421914
15 | K | 274362021 | Výztuž základových pásů svařovanými sítěmi Kari | t | 0.72 |  | 0 | CS ÚRS 2020 01 |  | základní |  | 0 | 1.0628 | 0.7652 | 0 | 0 | 4 | K | 2 |  |  |  | ROZPOCET | 0 | 0 | 0 | 0 | 0 | 1 | 0 | 4 | 2053310483
| P |  | Poznámka k položce: KARI sítě pro vyztužení betonového prahu | [14 empty] | P | 2
| VV |  | 3,0*2,4*0,1 |  | 0.72 | [12 empty] | VV | 2 | 2 | True | 0 | ROZPOCET
| VV |  | Součet |  | 0.72 | [12 empty] | VV | 2 | 4 | True | 1 | ROZPOCET
| D | 3 | Svislé a kompletní konstrukce |  |  |  | 0 |  |  |  |  | 0 |  | 14.0737 |  | 0 | 1 | D | 1 |  |  |  | ROZPOCET | [6 empty] | 0
16 | K | 326214121 | Zdivo LTM z gabionů dvouzákrutová síť pozinkovaná vyplněná kamenem | m3 | 3 |  | 0 | CS ÚRS 2020 01 |  | základní |  | 0 | 2.2912 | 6.8737 | 0 | 0 | 4 | K | 2 |  |  |  | ROZPOCET | 0 | 0 | 0 | 0 | 0 | 1 | 0 | 4 | 1626710555
| P |  | Poznámka k položce: uložení gabionů na římsy - délka 6 m, šířka x výška 0,5 x 0,5 m | [14 empty] | P | 2
| VV |  | 6,0*0,5*0,5*2 |  | 3 | [12 empty] | VV | 2 | 2 | True | 0 | ROZPOCET
| VV |  | Součet |  | 3 | [12 empty] | VV | 2 | 4 | True | 1 | ROZPOCET
17 | M | 58381079 | hranoly lámané pro řádkové zdivo 20x20x40cm | t | 7.2 |  | 0 | CS ÚRS 2020 01 |  | základní |  | 0 | 1 | 7.2 | 0 | 0 | 8 | M | 2 |  |  |  | ROZPOCET | 0 | 0 | 0 | 0 | 0 | 1 | 0 | 4 | 1192698446
| VV |  | 3*2,4 |  | 7.2 | [12 empty] | VV | 2 | 2 | True | 1 | ROZPOCET
| D | 4 | Vodorovné konstrukce |  |  |  | 0 |  |  |  |  | 0 |  | 70.9654 |  | 54.3017 | 1 | D | 1 |  |  |  | ROZPOCET | [6 empty] | 0
18 | K | 114203101 | Rozebrání dlažeb z lomového kamene nebo betonových tvárnic na sucho | m3 | 18.4 |  | 0 | CS ÚRS 2020 01 |  | základní |  | 0 | 0 | 0 | 1.8 | 33.12 | 4 | K | 2 |  |  |  | ROZPOCET | 0 | 0 | 0 | 0 | 0 | 1 | 0 | 4 | 1101643532
| P |  | Poznámka k položce: předláždění dna v otvoru | [14 empty] | P | 2
| VV |  | 21,0*2,0*0,25*0,8 "otvor" |  | 8.4 | [12 empty] | VV | 2 | 2 | True | 0 | ROZPOCET
| VV |  | 10,0 "otvor spodní vrstva" |  | 10 | [12 empty] | VV | 2 | 2 | True | 0 | ROZPOCET
| VV |  | Součet |  | 18.4 | [12 empty] | VV | 2 | 4 | True | 1 | ROZPOCET
19 | K | 114203201 | Očištění lomového kamene nebo betonových tvárnic od hlíny nebo písku | m3 | 18.4 |  | 0 | CS ÚRS 2020 01 |  | základní |  | 0 | 0.4 | 7.36 | 0 | 0 | 4 | K | 2 |  |  |  | ROZPOCET | 0 | 0 | 0 | 0 | 0 | 1 | 0 | 4 | 1910983799
20 | K | 114203301 | Třídění lomového kamene nebo betonových tvárnic podle druhu, velikosti nebo tvaru | m3 | 18.4 |  | 0 | CS ÚRS 2020 01 |  | základní |  | 0 | 0 | 0 | 0 | 0 | 4 | K | 2 |  |  |  | ROZPOCET | 0 | 0 | 0 | 0 | 0 | 1 | 0 | 4 | 1719613502
21 | K | 114203401 | Srovnání lomového kamene nebo betonových tvárnic s přemístěním do 10 m | m3 | 18.4 |  | 0 | CS ÚRS 2020 01 |  | základní |  | 0 | 0 | 0 | 0 | 0 | 4 | K | 2 |  |  |  | ROZPOCET | 0 | 0 | 0 | 0 | 0 | 1 | 0 | 4 | 1600164956
22 | K | 451315111 | Podkladní nebo vyrovnávací vrstva z betonu C25/30 tl 100 mm | m2 | 58 |  | 0 | CS ÚRS 2020 01 |  | základní |  | 0 | 0.1873 | 10.8632 | 0 | 0 | 4 | K | 2 |  |  |  | ROZPOCET | 0 | 0 | 0 | 0 | 0 | 1 | 0 | 4 | -403483869
| P |  | Poznámka k položce: dlažba a gabiony | [14 empty] | P | 2
| VV |  | 21,0*2,0 + 10,0 "v otvoru pro dlažbu" |  | 52 | [12 empty] | VV | 2 | 2 | True | 0 | ROZPOCET
| VV |  | 6,0*0,5*2 "pro gabiony |  | 6 | [12 empty] | VV | 2 | 2 | True | 0 | ROZPOCET
| VV |  | Součet |  | 58 | [12 empty] | VV | 2 | 4 | True | 1 | ROZPOCET
23 | K | 465513228 | Dlažba z lomového kamene na cementovou maltu s vyspárováním tl 250 mm pro hráze | m2 | 52 |  | 0 | CS ÚRS 2020 01 |  | základní |  | 0 | 0.40242 | 20.9261 | 0 | 0 | 4 | K | 2 |  |  |  | ROZPOCET | 0 | 0 | 0 | 0 | 0 | 1 | 0 | 4 | -1277584992
| P |  | Poznámka k položce: předláždění dna v otvoru včetně části spodní vrstvy | [14 empty] | P | 2
24 | M | 583807500 | kámen lomový regulační (10t=6,5 m3) | t | 24.84 |  | 0 | CS ÚRS 2020 01 |  | základní |  | 0 | 1 | 24.84 | 0 | 0 | 8 | M | 2 |  |  |  | ROZPOCET | 0 | 0 | 0 | 0 | 0 | 1 | 0 | 4 | 1360465521
| P |  | Poznámka k položce: doplnění kamene | [14 empty] | P | 2
| VV |  | Součet |  | 24.84 | [12 empty] | VV | 2 | 4 | True | 0 | ROZPOCET
25 | K | 938131111 | Odstranění přebytečné zeminy (nánosů) u říms průčelního zdiva a křídel ručně | m3 | 9.7 |  | 0 | CS ÚRS 2020 01 |  | základní |  | 0 | 0 | 0 | 1.8 | 17.46 | 4 | K | 2 |  |  |  | ROZPOCET | 0 | 0 | 0 | 0 | 0 | 1 | 0 | 4 | -757899470
| P |  | Poznámka k položce: za římsami, za křídly a v patě křídel | [14 empty] | P | 2
| VV |  | 4,2*0,5*0,5*2+5,0*0,5*0,5*2+6,0*0,5*0,5*2+4,0*0,5*0,3*2+3,0*0,5*0,3*2 |  | 9.7 | [12 empty] | VV | 2 | 2 | True | 0 | ROZPOCET
| VV |  | Součet |  | 9.7 | [12 empty] | VV | 2 | 4 | True | 1 | ROZPOCET
26 | K | 985142212 | Vysekání spojovací hmoty ze spár zdiva hl přes 40 mm dl do 12 m/m2 | m2 | 32.987 |  | 0 | CS ÚRS 2020 01 |  | základní |  | 0 | 0 | 0 | 0.0779 | 2.5697 | 4 | K | 2 |  |  |  | ROZPOCET | 0 | 0 | 0 | 0 | 0 | 1 | 0 | 4 | 2040788882
| P |  | Poznámka k položce: 50% spár | [14 empty] | P | 2
| VV |  | 65,973*0,50 |  | 32.987 | [12 empty] | VV | 2 | 2 | True | 0 | ROZPOCET
| VV |  | Součet |  | 32.987 | [12 empty] | VV | 2 | 4 | True | 1 | ROZPOCET
27 | K | 985232112 | Hloubkové spárování zdiva aktivovanou maltou spára hl do 80 mm dl do 12 m/m2 | m2 | 32.987 |  | 0 | CS ÚRS 2020 01 |  | základní |  | 0 | 0.078164 | 2.5784 | 0 | 0 | 4 | K | 2 |  |  |  | ROZPOCET | 0 | 0 | 0 | 0 | 0 | 1 | 0 | 4 | 1858324665
| P |  | Poznámka k položce: část nepředlážděné dlažby | [14 empty] | P | 2
| D | 6 | Úpravy povrchů, podlahy a osazování výplní |  |  |  | 0 |  |  |  |  | 0 |  | 4.3977 |  | 1.152 | 1 | D | 2 |  |  |  | ROZPOCET | [6 empty] | 0
28 | K | 628613222 | Protikorozní ochrana OK mostu II.tř.- základní a podkladní epoxidový, vrchní PU nátěr bez metalizace | m2 | 12 |  | 0 | CS ÚRS 2019 02 |  | základní |  | 0 | 0.086737 | 1.0408 | 0.096 | 1.152 | 4 | K | 3 |  |  |  | ROZPOCET | 0 | 0 | 0 | 0 | 0 | 1 | 0 | 4 | 780613669
| P |  | Poznámka k položce: V cenách jsou započteny i náklady na dodávku písku a tryskání OK. tl.nátěru min. 320 µm - Nátěr zábradlí mostu | [14 empty] | P | 3
| VV |  | 12*1 |  | 12 | [12 empty] | VV | 3 | 2 | True | 1 | ROZPOCET
| D | 9 | Ostatní konstrukce a práce, bourání |  |  |  | 0 |  |  |  |  | 0 |  | 3.3568 |  | 0 | 1 | D | 3 |  |  |  | ROZPOCET | [6 empty] | 0
29 | K | 338121123 | Osazování sloupků a vzpěr ŽB plotových zabetonováním patky o objemu do 0,15 m3 | kus | 8 |  | 0 | CS ÚRS 2020 01 |  | základní |  | 0 | 0.36435 | 2.9148 | 0 | 0 | 4 | K | 4 |  |  |  | ROZPOCET | 0 | 0 | 0 | 0 | 0 | 1 | 0 | 4 | -1658854201
| P |  | Poznámka k položce: osazení zábradlí do gabionu | [14 empty] | P | 4
30 | K | 911121211 | Výroba ocelového zábradli při opravách mostů | m | 12 |  | 0 | CS ÚRS 2019 02 |  | základní |  | 0 | 0.00117 | 0.01404 | 0 | 0 | 4 | K | 4 |  |  |  | ROZPOCET | 0 | 0 | 0 | 0 | 0 | 1 | 0 | 4 | -1458448154
| VV |  | 6+6 "zábradlí do gabionu " |  | 12 | [12 empty] | VV | 4 | 2 | True | 1 | ROZPOCET
31 | K | 911121311 | Montáž ocelového zábradli při opravách mostů | m | 12 |  | 0 | CS ÚRS 2019 01 |  | základní |  | 0 | 0.000664 | 0.007968 | 0 | 0 | 4 | K | 4 |  |  |  | ROZPOCET | 0 | 0 | 0 | 0 | 0 | 1 | 0 | 4 | 1155188199
32 | M | 13010434 | úhelník ocelový rovnostranný jakost 11 375 80x80x8mm | t | 0.127 |  | 0 | CS ÚRS 2020 01 |  | základní |  | 0 | 1 | 0.127 | 0 | 0 | 8 | M | 4 |  |  |  | ROZPOCET | 0 | 0 | 0 | 0 | 0 | 1 | 0 | 4 | -684885719
| P |  | Poznámka k položce: Hmotnost: 9,63 kg/m - sloupky zábradlí | [14 empty] | P | 4
33 | M | 13010430 | úhelník ocelový rovnostranný jakost 11 375 70x70x7mm | t | 0.293 |  | 0 | CS ÚRS 2020 01 |  | základní |  | 0 | 1 | 0.293 | 0 | 0 | 8 | M | 4 |  |  |  | ROZPOCET | 0 | 0 | 0 | 0 | 0 | 1 | 0 | 4 | -657810875
| P |  | Poznámka k položce: Hmotnost: 7,39 kg/m - madla na zábradlí | [14 empty] | P | 4
| D | 99 | Přesun hmot a manipulace se sutí |  |  |  | 0 |  |  |  |  | 0 |  | 0 |  | 0 | 1 | D | 2 |  |  |  | ROZPOCET | [6 empty] | 0
34 | K | 997013831 | Poplatek za uložení na skládce (skládkovné) stavebního odpadu směsného kód odpadu 170 904 | t | 3.116 |  | 0 | CS ÚRS 2019 02 |  | základní |  | 0 | 0 | 0 | 0 | 0 | 4 | K | 3 |  |  |  | ROZPOCET | 0 | 0 | 0 | 0 | 0 | 1 | 0 | 4 | -1996692636
35 | K | 997211511 | Vodorovná doprava suti po suchu na vzdálenost do 1 km | t | 3.116 |  | 0 | CS ÚRS 2020 01 |  | základní |  | 0 | 0 | 0 | 0 | 0 | 4 | K | 3 |  |  |  | ROZPOCET | 0 | 0 | 0 | 0 | 0 | 1 | 0 | 4 | 1842899344
36 | K | 997211519 | Příplatek ZKD 1 km u vodorovné dopravy suti | t | 62.32 |  | 0 | CS ÚRS 2020 01 |  | základní |  | 0 | 0 | 0 | 0 | 0 | 4 | K | 3 |  |  |  | ROZPOCET | 0 | 0 | 0 | 0 | 0 | 1 | 0 | 4 | 380828560
| VV |  | 3,116*20 |  | 62.32 | [12 empty] | VV | 3 | 2 | True | 0 | ROZPOCET
| VV |  | Součet |  | 62.32 | [12 empty] | VV | 3 | 4 | True | 1 | ROZPOCET
37 | K | 997211612 | Nakládání vybouraných hmot na dopravní prostředky pro vodorovnou dopravu | t | 3.116 |  | 0 | CS ÚRS 2020 01 |  | základní |  | 0 | 0 | 0 | 0 | 0 | 4 | K | 3 |  |  |  | ROZPOCET | 0 | 0 | 0 | 0 | 0 | 1 | 0 | 4 | -1741349607
38 | K | 998212111 | Přesun hmot pro mosty zděné, monolitické betonové nebo ocelové v do 20 m | t | 93.918 |  | 0 | CS ÚRS 2020 01 |  | základní |  | 0 | 0 | 0 | 0 | 0 | 4 | K | 3 |  |  |  | ROZPOCET | 0 | 0 | 0 | 0 | 0 | 1 | 0 | 4 | 878820208
39 | K | 998212191 | Příplatek k přesunu hmot pro mosty zděné nebo monolitické za zvětšený přesun do 1000 m | t | 248.274 |  | 0 | CS ÚRS 2020 01 |  | základní |  | 0 | 0 | 0 | 0 | 0 | 4 | K | 3 |  |  |  | ROZPOCET | 0 | 0 | 0 | 0 | 0 | 1 | 0 | 4 | 1648263020
| VV |  | 82,758*3 |  | 248.274 | [12 empty] | VV | 3 | 2 | True | 0 | ROZPOCET
| VV |  | Součet |  | 248.274 | [12 empty] | VV | 3 | 4 | True | 1 | ROZPOCET

## 2020-02-10.2-LIB - SO 10 ...
{07673408-50da-47a5-8885-940eeb7a59e6}
2
| KRYCÍ LIST SOUPISU PRACÍ | [7 empty] | v --- níže se nacházejí doplnkové a pomocné údaje k sestavám --- v | [8 empty] | False
Stavba:
Oprava mostních objektů na trati Liberec - Černousy
Objekt:
2020/02/10/LIB - SO 10 - Propustek km 176,585
Soupis:
2020/02/10.2/LIB - SO 10 - VRN 1
| KSO: |  |  |  |  | CC-CZ:
| Místo: |  | Raspenava |  |  | Datum: | 25. 5. 2020
| Zadavatel: |  |  |  |  | IČ: | 70994234
|  | Správa železnic, státní organizace OŘ HK |  |  |  | DIČ: | CZ70994234
| Uchazeč: |  |  |  |  | IČ: | Vyplň údaj
|  | Vyplň údaj |  |  |  | DIČ: | Vyplň údaj
| Projektant: |  |  |  |  | IČ:
DIČ:
| Zpracovatel: |  |  |  |  | IČ:
DIČ:
Poznámka:
| Cena bez DPH | [5 empty] | 0
|  |  | Základ daně |  |  | Sazba daně | Výše daně
| DPH | základní | 0 |  |  | 21% | 0
|  | snížená | 0 |  |  | 15% | 0
|  | zákl. přenesená | 0 |  |  | 21% | 0
|  | sníž. přenesená | 0 |  |  | 15% | 0
|  | nulová | 0 |  |  | 0% | 0
| Cena s DPH |  |  | v | CZK |  | 0
| Projektant |  |  | Zpracovatel
| Datum a podpis: |  | Razítko | Datum a podpis: |  |  | Razítko
| Objednavatel |  |  | Uchazeč
| Datum a podpis: |  | Razítko | Datum a podpis: |  |  | Razítko
REKAPITULACE ČLENĚNÍ SOUPISU PRACÍ
Stavba:
Oprava mostních objektů na trati Liberec - Černousy
Objekt:
2020/02/10/LIB - SO 10 - Propustek km 176,585
Soupis:
2020/02/10.2/LIB - SO 10 - VRN 1
Místo: |  |  | Raspenava |  |  | Datum: | 25. 5. 2020
Zadavatel: |  |  | Správa železnic, státní organizace OŘ HK |  |  | Projektant:
Uchazeč: |  |  | Vyplň údaj |  |  | Zpracovatel:
Kód dílu - Popis | [6 empty] | Cena celkem [CZK]
Náklady ze soupisu prací | [6 empty] | 0 | [11 empty] | -1
| VRN - Vedlejší rozpočtové náklady | [5 empty] | 0
| VRN3 - Zařízení staveniště | [5 empty] | 0
| VRN6 - Územní vlivy | [5 empty] | 0
SOUPIS PRACÍ
Stavba:
Oprava mostních objektů na trati Liberec - Černousy
Objekt:
2020/02/10/LIB - SO 10 - Propustek km 176,585
Soupis:
2020/02/10.2/LIB - SO 10 - VRN 1
Místo: |  |  | Raspenava |  |  | Datum: | 25. 5. 2020
Zadavatel: |  |  | Správa železnic, státní organizace OŘ HK |  |  | Projektant:
Uchazeč: |  |  | Vyplň údaj |  |  | Zpracovatel:
PČ | Typ | Kód | Popis | MJ | Množství | J.cena [CZK] | Cena celkem [CZK] | Cenová soustava |  | DPH | J. Nh [h] | Nh celkem [h] | J. hmotnost [t] | Hmotnost celkem [t] | J. suť [t] | Suť Celkem [t]
Náklady soupisu celkem | [6 empty] | 0 |  |  |  |  | 0 |  | 0 |  | 0 |  | D | -1 | [7 empty] | 0
| D | VRN | Vedlejší rozpočtové náklady |  |  |  | 0 |  |  |  |  | 0 |  | 0 |  | 0 | 5 | D | 0 | ROZPOCET | [6 empty] | 0
| D | VRN3 | Zařízení staveniště |  |  |  | 0 |  |  |  |  | 0 |  | 0 |  | 0 | 5 | D | 1 | ROZPOCET | [6 empty] | 0
1 | K | 030001000 | Zařízení staveniště | soubor | 1 |  | 0 | CS ÚRS 2020 01 |  | základní |  | 0 | 0 | 0 | 0 | 0 | 1024 | K | 2 | ROZPOCET | 0 | 0 | 0 | 0 | 0 | 1 | 0 | 1024 | 1633235771
2 | K | 032002000 | Vybavení staveniště | soubor | 1 |  | 0 | CS ÚRS 2020 01 |  | základní |  | 0 | 0 | 0 | 0 | 0 | 1024 | K | 2 | ROZPOCET | 0 | 0 | 0 | 0 | 0 | 1 | 0 | 1024 | -1669666292
3 | K | 034002000 | Zabezpečení staveniště | soubor | 1 |  | 0 | CS ÚRS 2020 01 |  | základní |  | 0 | 0 | 0 | 0 | 0 | 1024 | K | 2 | ROZPOCET | 0 | 0 | 0 | 0 | 0 | 1 | 0 | 1024 | -273145758
4 | K | 035002000 | Pronájmy ploch, objektů | soubor | 1 |  | 0 | CS ÚRS 2020 01 |  | základní |  | 0 | 0 | 0 | 0 | 0 | 1024 | K | 2 | ROZPOCET | 0 | 0 | 0 | 0 | 0 | 1 | 0 | 1024 | 1822462732
5 | K | 039002000 | Zrušení zařízení staveniště | soubor | 1 |  | 0 | CS ÚRS 2020 01 |  | základní |  | 0 | 0 | 0 | 0 | 0 | 1024 | K | 2 | ROZPOCET | 0 | 0 | 0 | 0 | 0 | 1 | 0 | 1024 | 1563736522
6 | K | 039203000 | Úprava terénu po zrušení zařízení staveniště | soubor | 1 |  | 0 | CS ÚRS 2020 01 |  | základní |  | 0 | 0 | 0 | 0 | 0 | 1024 | K | 2 | ROZPOCET | 0 | 0 | 0 | 0 | 0 | 1 | 0 | 1024 | -1897456051
| D | VRN6 | Územní vlivy |  |  |  | 0 |  |  |  |  | 0 |  | 0 |  | 0 | 5 | D | 1 | ROZPOCET | [6 empty] | 0
7 | K | 062002000 | Ztížené dopravní podmínky | soubor | 1 |  | 0 | CS ÚRS 2020 01 |  | základní |  | 0 | 0 | 0 | 0 | 0 | 1024 | K | 2 | ROZPOCET | 0 | 0 | 0 | 0 | 0 | 1 | 0 | 1024 | 1919858721
8 | K | 065002000 | Mimostaveništní doprava materiálů | soubor | 1 |  | 0 | CS ÚRS 2020 01 |  | základní |  | 0 | 0 | 0 | 0 | 0 | 1024 | K | 2 | ROZPOCET | 0 | 0 | 0 | 0 | 0 | 1 | 0 | 1024 | -764573478

## 2020-02-11.1-LIB - SO 11 ...
{0d8852b3-9f68-48c7-8127-4d019fd08907}
2
| KRYCÍ LIST SOUPISU PRACÍ | [7 empty] | v --- níže se nacházejí doplnkové a pomocné údaje k sestavám --- v | [8 empty] | False
Stavba:
Oprava mostních objektů na trati Liberec - Černousy
Objekt:
2020/02/11/LIB - SO 11 - Most km 178,069
Soupis:
2020/02/11.1/LIB - SO 11 - M 178,069
| KSO: |  |  |  |  | CC-CZ:
| Místo: |  | Raspenava |  |  | Datum: | 25. 5. 2020
| Zadavatel: |  |  |  |  | IČ: | 70994234
|  | Správa železnic, státní organizace OŘ HK |  |  |  | DIČ: | CZ70994234
| Uchazeč: |  |  |  |  | IČ: | Vyplň údaj
|  | Vyplň údaj |  |  |  | DIČ: | Vyplň údaj
| Projektant: |  |  |  |  | IČ:
DIČ:
| Zpracovatel: |  |  |  |  | IČ:
DIČ:
Poznámka:
| Cena bez DPH | [5 empty] | 0
|  |  | Základ daně |  |  | Sazba daně | Výše daně
| DPH | základní | 0 |  |  | 21% | 0
|  | snížená | 0 |  |  | 15% | 0
|  | zákl. přenesená | 0 |  |  | 21% | 0
|  | sníž. přenesená | 0 |  |  | 15% | 0
|  | nulová | 0 |  |  | 0% | 0
| Cena s DPH |  |  | v | CZK |  | 0
| Projektant |  |  | Zpracovatel
| Datum a podpis: |  | Razítko | Datum a podpis: |  |  | Razítko
| Objednavatel |  |  | Uchazeč
| Datum a podpis: |  | Razítko | Datum a podpis: |  |  | Razítko
REKAPITULACE ČLENĚNÍ SOUPISU PRACÍ
Stavba:
Oprava mostních objektů na trati Liberec - Černousy
Objekt:
2020/02/11/LIB - SO 11 - Most km 178,069
Soupis:
2020/02/11.1/LIB - SO 11 - M 178,069
Místo: |  |  | Raspenava |  |  | Datum: | 25. 5. 2020
Zadavatel: |  |  | Správa železnic, státní organizace OŘ HK |  |  | Projektant:
Uchazeč: |  |  | Vyplň údaj |  |  | Zpracovatel:
Kód dílu - Popis | [6 empty] | Cena celkem [CZK]
Náklady ze soupisu prací | [6 empty] | 0 | [11 empty] | -1
| HSV - Práce a dodávky HSV | [5 empty] | 0
| 1 - Zemní práce | [5 empty] | 0
| 2 - Zakládání | [5 empty] | 0
| 3 - Svislé a kompletní konstrukce | [5 empty] | 0
| 4 - Vodorovné konstrukce | [5 empty] | 0
| 6 - Úpravy povrchů, podlahy a osazování výplní | [5 empty] | 0
| 9 - Ostatní konstrukce a práce, bourání | [5 empty] | 0
| 99 - Přesun hmot a manipulace se sutí | [5 empty] | 0
SOUPIS PRACÍ
Stavba:
Oprava mostních objektů na trati Liberec - Černousy
Objekt:
2020/02/11/LIB - SO 11 - Most km 178,069
Soupis:
2020/02/11.1/LIB - SO 11 - M 178,069
Místo: |  |  | Raspenava |  |  | Datum: | 25. 5. 2020
Zadavatel: |  |  | Správa železnic, státní organizace OŘ HK |  |  | Projektant:
Uchazeč: |  |  | Vyplň údaj |  |  | Zpracovatel:
PČ | Typ | Kód | Popis | MJ | Množství | J.cena [CZK] | Cena celkem [CZK] | Cenová soustava |  | DPH | J. Nh [h] | Nh celkem [h] | J. hmotnost [t] | Hmotnost celkem [t] | J. suť [t] | Suť Celkem [t]
Náklady soupisu celkem | [6 empty] | 0 |  |  |  |  | 0 |  | 77.5791 |  | 64.8892 |  | D | -1 | [10 empty] | 0
| D | HSV | Práce a dodávky HSV |  |  |  | 0 |  |  |  |  | 0 |  | 77.5791 |  | 64.8892 | 1 | D | 0 |  |  |  | ROZPOCET | [6 empty] | 0
| D | 1 | Zemní práce |  |  |  | 0 |  |  |  |  | 0 |  | 0.82367 |  | 0 | 1 | D | 1 |  |  |  | ROZPOCET | [6 empty] | 0
1 | K | 111201101 | Odstranění křovin a stromů průměru kmene do 100 mm i s kořeny z celkové plochy do 1000 m2 | m2 | 300 |  | 0 | CS ÚRS 2019 02 |  | základní |  | 0 | 0 | 0 | 0 | 0 | 4 | K | 2 |  |  |  | ROZPOCET | 0 | 0 | 0 | 0 | 0 | 1 | 0 | 4 | -1611735852
2 | K | 111201401 | Spálení křovin a stromů průměru kmene do 100 mm | m2 | 300 |  | 0 | CS ÚRS 2019 02 |  | základní |  | 0 | 0.00018 | 0.054 | 0 | 0 | 4 | K | 2 |  |  |  | ROZPOCET | 0 | 0 | 0 | 0 | 0 | 1 | 0 | 4 | 1955906738
3 | K | 112151315 | Kácení stromu bez postupného spouštění koruny a kmene D do 0,6 m | kus | 1 |  | 0 | CS ÚRS 2020 01 |  | základní |  | 0 | 0 | 0 | 0 | 0 | 4 | K | 2 |  |  |  | ROZPOCET | 0 | 0 | 0 | 0 | 0 | 1 | 0 | 4 | 1610305841
| P |  | Poznámka k položce: strom u paty křídla KL1 | [14 empty] | P | 2
4 | K | 112211252 | Odstranění pařezů ručně D do 0,3 m ve svahu do 1:1 + odklizení a zasypání | kus | 4 |  | 0 | CS ÚRS 2020 01 |  | základní |  | 0 | 0 | 0 | 0 | 0 | 4 | K | 2 |  |  |  | ROZPOCET | 0 | 0 | 0 | 0 | 0 | 1 | 0 | 4 | -1327702658
| P |  | Poznámka k položce: za římsami včetně kořenů | [14 empty] | P | 2
5 | K | 112211255 | Odstranění pařezů ručně D do 0,6 m ve svahu do 1:1 + odklizení a zasypání | kus | 1 |  | 0 | CS ÚRS 2020 01 |  | základní |  | 0 | 0 | 0 | 0 | 0 | 4 | K | 2 |  |  |  | ROZPOCET | 0 | 0 | 0 | 0 | 0 | 1 | 0 | 4 | 1530244034
| P |  | Poznámka k položce: odstranění pařezů z pokácených stromů | [14 empty] | P | 2
6 | K | 115001105 | Převedení vody potrubím DN do 600 | m | 35 |  | 0 | CS ÚRS 2020 01 |  | základní |  | 0 | 0.021929 | 0.76752 | 0 | 0 | 4 | K | 2 |  |  |  | ROZPOCET | 0 | 0 | 0 | 0 | 0 | 1 | 0 | 4 | -305245826
7 | K | 115101202 | Čerpání vody na dopravní výšku do 10 m průměrný přítok do 1000 l/min | hod | 16 |  | 0 | CS ÚRS 2020 01 |  | základní |  | 0 | 4.0792e-05 | 0.00065268 | 0 | 0 | 4 | K | 2 |  |  |  | ROZPOCET | 0 | 0 | 0 | 0 | 0 | 1 | 0 | 4 | -406274853
8 | K | 132312102 | Hloubení rýh š do 600 mm ručním nebo pneum nářadím v nesoudržných horninách tř. 4 | m3 | 6.12 |  | 0 | CS ÚRS 2019 02 |  | základní |  | 0 | 0 | 0 | 0 | 0 | 4 | K | 2 |  |  |  | ROZPOCET | 0 | 0 | 0 | 0 | 0 | 1 | 0 | 4 | -1357996604
| P |  | Poznámka k položce: pro gabiony | [14 empty] | P | 2
| VV |  | 10,2*0,5*0,6*2 |  | 6.12 | [12 empty] | VV | 2 | 2 | True | 0 | ROZPOCET
| VV |  | Součet |  | 6.12 | [12 empty] | VV | 2 | 4 | True | 1 | ROZPOCET
9 | K | 153191121 | Zřízení těsnění hradicích stěn ze zhutněné sypaniny | m3 | 1 |  | 0 | CS ÚRS 2020 01 |  | základní |  | 0 | 0 | 0 | 0 | 0 | 4 | K | 2 |  |  |  | ROZPOCET | 0 | 0 | 0 | 0 | 0 | 1 | 0 | 4 | -1875033177
| P |  | Poznámka k položce: materiál z přebytečné zeminy | [14 empty] | P | 2
10 | K | 153191131 | Odstranění těsnění hradicích stěn ze zhutněné sypaniny | m3 | 1 |  | 0 | CS ÚRS 2020 01 |  | základní |  | 0 | 0 | 0 | 0 | 0 | 4 | K | 2 |  |  |  | ROZPOCET | 0 | 0 | 0 | 0 | 0 | 1 | 0 | 4 | -1242353070
11 | K | 162201201 | Vodorovné přemístění do 10 m nošením výkopku z horniny tř. 1 až 4 | m3 | 6.12 |  | 0 | CS ÚRS 2019 02 |  | základní |  | 0 | 0 | 0 | 0 | 0 | 4 | K | 2 |  |  |  | ROZPOCET | 0 | 0 | 0 | 0 | 0 | 1 | 0 | 4 | 811035310
12 | K | 181006123 | Rozprostření zemin tl vrstvy do 0,2 m schopných zúrodnění ve sklonu přes 1:5 | m2 | 50 |  | 0 | CS ÚRS 2020 01 |  | základní |  | 0 | 0 | 0 | 0 | 0 | 4 | K | 2 |  |  |  | ROZPOCET | 0 | 0 | 0 | 0 | 0 | 1 | 0 | 4 | 219971102
| P |  | Poznámka k položce: rozprostření přebytečné zeminy v přilehlém svahu | [14 empty] | P | 2
13 | K | 181411123 | Založení lučního trávníku výsevem plochy do 1000 m2 ve svahu do 1:1 | m2 | 50 |  | 0 | CS ÚRS 2020 01 |  | základní |  | 0 | 0 | 0 | 0 | 0 | 4 | K | 2 |  |  |  | ROZPOCET | 0 | 0 | 0 | 0 | 0 | 1 | 0 | 4 | -1771015438
14 | M | 00572100 | osivo jetelotráva intenzivní víceletá | kg | 1.5 |  | 0 | CS ÚRS 2020 01 |  | základní |  | 0 | 0.001 | 0.0015 | 0 | 0 | 8 | M | 2 |  |  |  | ROZPOCET | 0 | 0 | 0 | 0 | 0 | 1 | 0 | 4 | 177908862
| VV |  | 100*0,015 'Přepočtené koeficientem množství |  | 1.5 | [12 empty] | VV | 2 | 2 | False | 1 | ROZPOCET
15 | K | 182201101 | Svahování násypů | m2 | 50 |  | 0 | CS ÚRS 2020 01 |  | základní |  | 0 | 0 | 0 | 0 | 0 | 4 | K | 2 |  |  |  | ROZPOCET | 0 | 0 | 0 | 0 | 0 | 1 | 0 | 4 | -967407523
| P |  | Poznámka k položce: nad římsami | [14 empty] | P | 2
| D | 2 | Zakládání |  |  |  | 0 |  |  |  |  | 0 |  | 8.8797 |  | 0.24548 | 1 | D | 1 |  |  |  | ROZPOCET | [6 empty] | 0
16 | K | 282604112 | Injektování aktivovanými směsmi vysokotlaké vzestupné tlakem do 2 MPa | hod | 31.2 |  | 0 | CS ÚRS 2020 01 |  | základní |  | 0 | 6.2891e-05 | 0.0019622 | 0 | 0 | 4 | K | 2 |  |  |  | ROZPOCET | 0 | 0 | 0 | 0 | 0 | 1 | 0 | 4 | -49143871
| VV |  | (104)*0,3 |  | 31.2 | [12 empty] | VV | 2 | 2 | True | 1 | ROZPOCET
17 | M | 58521113 | cement portlandský CEM I 52,5MPa | t | 8.8 |  | 0 |  |  | základní |  | 0 | 1 | 8.8 | 0 | 0 | 8 | M | 2 |  |  |  | ROZPOCET | 0 | 0 | 0 | 0 | 0 | 1 | 0 | 4 | -207696186
| VV |  | (72+16)*0,1 |  | 8.8 | [12 empty] | VV | 2 | 2 | True | 1 | ROZPOCET
18 | M | 24552555 | přísada do betonových injektáží | kg | 70.4 |  | 0 | CS ÚRS 2018 01 |  | základní |  | 0 | 0.001 | 0.0704 | 0 | 0 | 8 | M | 2 |  |  |  | ROZPOCET | 0 | 0 | 0 | 0 | 0 | 1 | 0 | 4 | -595988268
| VV |  | "0,8% z poměru cementu" (8800/100)*0,8 |  | 70.4 | [12 empty] | VV | 2 | 2 | True | 1 | ROZPOCET
19 | K | 977131219 | Vrty dovrchní příklepovými vrtáky D do 32 mm do cihelného zdiva nebo prostého betonu | m | 81.826 |  | 0 | CS ÚRS 2020 01 |  | základní |  | 0 | 9e-05 | 0.0073643 | 0.003 | 0.24548 | 4 | K | 2 |  |  |  | ROZPOCET | 0 | 0 | 0 | 0 | 0 | 1 | 0 | 4 | -1338318732
| VV |  | "opěry" 95,480 *1*0,5 |  | 47.74 | [12 empty] | VV | 2 | 2 | True | 0 | ROZPOCET
| VV |  | "klenba" 136,345*0,5*0,5 |  | 34.086 | [12 empty] | VV | 2 | 2 | True | 0 | ROZPOCET
| VV |  | Součet |  | 81.826 | [12 empty] | VV | 2 | 4 | True | 1 | ROZPOCET
20 | K | 977131291 | Příplatek k vrtům příklepovými vrtáky za práci ve stísněném prostoru | m | 61.6 |  | 0 | CS ÚRS 2020 01 |  | základní |  | 0 | 0 | 0 | 0 | 0 | 4 | K | 2 |  |  |  | ROZPOCET | 0 | 0 | 0 | 0 | 0 | 1 | 0 | 4 | -483011803
| VV |  | 61,6 |  | 61.6 | [12 empty] | VV | 2 | 2 | True | 1 | ROZPOCET
| D | 3 | Svislé a kompletní konstrukce |  |  |  | 0 |  |  |  |  | 0 |  | 12.1075 |  | 0 | 1 | D | 1 |  |  |  | ROZPOCET | [6 empty] | 0
21 | K | 327215351 | Montáž obkladů opěrných zdí ze svařovaných gabionů úprava galfan vyplněné kamenem (bez jeho dodání) | m3 | 5 |  | 0 | CS ÚRS 2020 01 |  | základní |  | 0 | 0.02149 | 0.10745 | 0 | 0 | 4 | K | 2 |  |  |  | ROZPOCET | 0 | 0 | 0 | 0 | 0 | 1 | 0 | 4 | -1175274518
| VV |  | 10,0*0,5*0,5*2 |  | 5 | [12 empty] | VV | 2 | 2 | True | 0 | ROZPOCET
| VV |  | Součet |  | 5 | [12 empty] | VV | 2 | 4 | True | 1 | ROZPOCET
22 | M | 58381079 | hranoly lámané pro řádkové zdivo 20x20x40cm | t | 12 |  | 0 | CS ÚRS 2020 01 |  | základní |  | 0 | 1 | 12 | 0 | 0 | 8 | M | 2 |  |  |  | ROZPOCET | 0 | 0 | 0 | 0 | 0 | 1 | 0 | 4 | -652895952
| VV |  | 5*2,4 |  | 12 | [12 empty] | VV | 2 | 2 | True | 1 | ROZPOCET
| D | 4 | Vodorovné konstrukce |  |  |  | 0 |  |  |  |  | 0 |  | 14.5329 |  | 0 | 1 | D | 1 |  |  |  | ROZPOCET | [6 empty] | 0
23 | K | 465512117 | Oprava dlažeb z lomového kamene na sucho se zalitím spár do 20 m2 s dodáním kamene tl 200 mm | m2 | 32.55 |  | 0 | CS ÚRS 2020 01 |  | základní |  | 0 | 0.44648 | 14.5329 | 0 | 0 | 4 | K | 2 |  |  |  | ROZPOCET | 0 | 0 | 0 | 0 | 0 | 1 | 0 | 4 | 1570997760
| VV |  | 21,7*1,5 "oprava koryta vodoteče" |  | 32.55 | [12 empty] | VV | 2 | 2 | True | 1 | ROZPOCET
| D | 6 | Úpravy povrchů, podlahy a osazování výplní |  |  |  | 0 |  |  |  |  | 0 |  | 1.7347 |  | 1.92 | 1 | D | 1 |  |  |  | ROZPOCET | [6 empty] | 0
24 | K | 628613222 | Protikorozní ochrana OK mostu II.tř.- základní a podkladní epoxidový, vrchní PU nátěr bez metalizace | m2 | 20 |  | 0 | CS ÚRS 2020 01 |  | základní |  | 0 | 0.086737 | 1.7347 | 0.096 | 1.92 | 4 | K | 2 |  |  |  | ROZPOCET | 0 | 0 | 0 | 0 | 0 | 1 | 0 | 4 | 419293991
| P |  | Poznámka k položce: PKO zábradlí | [14 empty] | P | 2
| VV |  | 20*1 |  | 20 | [12 empty] | VV | 2 | 2 | True | 1 | ROZPOCET
| D | 9 | Ostatní konstrukce a práce, bourání |  |  |  | 0 |  |  |  |  | 0 |  | 39.5006 |  | 62.7237 | 1 | D | 1 |  |  |  | ROZPOCET | [6 empty] | 0
25 | K | 338121123 | Osazování sloupků a vzpěr ŽB plotových zabetonováním patky o objemu do 0,15 m3 | kus | 8 |  | 0 | CS ÚRS 2020 01 |  | základní |  | 0 | 0.36435 | 2.9148 | 0 | 0 | 4 | K | 2 |  |  |  | ROZPOCET | 0 | 0 | 0 | 0 | 0 | 1 | 0 | 4 | 1878115960
| P |  | Poznámka k položce: osazení zábradlí do gabionu | [14 empty] | P | 2
26 | K | 911121211 | Výroba ocelového zábradli při opravách mostů | m | 20 |  | 0 | CS ÚRS 2020 01 |  | základní |  | 0 | 0.00117 | 0.0234 | 0 | 0 | 4 | K | 2 |  |  |  | ROZPOCET | 0 | 0 | 0 | 0 | 0 | 1 | 0 | 4 | -1942563032
| P |  | Poznámka k položce: délka 10,0 m 2x | [14 empty] | P | 2
| VV |  | 10,0*2 |  | 20 | [12 empty] | VV | 2 | 2 | True | 0 | ROZPOCET
| VV |  | Součet |  | 20 | [12 empty] | VV | 2 | 4 | True | 1 | ROZPOCET
27 | K | 911121311 | Montáž ocelového zábradli při opravách mostů | m | 20 |  | 0 | CS ÚRS 2020 01 |  | základní |  | 0 | 0.0005805 | 0.01161 | 0 | 0 | 4 | K | 2 |  |  |  | ROZPOCET | 0 | 0 | 0 | 0 | 0 | 1 | 0 | 4 | 1066011347
| P |  | Poznámka k položce: délka 10,0 m vpravo a vlevo | [14 empty] | P | 2
28 | M | 13010428 | úhelník ocelový rovnostranný jakost 11 375 70x70x6mm | t | 0.192 |  | 0 | CS ÚRS 2020 01 |  | základní |  | 0 | 1 | 0.192 | 0 | 0 | 8 | M | 2 |  |  |  | ROZPOCET | 0 | 0 | 0 | 0 | 0 | 1 | 0 | 4 | 1357602560
| P |  | Poznámka k položce: pro madla a příčle zábradlí | [14 empty] | P | 2
| VV |  | 3*10,0*6,4*0,001 |  | 0.192 | [12 empty] | VV | 2 | 2 | True | 0 | ROZPOCET
| VV |  | Součet |  | 0.192 | [12 empty] | VV | 2 | 4 | True | 1 | ROZPOCET
29 | M | 13011067 | úhelník ocelový rovnostranný jakost 11 375 80x80x10mm | t | 0.19 |  | 0 | CS ÚRS 2020 01 |  | základní |  | 0 | 1 | 0.19 | 0 | 0 | 8 | M | 2 |  |  |  | ROZPOCET | 0 | 0 | 0 | 0 | 0 | 1 | 0 | 4 | -963339792
| P |  | Poznámka k položce: sloupky 2x 5 kusů | [14 empty] | P | 2
| VV |  | 5*1,6*11,9*0,001*2 |  | 0.19 | [12 empty] | VV | 2 | 2 | True | 0 | ROZPOCET
| VV |  | Součet |  | 0.19 | [12 empty] | VV | 2 | 4 | True | 1 | ROZPOCET
30 | K | 938111111 | Čištění zdiva opěr, pilířů, křídel od mechu a jiné vegetace | m2 | 70 |  | 0 | CS ÚRS 2020 01 |  | základní |  | 0 | 0 | 0 | 0.0003 | 0.021 | 4 | K | 2 |  |  |  | ROZPOCET | 0 | 0 | 0 | 0 | 0 | 1 | 0 | 4 | -1795991231
| P |  | Poznámka k položce: křídla | [14 empty] | P | 2
| VV |  | 7,5*5,0*0,5*2+6,5*5,0*0,5*2 "křídla" |  | 70 | [12 empty] | VV | 2 | 2 | True | 0 | ROZPOCET
| VV |  | Součet |  | 70 | [12 empty] | VV | 2 | 4 | True | 1 | ROZPOCET
31 | K | 938131111 | Odstranění přebytečné zeminy (nánosů) u říms průčelního zdiva a křídel ručně | m3 | 12.5 |  | 0 | CS ÚRS 2020 01 |  | základní |  | 0 | 0 | 0 | 1.8 | 22.5 | 4 | K | 2 |  |  |  | ROZPOCET | 0 | 0 | 0 | 0 | 0 | 1 | 0 | 4 | -879973253
| P |  | Poznámka k položce: za křídly a za římsami | [14 empty] | P | 2
| VV |  | 8,5*0,5*0,5*4 "za křídly" |  | 8.5 | [12 empty] | VV | 2 | 2 | True | 0 | ROZPOCET
| VV |  | 8,0*0,5*0,5*2 "za římsami" |  | 4 | [12 empty] | VV | 2 | 2 | True | 0 | ROZPOCET
| VV |  | Součet |  | 12.5 | [12 empty] | VV | 2 | 4 | True | 1 | ROZPOCET
32 | K | 941111111 | Montáž lešení řadového trubkového lehkého s podlahami zatížení do 200 kg/m2 š do 0,9 m v do 10 m | m2 | 158.8 |  | 0 | CS ÚRS 2020 01 |  | základní |  | 0 | 0 | 0 | 0 | 0 | 4 | K | 2 |  |  |  | ROZPOCET | 0 | 0 | 0 | 0 | 0 | 1 | 0 | 4 | -91440500
| VV |  | 21,7*2,0*2 "otvor" |  | 86.8 | [12 empty] | VV | 2 | 2 | True | 0 | ROZPOCET
| VV |  | 4,0*3,0*2 "čela" |  | 24 | [12 empty] | VV | 2 | 2 | True | 0 | ROZPOCET
| VV |  | 2,0*4,0*4+2,0*2,0*4 "křídla" |  | 48 | [12 empty] | VV | 2 | 2 | True | 0 | ROZPOCET
| VV |  | Součet |  | 158.8 | [12 empty] | VV | 2 | 4 | True | 1 | ROZPOCET
33 | K | 941111211 | Příplatek k lešení řadovému trubkovému lehkému s podlahami š 0,9 m v 10 m za první a ZKD den použití | m2 | 4764 |  | 0 | CS ÚRS 2020 01 |  | základní |  | 0 | 0 | 0 | 0 | 0 | 4 | K | 2 |  |  |  | ROZPOCET | 0 | 0 | 0 | 0 | 0 | 1 | 0 | 4 | -1683518864
| VV |  | 158,8*30 |  | 4764 | [12 empty] | VV | 2 | 2 | True | 0 | ROZPOCET
| VV |  | Součet |  | 4764 | [12 empty] | VV | 2 | 4 | True | 1 | ROZPOCET
34 | K | 941111811 | Demontáž lešení řadového trubkového lehkého s podlahami zatížení do 200 kg/m2 š do 0,9 m v do 10 m | m2 | 158.8 |  | 0 | CS ÚRS 2020 01 |  | základní |  | 0 | 0 | 0 | 0 | 0 | 4 | K | 2 |  |  |  | ROZPOCET | 0 | 0 | 0 | 0 | 0 | 1 | 0 | 4 | -1295260263
35 | K | 944111111 | Montáž ochranného zábradlí trubkového na vnějších stranách objektů odkloněného od svislice do 15° | m | 103.1 |  | 0 | CS ÚRS 2020 01 |  | základní |  | 0 | 0 | 0 | 0 | 0 | 4 | K | 2 |  |  |  | ROZPOCET | 0 | 0 | 0 | 0 | 0 | 1 | 0 | 4 | -701469672
| VV |  | 21,7*3 "otvor" |  | 65.1 | [12 empty] | VV | 2 | 2 | True | 0 | ROZPOCET
| VV |  | 4,0*2+3,0*2 "čela" |  | 14 | [12 empty] | VV | 2 | 2 | True | 0 | ROZPOCET
| VV |  | 2,0*2*4+2,0*4 "křídla" |  | 24 | [12 empty] | VV | 2 | 2 | True | 0 | ROZPOCET
| VV |  | Součet |  | 103.1 | [12 empty] | VV | 2 | 4 | True | 1 | ROZPOCET
36 | K | 944111211 | Příplatek k ochrannému zábradlí trubkovému na vnějších stranách objektů za první a ZKD den použití | m | 3093 |  | 0 | CS ÚRS 2020 01 |  | základní |  | 0 | 0 | 0 | 0 | 0 | 4 | K | 2 |  |  |  | ROZPOCET | 0 | 0 | 0 | 0 | 0 | 1 | 0 | 4 | -48313118
| VV |  | 103,1*30 |  | 3093 | [12 empty] | VV | 2 | 2 | True | 0 | ROZPOCET
| VV |  | Součet |  | 3093 | [12 empty] | VV | 2 | 4 | True | 1 | ROZPOCET
37 | K | 944111811 | Demontáž ochranného zábradlí trubkového na vnějších stranách objektů odkloněného od svislice do 15° | m | 103.1 |  | 0 | CS ÚRS 2020 01 |  | základní |  | 0 | 0 | 0 | 0 | 0 | 4 | K | 2 |  |  |  | ROZPOCET | 0 | 0 | 0 | 0 | 0 | 1 | 0 | 4 | 1896189916
38 | K | 966023211 | Snesení nevyhovujících kamenných římsových desek na průčelním zdivu a křídlech | m3 | 1.6 |  | 0 | CS ÚRS 2020 01 |  | základní |  | 0 | 0 | 0 | 2.6 | 4.16 | 4 | K | 2 |  |  |  | ROZPOCET | 0 | 0 | 0 | 0 | 0 | 1 | 0 | 4 | -1062140528
| P |  | Poznámka k položce: přeložení stávajících římsových desek | [14 empty] | P | 2
| VV |  | 8,0*0,5*0,2*2 |  | 1.6 | [12 empty] | VV | 2 | 2 | True | 0 | ROZPOCET
| VV |  | Součet" |  | 1.6 | [12 empty] | VV | 2 | 4 | True | 1 | ROZPOCET
39 | K | 317221111 | Osazení kamenných římsových desek do maltového lože | m3 | 1.6 |  | 0 | CS ÚRS 2020 01 |  | základní |  | 0 | 0.036885 | 0.059016 | 0 | 0 | 4 | K | 2 |  |  |  | ROZPOCET | 0 | 0 | 0 | 0 | 0 | 1 | 0 | 4 | 1107734827
| P |  | Poznámka k položce: přeložení stávajících římsových desek | [14 empty] | P | 2
40 | K | 985132211 | Očištění ploch líce kleneb a podhledů sušeným křemičitým pískem | m2 | 338.859 |  | 0 | CS ÚRS 2020 01 |  | základní |  | 0 | 0.048 | 16.2652 | 0.048 | 16.2652 | 4 | K | 2 |  |  |  | ROZPOCET | 0 | 0 | 0 | 0 | 0 | 1 | 0 | 4 | 252742978
| P |  | Poznámka k položce: 100% plochy zdiva | [14 empty] | P | 2
| VV |  | 21,7*2,6+21,7*1,8 "opěry" |  | 95.48 | [12 empty] | VV | 2 | 2 | True | 0 | ROZPOCET
| VV |  | 2*pi*2,0*0,5*21,7 "klenba" |  | 136.345 | [12 empty] | VV | 2 | 2 | True | 0 | ROZPOCET
| VV |  | 7,5*5,0*0,5*2+6,5*5,0*0,5*2 "křídla" |  | 70 | [12 empty] | VV | 2 | 2 | True | 0 | ROZPOCET
| VV |  | ((4,8+8,0)*0,5*5,0-1,8*4,0-pi*2,0*2,0*0,5)*2 "čela" |  | 37.034 | [12 empty] | VV | 2 | 2 | True | 0 | ROZPOCET
| VV |  | Součet |  | 338.859 | [12 empty] | VV | 2 | 4 | True | 1 | ROZPOCET
41 | K | 985142212 | Vysekání spojovací hmoty ze spár zdiva hl přes 40 mm dl do 12 m/m2 | m2 | 253.883 |  | 0 | CS ÚRS 2020 01 |  | základní |  | 0 | 0 | 0 | 0.0779 | 19.7775 | 4 | K | 2 |  |  |  | ROZPOCET | 0 | 0 | 0 | 0 | 0 | 1 | 0 | 4 | 582405429
| VV |  | 253,883 |  | 253.883 | [12 empty] | VV | 2 | 2 | True | 0 | ROZPOCET
| VV |  | Součet |  | 253.883 | [12 empty] | VV | 2 | 4 | True | 1 | ROZPOCET
42 | K | 985232112 | Hloubkové spárování zdiva aktivovanou maltou spára hl do 80 mm dl do 12 m/m2 | m2 | 253.883 |  | 0 | CS ÚRS 2020 01 |  | základní |  | 0 | 0.078164 | 19.8445 | 0 | 0 | 4 | K | 2 |  |  |  | ROZPOCET | 0 | 0 | 0 | 0 | 0 | 1 | 0 | 4 | 115155581
| P |  | Poznámka k položce: křídla 100% plochy zdiva, klenba, opěry a čela 60% plochy zdiva | [14 empty] | P | 2
| VV |  | 21,7*2,6+21,7*1,8*0,6 "opěry" |  | 79.856 | [12 empty] | VV | 2 | 2 | True | 0 | ROZPOCET
| VV |  | 2*pi*2,0*0,5*21,7*0,6 "klenba" |  | 81.807 | [12 empty] | VV | 2 | 2 | True | 0 | ROZPOCET
| VV |  | 7,5*5,0*0,5*2+6,5*5,0*0,5*2 "křídla" |  | 70 | [12 empty] | VV | 2 | 2 | True | 0 | ROZPOCET
| VV |  | ((4,8+8,0)*0,5*5,0-1,8*4,0-pi*2,0*2,0*0,5)*2*0,6 "čela" |  | 22.22 | [12 empty] | VV | 2 | 2 | True | 0 | ROZPOCET
| VV |  | Součet |  | 253.883 | [12 empty] | VV | 2 | 4 | True | 1 | ROZPOCET
| D | 99 | Přesun hmot a manipulace se sutí |  |  |  | 0 |  |  |  |  | 0 |  | 0 |  | 0 | 1 | D | 2 |  |  |  | ROZPOCET | [6 empty] | 0
43 | K | 997211511 | Vodorovná doprava suti po suchu na vzdálenost do 1 km | t | 34.183 |  | 0 | CS ÚRS 2020 01 |  | základní |  | 0 | 0 | 0 | 0 | 0 | 4 | K | 3 |  |  |  | ROZPOCET | 0 | 0 | 0 | 0 | 0 | 1 | 0 | 4 | -827999017
44 | K | 997211519 | Příplatek ZKD 1 km u vodorovné dopravy suti | t | 683.66 |  | 0 | CS ÚRS 2020 01 |  | základní |  | 0 | 0 | 0 | 0 | 0 | 4 | K | 3 |  |  |  | ROZPOCET | 0 | 0 | 0 | 0 | 0 | 1 | 0 | 4 | 508453235
| VV |  | 34,183*20 |  | 683.66 | [12 empty] | VV | 3 | 2 | True | 0 | ROZPOCET
| VV |  | Součet |  | 683.66 | [12 empty] | VV | 3 | 4 | True | 1 | ROZPOCET
45 | K | 997211612 | Nakládání vybouraných hmot na dopravní prostředky pro vodorovnou dopravu | t | 34.183 |  | 0 | CS ÚRS 2020 01 |  | základní |  | 0 | 0 | 0 | 0 | 0 | 4 | K | 3 |  |  |  | ROZPOCET | 0 | 0 | 0 | 0 | 0 | 1 | 0 | 4 | 941089111
46 | K | 997221815 | Poplatek za uložení na skládce (skládkovné) stavebního odpadu betonového kód odpadu 170 101 | t | 34.183 |  | 0 | CS ÚRS 2019 02 |  | základní |  | 0 | 0 | 0 | 0 | 0 | 4 | K | 3 |  |  |  | ROZPOCET | 0 | 0 | 0 | 0 | 0 | 1 | 0 | 4 | -1165836459
47 | K | 998212111 | Přesun hmot pro mosty zděné, monolitické betonové nebo ocelové v do 20 m | t | 57.045 |  | 0 | CS ÚRS 2020 01 |  | základní |  | 0 | 0 | 0 | 0 | 0 | 4 | K | 3 |  |  |  | ROZPOCET | 0 | 0 | 0 | 0 | 0 | 1 | 0 | 4 | 1598301712
48 | K | 998212191 | Příplatek k přesunu hmot pro mosty zděné nebo monolitické za zvětšený přesun do 1000 m | t | 171.135 |  | 0 | CS ÚRS 2020 01 |  | základní |  | 0 | 0 | 0 | 0 | 0 | 4 | K | 3 |  |  |  | ROZPOCET | 0 | 0 | 0 | 0 | 0 | 1 | 0 | 4 | 1235263016
| VV |  | 57,045*3 |  | 171.135 | [12 empty] | VV | 3 | 2 | True | 1 | ROZPOCET

## 2020-02-11.2-LIB - SO 11 ...
{7ab593a2-15bc-434b-ab7b-9c0690bf56d0}
2
| KRYCÍ LIST SOUPISU PRACÍ | [7 empty] | v --- níže se nacházejí doplnkové a pomocné údaje k sestavám --- v | [8 empty] | False
Stavba:
Oprava mostních objektů na trati Liberec - Černousy
Objekt:
2020/02/11/LIB - SO 11 - Most km 178,069
Soupis:
2020/02/11.2/LIB - SO 11 - VRN1
| KSO: |  |  |  |  | CC-CZ:
| Místo: |  | Raspenava |  |  | Datum: | 25. 5. 2020
| Zadavatel: |  |  |  |  | IČ: | 70994234
|  | Správa železnic, státní organizace OŘ HK |  |  |  | DIČ: | CZ70994234
| Uchazeč: |  |  |  |  | IČ: | Vyplň údaj
|  | Vyplň údaj |  |  |  | DIČ: | Vyplň údaj
| Projektant: |  |  |  |  | IČ:
DIČ:
| Zpracovatel: |  |  |  |  | IČ:
DIČ:
Poznámka:
| Cena bez DPH | [5 empty] | 0
|  |  | Základ daně |  |  | Sazba daně | Výše daně
| DPH | základní | 0 |  |  | 21% | 0
|  | snížená | 0 |  |  | 15% | 0
|  | zákl. přenesená | 0 |  |  | 21% | 0
|  | sníž. přenesená | 0 |  |  | 15% | 0
|  | nulová | 0 |  |  | 0% | 0
| Cena s DPH |  |  | v | CZK |  | 0
| Projektant |  |  | Zpracovatel
| Datum a podpis: |  | Razítko | Datum a podpis: |  |  | Razítko
| Objednavatel |  |  | Uchazeč
| Datum a podpis: |  | Razítko | Datum a podpis: |  |  | Razítko
REKAPITULACE ČLENĚNÍ SOUPISU PRACÍ
Stavba:
Oprava mostních objektů na trati Liberec - Černousy
Objekt:
2020/02/11/LIB - SO 11 - Most km 178,069
Soupis:
2020/02/11.2/LIB - SO 11 - VRN1
Místo: |  |  | Raspenava |  |  | Datum: | 25. 5. 2020
Zadavatel: |  |  | Správa železnic, státní organizace OŘ HK |  |  | Projektant:
Uchazeč: |  |  | Vyplň údaj |  |  | Zpracovatel:
Kód dílu - Popis | [6 empty] | Cena celkem [CZK]
Náklady ze soupisu prací | [6 empty] | 0 | [11 empty] | -1
| VRN - Vedlejší rozpočtové náklady | [5 empty] | 0
| VRN3 - Zařízení staveniště | [5 empty] | 0
| VRN6 - Územní vlivy | [5 empty] | 0
SOUPIS PRACÍ
Stavba:
Oprava mostních objektů na trati Liberec - Černousy
Objekt:
2020/02/11/LIB - SO 11 - Most km 178,069
Soupis:
2020/02/11.2/LIB - SO 11 - VRN1
Místo: |  |  | Raspenava |  |  | Datum: | 25. 5. 2020
Zadavatel: |  |  | Správa železnic, státní organizace OŘ HK |  |  | Projektant:
Uchazeč: |  |  | Vyplň údaj |  |  | Zpracovatel:
PČ | Typ | Kód | Popis | MJ | Množství | J.cena [CZK] | Cena celkem [CZK] | Cenová soustava |  | DPH | J. Nh [h] | Nh celkem [h] | J. hmotnost [t] | Hmotnost celkem [t] | J. suť [t] | Suť Celkem [t]
Náklady soupisu celkem | [6 empty] | 0 |  |  |  |  | 0 |  | 0 |  | 0 |  | D | -1 | [7 empty] | 0
| D | VRN | Vedlejší rozpočtové náklady |  |  |  | 0 |  |  |  |  | 0 |  | 0 |  | 0 | 5 | D | 0 | ROZPOCET | [6 empty] | 0
| D | VRN3 | Zařízení staveniště |  |  |  | 0 |  |  |  |  | 0 |  | 0 |  | 0 | 5 | D | 1 | ROZPOCET | [6 empty] | 0
1 | K | 030001000 | Zařízení staveniště | soubor | 1 |  | 0 | CS ÚRS 2020 01 |  | základní |  | 0 | 0 | 0 | 0 | 0 | 1024 | K | 2 | ROZPOCET | 0 | 0 | 0 | 0 | 0 | 1 | 0 | 1024 | -1898790644
2 | K | 032002000 | Vybavení staveniště | soubor | 1 |  | 0 | CS ÚRS 2020 01 |  | základní |  | 0 | 0 | 0 | 0 | 0 | 1024 | K | 2 | ROZPOCET | 0 | 0 | 0 | 0 | 0 | 1 | 0 | 1024 | -610366379
3 | K | 034002000 | Zabezpečení staveniště | soubor | 1 |  | 0 | CS ÚRS 2020 01 |  | základní |  | 0 | 0 | 0 | 0 | 0 | 1024 | K | 2 | ROZPOCET | 0 | 0 | 0 | 0 | 0 | 1 | 0 | 1024 | 887606404
4 | K | 035002000 | Pronájmy ploch, objektů | soubor | 1 |  | 0 | CS ÚRS 2020 01 |  | základní |  | 0 | 0 | 0 | 0 | 0 | 1024 | K | 2 | ROZPOCET | 0 | 0 | 0 | 0 | 0 | 1 | 0 | 1024 | -1180862856
5 | K | 039002000 | Zrušení zařízení staveniště | soubor | 1 |  | 0 | CS ÚRS 2020 01 |  | základní |  | 0 | 0 | 0 | 0 | 0 | 1024 | K | 2 | ROZPOCET | 0 | 0 | 0 | 0 | 0 | 1 | 0 | 1024 | 519335570
6 | K | 039203000 | Úprava terénu po zrušení zařízení staveniště | soubor | 1 |  | 0 | CS ÚRS 2020 01 |  | základní |  | 0 | 0 | 0 | 0 | 0 | 1024 | K | 2 | ROZPOCET | 0 | 0 | 0 | 0 | 0 | 1 | 0 | 1024 | 2142335763
| D | VRN6 | Územní vlivy |  |  |  | 0 |  |  |  |  | 0 |  | 0 |  | 0 | 5 | D | 1 | ROZPOCET | [6 empty] | 0
7 | K | 062002000 | Ztížené dopravní podmínky | soubor | 1 |  | 0 | CS ÚRS 2020 01 |  | základní |  | 0 | 0 | 0 | 0 | 0 | 1024 | K | 2 | ROZPOCET | 0 | 0 | 0 | 0 | 0 | 1 | 0 | 1024 | 1341147272
8 | K | 065002000 | Mimostaveništní doprava materiálů | soubor | 1 |  | 0 | CS ÚRS 2020 01 |  | základní |  | 0 | 0 | 0 | 0 | 0 | 1024 | K | 2 | ROZPOCET | 0 | 0 | 0 | 0 | 0 | 1 | 0 | 1024 | -290426388