## FORMULÁŘ 9 - Krycí list PS
FORMULÁŘ 9 b
Soubor : |  |  | PS 201 |  |  |  |  | JKSO :
Název objektu : |  |  | Traťové zabezpečovací zařízení Byšice - Kropáčova Vrutice
Stavba : |  |  | 0 |  |  |  |  | SKP :
Název stavby : |  |  | Zřízení TZZ v úseku TZZ Byšice – Kropáčova Vrutice – Chotětov
Projektant : |  |  | TMS Projekt s.r.o., Dubičné 106, 373 71 Rudolfov |  |  |  | Počet měrných jednotek :
Objednatel : |  |  | SŽDC s.o., Stavební správa západ |  |  |  | Náklady na MJ :
Počet listů : |  |  | 5+1 |  |  |  | Zakázkové číslo :
Zpracovatel projektu : |  |  | TMS Projekt s.r.o., Dubičné 106, 373 71 Rudolfov |  |  |  | Zhotovitel :
PROVOZNÍ SOUBORY DODÁVANÉ ZHOTOVITELI
Základní rozpočtové náklady B.2.1.1 |  |  |  |  | Vedlejší rozpočtové náklady B.2.1.2
Z R N | B.2.1.1.1 | Dodávka celkem |  | 0 | B.2.1.2.1 | zařízení staveniště |  |  | 0
|  | Montážní práce celkem |  | 0 | B.2.1.2.2 | ztížené podmínky výstavby |  |  | 0
|  | HSV práce celkem |  | 0 | Vedlejší rozpočtové náklady B.2.1.2 celkem |  |  |  | 0
|  | PSV práce celkem |  | 0 | Ostatní rozpočtové náklady
| B.2.1.1.2 | PRÁCE (HSV+PSV+Montáže) CELKEM |  | 0 | B.2.1.3 | geodetická činnost zhotovitele |  |  | 0
| B.2.1.1.3 | Náklady na nakládání s odpadem |  | 0 | B.2.1.4 | koordinační činnost zhotovitele |  |  | 0
| B.2.1.1.4 | HZS |  | 0 | B.2.1.5 | zkoušky a revize |  |  | 0
Základní rozpočtové náklady ( ZRN ) B.2.1.1 celkem |  |  |  | 0 | B.2.1.6 | ostatní, notifikace a koordinátor BOZP v realizaci |  |  | 0
[5 empty] | A.5.3.1.2 | poplatek za uložení na skládku |  |  | 0
[5 empty] | Ostatní rozpočtové náklady celkem |  |  |  | 0
[5 empty] | PROVOZNÍ SOUBORY DODÁVANÉ ZHOTOVITELI |  |  |  | 0
Vypracoval |  |  |  | Za zhotovitele |  |  | Za objednatele
|  |  | Ing. Jan Říčař | Jméno : |  |  | Jméno :
|  |  | 01/2016 | Datum : |  |  | Datum :
|  |  |  | Podpis: |  |  | Podpis :
Základ pro DPH |  |  |  |  | 15 | % činí :
DPH |  |  |  |  | 15 | % činí : | 0 | 0
Základ pro DPH |  |  |  |  | 21 | % činí : | 0 | 0
DPH |  |  |  |  | 21 | % činí : | 0 | 0
CENA ZA SOUBOR CELKEM | [6 empty] | 0 | 0
Note on A1: krycí list rozpočtu pro SO (PS) dodávaného zhotovitelem se zpracovávají pouze v PS (PSŘ). V přípravné dokumentaci se pro určení nákladů použijí údaje uvedené v části „zařazení jednotlivých druhů nákladů včetně pomůcky pro stanovení vybraných rozpočtových nákladů….“.
Note on A19: B.2.1.1 – Provozní soubory - základní rozpočtové náklady (ZRN) Uvádí se náklady, které jsou základními rozpočtovými náklady (ZRN) příslušných PS. B.2.1.1 = B.2.1.1.1 + B.2.1.1.2 + B.2.1.1.3 + B.2.1.1.4
Note on E12: B.2.1.1.1 - Dodávka Uvádí se náklady dodávky provozních souborů – PS.
Note on E16: B.2.1.1.2 - Práce (HSV + PSV + Montáže) Uvádí se náklady prací spojených s provozními soubory- PS jako součet hlavní stavební výroby (HSV), přidružené stavební výroby (PSV) a montáží.
Note on E17: B.2.1.1.3 - Náklady na manipulaci s odpadem Uvádí se náklady spojené s naložením, přesunem a uložením včetně rozprostření materiálů určených jako odpad k uložení na skládku. Náklad na uložení odpadá v případě přímého přemístění odpadového materiálu na skládku bez mezideponie.
Note on E18: B.2.1.1.4 - HZS Uvádí se náklady na hodinovou zúčtovací sazbu (HZS) jen pokud připadá v úvahu.
Note on G12: přenos z formuláře 6 b
Note on G13: přenos z formuláře 6 b
Note on G14: přenos z formuláře 6 b
Note on G15: přenos z formuláře 6 b
Note on G16: součet = montážních prací + HSV + PSV
Note on G17: přenos z formuláře 6 b
Note on G18: přenos z formuláře 6 b
Note on G19: SOUČET = B.1.1.1.1 + B.1.1.1.2 + B.1.1.1.3 + B.1.1.1.4
Note on I11: B.2.1.2 – Vedlejší rozpočtové náklady VRN Uvádí se náklady, které jsou vedlejšími rozpočtovými náklady příslušných PS. B.2.1.2 = B.2.1.2.1 + B.2.1.2.2
Note on J12: B.1.1.2.1 – Zařízení staveniště Uvádí se náklady na zařízení staveniště. Náklady na zařízení staveniště se stanovují obvykle procentní sazbou z nákladů na práce (HSV+PSV+Montáže), náklady na manipulaci s odpadem příslušného provozního souboru (položky B.2.1.1.2+ +B.2.1.1.3). Orientačně lze použít následující procentní sazby: 1,5 až 2% Nadprůměrně vhodné zařízení staveniště (to znamená vyhovující velikost, vybavení zdroji vody, energií, telefonem, vyhovující příjezdové komunikace, možnost využití stávajících objektů). 2 až 2,5% Průměrně vhodné zařízení staveniště (to znamená nutnost částečně budovat některé přípojky zdrojů vody, energií, případně budovat části přístupových komunikací nebo přemostění). 3 až 3,5% Nevhodné zařízení staveniště (to znamená nutnost budovat většinu přípojek zdrojů vody, energií, případně budovat většinu přístupových komunikací nebo přemostění). Při překročení stanovené horní procentní hranice je nutné tyto náklady stanovit doloženou individuální kalkulací, pro jednotlivé konkrétní provozní soubory. Pro přepočet nákladů zařízení staveniště na roky realizace se z platných inflačních koeficientů pro výpočet ZRN použije max. 25% z jejich hodnoty pro výpočet nákladů zařízení staveniště. V případě víceprací nebo prodloužení termínu ukončení díla lze u nákladů na zařízení staveniště kalkulovat a hradit jen prokázané náklady za jeho provozování.
Note on J13: B.2.1.2.2 – Ztížené podmínky výstavby Uvádí se náklady, které souvisí se ztíženým prováděním technologických prací oproti běžnému způsobu realizace. Ve většině případů se jedná o rušení plynulosti prováděných prací, případně o práci na území se ztíženými vlivy. Náklady na ztížené podmínky výstavby se stanovují dle níže uvedených pravidel . Náklady na ztížené podmínky výstavby se stanovují pouze u těch PS, jejichž výstavba je jimi prokazatelně zatížena. U ostatních PS, kde se nedají prokázat při jejich výstavbě ztížené podmínky výstavby, se tyto nevykazují (řádek B.2.1.2.2 = 0). Vliv nepříznivých klimatických podmínek se stanoví jen u těch PS, které jsou tímto vlivem postiženy, a to procentní sazbou 0 - 3% ze ZRN. Podíl nákladů rušení provozem na ztížených podmínkách výstavby bude stanoven jen u těch objektů, které jsou tímto vlivem (rušení provozem) prokazatelně postižené. Podíl rušení provozem na ztížených podmínkách výstavby bude u PS realizovaných ve větší vzdálenosti než 6 m od osy provozované koleje kalkulován procentní sazbou 0% ze ZRN. Náklady na ztížené podmínky výstavby celkově (součet obou vlivů tj. nepříznivých klimatických podmínek a rušení provozem) nepřekročí procentní sazbu 6% ze ZRN (vhodné podmínky a průměrné podmínky výstavby) v odůvodněných případech sazbu 8% ze ZRN (nevhodné klimatické podmínky) a ve výjimečných případech u zvlášť postižených PS (maximální dopad z obou vlivů tj. nevhodné podmínky výstavby) může být procentní sazba až 10% ze ZRN. Za vhodné podmínky výstavby lze označit takové, kdy výstavba je převážně mimo stávající drážní těleso a při vzdálenosti od osy provozované koleje větší než 6 m na stávajícím drážním tělese např. ve stanicích, vhodné klimatické podmínky, výluky apod.. Za průměrné podmínky výstavby lze označit takové, kdy výstavba převládá na stávajícím drážním tělese při realizaci díla za dlouhodobých výluk, za příznivých klimatických podmínek apod. Za nevhodné podmínky výstavby lze označit takové, kdy výstavba převládá na stávajícím drážním tělese při realizaci díla v krátkodobých výlukách, za nevhodných klimatických podmínek apod. Náklady na ztížené podmínky výstavby se obvykle stanovují procentní sazbou z nákladů na práce (HSV+PSV+Montáže), náklady na manipulaci s odpadem příslušného provozního souboru (položky B.2.1.1.2+ +B.2.1.1.3) a to : 0 až 6 % vhodné podmínky výstavby, kdy výstavba je převážně mimo stávající drážní těleso a při vzdálenosti od osy provozované koleje větší než 6 m na stávajícím drážním tělese např. ve stanicích, vhodné klimatické podmínky, vhodné výluky apod. 6 až 8 % průměrné podmínky výstavby, kdy výstavba převládá na stávajícím drážním tělese při realizaci díla za dlouhodobých výluk, za příznivých klimatických podmínek apod. 8 až 10% nevhodné podmínky, kdy výstavba převládá na stávajícím drážním tělese při realizaci díla v krátkodobých výlukách, za nevhodných klimatických podmínek apod. Při překročení stanovené horní procentní hranice je nutné tyto náklady stanovit doloženou individuální kalkulací pro jednotlivé konkrétní soubory. Pro přepočet nákladů ztížených podmínek výstavby na roky realizace se z platných inflačních koeficientů pro výpočet ZRN použije max. 10% z jejich hodnoty pro výpočet ztížených podmínek výstavby. Pozn: Pokud v přípravné dokumentaci nelze přesně rozlišit podíl dodávek a montáží, bude výpočet VRN vycházet ze základních rozpočtových nákladů (ZRN) .
Note on J16: B.2.1.3 – Geodetická činnost Uvádí se náklady na geodetickou činnost zhotovitele. Tyto náklady mohou být stanoveny individuální kalkulací nebo procentní sazbou z nákladů na práce (HSV+PSV+Montáže), náklady na manipulaci s odpadem příslušného provozního souboru (položky B.2.1.1.2+ B.2.1.1.3). Náklady se kalkulují pouze u provozních souborů , u nichž tyto náklady objektivně vzniknou. Doporučené procentní sazby pro stanovení geodetické činnosti v rozpětí 0,2 – 0,8 % Pro přepočet nákladů geodetické činnosti zhotovitele (pokud objektivně vznikají) na roky realizace se z platných inflačních koeficientů pro výpočet ZRN použije max. 10% z jejich hodnoty pro geodetické činnosti zhotovitele.
Note on J17: B.2.1.4 – Koordinační a kompletační činnost zhotovitele Uvádí se náklady na koordinační a kompletační činnost zhotovitele stavby. Tyto náklady mohou být stanoveny procentní sazbou ze ZRN příslušného provozního souboru (položky B.2.1.1.1+ B.2.1.1.2+ B.2.1.1.3+ B.2.1.1.4). Náklady se kalkulují pouze u provozních souborů, u nichž tyto náklady objektivně vzniknou. Pozn: V přípravné dokumentaci lze orientačně použít pro provozní soubory sazeb v rozmezí 0,4 až 0,8 % 1) , v projektovém souhrnném řešení a projektu stavby lze použít sazeb v rozmezí 0,3 až 0,7 %1) Tyto náklady zahrnují především koordinace postupu prací prováděných subdodavateli, zajišťování návaznosti jednotlivých prací, jejich přejímku a kontrolu. 1) Koordinační činnost zhotovitele stavby – přípravná dokumentace PD Stavby s finančním nákladem (CIN) v mil. Kč: nad 500 0,4 – 0,5 % z B.2.1.1 50 – 500 0,5 – 0,6 % z B.2.1.1 do 50 0,6 – 0,8 % z B.2.1.1 Koordinační činnost zhotovitele stavby – projekt stavby PS popř. projekt. souhrn. řešení PSŘ Stavby s finančním nákladem (CIN) v mil. Kč: nad 500 0,3 – 0,4 % z B.2.1.1 50 – 500 0,4 – 0,5 % z B.2.1.1 do 50 0,5 – 0,7 % z B.2.1.1. Spodní hranice rozpětí se použije u staveb, kde převažuje charakter novostavby, horní hranice u staveb s převažujícím charakterem rekonstrukce a modernizace. Pro přepočet nákladů koordinační činnosti zhotovitele (pokud objektivně vznikají) na roky realizace se z platných inflačních koeficientů pro výpočet ZRN použije max. 10% z jejich hodnoty pro koordinační činnosti zhotovitele.
Note on J18: B.2.1.5 – Zkoušky a revize Uvádí se náklady na zkoušky a revize Pro přepočet nákladů zkoušek a revizí na roky realizace se z platných inflačních koeficientů pro výpočet ZRN použije max. 10% z jejich hodnoty pro zkoušky a revize.
Note on J19: B.2.1.6 – Ostatní Uvádí se náklady na činnosti, které mohou vzniknout při realizaci a nelze je zařadit do položek B.2.1.1 – B.2.1.5 . Tyto činnosti musí být specifikovány v rozpočtu.
Note on J20: A.5.3.1.2 – Správní poplatky za likvidaci odpadů PS Uvádí se náklady na správní poplatky (tzv. skládkovné) za likvidaci odpadů, které se váží k výstavbě provozních souborů
Note on M4: Měrná jednotka ve shodě s číselníkem SKP
Note on N12: přenos z formuláře 7 b
Note on N13: přenos z formuláře 7 b
Note on N14: SOUČET = B.2.1.2.1 + B.2.1.2.2
Note on N16: přenos z formuláře 7 b
Note on N17: přenos z formuláře 7 b
Note on N18: přenos z formuláře 7 b
Note on N19: přenos z formuláře 7 b
Note on N20: přenos z formuláře 7 b
Note on N21: SOUČET = B.2.1.3+B.2.1.4+B.2.1.5+B.2.1.6+A.5.3.1.1
Note on N23: SOUČET = ZÁKLADNÍ ROZPOČTOVÉ NÁKLADY + VEDLEJŠÍ ROZPOČTOVÉ NÁKLADY + OSTATNÍ ROZPOČTOVÉ NÁKLADY

## FORMULÁŘ 8 - rekap poplatků
FORMULÁŘ 8 b
A.5.3.1.2 REKAPITULACE NÁKLADŮ ZA SPRÁVNÍ POPLATKY LIKVIDACE ODPADŮ
Název stavby : |  | Zřízení TZZ v úseku TZZ Byšice – Kropáčova Vrutice – Chotětov
Číslo stavby : |  | 0 |  |  |  |  | Datum zpracování : |  | 2016-01-31
Název PS : |  | Traťové zabezpečovací zařízení Byšice - Kropáčova Vrutice
Číslo PS : |  | PS 201 |  |  |  |  | Datum aktualizace: |  | 0
poř. | katalogové | kateg. | název odpadu | jedn. | množství | koef. | jedn. | množství | cena za | celkem
číslo | číslo | [7 empty] | likvidaci | za likvidaci
1 | 17 05 01 | O | čistá výkopová zemina-odkop | m3 |  | 1.6 | t | 0 | 200 | 0
2 | 17 01 02-04 | O | stavební a demoliční suť | m3 |  | 1.8 | t | 0 |  | 0
3 | 17 03 02 | O | vybouraný asfaltový beton | m3 |  | 2 | t | 0 |  | 0
4 | 17 01 01 | O | beton z demolic objektů, zákl.TV | m3 |  | 2.2 | t | 0 |  | 0
5 | 17 05 01 | O | hlušina a kamenivo-svršek | m3 |  | 2.035 | t | 0 |  | 0
6 | 17 07 01 | N | lokálně zneč. štěrk a zemina (výh.) | m3 | 0 | 2.035 | t | 0 | 350 | 0
7 | 02 01 03 | O | smýcené stromy a keře | m3 | 0 | 0.7 | t | 0 | 150 | 0
8 | 17 02 01 | O | dřevo po stav. použití, z demolic | m3 |  | 0.7 | t | 0 |  | 0
9 | 17 01 01-04 | O | odpad z interiérů rekonstr. obj. | m3 |  | 1.8 | t | 0 |  | 0
10 | 06 13 99 | N | žel. pražce dřevěné | ks |  | 0.08 | t | 0 |  | 0
11 | 17 04 05 | O | žel. pražce ocelové | ks |  | 0 | t | 0 |  | 0
12 | 17 01 01 | O | žel. pražce betonové | ks |  | 0.27 | t | 0 |  | 0
13 | 17 01 01 | O | kůly a sloupy betonové | ks |  | 1.4 | t | 0 |  | 0
14 | 06 13 99 | N | kůly a sloupy dřevěné | ks |  | 1.4 | t | 0 |  | 0
15 | 17 04 05 | O | žel. šrot-konstr., stožáry, kolej | t | 0 | 1 | t | 0 |  | 0
16 | 17 04 05 | N | výhybky zneč. mazadly | ks |  | 0 | t | 0 |  | 0
17 | 17 04 05 | O | trafo bez náplně PCB a škodlivin | ks |  | 0.1 | t | 0 |  | 0
18 | 16 02 01 | N | trafo s olejem, PCB a škodlivinami | ks |  | 0.1 | t | 0 |  | 0
19 | 17 04 02 | O | odpad hliníku | t |  | 1 | t | 0 |  | 0
20 | 17 04 01 | O | odpad mědi a jejich slitin | t |  | 1 | t | 0 |  | 0
21 | 17 04 07 | O | šrot z nežel. kovů | t |  | 1 | t | 0 |  | 0
22 | 17 04 08 | O | zbytky kabelů, vodičů | t |  | 1 | t | 0 |  | 0
23 | 17 03 03 | N | asfaltové stavební nátěry | t |  | 1 | t | 0 |  | 0
24 | 07 03 04 | N | odpadní ředidla | l |  | 0.001 | t | 0 |  | 0
25 | 08 01 01-02 | N | odpadní nátěrové hmoty | kg |  | 0.001 | t | 0 |  | 0
26 | 08 01 05 | N | staré nátěrové hmoty | kg |  | 0.001 | t | 0 |  | 0
27 | 20 03 01 | N | komunální odpad | t |  | 1 | t | 0 |  | 0
28 | 17 02 03 | O | PE podložky | kg |  | 0.001 | t | 0 |  | 0
29 | 07 02 99 | O | pryžové podložky | kg |  | 0.001 | t | 0 |  | 0
30 | 17 01 03 | O | izolátory porcelánové 10,5 kg | ks |  | 0.0105 | t | 0 |  | 0
31 | 17 01 03 | O | odpojovače-ocel, porcelán 100 kg | ks |  | 0.1 | t | 0 |  | 0
| Cena celkem | [8 empty] | 0

## FORMULÁŘ 7 - rekap VRN pro PS
FORMULÁŘ 7 b
Název stavby : | Zřízení TZZ v úseku TZZ Byšice – Kropáčova Vrutice – Chotětov
Číslo stavby : | 0 |  | Datum zpracování : |  | 2016-01-31
Název PS : | Traťové zabezpečovací zařízení Byšice - Kropáčova Vrutice
Číslo PS : | PS 201 |  | Datum aktualizace: |  | 0
DALŠÍ ROZPOČTOVÉ NÁKLADY pro PS
Přirážka |  | CENA(Kč)
|  | individuální kalkulace | sazba % | základna | celkem (Kč)
B.2.1.2.1 | zařízení staveniště |  |  | 0 | 0
B.2.1.2.2 | ztížené podmínky výstavby |  |  | 0 | 0
B.2.1.3 | geodetická činnost zhotovitele |  |  | 0 | 0
B.2.1.4 | koordinační činnost zhotovitele |  |  | 0 | 0
B.2.1.5 | zkoušky a revize | 0 |  |  | 0
B.2.1.6 | poplatek za uložení na skládku a ostatní | 0 |  |  | 0
A.5.3.1.2 | poplatek za uložení na skládku |  |  |  | 0
Celkem |  |  |  |  | 0
| KONTROLA | ZRN |  |  | 0
|  | součet VRN + ostatních nákladů |  |  | 0
0
| CELKOVÉ NÁKLADY Z KRYCÍHO LISTU |  |  |  | 0
OK
Note on A1: další rozpočtové náklady se zpracovávají pouze v PS (PSŘ). V přípravné dokumentaci se pro určení nákladů použijí údaje uvedené v části „zařazení jednotlivých druhů nákladů včetně pomůcky pro stanovení vybraných rozpočtových nákladů….“.
Note on B13: B.1.1.2.1 – Zařízení staveniště Uvádí se náklady na zařízení staveniště. Náklady na zařízení staveniště se stanovují obvykle procentní sazbou z nákladů na práce (HSV+PSV+Montáže), náklady na manipulaci s odpadem příslušného provozního souboru (položky B.2.1.1.2+ +B.2.1.1.3). Orientačně lze použít následující procentní sazby: 1,5 až 2% Nadprůměrně vhodné zařízení staveniště (to znamená vyhovující velikost, vybavení zdroji vody, energií, telefonem, vyhovující příjezdové komunikace, možnost využití stávajících objektů). 2 až 2,5% Průměrně vhodné zařízení staveniště (to znamená nutnost částečně budovat některé přípojky zdrojů vody, energií, případně budovat části přístupových komunikací nebo přemostění). 3 až 3,5% Nevhodné zařízení staveniště (to znamená nutnost budovat většinu přípojek zdrojů vody, energií, případně budovat většinu přístupových komunikací nebo přemostění). Při překročení stanovené horní procentní hranice je nutné tyto náklady stanovit doloženou individuální kalkulací, pro jednotlivé konkrétní provozní soubory. Pro přepočet nákladů zařízení staveniště na roky realizace se z platných inflačních koeficientů pro výpočet ZRN použije max. 25% z jejich hodnoty pro výpočet nákladů zařízení staveniště. V případě víceprací nebo prodloužení termínu ukončení díla lze u nákladů na zařízení staveniště kalkulovat a hradit jen prokázané náklady za jeho provozování.
Note on B14: B.2.1.2.2 – Ztížené podmínky výstavby Uvádí se náklady, které souvisí se ztíženým prováděním technologických prací oproti běžnému způsobu realizace. Ve většině případů se jedná o rušení plynulosti prováděných prací, případně o práci na území se ztíženými vlivy. Náklady na ztížené podmínky výstavby se stanovují dle níže uvedených pravidel . Náklady na ztížené podmínky výstavby se stanovují pouze u těch PS, jejichž výstavba je jimi prokazatelně zatížena. U ostatních PS, kde se nedají prokázat při jejich výstavbě ztížené podmínky výstavby, se tyto nevykazují (řádek B.2.1.2.2 = 0). Vliv nepříznivých klimatických podmínek se stanoví jen u těch PS, které jsou tímto vlivem postiženy, a to procentní sazbou 0 - 3% ze ZRN. Podíl nákladů rušení provozem na ztížených podmínkách výstavby bude stanoven jen u těch objektů, které jsou tímto vlivem (rušení provozem) prokazatelně postižené. Podíl rušení provozem na ztížených podmínkách výstavby bude u PS realizovaných ve větší vzdálenosti než 6 m od osy provozované koleje kalkulován procentní sazbou 0% ze ZRN. Náklady na ztížené podmínky výstavby celkově (součet obou vlivů tj. nepříznivých klimatických podmínek a rušení provozem) nepřekročí procentní sazbu 6% ze ZRN (vhodné podmínky a průměrné podmínky výstavby) v odůvodněných případech sazbu 8% ze ZRN (nevhodné klimatické podmínky) a ve výjimečných případech u zvlášť postižených PS (maximální dopad z obou vlivů tj. nevhodné podmínky výstavby) může být procentní sazba až 10% ze ZRN. Za vhodné podmínky výstavby lze označit takové, kdy výstavba je převážně mimo stávající drážní těleso a při vzdálenosti od osy provozované koleje větší než 6 m na stávajícím drážním tělese např. ve stanicích, vhodné klimatické podmínky, výluky apod.. Za průměrné podmínky výstavby lze označit takové, kdy výstavba převládá na stávajícím drážním tělese při realizaci díla za dlouhodobých výluk, za příznivých klimatických podmínek apod. Za nevhodné podmínky výstavby lze označit takové, kdy výstavba převládá na stávajícím drážním tělese při realizaci díla v krátkodobých výlukách, za nevhodných klimatických podmínek apod. Náklady na ztížené podmínky výstavby se obvykle stanovují procentní sazbou z nákladů na práce (HSV+PSV+Montáže), náklady na manipulaci s odpadem příslušného provozního souboru (položky B.2.1.1.2+ +B.2.1.1.3) a to : 0 až 6 % vhodné podmínky výstavby, kdy výstavba je převážně mimo stávající drážní těleso a při vzdálenosti od osy provozované koleje větší než 6 m na stávajícím drážním tělese např. ve stanicích, vhodné klimatické podmínky, vhodné výluky apod. 6 až 8 % průměrné podmínky výstavby, kdy výstavba převládá na stávajícím drážním tělese při realizaci díla za dlouhodobých výluk, za příznivých klimatických podmínek apod. 8 až 10% nevhodné podmínky, kdy výstavba převládá na stávajícím drážním tělese při realizaci díla v krátkodobých výlukách, za nevhodných klimatických podmínek apod. Při překročení stanovené horní procentní hranice je nutné tyto náklady stanovit doloženou individuální kalkulací pro jednotlivé konkrétní soubory. Pro přepočet nákladů ztížených podmínek výstavby na roky realizace se z platných inflačních koeficientů pro výpočet ZRN použije max. 10% z jejich hodnoty pro výpočet ztížených podmínek výstavby. Pozn: Pokud v přípravné dokumentaci nelze přesně rozlišit podíl dodávek a montáží, bude výpočet VRN vycházet ze základních rozpočtových nákladů (ZRN) .
Note on B15: B.2.1.3 – Geodetická činnost Uvádí se náklady na geodetickou činnost zhotovitele. Tyto náklady mohou být stanoveny individuální kalkulací nebo procentní sazbou z nákladů na práce (HSV+PSV+Montáže), náklady na manipulaci s odpadem příslušného provozního souboru (položky B.2.1.1.2+ B.2.1.1.3). Náklady se kalkulují pouze u provozních souborů , u nichž tyto náklady objektivně vzniknou. Doporučené procentní sazby pro stanovení geodetické činnosti v rozpětí 0,2 – 0,8 % Pro přepočet nákladů geodetické činnosti zhotovitele (pokud objektivně vznikají) na roky realizace se z platných inflačních koeficientů pro výpočet ZRN použije max. 10% z jejich hodnoty pro geodetické činnosti zhotovitele.
Note on B16: B.2.1.4 – Koordinační a kompletační činnost zhotovitele Uvádí se náklady na koordinační a kompletační činnost zhotovitele stavby. Tyto náklady mohou být stanoveny procentní sazbou ze ZRN příslušného provozního souboru (položky B.2.1.1.1+ B.2.1.1.2+ B.2.1.1.3+ B.2.1.1.4). Náklady se kalkulují pouze u provozních souborů, u nichž tyto náklady objektivně vzniknou. Pozn: V přípravné dokumentaci lze orientačně použít pro provozní soubory sazeb v rozmezí 0,4 až 0,8 % 1) , v projektovém souhrnném řešení a projektu stavby lze použít sazeb v rozmezí 0,3 až 0,7 %1) Tyto náklady zahrnují především koordinace postupu prací prováděných subdodavateli, zajišťování návaznosti jednotlivých prací, jejich přejímku a kontrolu. 1) Koordinační činnost zhotovitele stavby – přípravná dokumentace PD Stavby s finančním nákladem (CIN) v mil. Kč: nad 500 0,4 – 0,5 % z B.2.1.1 50 – 500 0,5 – 0,6 % z B.2.1.1 do 50 0,6 – 0,8 % z B.2.1.1 Koordinační činnost zhotovitele stavby – projekt stavby PS popř. projekt. souhrn. řešení PSŘ Stavby s finančním nákladem (CIN) v mil. Kč: nad 500 0,3 – 0,4 % z B.2.1.1 50 – 500 0,4 – 0,5 % z B.2.1.1 do 50 0,5 – 0,7 % z B.2.1.1. Spodní hranice rozpětí se použije u staveb, kde převažuje charakter novostavby, horní hranice u staveb s převažujícím charakterem rekonstrukce a modernizace. Pro přepočet nákladů koordinační činnosti zhotovitele (pokud objektivně vznikají) na roky realizace se z platných inflačních koeficientů pro výpočet ZRN použije max. 10% z jejich hodnoty pro koordinační činnosti zhotovitele.
Note on B17: B.2.1.5 – Zkoušky a revize Uvádí se náklady na zkoušky a revize Pro přepočet nákladů zkoušek a revizí na roky realizace se z platných inflačních koeficientů pro výpočet ZRN použije max. 10% z jejich hodnoty pro zkoušky a revize.
Note on B18: B.2.1.6 – Ostatní Uvádí se náklady na činnosti, které mohou vzniknout při realizaci a nelze je zařadit do položek B.2.1.1 – B.2.1.5 . Tyto činnosti musí být specifikovány v rozpočtu.
Note on B19: A.5.3.1.2 – Správní poplatky za likvidaci odpadů PS Uvádí se náklady na správní poplatky (tzv. skládkovné) za likvidaci odpadů, které se váží k výstavbě provozních souborů
Note on D13: 1,5 až 2% Nadprůměrně vhodné zařízení staveniště (to znamená vyhovující velikost, vybavení zdroji vody, energií, telefonem, vyhovující příjezdové komunikace, možnost využití stávajících objektů 2 až 2,5% Průměrně vhodné zařízení staveniště (to znamená nutnost částečně budovat některé přípojky zdrojů vody, energií, případně budovat části přístupových komunikací nebo přemostění). 3 až 3,5% Nevhodné zařízení staveniště (to znamená nutnost budovat většinu přípojek zdrojů vody, energií, případně budovat většinu přístupových komunikací nebo přemostění). Při překročení stanovené horní procentní hranice je nutné tyto náklady stanovit doloženou individuální kalkulací, pro jednotlivé konkrétní objekty. Pro přepočet nákladů zařízení staveniště na roky realizace se nepoužijí inflační koeficienty
Note on D14: V přípravné dokumentaci vzhledem k tomu, že nelze přesně rozlišit podíl dodávek a montáží, bude výpočet VRN vycházet ze základních rozpočtových nákladů (ZRN) s tím, že vliv nepříznivých klimatických podmínek se stanoví jen u těch SO, které jsou tímto vlivem postiženy, a to procentní sazbou 0 - 3% ze ZRN. Podíl nákladů rušení provozem na ztížených podmínkách výstavby bude stanoven jen u těch objektů, které jsou tímto vlivem (rušení provozem) prokazatelně postižené. Podíl rušení provozem na ztížených podmínkách výstavby bude u SO realizovaných ve větší vzdálenosti než 6 m od provozované osy koleje kalkulován procentní sazbou 0% ze ZRN. Náklady na ztížené podmínky výstavby celkově (součet obou vlivů, tj. nepříznivých klimatických podmínek a rušení provozem) nepřekročí procentní sazbu 6% ze ZRN (vhodné podmínky a průměrné podmínky výstavby) v odůvodněných případech sazbu 8% ze ZRN (nevhodné klimatické podmínky) a ve výjimečných případech u zvlášť postižených SO (maximální dopad z obou vlivů tj. nevhodné podmínky výstavby) může být procentní sazba až 10% ze ZRN. Za vhodné podmínky výstavby lze označit takové, kdy výstavba je převážně mimo stávající drážní těleso a při vzdálenosti od osy provozované koleje větší než 6 m na stávajícím drážním tělese např. ve stanicích, vhodné klimatické podmínky, provádění prací na jednokolejné trati při výlukách apod.. Za průměrné podmínky výstavby lze označit takové, kdy výstavba převládá na stávajícím drážním tělese při realizaci díla za dlouhodobých výluk, za příznivých klimatických podmínek apod.. Za nevhodné podmínky výstavby lze označit takové, kdy výstavba převládá na stávajícím drážním tělese při realizaci díla v krátkodobých výlukách, za nevhodných klimatických podmínek apod.. V projektu stavby příp. projektovém souhrnném řešení se tyto náklady stejně jako v přípravné dokumentaci stanovují pouze u těch stavebních objektů, jejichž stavba je jimi prokazatelně zatížena. Náklady na ztížené podmínky výstavby se obvykle stanovují procentní sazbou z nákladů na jednotlivé stavební objekty a to : 0 až 6 % vhodné podmínky výstavby, kdy výstavba je převážně mimo stávající drážní těleso a při vzdálenosti od osy provozované koleje větší než 6 m na stávajícím drážním tělese např. ve stanicích, vhodné klimatické podmínky, provádění prací na jednokolejné trati při výlukách apod.. 6 až 8 % průměrné podmínky výstavby, kdy výstavba převládá na stávajícím drážním tělese při realizaci díla za dlouhodobých výluk, za příznivých klimatických podmínek apod.. 8 až 10% nevhodné podmínky, kdy výstavba převládá na stávajícím drážním tělese při realizaci díla v krátkodobých výlukách, za nevhodných klimatických podmínek apod.. Při překročení stanovené horní procentní hranice je nutné tyto náklady stanovit doloženou individuální kalkulací, pro jednotlivé konkrétní objekty. Pro přepočet nákladů ztížených podmínek výstavby na roky realizace se nepoužijí inflační koeficienty.
Note on D15: Orientační procentní sazby pro stanovení geodetické činnosti v jednotlivých profesích (B.1.1.1, B.2.1.1): Železniční svršek….…………………………………………………..0,2 až 0,7 % Železniční spodek….………………………………………………….0,2 až 0,7 % Umělé stavby……….…………………………………………………0,2 až 0,6 % Trakční vedení…….…………………………………………………..0,3 až 1,0 % (Pozor tyto sazby nelze navrhovat, pokud jsou náklady zahrnuty do položkového rozpočtu a tím do ZRN) Sdělovací zařízení……………………………………………………..0,3 až 1,0 % ( v ceníku M 46 Zemní práce při montážích jsou položky pro stanovení nákl. geodet. činnosti) Silnoproudé rozvody (přípojky)……………………………………….0,3 až 1,2 % ( v ceníku M 46 Zemní práce při montážích jsou položky pro stanovení nákl. geodet. činnosti) Pozemní stavby………………………………………………………..0,1 až 0,6 % Silnice (křížení)………………………………………………………..0,1 až 0,9 % Protihlukové zdi……………………………………………………….0,1 až 0,2 % Pro přepočet nákladů geodetické činnosti zhotovitele (pokud objektivně vznikají) na roky realizace se nepoužijí inflační koeficienty.
Note on D16: V dokumentacích staveb lze orientačně použít pro stavební objekty sazeb v rozmezí 0,3 až 0,8 % 1) . Tyto náklady zahrnují především koordinace postupu prací prováděných subdodavateli, zajišťování návaznosti jednotlivých prací, jejich přejímku a kontrolu. 1) Koordinační činnost zhotovitele stavby Stavby s finančním nákladem (CIN) v mil. Kč: nad 500 0,3 – 0,4 % z B.1.1.1 50 – 500 0,4 – 0,6 % z B.1.1.1 do 50 0,6 – 0,8 % z B.1.1.1 Spodní hranice rozpětí se použije u staveb, kde převažuje charakter novostavby, horní hranice u staveb s převažujícím charakterem rekonstrukce a modernizace. Pro přepočet nákladů koordinační činnosti zhotovitele (pokud objektivně vznikají) na roky realizace se nepoužijí inflační koeficienty.
Note on F19: přenos z rekapitulace nákladů za správní poplkatky likvidace odpadů

## FORMULÁŘ 6 -rekap SD
FORMULÁŘ 6 b
Název stavby : |  | Zřízení TZZ v úseku TZZ Byšice – Kropáčova Vrutice – Chotětov
Číslo stavby : |  | 0 |  |  | Datum zpracování : |  | 2016-01-31
Název PS : |  | Traťové zabezpečovací zařízení Byšice - Kropáčova Vrutice
Číslo PS : |  | PS 201 |  |  | Datum aktualizace: |  | 0
REKAPITULACE DÍLŮ
| Díl |  | HSV | PSV | Montáž | Dodávka | Manipulace s odpady | HZS
M001 | Traťové zabezpečovací zařízení |  |  |  | 0 | 0
M002 | Kabelizace |  |  |  | 0 | 0
M003 | Optický kabel |  |  |  | 0 | 0
M004 | Zemní práce |  |  |  | 0 | 0
| CELKEM SOUBOR |  | 0 | 0 | 0 | 0 | 0 | 0
0
Note on A1: rekapitulace stavebních a montážních nákladů po jednotlivých dílech, zpracovává se pouze v PS (PSŘ).
Aktualizovat ceny

## formulář 5 -pol.rozp
FORMULÁŘ 5 b
Položkový rozpočet PS
Název stavby : |  | Zřízení TZZ v úseku TZZ Byšice – Kropáčova Vrutice – Chotětov | [5 empty] | Číslo stavby
Název PS : |  | Traťové zabezpečovací zařízení Byšice - Kropáčova Vrutice | [5 empty] | Číslo PS | PS 201
Datum zpracování : |  | 2016-01-31 | [5 empty] | Datum aktualizace :
Poř. | [6 empty] | C E N A |  |  |  | typ řádku | Kód datové základny | Technická specifikace | Výkaz výměr
číslo | Číslo |  | měrná |  | jednotková | Celková | dodávky |  | montáže
pol. | položky | Název položky | jednotka | množství | hmotnost | hmotnost | jednotková | celkem | jednotková | celkem
| 1 | 2 | 3 | 4 | 5 | 6 | 7 | 8 | 9 | 10
Díl: | M001 | Traťové zabezpečovací zařízení
1 | 75D161R | Dodávka rel. domku 2,5x3,6m OPD izolovaného, s klimatizací a vnitřní kabelizací | kus | 1 |  | 0 |  | 0 |  | 0 | SP | OTSKP_ZS_2013 | 1. Položka obsahuje: – dodávka reléového domku prefabrikovaného, izolovaného, s klimatizací a vnitřní kabelizací, doprava do staveništního skladu – všechny náklady na dodávku reléového domku prefabrikovaného, izolovaného, s klimatizací a vnitřní kabelizací včetně pomocného materiálu, náklady na dopravu do staveništního skladu 2. Položka neobsahuje: X 3. Způsob měření: Udává se počet kusů kompletní konstrukce nebo práce. | Část D, výkres č. 0501, techn.zpráva
2 | 75D167R | Montáž rel. domku 2,5x3,6m OPD izolovaného, s klimatizací a vnitřní výstrojí | kus | 1 |  | 0 |  | 0 |  | 0 | SP | OTSKP_ZS_2013 | 1. Položka obsahuje: – určení místa umístění, usazení reléového domku na základy, montáž reléového domku prefabrikovaného, izolovaného, s klimatizací a vnitřní kabelizací, určeného vnitřního zařízení včetně potřebných závislostních prvků, zatažení kabelů, kontroly izolačního stavu, případný nátěr, přezkoušení – všechny náklady na montáž reléového domku prefabrikovaného, izolovaného, s klimatizací a vnitřní kabelizací, vnitřního zařízení se všemi pomocnými a doplňujícími pracemi a součástmi, případné použití mechanizmů, včetně dopravy ze skladu k místu montáže, náklady na mzdy 2. Položka neobsahuje: X 3. Způsob měření: Udává se počet kusů kompletní konstrukce nebo práce. | Část D, výkres č. 0501, techn.zpráva
3 | 75B6A1R | Usměrňovač 24 V/30 A - dodávka | kus | 1 |  | 0 |  | 0 |  | 0 | SP | R | 1. Položka obsahuje: – dodání kompletního usměrňovače podle typu včetně potřebného pomocného materiálu a jeho dopravy na místo určení – náklady na pořízení příslušného usměrňovače, na dopravu do místa určení 2. Položka neobsahuje: X 3. Způsob měření: Udává se počet kusů kompletní konstrukce nebo práce. | Část D, výkres č. 0501, techn.zpráva
4 | 75B6G7 | Usměrňovač - montáž | kus | 1 |  | 0 |  | 0 |  | 0 | SP | OTSKP_ZS_2013 | 1. Položka obsahuje: – montáž usměrňovače na místo určení, jeho připojení a přezkoušení – všechny náklady na montáž dodaného zařízení se všemi pomocnými a doplňujícími pracemi a součástmi, případné použití mechanizmů, náklady na mzdy 2. Položka neobsahuje: X 3. Způsob měření: Udává se počet kusů kompletní konstrukce nebo práce. | Část D, výkres č. 0501, techn.zpráva
5 | 75B6L1 | Bezúdržbová baterie 24 V/160 Ah - dodávka | kus | 1 |  | 0 |  | 0 |  | 0 | SP | OTSKP_ZS_2013 | 1. Položka obsahuje: – dodání kompletní baterie podle typu včetně potřebného pomocného materiálu a jeho dopravy na místo určení – náklady na pořízení příslušné baterie včetně pomocného materiálu, na dopravu do místa určení 2. Položka neobsahuje: X 3. Způsob měření: Udává se počet kusů kompletní konstrukce nebo práce. | Část D, výkres č. 0501, techn.zpráva
6 | 75B6T7 | Bezúdržbová baterie - montáž | kus | 1 |  | 0 |  | 0 |  | 0 | SP | OTSKP_ZS_2013 | 1. Položka obsahuje: – montáž baterie na místo určení, její připojení, dobití na plnou kapacitu a přezkoušení – všechny náklady na montáž dodaného zařízení se všemi pomocnými a doplňujícími pracemi a součástmi, případné použití mechanizmů, náklady na mzdy 2. Položka neobsahuje: X 3. Způsob měření: Udává se počet kusů kompletní konstrukce nebo práce. | Část D, výkres č. 0501, techn.zpráva
7 | 75C721 | Vzdálenostní upozornovadlo - dodávka | KUS | 8 |  | 0 |  | 0 |  | 0 | SP | OTSKP_ZS_2013 | 1. Položka obsahuje: – dodávka vzdálenostního upozorňovadla včetně potřebného pomocného materiálu a dopravy do staveništního skladu – všechny náklady na dodávku vzdálenostního upozorňovadla včetně pomocného materiálu, náklady na dopravu do místa určení 2. Položka neobsahuje: X 3. Způsob měření: Udává se počet kusů kompletní konstrukce nebo práce. | část D, výkres č. 0201
8 | 75C727 | Vzdálenostní upozornovadlo - montáž | KUS | 8 |  | 0 |  | 0 |  | 0 | SP | OTSKP_ZS_2013 | 1. Položka obsahuje: – vyměření místa umístění, sestavení a usazení vzdálenostního upozorňovadla do jámy, úprava zeminou, oprava nátěru – všechny náklady na montáž vzdálenostního upozorňovadla se všemi pomocnými a doplňujícími pracemi a součástmi, případné použití mechanizmů, včetně dopravy ze skladu k místu montáže, náklady na mzdy 2. Položka neobsahuje: X 3. Způsob měření: Udává se počet kusů kompletní konstrukce nebo práce. | část D, výkres č. 0201
9 | 75C731 | Návěst "Stanoviště samostatné předvěsti" - dodávka | KUS | 2 |  | 0 |  | 0 |  | 0 | SP | OTSKP_ZS_2013 | 1. Položka obsahuje: – dodávka návěsti "Stanoviště samostatné předvěsti" včetně potřebného pomocného materiálu a dopravy do staveništního skladu – všechny náklady na dodávku návěsti "Stanoviště samostatné předvěsti" včetně pomocného materiálu, náklady na dopravu do místa určení 2. Položka neobsahuje: X 3. Způsob měření: Udává se počet kusů kompletní konstrukce nebo práce. | část D, výkres č. 0201
10 | 75C737 | Návěst "Stanoviště samostatné předvěsti" - montáž | KUS | 2 |  | 0 |  | 0 |  | 0 | SP | OTSKP_ZS_2013 | 1. Položka obsahuje: – vyměření místa umístění, sestavení a usazení návěsti "Stanoviště samostatné předvěsti", oprava nátěru – všechny náklady na montáž návěsti "Stanoviště samostatné předvěsti" se všemi pomocnými a doplňujícími pracemi a součástmi, případné použití mechanizmů, včetně dopravy ze skladu k místu montáže, náklady na mzdy 2. Položka neobsahuje: X 3. Způsob měření: Udává se počet kusů kompletní konstrukce nebo práce. | část D, výkres č. 0201
11 | 75C721R | DODÁVKA NÁVĚSTI "VLAK SE BLÍŽÍ K HLAVNÍMU NÁVĚSTIDLU" (VZDÁLENOSTNÍ UPOZORŇOVADLO) | KUS | 6 |  | 0 |  | 0 |  | 0 | SP | OTSKP_ZS_2013 | 1. Položka obsahuje: – dodávka vzdálenostního upozorňovadla včetně potřebného pomocného materiálu a dopravy do staveništního skladu – všechny náklady na dodávku vzdálenostního upozorňovadla včetně pomocného materiálu, náklady na dopravu do místa určení 2. Položka neobsahuje: X 3. Způsob měření: Udává se počet kusů kompletní konstrukce nebo práce. | část D, výkres č. 0201
12 | 75C727R | MONTÁŽ NÁVĚSTI "VLAK SE BLÍŽÍ K HLAVNÍMU NÁVĚSTIDLU" (VZDÁLENOSTNÍ UPOZORŇOVADLO) | KUS | 6 |  | 0 |  | 0 |  | 0 | SP | OTSKP_ZS_2013 | 1. Položka obsahuje: – vyměření místa umístění, sestavení a usazení vzdálenostního upozorňovadla do jámy, úprava zeminou, oprava nátěru – všechny náklady na montáž vzdálenostního upozorňovadla se všemi pomocnými a doplňujícími pracemi a součástmi, případné použití mechanizmů, včetně dopravy ze skladu k místu montáže, náklady na mzdy 2. Položka neobsahuje: X 3. Způsob měření: Udává se počet kusů kompletní konstrukce nebo práce. | část D, výkres č. 0201
13 | 75C711 | Označovací pás návěstidla - dodávka | KUS | 2 |  | 0 |  | 0 |  | 0 | SP | OTSKP_ZS_2013 | 1. Položka obsahuje: – dodávka označovacího pásu návěstidla podle specifikace a potřebného pomocného materiálu a dopravy do staveništního skladu – všechny náklady na dodávku označovacího pásu návěstidla včetně pomocného materiálu, náklady na dopravu do místa určení 2. Položka neobsahuje: X 3. Způsob měření: Udává se počet kusů kompletní konstrukce nebo práce. | část D, výkres č. 0201
14 | 75C717 | Označovací pás návěstidla - montáž | KUS | 2 |  | 0 |  | 0 |  | 0 | SP | OTSKP_ZS_2013 | 1. Položka obsahuje: – vyměření místa umístění, montáž označovacího pásu návěstidla – všechny náklady na montáž označovacího pásu návěstidla se všemi pomocnými a doplňujícími pracemi a součástmi, případné použití mechanizmů, včetně dopravy ze skladu k místu montáže, náklady na mzdy 2. Položka neobsahuje: X 3. Způsob měření: Udává se počet kusů kompletní konstrukce nebo práce. | část D, výkres č. 0201
15 | 75C511 | Stožárové návěstidlo do dvou světel - dodávka | KUS | 2 |  | 0 |  | 0 |  | 0 | SP | OTSKP_ZS_2013 | 1. Položka obsahuje: – dodávka stožárového návěstidla do dvou světel podle jeho typu a potřebného pomocného materiálu a dopravy do staveništního skladu – všechny náklady na dodávku stožárového návěstidla do dvou světel včetně pomocného materiálu, náklady na dopravu do místa určení 2. Položka neobsahuje: X 3. Způsob měření: Udává se počet kusů kompletní konstrukce nebo práce. | část D, výkres č. 0201
16 | 75C517 | Stožárové návěstidlo do dvou světel - montáž | KUS | 2 |  | 0 |  | 0 |  | 0 | SP | OTSKP_ZS_2013 | 1. Položka obsahuje: – výkop jámy pro betonový základ návěstidla – usazení betonového základu, sestavení návěstidla, označení označovacími štítky, zapojení kabelových forem (včetně měření a zapojení po měření) – montáž stožárového návěstidla do dvou světel včetně transformátorové skříně na základ – všechny náklady na montáž stožárového návěstidla do dvou světel se všemi pomocnými a doplňujícími pracemi a součástmi, případné použití mechanizmů, včetně dopravy ze skladu k místu montáže, náklady na mzdy 2. Položka neobsahuje: X 3. Způsob měření: Udává se počet kusů kompletní konstrukce nebo práce. | část D, výkres č. 0201
17 | 75C521 | Stožárové návěstidlo třísvětlové - dodávka | KUS | 2 |  | 0 |  | 0 |  | 0 | SP | OTSKP_ZS_2013 | 1. Položka obsahuje: – dodávka stožárového návěstidla třísvětlového podle jeho typu a potřebného pomocného materiálu a dopravy do staveništního skladu – všechny náklady na dodávku stožárového návěstidla třísvětlového včetně pomocného materiálu, náklady na dopravu do místa určení 2. Položka neobsahuje: X 3. Způsob měření: Udává se počet kusů kompletní konstrukce nebo práce. | část D, výkres č. 0201
18 | 75C527 | Stožárové návěstidlo třísvětlové - montáž | KUS | 2 |  | 0 |  | 0 |  | 0 | SP | OTSKP_ZS_2013 | 1. Položka obsahuje: – výkop jámy pro betonový základ návěstidla – usazení betonového základu, sestavení návěstidla, označení označovacími štítky, zapojení kabelových forem (včetně měření a zapojení po měření) – montáž stožárového návěstidla třísvětlového včetně transformátorové skříně na základ – všechny náklady na montáž stožárového návěstidla třísvětlového se všemi pomocnými a doplňujícími pracemi a součástmi, případné použití mechanizmů, včetně dopravy ze skladu k místu montáže, náklady na mzdy 2. Položka neobsahuje: X 3. Způsob měření: Udává se počet kusů kompletní konstrukce nebo práce. | část D, výkres č. 0201
19 | 75B541 | Skříň (stojan) volné vazby - dodávka | KUS | 3 |  | 0 |  | 0 |  | 0 | SP | OTSKP_ZS_2013 | 1. Položka obsahuje: – dodání kompletního vnitřního zařízení podle typu určeného položkou včetně potřebného pomocného materiálu a jeho dopravy na místo určení – všechny náklady na pořízení příslušné skříně (stojanu) volné vazby vystrojené včetně pomocného materiálu a její dopravu do místa určení 2. Položka neobsahuje: X 3. Způsob měření: Udává se počet kusů kompletní konstrukce nebo práce. | část D, techn.zpráva
20 | 75B547 | Skříň (stojan) volné vazby - montáž | KUS | 3 |  | 0 |  | 0 |  | 0 | SP | OTSKP_ZS_2013 | 1. Položka obsahuje: – usazení skříně (stojanu) volné vazby vystrojené na místě určení, zapojení – všechny náklady na montáž dodaného zařízení se všemi pomocnými a doplňujícími pracemi a součástmi, případné použití mechanizmů, náklady na mzdy 2. Položka neobsahuje: X 3. Způsob měření: Udává se počet kusů kompletní konstrukce nebo práce. | část D, techn.zpráva
21 | 75B567R | Úprava stojanů SZZ pro vazbu na TZZ | KUS | 2 |  | 0 |  | 0 |  | 0 | SP | OTSKP_ZS_2013 | 1. Položka obsahuje: – provedení úprav reléových napájecích nebo kabelových stojanů na místě určení, zapojení – všechny náklady na montáž dodaného zařízení se všemi pomocnými a doplňujícími pracemi a součástmi, případné použití mechanizmů, náklady na mzdy 2. Položka neobsahuje: X 3. Způsob měření: Udává se počet kusů kompletní konstrukce nebo práce. | část D, techn.zpráva
22 | 75B567R | Úprava stojanů stávajících PZZ pro vazbu na TZZ | KUS | 2 |  | 0 |  | 0 |  | 0 | SP | OTSKP_ZS_2013 | 1. Položka obsahuje: – provedení úprav reléových napájecích nebo kabelových stojanů na místě určení, zapojení – všechny náklady na montáž dodaného zařízení se všemi pomocnými a doplňujícími pracemi a součástmi, případné použití mechanizmů, náklady na mzdy 2. Položka neobsahuje: X 3. Způsob měření: Udává se počet kusů kompletní konstrukce nebo práce. | část D, techn.zpráva
23 | 75B711 | Přepěťová ochrana pro návěstidlo - dodávka | KUS | 4 |  | 0 |  | 0 |  | 0 | SP | OTSKP_ZS_2013 | 1. Položka obsahuje: – dodávka přepěťové ochrany včetně potřebného pomocného materiálu a dopravy do staveništního skladu – všechny náklady na dodávku přepěťové ochrany včetně dopravy ze skladu k místu montáže 2. Položka neobsahuje: X 3. Způsob měření: Udává se počet kusů kompletní konstrukce nebo práce. | část D, techn.zpráva
24 | 75B717 | Přepěťová ochrana pro návěstidlo - montáž | KUS | 4 |  | 0 |  | 0 |  | 0 | SP | OTSKP_ZS_2013 | 1. Položka obsahuje: – montáž ochrany dle předpisu dodavatele pro montáž – všechny náklady na montáž dodaného zařízení se všemi pomocnými a doplňujícími pracemi a součástmi, případné použití mechanizmů, náklady na mzdy 2. Položka neobsahuje: X 3. Způsob měření: Udává se počet kusů kompletní konstrukce nebo práce. | část D, techn.zpráva
25 | 75C915R | Počítač náprav s optickým modem (vnitřní část pro jeden úsek) - dodávka | KUS | 4 |  | 0 |  | 0 |  | 0 | SP | R | 1. Položka obsahuje: - dodávka vnitřní výstroje počítače náprav podle typu určeného položkou, potřebného pomocného materiálu a dopravy do staveništního skladu.Zařízení se měří v kusech (ks).Položka obsahuje všechny náklady na dodávku zařízení na místo určení a pomocného materiálu, náklady na dopravu do staveništního skladu. | část D, výkres č. 0201
26 | 75C973R | Počítač náprav s optickým modem (vnitřní část pro jeden úsek) - montáž | KUS | 4 |  | 0 |  | 0 |  | 0 | SP | R | 1. Položka obsahuje: - upevnění zařízení na místo určení, připojení pospojování , zapojení.Montáže vnitřního zařízení se měří v kusech (ks).Položka obsahuje všechny náklady na montáž vnitřního zařízení se všemi pomocnými a doplňujícími pracemi a součástmi, případné použití mechanizmů, včetně dopravy ze skladu k místu montáže, náklady na mzdy. | část D, výkres č. 0201
27 | 75C911 | Snímač počítače náprav - dodávka | KUS | 5 |  | 0 |  | 0 |  | 0 | SP | OTSKP_ZS_2013 | 1. Položka obsahuje: – kompletní dodávka snímače počítače náprav, potřebného pomocného materiálu a dopravy do staveništního skladu – všechny náklady na dodávku snímače počítače náprav a pomocného materiálu, náklady na dopravu do staveništního skladu 2. Položka neobsahuje: X 3. Způsob měření: Udává se počet kusů kompletní konstrukce nebo práce. | část D, výkres č. 0201
28 | 75C917 | Snímač počítače náprav - montáž | KUS | 5 |  | 0 |  | 0 |  | 0 | SP | OTSKP_ZS_2013 | 1. Položka obsahuje: – montáž snímače počítače náprav včetně zapojení kabelových forem (včetně měření a zapojení po měření), přezkoušení – všechny náklady na montáž snímače počítače náprav se všemi pomocnými a doplňujícími pracemi a součástmi, případné použití mechanizmů, včetně dopravy ze skladu k místu montáže, náklady na mzdy 2. Položka neobsahuje: X 3. Způsob měření: Udává se počet kusů kompletní konstrukce nebo práce. | část D, výkres č. 0201
29 | 75B711R | DODÁVKA PŘEPĚŤOVÉ OCHRANY PRO SNÍMACÍ BOD POČÍTAČE NÁPRAV | KUS | 5 |  | 0 |  | 0 |  | 0 | SP | R | 1. Položka obsahuje: - dodávka přepěťové ochrany včetně potřebného pomocného materiálu a dopravy do staveništního skladu.Přepěťová ochrana se měří v kusech (ks).Položka obsahuje všechny náklady na dodávku přepěťové ochrany včetně dopravy ze skladu k místu montáže. | část D, techn.zpráva
30 | 75B717R | MONTÁŽ PŘEPĚŤOVÉ OCHRANY PRO SNÍMACÍ BOD POČÍTAČE NÁPRAV | KUS | 5 |  | 0 |  | 0 |  | 0 | SP | R | 1. Položka obsahuje: - montáž ochrany dle předpisu dodavatele pro montáž.Přepěťová ochrana se měří v kusech (ks).Položka obsahuje všechny náklady na montáž dodaného zařízení se všemi pomocnými a doplňujícími pracemi a součástmi, případné použití mechanizmů, náklady na mzdy. | část D, techn.zpráva
31 | 75B381R | Úprava kolejové desky Byšice- dodávka | KUS | 1 |  | 0 |  | 0 |  | 0 | SP | R | 1. Položka obsahuje: - dodání nového reliéfu kolejové desky se všemi stávajícími a novými indikčními a ovládacími prvky včetně potřebného pomocného materiálu a jeho dopravy na místo určení | část D, výkres č. 0601
32 | 75B387R | Úprava kolejové desky Byšice- montáž | KUS | 1 |  | 0 |  | 0 |  | 0 | SP | R | 1. Položka obsahuje: - montáž úprav kolejové desky. včetně zapojení kabelové formy se všemi pomocnými a doplňujícími pracemi a součástmi, případné použití mechanizmů, náklady na mzdy | část D, výkres č. 0601
33 | 75B381R1 | Úprava kolejové desky Kropáčova Vrutice - dodávka | KUS | 1 |  | 0 |  | 0 |  | 0 | SP | R | 1. Položka obsahuje: - dodání nového reliéfu kolejové desky se všemi stávajícími a novými indikčními a ovládacími prvky včetně potřebného pomocného materiálu a jeho dopravy na místo určení | část D, výkres č. 0602
34 | 75B387R1 | Úprava kolejové desky Kropáčova Vrutice - montáž | KUS | 1 |  | 0 |  | 0 |  | 0 | SP | R | 1. Položka obsahuje: - montáž úprav kolejové desky. včetně zapojení kabelové formy se všemi pomocnými a doplňujícími pracemi a součástmi, případné použití mechanizmů, náklady na mzdy . | část D, výkres č. 0602
35 | 75D251 | Mechanická závora - dodávka | KUS | 4 |  | 0 |  | 0 |  | 0 | SP | OTSKP_ZS_2013 | 1. Položka obsahuje: – dodávka mechanické závory podle jeho typu a potřebného pomocného materiálu a dopravy do staveništního skladu – všechny náklady na dodávku mechanické závory včetně pomocného materiálu, náklady na dopravu do místa určení 2. Položka neobsahuje: X 3. Způsob měření: Udává se počet kusů kompletní konstrukce nebo práce. | část D, výkres č.0201-situační schéma
36 | 75D257 | Mechanická závora - montáž | KUS | 4 |  | 0 |  | 0 |  | 0 | SP | OTSKP_ZS_2013 | 1. Položka obsahuje: – výkop jámy pro betonový základ – usazení betonového základu, montáž mechanické závory – všechny náklady na montáž mechanické závory se všemi pomocnými a doplňujícími pracemi a součástmi, případné použití mechanizmů, včetně dopravy ze skladu k místu montáže, náklady na mzdy 2. Položka neobsahuje: X 3. Způsob měření: Udává se počet kusů kompletní konstrukce nebo práce. | část D, výkres č.0201-situační schéma
37 | 75C4A1 | Zámek elektromagnetický vnitřní - dodávka | KUS | 2 |  | 0 |  | 0 |  | 0 | SP | OTSKP_ZS_2013 | 1. Položka obsahuje: – dodávka zámku elektromagnetického vnitřního podle typu včetně potřebného pomocného materiálu a jeho dopravy do staveništního skladu – všechny náklady na pořízení dodávky zámku elektromagnetického vnitřního podle typu včetně pomocného materiálu, na dopravu do staveništního skladu 2. Položka neobsahuje: X 3. Způsob měření: Udává se počet kusů kompletní konstrukce nebo práce. | Podkladem je situační schéma a popis dle TZ. Zhotovitel upraví položku, dle jím dodávaného zařízení, během veřejně-obchodní soutěže.
38 | 75C4A7 | Zámek elektromagnetický vnitřní - montáž | KUS | 2 |  | 0 |  | 0 |  | 0 | SP | OTSKP_ZS_2013 | 1. Položka obsahuje: – osazení hmoždinek nebo zhotovení otvoru pro zámek – přetypování zámku a oštítkování klíčů – montáž zámku elektromagnetického vnitřního, propojení, přezkoušení, nátěr – všechny náklady na montáž zámku elektromagnetického vnitřního se všemi pomocnými doplňujícími pracemi a součástmi, případné použití mechanizmů, včetně dopravy ze skladu k místu montáže, náklady na mzdy 2. Položka neobsahuje: X 3. Způsob měření: Udává se počet kusů kompletní konstrukce nebo práce. | Podkladem je situační schéma a popis dle TZ. Zhotovitel upraví položku, dle jím dodávaného zařízení, během veřejně-obchodní soutěže.
39 | 75E1B7 | Regulace a zkoušení zabezpečovacího zařízení | HOD | 48 |  | 0 |  | 0 |  | 0 | SP | OTSKP_ZS_2013 | 1. Položka obsahuje: – zajištění a provedení čiností určenných položkou včetně dodávky potřebného pomocného materiálu a dopravy na místo určení – všechny náklady na provedení zkušebního provozu se všemi pomocnými a doplňujícími pracemi a součástmi, případné použití mechanizmů, náklady na mzdy 2. Položka neobsahuje: X 3. Způsob měření: Udává se počet hodin provádění dozoru, revize nebo práce. | část D, techn.zpráva
40 | 75E157 | Přezkoušení a regulace návěstidel | KUS | 4 |  | 0 |  | 0 |  | 0 | SP | OTSKP_ZS_2013 | 1. Položka obsahuje: – přezkoušení správné činnosti relé, přezkoušení všech návěstních znaků – přeměření a regulace napětí na žárovkách – případné odstranění zaclonění žárovek – kompletní náklady na přezkoušení a regulaci 2. Položka neobsahuje: X 3. Způsob měření: Udává se počet kusů kompletní konstrukce nebo práce. | Podkladem je POV stavby, situační schéma a technická zpráva
41 | 75E127 | Celková prohlídka zařízení a vyhotovení revizní zprávy | KUS | 1 |  | 0 |  | 0 |  | 0 | SP | OTSKP_ZS_2013 | 1. Položka obsahuje: – kontrola zařízení, zda odpovídá podmínkám pro bezpečný provoz, včetně potřebných měření a vyhotovení revizní zprávy odpovědným pracovníkem – náklady na vlastní kontrolu, příslušná měření a zpracování revizní zprávy 2. Položka neobsahuje: X 3. Způsob měření: Udává se počet hodin provádění dozoru, revize nebo práce. | část D, techn.zpráva
42 | 747CAAR | Provedení prohlídky a zkoušky právnickou osobou, vydání průkazu způsobilosti | KUS | 1 |  | 0 |  | 0 |  | 0 | SP | R | 1. Položka obsahuje: - cenu za vyhotovení dokladu právnickou osobou o silnoproudých zařízeních a vydání průkazu způsobilosti. Dále obsahuje cenu za pom. mechanismy včetně všech ostatních vedlejších nákladů. | část B, techn.zpráva
[6 empty] | 0 |  | 0 |  | 0
S | Celkem za M001 | Traťové zabezpečovací zařízení |  |  |  | 0 |  | 0 |  | 0 |  |  |  | 0
Díl: | M002 | Kabelizace | [11 empty] | 0
43 | 75A211R | DODÁVKA METALICKÉHO DVOUPLÁŠŤOVÉHO KABELU DO 3P 1,0 | M | 600 |  | 0 |  | 0 |  | 0 | SP | R | 1. Položka obsahuje: - dodání kabelů podle typu od výrobcůdélky kabelů se měří v metrechpoložka obsahuje cenu dodávky kabelů včetně mimostaveništní dopravy | část D, výkres č. 1001
44 | 75A213R | DODÁVKA METALICKÉHO DVOUPLÁŠŤOVÉHO KABELU DO 7P 1,0 | M | 280 |  | 0 |  | 0 |  | 0 | SP | R | 1. Položka obsahuje: - dodání kabelů podle typu od výrobcůdélky kabelů se měří v metrechpoložka obsahuje cenu dodávky kabelů včetně mimostaveništní dopravy | část D, výkres č. 1001
45 | 75A216R | DODÁVKA METALICKÉHO DVOUPLÁŠŤOVÉHO KABELU DO 24P 1,0 | M | 760 |  | 0 |  | 0 |  | 0 | SP | R | 1. Položka obsahuje: - dodání kabelů podle typu od výrobcůdélky kabelů se měří v metrechpoložka obsahuje cenu dodávky kabelů včetně mimostaveništní dopravy | část D, výkres č. 1001
46 | 75A271R | ZATAŽENÍ METALICKÉHO DVOUPLÁŠŤOVÉHO KABELU DO 3P 1,0 | M | 600 |  | 0 |  | 0 |  | 0 | SP | R | 1. Položka obsahuje: - uložení kabelu zatažením, štítek průběhu v počtu 2ks na 1 km kabelu včetně montáže, montáž spojky v počtu 3 ks na 1 km kabelu včetně všech souvisejících prací. Uložení kabelu se měří v délkových jednotkách (m). Položka obsahuje všechny náklady na montáž k | část D, výkres č. 1001
47 | 75A273R | ZATAŽENÍ METALICKÉHO DVOUPLÁŠŤOVÉHO KABELU DO 7P 1,0 | M | 280 |  | 0 |  | 0 |  | 0 | SP | R | 1. Položka obsahuje: - uložení kabelu zatažením, štítek průběhu v počtu 2ks na 1 km kabelu včetně montáže, montáž spojky v počtu 3 ks na 1 km kabelu včetně všech souvisejících prací. Uložení kabelu se měří v délkových jednotkách (m). Položka obsahuje všechny náklady na montáž k | část D, výkres č. 1001
48 | 75A276R | ZATAŽENÍ METALICKÉHO DVOUPLÁŠŤOVÉHO KABELU DO 24P 1,0 | M | 760 |  | 0 |  | 0 |  | 0 | SP | R | 1. Položka obsahuje: - uložení kabelu zatažením, štítek průběhu v počtu 2ks na 1 km kabelu včetně montáže, montáž spojky v počtu 3 ks na 1 km kabelu včetně všech souvisejících prací. Uložení kabelu se měří v délkových jednotkách (m). Položka obsahuje všechny náklady na montáž k | část D, výkres č. 1001
49 | 75A311 | Kabelová forma (ukončení kabelů) pro kabely zabezpečovací do 12 párů | kus | 20 |  | 0 |  | 0 |  | 0 | SP | OTSKP_ZS_2013 | 1. Položka obsahuje: – odstranění pláště kabelu, odstranění izolace z konců žil na svorkovnici, zhotovení vodní zábrany, zformování a konečná úprava kabelu – kontrolní a závěrečné měření na kabelu pro rozvod signalizace, zapojení po měření, montáž příchytky a štítku 2. Položka neobsahuje: X 3. Způsob měření: Udává se počet kusů kompletní konstrukce nebo práce. | část D, výkres č. 1001
50 | 75A312 | Kabelová forma (ukončení kabelů) pro kabely zabezpečovací přes 12 párů | kus | 12 |  | 0 |  | 0 |  | 0 | SP | OTSKP_ZS_2013 | 1. Položka obsahuje: – odstranění pláště kabelu, odstranění izolace z konců žil na svorkovnici, zhotovení vodní zábrany, zformování a konečná úprava kabelu – kontrolní a závěrečné měření na kabelu pro rozvod signalizace, zapojení po měření, montáž příchytky a štítku 2. Položka neobsahuje: X 3. Způsob měření: Udává se počet kusů kompletní konstrukce nebo práce. | část D, výkres č. 1001
51 | 75A321 | Spojka rovná pro plastové kabely s jádry o průměru 1 mm2 do 12 párů | kus | 6 |  | 0 |  | 0 |  | 0 | SP | OTSKP_ZS_2013 | 1. Položka obsahuje: – úplná montáž plastové spojky, příprava spojovacího přípravku, spojení žil kabelu, kontrola správnosti spojení žil, vysušení, zajištění přívodu el.energie, zatavení konců kabelu a svaření středu spojky – veškeré potřebné mechanizmy, jejich obsluhu, náklady na mzdy a náklady na pořízení všech potřebných materiálů i vlastní spojky, náklady na přesun hmot 2. Položka neobsahuje: X 3. Způsob měření: Udává se počet kusů kompletní konstrukce nebo práce. | část D, výkres č. 1001
52 | 75A322 | Spojka rovná pro plastové kabely s jádry o průměru 1 mm2 přes 12 párů | kus | 4 |  | 0 |  | 0 |  | 0 | SP | OTSKP_ZS_2013 | 1. Položka obsahuje: – úplná montáž plastové spojky, příprava spojovacího přípravku, spojení žil kabelu, kontrola správnosti spojení žil, vysušení, zajištění přívodu el.energie, zatavení konců kabelu a svaření středu spojky – veškeré potřebné mechanizmy, jejich obsluhu, náklady na mzdy a náklady na pořízení všech potřebných materiálů i vlastní spojky, náklady na přesun hmot 2. Položka neobsahuje: X 3. Způsob měření: Udává se počet kusů kompletní konstrukce nebo práce. | část D, výkres č. 1001
53 | 75A410 | Označení kabelů kabelovým štítkem | kus | 30 |  | 0 |  | 0 |  | 0 | SP | OTSKP_ZS_2013 | 1. Položka obsahuje: – zhotovení kabelového štítku, vyražení znaku kabelu, ovinutí štítku páskou PVC, připevnění objímky na kabel – náklady na výrobu štítků, použití mechanizmu, dopravu k místnímu použití, náklady na mzdy 2. Položka neobsahuje: X 3. Způsob měření: Udává se počet kusů kompletní konstrukce nebo práce. | část D, výkres č. 1001
54 | 741911 | UZEMŇOVACÍ VODIČ V ZEMI FEZN DO 120 MM2 | M | 180 |  | 0 |  | 0 |  | 0 | SP | OTSKP_ZS_2013 | 1. Položka obsahuje: – přípravu podkladu pro osazení – měření, dělení, spojování, tvarování – ochranný nátěr spojů a při průchodu vodiče nad terén apod. dle příslušných norem 2. Položka neobsahuje: – zemní práce – ochranu vodiče - chráničky apod. 3. Způsob měření: Měří se metr délkový. | část D, výkres č. 1001
55 | 75I221R | Kabel zemní celoplastový vodotěsný, vnější plášť PVC, (např. TCEPKPFLEY) 3 XN 0,8 mm | m | 200 |  | 0 |  | 0 |  | 0 | SP | R | 1. Položka obsahuje: – dodávku specifikované kabelizace včetně potřebného drobného montážního materiálu – dopravu a skladování 2. Položka neobsahuje: X 3. Způsob měření: Dodávka specifikované kabelizace se měří v délce udané v kmčtyřkách. | část D, výkres č. 1001
56 | 75I321R | Kabel zemní celoplastový vodotěsný, vnější plášť PVC, (např. TCEPKPFLEY) 5 XN 0,8 mm | m | 5 |  | 0 |  | 0 |  | 0 | SP | R | 1. Položka obsahuje: – dodávku specifikované kabelizace včetně potřebného drobného montážního materiálu – dopravu a skladování 2. Položka neobsahuje: X 3. Způsob měření: Dodávka specifikované kabelizace se měří v délce udané v kmčtyřkách. | část D, výkres č. 1001
57 | 75IJ12 | Měření jednosměrné na sdělovacím kabelu | kus | 10 |  | 0 |  | 0 |  | 0 | SP | OTSKP_ZS_2013 | 1. Položka obsahuje: – práce spojené s měřením specifikované kabelizace specifikovaným způsobem včetně potřebného drobného montážního materiálu – veškeré potřebné mechanizmy (měřicí přístroje a měřící příslušenství), včetně obsluhy, náklady na mzdy a přibližné (průměrné) náklady na pořízení potřebných materiálů včetně všech ostatních vedlejších nákladů 2. Položka neobsahuje: X 3. Způsob měření: Udává se vždy pár, tj. po dvou kusech. | část D, výkres č. 1001
58 | 75IH31 | Ukončení kabelu forma kabelová délky do 0,5 m do 5XN | kus | 5 |  | 0 |  | 0 |  | 0 | SP | OTSKP_ZS_2013 | 1. Položka obsahuje: – kompletní ukončení specifikované kabelizace včetně potřebného drobného montážního materiálu – veškeré potřebné mechanizmy, včetně obsluhy, náklady na mzdy a přibližné (průměrné) náklady na pořízení potřebných materiálů včetně všech ostatních vedlejších nákladů 2. Položka neobsahuje: X 3. Způsob měření: Udává se počet kusů kompletní konstrukce nebo práce. | část D, výkres č. 1001
59 | 75II11 | Spojka pro celoplastové kabely bez pancíře do 100 žil | kus | 4 |  | 0 |  | 0 |  | 0 | SP | OTSKP_ZS_2013 | 1. Položka obsahuje: – dodávku specifikovaného bloku/zařízení včetně potřebného drobného montážního materiálu – dodávku souvisejícího příslušenství pro specifikovaný blok/zařízení – dopravu a skladování 2. Položka neobsahuje: X 3. Způsob měření: Udává se počet kusů kompletní konstrukce nebo práce. | část D, výkres č. 1001
60 | 75II51 | Spojka rozdělovací vnitřní do 10 odbočných kabelů | kus | 1 |  | 0 |  |  |  | 0 | SP | OTSKP_ZS_2013 | 1. Položka obsahuje: – dodávku specifikovaného bloku/zařízení včetně potřebného drobného montážního materiálu – dodávku souvisejícího příslušenství pro specifikovaný blok/zařízení – dopravu a skladování 2. Položka neobsahuje: X 3. Způsob měření: Udává se počet kusů kompletní konstrukce nebo práce. | část D, výkres č. 1001
61 | 75II5X | Spojka rozdělovací vnitřní - montáž | kus | 1 |  | 0 |  |  |  | 0 | SP | OTSKP_ZS_2013 | 1. Položka obsahuje: – kompletní montáž specifikovaného bloku/zařízení a souvisejícího příslušenství včetně potřebného drobného montážního materiálu – veškeré potřebné mechanizmy, včetně obsluhy, náklady na mzdy a přibližné (průměrné) náklady na pořízení potřebných materiálů včetně všech ostatních vedlejších nákladů 2. Položka neobsahuje: X 3. Způsob měření: Udává se počet kusů kompletní konstrukce nebo práce. | část D, výkres č. 1001
62 | 75II62 | Spojka - odbočovací souprava střední | kus | 1 |  | 0 |  |  |  | 0 | SP | OTSKP_ZS_2013 | 1. Položka obsahuje: – dodávku specifikovaného bloku/zařízení včetně potřebného drobného montážního materiálu – dodávku souvisejícího příslušenství pro specifikovaný blok/zařízení – dopravu a skladování 2. Položka neobsahuje: X 3. Způsob měření: Udává se počet kusů kompletní konstrukce nebo práce. | část D, výkres č. 1001
63 | 75II6X | Spojka - odbočovací souprava - montáž | kus | 1 | [5 empty] | 0 | SP | OTSKP_ZS_2013 | 1. Položka obsahuje: – kompletní montáž specifikovaného bloku/zařízení a souvisejícího příslušenství včetně potřebného drobného montážního materiálu – veškeré potřebné mechanizmy, včetně obsluhy, náklady na mzdy a přibližné (průměrné) náklady na pořízení potřebných materiálů včetně všech ostatních vedlejších nákladů 2. Položka neobsahuje: X 3. Způsob měření: Udává se počet kusů kompletní konstrukce nebo práce. | část D, výkres č. 1001
64 | 75I226 | Kabel zemní dvouplášťový bez pancíře průměru žíly 0,8 mm - uložení | m | 205 |  | 0 |  | 0 |  | 0 | SP | OTSKP_ZS_2013 | 1. Položka obsahuje: – práce spojené s montáží specifikované kabelizace specifikovaným způsobem – veškeré potřebné mechanizmy, včetně obsluhy, náklady na mzdy a přibližné (průměrné) náklady na pořízení potřebných materiálů 2. Položka neobsahuje: X 3. Způsob měření: Práce specifikovaného se měří délce kabelizace udané v metrech. | část D, výkres č. 1001
65 | 75IFC1 | Kabelový závěr do 20 žil | kus | 3 |  | 0 |  | 0 |  | 0 | SP | OTSKP_ZS_2013 | 1. Položka obsahuje: – dodávku specifikovaného bloku/zařízení včetně potřebného drobného montážního materiálu – dodávku souvisejícího příslušenství pro specifikovaný blok/zařízení – dopravu a skladování 2. Položka neobsahuje: X 3. Způsob měření: Udává se počet kusů kompletní konstrukce nebo práce. | část D, výkres č. 1001
66 | 75IFCX | Kabelový závěr - montáž | kus | 3 |  | 0 |  | 0 |  | 0 | SP | OTSKP_ZS_2013 | 1. Položka obsahuje: – kompletní montáž specifikovaného bloku/zařízení a souvisejícího příslušenství včetně potřebného drobného montážního materiálu – veškeré potřebné mechanizmy, včetně obsluhy, náklady na mzdy a přibližné (průměrné) náklady na pořízení potřebných materiálů včetně všech ostatních vedlejších nákladů 2. Položka neobsahuje: X 3. Způsob měření: Udává se počet kusů kompletní konstrukce nebo práce. | část D, výkres č. 1001
67 | 742H12 | KABEL NN ČTYŘ- A PĚTIŽÍLOVÝ CU S PLASTOVOU IZOLACÍ OD 4 DO 16 MM2 | M | 30 |  | 0 |  | 0 |  | 0 | SP | OTSKP_ZS_2013 | 1. Položka obsahuje: – manipulace a uložení kabelu (do země, chráničky, kanálu, na rošty, na TV a pod.) 2. Položka neobsahuje: – příchytky, spojky, koncovky, chráničky apod. 3. Způsob měření: Měří se metr délkový. | část D, výkres č. 1001
68 | 742K12 | UKONČENÍ DVOU AŽ PĚTIŽÍLOVÉHO KABELU V ROZVADĚČI NEBO NA PŘÍSTROJI OD 4 DO 16 MM2 | KUS | 2 |  | 0 |  | 0 |  | 0 | SP | OTSKP_ZS_2013 | 1. Položka obsahuje: – všechny práce spojené s úpravou kabelů pro montáž včetně veškerého příslušentsví 2. Položka neobsahuje: X 3. Způsob měření: Udává se počet kusů kompletní konstrukce nebo práce. | část D, výkres č. 1001
[6 empty] | 0 |  | 0 |  | 0
S | Celkem za M002 | Kabelizace |  |  |  | 0 |  | 0 |  | 0 |  |  |  | 0
Díl: | M003 | Optický kabel
69 | 75I911 | Optotrubka HDPE průměru do 40 mm | m | 200 |  | 0 |  | 0 |  | 0 | SP | OTSKP_ZS_2013 | 1. Položka obsahuje: – dodávku specifikované kabelizace včetně potřebného drobného montážního materiálu – dopravu a skladování 2. Položka neobsahuje: X 3. Způsob měření: Dodávka specifikované kabelizace se měří v délce udané v metrech. | část D, výkres č. 1001
70 | 75I914 | Optotrubka HDPE - uložení | m | 200 |  | 0 |  | 0 |  | 0 | SP | OTSKP_ZS_2013 | 1. Položka obsahuje: – práce spojené s montáží specifikované kabelizace specifikovaným způsobem – veškeré potřebné mechanizmy, včetně obsluhy, náklady na mzdy a přibližné (průměrné) náklady na pořízení potřebných materiálů 2. Položka neobsahuje: X 3. Způsob měření: Práce specifikovaného se měří délce kabelizace udané v metrech. | část D, výkres č. 1001
71 | 75I962 | Optotrubka - kalibrace | m | 8000 |  | 0 |  | 0 |  | 0 | SP | OTSKP_ZS_2013 | 1. Položka obsahuje: – práce spojené s měřením specifikované kabelizace specifikovaným způsobem včetně potřebného drobného montážního materiálu – veškeré potřebné mechanizmy (měřicí přístroje a měřící příslušenství), včetně obsluhy, náklady na mzdy a přibližné (průměrné) náklady na pořízení potřebných materiálů včetně všech ostatních vedlejších nákladů 2. Položka neobsahuje: X 3. Způsob měření: Měřící práce se udávají počtem metrů. | část D, výkres č. 1001
72 | 75I961 | Optotrubka - hermetizace úseku do 2000 m | úsek | 4 |  | 0 |  | 0 |  | 0 | SP | OTSKP_ZS_2013 | 1. Položka obsahuje: – práce spojené s měřením specifikované kabelizace specifikovaným způsobem včetně potřebného drobného montážního materiálu – veškeré potřebné mechanizmy (měřicí přístroje a měřící příslušenství), včetně obsluhy, náklady na mzdy a přibližné (průměrné) náklady na pořízení potřebných materiálů včetně všech ostatních vedlejších nákladů 2. Položka neobsahuje: X 3. Způsob měření: Měřící práce se udávají počtem úseků. | část D, výkres č. 1001
73 | 75IA11 | Optotrubková spojka průměru do 40 mm | kus | 5 |  | 0 |  | 0 |  | 0 | SP | OTSKP_ZS_2013 | 1. Položka obsahuje: – dodávku specifikovaného bloku/zařízení včetně potřebného drobného montážního materiálu – dodávku souvisejícího příslušenství pro specifikovaný blok/zařízení – dopravu a skladování 2. Položka neobsahuje: X 3. Způsob měření: Udává se počet kusů kompletní konstrukce nebo práce. | část D, výkres č. 1001
74 | 75IA1X | Optotrubková spojka - montáž | kus | 5 |  | 0 |  | 0 |  | 0 | SP | OTSKP_ZS_2013 | 1. Položka obsahuje: – kompletní montáž specifikovaného bloku/zařízení a souvisejícího příslušenství včetně potřebného drobného montážního materiálu – veškeré potřebné mechanizmy, včetně obsluhy, náklady na mzdy a přibližné (průměrné) náklady na pořízení potřebných materiálů včetně všech ostatních vedlejších nákladů 2. Položka neobsahuje: X 3. Způsob měření: Udává se počet kusů kompletní konstrukce nebo práce. | část D, výkres č. 1001
75 | 701004 | VYHLEDÁVACÍ MARKER ZEMNÍ | KUS | 12 |  | 0 |  | 0 |  | 0 | SP | OTSKP_ZS_2013 | 1. Položka obsahuje: – veškeré práce a materiál obsažený v názvu položky 2. Položka neobsahuje: X 3. Způsob měření: Udává se počet kusů kompletní konstrukce nebo práce. | část D, výkres č. 1002
76 | 75G6AKR | Montáž (dem.) - Označení optický kabel nebo spojky HDPE trubky zaměřovacím markrem. | kus | 12 |  | 0 |  | 0 |  | 0 | SP | R | 1. Položka obsahuje: - montáž materiálu s dopravou ze stavenišťního skladu k místu montáže nebo jeho demontáž pro další využití s dopravou do staveništního skladu a zakonzervováním | část D, výkres č. 1001
77 | 75ID11 | Plastová zemní komora pro uložení rezervy - dodávka | kus | 10 |  | 0 |  | 0 |  | 0 | SP | OTSKP_ZS_2013 | 1. Položka obsahuje: – dodávku specifikovaného bloku/zařízení včetně potřebného drobného montážního materiálu – dodávku souvisejícího příslušenství pro specifikovaný blok/zařízení – dopravu a skladování 2. Položka neobsahuje: X 3. Způsob měření: Udává se počet kusů kompletní konstrukce nebo práce. | část D, výkres č. 1001
78 | 75ID1X | Plastová zemní komora pro uložení rezervy - montáž | kus | 10 |  | 0 |  | 0 |  | 0 | SP | OTSKP_ZS_2013 | 1. Položka obsahuje: – kompletní montáž specifikovaného bloku/zařízení a souvisejícího příslušenství včetně potřebného drobného montážního materiálu – veškeré potřebné mechanizmy, včetně obsluhy, náklady na mzdy a přibližné (průměrné) náklady na pořízení potřebných materiálů včetně všech ostatních vedlejších nákladů 2. Položka neobsahuje: X 3. Způsob měření: Udává se počet kusů kompletní konstrukce nebo práce. | část D, výkres č. 1001
79 | 75ID21 | Plastová zemní komora pro uložení spojky - dodávka | kus | 2 |  | 0 |  | 0 |  | 0 | SP | OTSKP_ZS_2013 | 1. Položka obsahuje: – dodávku specifikovaného bloku/zařízení včetně potřebného drobného montážního materiálu – dodávku souvisejícího příslušenství pro specifikovaný blok/zařízení – dopravu a skladování 2. Položka neobsahuje: X 3. Způsob měření: Udává se počet kusů kompletní konstrukce nebo práce. | část D, výkres č. 1001
80 | 75ID2X | Plastová zemní komora pro uložení spojky - montáž | kus | 2 |  | 0 |  | 0 |  | 0 | SP | OTSKP_ZS_2013 | 1. Položka obsahuje: – kompletní montáž specifikovaného bloku/zařízení a souvisejícího příslušenství včetně potřebného drobného montážního materiálu – veškeré potřebné mechanizmy, včetně obsluhy, náklady na mzdy a přibližné (průměrné) náklady na pořízení potřebných materiálů včetně všech ostatních vedlejších nákladů 2. Položka neobsahuje: X 3. Způsob měření: Udává se počet kusů kompletní konstrukce nebo práce. | část D, výkres č. 1001
81 | 75IA71 | Optotrubková průchodka průměru do 40 mm | kus | 24 |  | 0 |  | 0 |  | 0 | SP | OTSKP_ZS_2013 | 1. Položka obsahuje: – dodávku specifikovaného bloku/zařízení včetně potřebného drobného montážního materiálu – dodávku souvisejícího příslušenství pro specifikovaný blok/zařízení – dopravu a skladování 2. Položka neobsahuje: X 3. Způsob měření: Udává se počet kusů kompletní konstrukce nebo práce. | část D, výkres č. 1001
82 | 75IA7X | Optotrubková průchodka - montáž | kus | 24 |  | 0 |  | 0 |  | 0 | SP | OTSKP_ZS_2013 | 1. Položka obsahuje: – kompletní montáž specifikovaného bloku/zařízení a souvisejícího příslušenství včetně potřebného drobného montážního materiálu – veškeré potřebné mechanizmy, včetně obsluhy, náklady na mzdy a přibližné (průměrné) náklady na pořízení potřebných materiálů včetně všech ostatních vedlejších nákladů 2. Položka neobsahuje: X 3. Způsob měření: Udává se počet kusů kompletní konstrukce nebo práce. | část D, výkres č. 1001
83 | 75I813 | Kabel optický singlemode do 72 vláken | kmvlákno | 648 |  | 0 |  | 0 |  | 0 | SP | OTSKP_ZS_2013 | 1. Položka obsahuje: – dodávku specifikované kabelizace včetně potřebného drobného montážního materiálu – dopravu a skladování 2. Položka neobsahuje: X 3. Způsob měření: Dodávka specifikované kabelizace se měří v délce udané v kmvláknech. | část D, výkres č. 1001
84 | 75I811 | Kabel optický singlemode do 12 vláken | kmvlákno | 18 |  | 0 |  | 0 |  | 0 | SP | OTSKP_ZS_2013 | 1. Položka obsahuje: – dodávku specifikované kabelizace včetně potřebného drobného montážního materiálu – dopravu a skladování 2. Položka neobsahuje: X 3. Způsob měření: Dodávka specifikované kabelizace se měří v délce udané v kmvláknech. | část D, výkres č. 1001
85 | 75I816 | Kabel optický singlemode - zafouknutí | m | 12000 |  | 0 |  | 0 |  | 0 | SP | OTSKP_ZS_2013 | 1. Položka obsahuje: – práce spojené s montáží specifikované kabelizace specifikovaným způsobem – veškeré potřebné mechanizmy, včetně obsluhy, náklady na mzdy a přibližné (průměrné) náklady na pořízení potřebných materiálů 2. Položka neobsahuje: X 3. Způsob měření: Práce specifikovaného se měří délce kabelizace udané v metrech. | část D, výkres č. 1001
86 | 75II71 | Spojka optická do 72 vláken | kus | 2 |  | 0 |  | 0 |  | 0 | SP | OTSKP_ZS_2013 | 1. Položka obsahuje: – dodávku specifikovaného bloku/zařízení včetně potřebného drobného montážního materiálu – dodávku souvisejícího příslušenství pro specifikovaný blok/zařízení – dopravu a skladování 2. Položka neobsahuje: X 3. Způsob měření: Udává se počet kusů kompletní konstrukce nebo práce. | část D, výkres č. 1001
87 | 75II7X | Spojka optická - montáž | kus | 2 |  | 0 |  | 0 |  | 0 | SP | OTSKP_ZS_2013 | 1. Položka obsahuje: – kompletní montáž specifikovaného bloku/zařízení a souvisejícího příslušenství včetně potřebného drobného montážního materiálu – veškeré potřebné mechanizmy, včetně obsluhy, náklady na mzdy a přibližné (průměrné) náklady na pořízení potřebných materiálů včetně všech ostatních vedlejších nákladů 2. Položka neobsahuje: X 3. Způsob měření: Udává se počet kusů kompletní konstrukce nebo práce. | část D, výkres č. 1001
88 | 75IE71 | Skříň klimatizovaná jednoduchá přes 24 U - dodávka | kus | 2 |  | 0 |  | 0 |  | 0 | SP | OTSKP_ZS_2013 | 1. Položka obsahuje: – dodávku specifikovaného bloku/zařízení včetně potřebného drobného montážního materiálu – dodávku souvisejícího příslušenství pro specifikovaný blok/zařízení – dopravu a skladování 2. Položka neobsahuje: X 3. Způsob měření: Udává se počet kusů kompletní konstrukce nebo práce. | část D, výkres č. 1001
89 | 75IE7X | Skříň klimatizovaná jednoduchá přes 24 U - montáž | kus | 2 |  | 0 |  | 0 |  | 0 | SP | OTSKP_ZS_2013 | 1. Položka obsahuje: – kompletní montáž specifikovaného bloku/zařízení a souvisejícího příslušenství včetně potřebného drobného montážního materiálu – veškeré potřebné mechanizmy, včetně obsluhy, náklady na mzdy a přibližné (průměrné) náklady na pořízení potřebných materiálů včetně všech ostatních vedlejších nákladů 2. Položka neobsahuje: X 3. Způsob měření: Udává se počet kusů kompletní konstrukce nebo práce. | část D, výkres č. 1001
90 | 75IEC2 | Optický rozvaděč 19" provedení 24 vláken | kus | 2 |  | 0 |  | 0 |  | 0 | SP | OTSKP_ZS_2013 | 1. Položka obsahuje: – dodávku specifikovaného bloku/zařízení včetně potřebného drobného montážního materiálu – dodávku souvisejícího příslušenství pro specifikovaný blok/zařízení – dopravu a skladování 2. Položka neobsahuje: X 3. Způsob měření: Udává se počet kusů kompletní konstrukce nebo práce. | část D, výkres č. 1001
91 | 75IEC5 | Optický rozvaděč 19" provedení do 144 vláken | kus | 2 |  | 0 |  | 0 |  | 0 | SP | OTSKP_ZS_2013 | 1. Položka obsahuje: – dodávku specifikovaného bloku/zařízení včetně potřebného drobného montážního materiálu – dodávku souvisejícího příslušenství pro specifikovaný blok/zařízení – dopravu a skladování 2. Položka neobsahuje: X 3. Způsob měření: Udává se počet kusů kompletní konstrukce nebo práce. | část D, výkres č. 1001
92 | 75IECX | Optický rozvaděč 19" provedení - montáž | kus | 4 |  | 0 |  | 0 |  | 0 | SP | OTSKP_ZS_2013 | 1. Položka obsahuje: – kompletní montáž specifikovaného bloku/zařízení a souvisejícího příslušenství včetně potřebného drobného montážního materiálu – veškeré potřebné mechanizmy, včetně obsluhy, náklady na mzdy a přibližné (průměrné) náklady na pořízení potřebných materiálů včetně všech ostatních vedlejších nákladů 2. Položka neobsahuje: X 3. Způsob měření: Udává se počet kusů kompletní konstrukce nebo práce. | část D, výkres č. 1001
93 | 75IED2 | Optický rozvaděč na zeď 24 vláken | kus | 2 |  | 0 |  | 0 |  | 0 | SP | OTSKP_ZS_2013 | 1. Položka obsahuje: – dodávku specifikovaného bloku/zařízení včetně potřebného drobného montážního materiálu – dodávku souvisejícího příslušenství pro specifikovaný blok/zařízení – dopravu a skladování 2. Položka neobsahuje: X 3. Způsob měření: Udává se počet kusů kompletní konstrukce nebo práce. | část D, výkres č. 1001
94 | 75IED4 | Optický rozvaděč na zeď 48 vláken | kus | 1 |  | 0 |  | 0 |  | 0 | SP | OTSKP_ZS_2013 | 1. Položka obsahuje: – dodávku specifikovaného bloku/zařízení včetně potřebného drobného montážního materiálu – dodávku souvisejícího příslušenství pro specifikovaný blok/zařízení – dopravu a skladování 2. Položka neobsahuje: X 3. Způsob měření: Udává se počet kusů kompletní konstrukce nebo práce. | část D, výkres č. 1001
95 | 75IEDX | Optický rozvaděč na zeď - montáž | kus | 3 |  | 0 |  | 0 |  | 0 | SP | OTSKP_ZS_2013 | 1. Položka obsahuje: – kompletní montáž specifikovaného bloku/zařízení a souvisejícího příslušenství včetně potřebného drobného montážního materiálu – veškeré potřebné mechanizmy, včetně obsluhy, náklady na mzdy a přibližné (průměrné) náklady na pořízení potřebných materiálů včetně všech ostatních vedlejších nákladů 2. Položka neobsahuje: X 3. Způsob měření: Udává se počet kusů kompletní konstrukce nebo práce. | část D, výkres č. 1001
96 | 75IEE1 | Kazeta pro uložení svárů - dodávka | kus | 8 |  | 0 |  | 0 |  | 0 | SP | OTSKP_ZS_2013 | 1. Položka obsahuje: – dodávku specifikovaného bloku/zařízení včetně potřebného drobného montážního materiálu – dodávku souvisejícího příslušenství pro specifikovaný blok/zařízení – dopravu a skladování 2. Položka neobsahuje: X 3. Způsob měření: Udává se počet kusů kompletní konstrukce nebo práce. | část D, výkres č. 1001
97 | 75IEEX | Kazeta pro uložení svárů - montáž | kus | 8 |  | 0 |  | 0 |  | 0 | SP | OTSKP_ZS_2013 | 1. Položka obsahuje: – kompletní montáž specifikovaného bloku/zařízení a souvisejícího příslušenství včetně potřebného drobného montážního materiálu – veškeré potřebné mechanizmy, včetně obsluhy, náklady na mzdy a přibližné (průměrné) náklady na pořízení potřebných materiálů včetně všech ostatních vedlejších nákladů 2. Položka neobsahuje: X 3. Způsob měření: Udává se počet kusů kompletní konstrukce nebo práce. | část D, výkres č. 1001
98 | 75J821 | Optický pigtail singlemode do 2 m | kus | 96 |  | 0 |  | 0 |  | 0 | SP | OTSKP_ZS_2013 | 1. Položka obsahuje: – dodávku specifikované kabelizace včetně potřebného drobného montážního materiálu – dopravu a skladování 2. Položka neobsahuje: X 3. Způsob měření: Dodávka specifikované kabelizace se měří v délce udané v kusech. | část D, výkres č. 1001
99 | 75J82X | Optický pigtail singlemode - montáž | kus | 96 |  | 0 |  | 0 |  | 0 | SP | OTSKP_ZS_2013 | 1. Položka obsahuje: – práce spojené s montáží specifikované kabelizace specifikovaným způsobem – veškeré potřebné mechanizmy, včetně obsluhy, náklady na mzdy a přibližné (průměrné) náklady na pořízení potřebných materiálů 2. Položka neobsahuje: X 3. Způsob měření: Práce specifikovaného se měří délce kabelizace udané v kusech. | část D, výkres č. 1001
100 | 75GAHBR | Kryt rezervy optického kabelu kruh. 700 - dodávka | kus | 5 |  | 0 |  | 0 |  | 0 | SP | R | 1. Položka obsahuje: - pořízení materiálu včetně dopravy do stavenišťního skladu a skladování | část D, výkres č. 1001
101 | 75GAHER | Konstrukce rezervy optického kabelu - montáž | kus | 5 |  | 0 |  | 0 |  | 0 | SP | R | 1. Položka obsahuje: - montáž materiálu s dopravou ze stavenišťního skladu k místu montáže nebo jeho demontáž pro další využití s dopravou do staveništního skladu a zakonzervováním | část D, výkres č. 1001
102 | 751R-13 | Svařování vlákna včetně ochrany sváru | kus | 96 |  | 0 |  | 0 |  | 0 | SP | R | 1. Položka obsahuje veškeré náklady dle textu | část D, výkres č. 1001
103 | 75IK26 | Měření útlumu po montáži 72 vláken | kus | 1 |  | 0 |  | 0 |  | 0 | SP | OTSKP_ZS_2013 | 1. Položka obsahuje: – práce spojené s měřením specifikované kabelizace specifikovaným způsobem včetně potřebného drobného montážního materiálu – veškeré potřebné mechanizmy (měřicí přístroje a měřící příslušenství), včetně obsluhy, náklady na mzdy a přibližné (průměrné) náklady na pořízení potřebných materiálů včetně všech ostatních vedlejších nákladů 2. Položka neobsahuje: X 3. Způsob měření: Měřící práce se udávají počtem kusů. | část D, výkres č. 1001
104 | 75IK46 | Měření na třech vlnových délkách po montáži 72 vláken | kus | 1 |  | 0 |  | 0 |  | 0 | SP | OTSKP_ZS_2013 | 1. Položka obsahuje: – práce spojené s měřením specifikované kabelizace specifikovaným způsobem včetně potřebného drobného montážního materiálu – veškeré potřebné mechanizmy (měřicí přístroje a měřící příslušenství), včetně obsluhy, náklady na mzdy a přibližné (průměrné) náklady na pořízení potřebných materiálů včetně všech ostatních vedlejších nákladů 2. Položka neobsahuje: X 3. Způsob měření: Měřící práce se udávají počtem kusů. | část D, výkres č. 1001
[6 empty] | 0 |  | 0 |  | 0
S | Celkem za M003 | Optický kabel |  |  |  | 0 |  | 0 |  | 0
Díl: | M004 | Zemní práce | [11 empty] | 0
105 | 701AAD | Vytyčení trasy kabelového vedení ve volném terénu | KM | 3 |  | 0 |  | 0 |  | 0 | SP | OTSKP_ZS_2010 | Položka obsahuje: Pochůzka projektovanou trasou kabelového vedení, vyznačení trasy kabelu číslovanými kolíky nebo psanými značkami včetně zhotovení a číslování kolíků. Stanovení a označení míst pro kabelové prostupy a podchodové štoly a vyznačení překážek. Dále obsahuje cenu za pom. mechanismy včetně všech ostatních vedlejších nákladů. | 1: Dle technické zprávy, výkresových příloh projektové dokumentace a dle TKP staveb státních drah. Dle výkazů materiálu projektu.
106 | 132731R | Hloubení kabelové rýhy 350/900mm zemina do tř. 4 | m | 2000 |  | 0 |  | 0 |  | 0 | SP | R | položka zahrnuje: - vodorovná a svislá doprava, přemístění, přeložení, manipulace s výkopkem - kompletní provedení vykopávky nezapažené i zapažené - ošetření výkopiště po celou dobu práce v něm vč. klimatických opatření - ztížení vykopávek v blízkosti podzemního vedení, konstrukcí a objektů vč. jejich dočasného zajištění - ztížení pod vodou, v okolí výbušnin, ve stísněných prostorech a pod. - příplatek za lepivost - těžení po vrstvách, pásech a po jiných nutných částech (figurách) - čerpání vody vč. čerpacích jímek, potrubí a pohotovostní čerpací soupravy (viz ustanovení k pol. 1151,2) - potřebné snížení hladiny podzemní vody - těžení a rozpojování jednotlivých balvanů - vytahování a nošení výkopku - svahování a přesvah. svahů do konečného tvaru, výměna hornin v podloží a v pláni znehodnocené klimatickými vlivy - ruční vykopávky, odstranění kořenů a napadávek - pažení, vzepření a rozepření vč. přepažování (vyjma štětových stěn) - úpravu, ochranu a očištění dna, základové spáry, stěn a svahů - odvedení nebo obvedení vody v okolí výkopiště a ve výkopišti - třídění výkopku - veškeré pomocné konstrukce umožňující provedení vykopávky (příjezdy, sjezdy, nájezdy, lešení, podpěr. konstr., přemostění, zpevněné plochy, zakrytí a pod.) - nezahrnuje uložení zeminy (na skládku, do násypu) ani poplatky za skládku, vykazují se v položce č.0141**
107 | 17411R | Zához kabelové rýhy 350/900mm zemina do tř. 4 | m | 2000 |  | 0 |  | 0 |  | 0 | SP | R | položka zahrnuje: - kompletní provedení zemní konstrukce vč. výběru vhodného materiálu - úprava ukládaného materiálu vlhčením, tříděním, promícháním nebo vysoušením, příp. jiné úpravy za účelem zlepšení jeho mech. vlastností - hutnění i různé míry hutnění - ošetření úložiště po celou dobu práce v něm vč. klimatických opatření - ztížení v okolí vedení, konstrukcí a objektů a jejich dočasné zajištění - ztížení provádění vč. hutnění ve ztížených podmínkách a stísněných prostorech - ztížené ukládání sypaniny pod vodu - ukládání po vrstvách a po jiných nutných částech (figurách) vč. dosypávek - spouštění a nošení materiálu - výměna částí zemní konstrukce znehodnocené klimatickými vlivy - ruční hutnění - udržování úložiště a jeho ochrana proti vodě - odvedení nebo obvedení vody v okolí úložiště a v úložišti - veškeré pomocné konstrukce umožňující provedení zemní konstrukce (příjezdy, sjezdy, nájezdy, lešení, podpěrné konstrukce, přemostění, zpevněné plochy, zakrytí a pod.) |  | 1
108 | 132731R1 | Hloubení kabelové rýhy 350/500mm zemina do tř. 4 | m | 550 |  | 0 |  | 0 |  | 0 | SP | R | položka zahrnuje: - vodorovná a svislá doprava, přemístění, přeložení, manipulace s výkopkem - kompletní provedení vykopávky nezapažené i zapažené - ošetření výkopiště po celou dobu práce v něm vč. klimatických opatření - ztížení vykopávek v blízkosti podzemního vedení, konstrukcí a objektů vč. jejich dočasného zajištění - ztížení pod vodou, v okolí výbušnin, ve stísněných prostorech a pod. - příplatek za lepivost - těžení po vrstvách, pásech a po jiných nutných částech (figurách) - čerpání vody vč. čerpacích jímek, potrubí a pohotovostní čerpací soupravy (viz ustanovení k pol. 1151,2) - potřebné snížení hladiny podzemní vody - těžení a rozpojování jednotlivých balvanů - vytahování a nošení výkopku - svahování a přesvah. svahů do konečného tvaru, výměna hornin v podloží a v pláni znehodnocené klimatickými vlivy - ruční vykopávky, odstranění kořenů a napadávek - pažení, vzepření a rozepření vč. přepažování (vyjma štětových stěn) - úpravu, ochranu a očištění dna, základové spáry, stěn a svahů - odvedení nebo obvedení vody v okolí výkopiště a ve výkopišti - třídění výkopku - veškeré pomocné konstrukce umožňující provedení vykopávky (příjezdy, sjezdy, nájezdy, lešení, podpěr. konstr., přemostění, zpevněné plochy, zakrytí a pod.) - nezahrnuje uložení zeminy (na skládku, do násypu) ani poplatky za skládku, vykazují se v položce č.0141** | část C, výkres č.2-koordinační situace
109 | 17411R1 | Zához kabelové rýhy 350/500mm zemina do tř. 4 | m | 550 |  | 0 |  | 0 |  | 0 | SP | R | položka zahrnuje: - kompletní provedení zemní konstrukce vč. výběru vhodného materiálu - úprava ukládaného materiálu vlhčením, tříděním, promícháním nebo vysoušením, příp. jiné úpravy za účelem zlepšení jeho mech. vlastností - hutnění i různé míry hutnění - ošetření úložiště po celou dobu práce v něm vč. klimatických opatření - ztížení v okolí vedení, konstrukcí a objektů a jejich dočasné zajištění - ztížení provádění vč. hutnění ve ztížených podmínkách a stísněných prostorech - ztížené ukládání sypaniny pod vodu - ukládání po vrstvách a po jiných nutných částech (figurách) vč. dosypávek - spouštění a nošení materiálu - výměna částí zemní konstrukce znehodnocené klimatickými vlivy - ruční hutnění - udržování úložiště a jeho ochrana proti vodě - odvedení nebo obvedení vody v okolí úložiště a v úložišti - veškeré pomocné konstrukce umožňující provedení zemní konstrukce (příjezdy, sjezdy, nájezdy, lešení, podpěrné konstrukce, přemostění, zpevněné plochy, zakrytí a pod.) |  | 1
110 | 132731R2 | Výkop a zához rýhy pro spojku sdělovacího nebo zabezpečovacího kabelu včetně urovnání, zemina do tř. 4 | kus | 10 |  | 0 |  | 0 |  | 0 | SP | R | Položka obsahuje: Výkop s jedním výhozem až do vzdálenosti 3m za okraj rýhy, nebo naložením do dopravního vozíku u okraje rýhy, včetně zabezpečení výkopu. Bez odstranění povrchové vrstvy chodníku nebo vozovky. Dále zásyp rýhy a urovnání. Dále obsahuje cenu za pom. mechanismy včetně všech ostatních vedlejších nákladů. | část C, výkres č.2-koordinační situace
111 | 132731R3 | Výkop a zához jámy pro zemní box optického kabelu včetně urovnání, zemina do tř. 4 | kus | 5 |  | 0 |  | 0 |  | 0 | SP | R | Položka obsahuje: Výkop s jedním výhozem až do vzdálenosti 3m za okraj rýhy, nebo naložením do dopravního vozíku u okraje rýhy, včetně zabezpečení výkopu. Bez odstranění povrchové vrstvy chodníku nebo vozovky. Dále zásyp rýhy a urovnání. Dále obsahuje cenu za pom. mechanismy včetně všech ostatních vedlejších nákladů.
112 | 132731R4 | Výkop a zához jámy pro venkovní telefonní objekt včetně urovnání, zemina do tř. 4 | kus | 2 |  | 0 |  | 0 |  | 0 | SP | R | Položka obsahuje: Výkop s jedním výhozem až do vzdálenosti 3m za okraj rýhy, nebo naložením do dopravního vozíku u okraje rýhy, včetně zabezpečení výkopu. Bez odstranění povrchové vrstvy chodníku nebo vozovky. Dále zásyp rýhy a urovnání. Dále obsahuje cenu za pom. mechanismy včetně všech ostatních vedlejších nákladů. | část C, výkres č.2-koordinační situace
113 | 702111 | KABELOVÝ ŽLAB ZEMNÍ VČETNĚ KRYTU SVĚTLÉ ŠÍŘKY PŘES 120 DO 250 MM | M | 200 |  | 0 |  | 0 |  | 0 | SP | OTSKP_ZS_2013 | 1. Položka obsahuje: – přípravu podkladu pro osazení 2. Položka neobsahuje: X 3. Způsob měření: Měří se metr délkový.
114 | 701FDER | Přechod přes odvodňovací příkop | kus | 4 |  | 0 |  | 0 |  | 0 | SP | R | Položka obsahuje: Určení místa, vyjmutí příkopové tvárnice, výkop rýhy, uložení žlabů včetně zakrytí, zához rýhy, uložení příkopové tvárnice, úprava terénu. Dále obsahuje cenu za pom. mechanismy včetně všech ostatních vedlejších nákladů. | část C, výkres č.2-koordinační situace
115 | 701CGLR | Výstražná fólie z PVC šířky 33cm | m | 3000 |  | 0 |  | 0 |  | 0 | SP | R | Položka obsahuje: Vyrovnání povrchu kabelové rýhy, rozvinutí a uložení výstražné fólie z PVC do rýhy. Dále obsahuje cenu za pom. mechanismy včetně všech ostatních vedlejších nákladů. | část D, techn.zpráva
116 | 701FDER | Přechod přes most či propustek | m | 10 |  | 0 |  | 0 |  | 0 | SP | R | Položka obsahuje: Určení místa, zhotovení žlabu dle rozměru mostu či propustku, doprava žlabu k mostu či propustku, vyvrtání otvorů do mostní konstrukce, zhotovení závěsů či úchytů pro žlab, připevnění závěsů na mostní konstrukci, upevnění žlabu na závěsy. Zakrytí žlabů a nátěr. Položka obsahuje náklady na pořízení všech potřebných materiálů, mzdy, případně i náklady na použití mechanizmů. V položce je zahrnut i potřebný přesun hmot. | část C, výkres č.2-koordinační situace
117 | 701FFGR | Odkrytí a zakrytí kabelového žlabu na mostu či propustku | m | 10 |  | 0 |  | 0 |  | 0 | SP | R | Položka obsahuje: Odkrytí a zakrytí kabelového žlabu, včetně obnovy a výměny poškozených poklopů, opravu úchytů a zakrytí poklopu. Dále obsahuje cenu za pom. mechanismy včetně všech ostatních vedlejších nákladů. | část C, výkres č.2-koordinační situace
118 | 702AA0R | Odvoz zeminy a štěrku - do vzdálenosti 20km | t | 50 |  | 0 |  | 0 |  | 0 | SP | R | Položka obsahuje: Naložení odpadu na motorové vozidlo, jeho odvoz a složení. Položka zahrnuje obě cesty, tam i zpět. Položka neobsahuje polatek za uložení odpadu na skládku. Dále obsahuje cenu za pom. mechanismy včetně všech ostatních vedlejších nákladů. | část C, výkres č.2-koordinační situace
119 | 701ACA | Odstranění dřevitého porostu - porost měkký | M2 | 200 |  | 0 |  | 0 |  | 0 | SP | OTSKP_ZS_2013 | Položka obsahuje: Odstranění dřevitého porostu z keřů nebo stromků. Odstranění kořenů a složení do hromad. Křoviny a stromky do průměru kmenů do 5cm. Dále obsahuje cenu za pom. mechanismy včetně všech ostatních vedlejších nákladů. | 1: Dle technické zprávy, výkresových příloh projektové dokumentace a dle TKP staveb státních drah. Dle výkazů materiálu projektu.
120 | 701ACB | Odstranění dřevitého porostu - porost tvrdý | M2 | 40 |  | 0 |  | 0 |  | 0 | SP | OTSKP_ZS_2013 | Položka obsahuje: Odstranění dřevitého porostu z keřů nebo stromků. Odstranění kořenů a složení do hromad. Křoviny a stromky do průměru kmenů do 5cm. Dále obsahuje cenu za pom. mechanismy včetně všech ostatních vedlejších nákladů. | 1: Dle technické zprávy, výkresových příloh projektové dokumentace a dle TKP staveb státních drah. Dle výkazů materiálu projektu.
121 | 14173 | PROTLAČOVÁNÍ POTRUBÍ Z PLAST HMOT DN DO 200MM | M | 60 |  | 0 |  | 0 |  | 0 | SP | OTSKP_ZS_2013 | položka zahrnuje dodávku protlačovaného potrubí a veškeré pomocné práce (startovací zařízení, startovací a cílová jáma, opěrné a vodící bloky a pod.) | část C, výkres č.2-koordinační situace
122 | 75E226R | Kompletní geodetické zaměření vč. vyhotovení knihy plánů | hod | 80 |  | 0 |  | 0 |  | 0 | SP | R | Provedení veškerého zaměření a zobrazení, tvorba počítačových souborů, zpracování kompletní geodetické dokumentace včetně všech dalších geodetických činností. Položka se měří v časových jednotkách (hod) za činost pověřeného geodeta .Položka obsahuje všechny náklady na provedení geod.prací se všemi pomocnými a doplňujícími pracemi a součástmi, případné použití mechanizmů,náklady na mzdy | část C, výkres č.2-koordinační situace
[6 empty] | 0 |  | 0 |  | 0
S | Celkem za M004 | Zemní práce |  |  |  | 0 |  | 0 |  | 0
Note on A1: položkový rozpočet SO, PS se vyplní jak v přípravné dokumentaci PD (formou agregovaných položek) tak v projektu stavby PS popř. souhrnném projektovém řešení PSŘ. V PS (PSŘ) se zpracovává položkový rozpočet.
Součet za Díl

## formulář ostatní -pol.rozp
FORMULÁŘ OSTATNÍ
Položkový rozpočet PS - ostatní
Název stavby : |  | Zřízení TZZ v úseku TZZ Byšice – Kropáčova Vrutice – Chotětov | [5 empty] | Číslo stavby | 0
Název PS : |  | Traťové zabezpečovací zařízení Byšice - Kropáčova Vrutice | [5 empty] | Číslo PS | PS 201
Datum zpracování : |  | 2016-01-31 | [5 empty] | Datum aktualizace : |  | 0
Poř. | [6 empty] | C E N A
číslo | Číslo |  | měrná |  | jednotková | Celková | dodávky |  | montáže
pol. | položky | Název položky | jednotka | množství | hmotnost | hmotnost | jednotková | celkem | jednotková | celkem
| 1 | 2 | 3 | 4 | 5 | 6 | 7 | 8 | 9 | 10
Díl: | M998 | Revize
1 | 217309013 | vypracování revize elektro | ks |  |  | 0 |  | 0 |  | 0
2 | 217307015 | demontáž a opětov montáž zkušební svorky uzemnění | ks | 0 |  | 0 | 0 | 0 |  | 0
3 | 217307010 | seřízení a nastavení světlometů na věžích | ks | 0 |  | 0 | 0 | 0 |  | 0
[6 empty] | 0 |  | 0 |  | 0
S | Celkem za M998 | Revize |  |  |  | 0 |  | 0 |  | 0
Díl: | 9949 | Výkony hrazené z rozpočtu stavby pro zhotovitele stavby z B.2.1.6
1 | zn. 28144/07 - OI | B.2.1.6.1 Posouzení shody notifikovanou osobou | ‰ | 0 |  |  |  |  | 0 | 0
2 | zn. 39431/07 - OI | B.2.1.6.2 Výkon činnosti koordinátora BOZP | ‰ | 12 |  |  |  |  | 0 | 0
3 | zn. 2245/05 - OI | Poplatek za uložení na skládku | kpl | [6 empty] | 0
4 | čj.1023/2.1 | Objednané subdodávky u jednotek ČD, a.s. | ks | 0 |  | 0 |  | 0 |  | 0
5 | čj.1023/2.2 | Nezadatelné práce prováděné jednotkou ČD | ks | 0 |  | 0 | 0 | 0 |  | 0
6 | čj.1023/2.3 | Zhotovení pomůcek potřebných k zajištění dopravy ve výlukách | ks | 0 |  | 0 | 0 | 0 |  | 0
7 | čj.1023/2.4 | Dozor při pracech na provozovaných kabelech včetně následného přezkoušení | hod. | 0 |  | 0 |  | 0 |  | 0
8 | čj.1023/2.5 | Provádění a rušení úprav závislosti zab. zařízení podle ROVZZ | ks | 0 |  | 0 |  | 0 |  | 0
9 | čj.1023/2.6 | Vypnutí a zapnutí troleje, zabezpečovacího a sdělovacího zařízení | ks | 0 |  | 0 |  | 0 |  | 0
10 | čj.1023/2.7 | Vypínání a zapínání el. zařízení | ks | 0 |  | 0 |  | 0 |  | 0
11 | čj.1023/2.8 | Vyžádané vytýčení inženýrských sítí zhotovitelem | m | 0 |  | 0 |  | 0 |  | 0
12 | čj.1023/2.9 | Napojení zařízení staveniště na energie | ks | 0 |  | 0 |  | 0 |  | 0
13 | čj.1023/2.10 | Zajištění náhradního napájení provozovaného zařízení energiemi | ks | 0 |  | 0 |  | 0 |  | 0
14 | čj.1023/2.11 | Vykonávání bezpečnostního dozoru správcem zařízení | hod. |  |  | 0 |  | 0 |  | 0
[6 empty] | 0 |  | 0 |  | 0
S | Celkem za 9949 | Výkony hrazené z rozpočtu stavby pro zhotovitele stavby z B.2.1.6 |  |  |  | 0 |  | 0 |  | 0
Note on A1: položkový rozpočet SO, PS se vyplní jak v přípravné dokumentaci PD (formou agregovaných položek) tak v projektu stavby PS popř. souhrnném projektovém řešení PSŘ. V PS (PSŘ) se zpracovává položkový rozpočet.
Note on E17: vyplnit podle přípisu zn. 28144/07 - OI
Note on E18: vyplnit podle přípisu zn. 39431/07 - OI 1 - 1,5 ‰ z ceny za realizaci je-li tato větší než 500mil. Kč 1,5 - 4 ‰ z ceny za realizaci je-li tato v rozmezí než 50 - 500mil. Kč 4 - 30 ‰ z ceny za realizaci je-li tato menší než 50mil. Kč
Součet za Díl