## FORMULÁŘ 9 - Krycí list PS
FORMULÁŘ 9 b
Soubor : |  |  | PS 204 |  |  |  |  | JKSO :
Název objektu : |  |  | Přejezdové zabezpečovací zařízení v km 49,643
Stavba : |  |  | 0 |  |  |  |  | SKP :
Název stavby : |  |  | Zřízení TZZ v úseku TZZ Byšice – Kropáčova Vrutice – Chotětov
Projektant : |  |  | TMS Projekt s.r.o., Dubičné 106, 373 71 Rudolfov |  |  |  | Počet měrných jednotek :
Objednatel : |  |  | SŽDC s.o., Stavební správa západ |  |  |  | Náklady na MJ :
Počet listů : |  |  | 5+1 |  |  |  | Zakázkové číslo :
Zpracovatel projektu : |  |  | TMS Projekt s.r.o., Dubičné 106, 373 71 Rudolfov |  |  |  | Zhotovitel :
PROVOZNÍ SOUBORY DODÁVANÉ ZHOTOVITELI
Základní rozpočtové náklady B.2.1.1 |  |  |  |  | Vedlejší rozpočtové náklady B.2.1.2
Z R N | B.2.1.1.1 | Dodávka celkem |  | 0 | B.2.1.2.1 | zařízení staveniště |  |  | 0
|  | Montážní práce celkem |  | 0 | B.2.1.2.2 | ztížené podmínky výstavby |  |  | 0
|  | HSV práce celkem |  | 0 | Vedlejší rozpočtové náklady B.2.1.2 celkem |  |  |  | 0
|  | PSV práce celkem |  | 0 | Ostatní rozpočtové náklady
| B.2.1.1.2 | PRÁCE (HSV+PSV+Montáže) CELKEM |  | 0 | B.2.1.3 | geodetická činnost zhotovitele |  |  | 0
| B.2.1.1.3 | Náklady na nakládání s odpadem |  | 0 | B.2.1.4 | koordinační činnost zhotovitele |  |  | 0
| B.2.1.1.4 | HZS |  | 0 | B.2.1.5 | zkoušky a revize |  |  | 0
Základní rozpočtové náklady ( ZRN ) B.2.1.1 celkem |  |  |  | 0 | B.2.1.6 | ostatní, notifikace a koordinátor BOZP v realizaci |  |  | 0
[5 empty] | A.5.3.1.2 | poplatek za uložení na skládku |  |  | 0
[5 empty] | Ostatní rozpočtové náklady celkem |  |  |  | 0
[5 empty] | PROVOZNÍ SOUBORY DODÁVANÉ ZHOTOVITELI |  |  |  | 0
Vypracoval |  |  |  | Za zhotovitele |  |  | Za objednatele
|  |  | Ing. Jan Říčař | Jméno : |  |  | Jméno :
|  |  | 01/2016 | Datum : |  |  | Datum :
|  |  |  | Podpis: |  |  | Podpis :
Základ pro DPH |  |  |  |  | 15 | % činí :
DPH |  |  |  |  | 15 | % činí : | 0 | 0
Základ pro DPH |  |  |  |  | 21 | % činí : | 0 | 0
DPH |  |  |  |  | 21 | % činí : | 0 | 0
CENA ZA SOUBOR CELKEM | [6 empty] | 0 | 0
Note on A1: krycí list rozpočtu pro SO (PS) dodávaného zhotovitelem se zpracovávají pouze v PS (PSŘ). V přípravné dokumentaci se pro určení nákladů použijí údaje uvedené v části „zařazení jednotlivých druhů nákladů včetně pomůcky pro stanovení vybraných rozpočtových nákladů….“.
Note on A19: B.2.1.1 – Provozní soubory - základní rozpočtové náklady (ZRN) Uvádí se náklady, které jsou základními rozpočtovými náklady (ZRN) příslušných PS. B.2.1.1 = B.2.1.1.1 + B.2.1.1.2 + B.2.1.1.3 + B.2.1.1.4
Note on E12: B.2.1.1.1 - Dodávka Uvádí se náklady dodávky provozních souborů – PS.
Note on E16: B.2.1.1.2 - Práce (HSV + PSV + Montáže) Uvádí se náklady prací spojených s provozními soubory- PS jako součet hlavní stavební výroby (HSV), přidružené stavební výroby (PSV) a montáží.
Note on E17: B.2.1.1.3 - Náklady na manipulaci s odpadem Uvádí se náklady spojené s naložením, přesunem a uložením včetně rozprostření materiálů určených jako odpad k uložení na skládku. Náklad na uložení odpadá v případě přímého přemístění odpadového materiálu na skládku bez mezideponie.
Note on E18: B.2.1.1.4 - HZS Uvádí se náklady na hodinovou zúčtovací sazbu (HZS) jen pokud připadá v úvahu.
Note on G12: přenos z formuláře 6 b
Note on G13: přenos z formuláře 6 b
Note on G14: přenos z formuláře 6 b
Note on G15: přenos z formuláře 6 b
Note on G16: součet = montážních prací + HSV + PSV
Note on G17: přenos z formuláře 6 b
Note on G18: přenos z formuláře 6 b
Note on G19: SOUČET = B.1.1.1.1 + B.1.1.1.2 + B.1.1.1.3 + B.1.1.1.4
Note on I11: B.2.1.2 – Vedlejší rozpočtové náklady VRN Uvádí se náklady, které jsou vedlejšími rozpočtovými náklady příslušných PS. B.2.1.2 = B.2.1.2.1 + B.2.1.2.2
Note on J12: B.1.1.2.1 – Zařízení staveniště Uvádí se náklady na zařízení staveniště. Náklady na zařízení staveniště se stanovují obvykle procentní sazbou z nákladů na práce (HSV+PSV+Montáže), náklady na manipulaci s odpadem příslušného provozního souboru (položky B.2.1.1.2+ +B.2.1.1.3). Orientačně lze použít následující procentní sazby: 1,5 až 2% Nadprůměrně vhodné zařízení staveniště (to znamená vyhovující velikost, vybavení zdroji vody, energií, telefonem, vyhovující příjezdové komunikace, možnost využití stávajících objektů). 2 až 2,5% Průměrně vhodné zařízení staveniště (to znamená nutnost částečně budovat některé přípojky zdrojů vody, energií, případně budovat části přístupových komunikací nebo přemostění). 3 až 3,5% Nevhodné zařízení staveniště (to znamená nutnost budovat většinu přípojek zdrojů vody, energií, případně budovat většinu přístupových komunikací nebo přemostění). Při překročení stanovené horní procentní hranice je nutné tyto náklady stanovit doloženou individuální kalkulací, pro jednotlivé konkrétní provozní soubory. Pro přepočet nákladů zařízení staveniště na roky realizace se z platných inflačních koeficientů pro výpočet ZRN použije max. 25% z jejich hodnoty pro výpočet nákladů zařízení staveniště. V případě víceprací nebo prodloužení termínu ukončení díla lze u nákladů na zařízení staveniště kalkulovat a hradit jen prokázané náklady za jeho provozování.
Note on J13: B.2.1.2.2 – Ztížené podmínky výstavby Uvádí se náklady, které souvisí se ztíženým prováděním technologických prací oproti běžnému způsobu realizace. Ve většině případů se jedná o rušení plynulosti prováděných prací, případně o práci na území se ztíženými vlivy. Náklady na ztížené podmínky výstavby se stanovují dle níže uvedených pravidel . Náklady na ztížené podmínky výstavby se stanovují pouze u těch PS, jejichž výstavba je jimi prokazatelně zatížena. U ostatních PS, kde se nedají prokázat při jejich výstavbě ztížené podmínky výstavby, se tyto nevykazují (řádek B.2.1.2.2 = 0). Vliv nepříznivých klimatických podmínek se stanoví jen u těch PS, které jsou tímto vlivem postiženy, a to procentní sazbou 0 - 3% ze ZRN. Podíl nákladů rušení provozem na ztížených podmínkách výstavby bude stanoven jen u těch objektů, které jsou tímto vlivem (rušení provozem) prokazatelně postižené. Podíl rušení provozem na ztížených podmínkách výstavby bude u PS realizovaných ve větší vzdálenosti než 6 m od osy provozované koleje kalkulován procentní sazbou 0% ze ZRN. Náklady na ztížené podmínky výstavby celkově (součet obou vlivů tj. nepříznivých klimatických podmínek a rušení provozem) nepřekročí procentní sazbu 6% ze ZRN (vhodné podmínky a průměrné podmínky výstavby) v odůvodněných případech sazbu 8% ze ZRN (nevhodné klimatické podmínky) a ve výjimečných případech u zvlášť postižených PS (maximální dopad z obou vlivů tj. nevhodné podmínky výstavby) může být procentní sazba až 10% ze ZRN. Za vhodné podmínky výstavby lze označit takové, kdy výstavba je převážně mimo stávající drážní těleso a při vzdálenosti od osy provozované koleje větší než 6 m na stávajícím drážním tělese např. ve stanicích, vhodné klimatické podmínky, výluky apod.. Za průměrné podmínky výstavby lze označit takové, kdy výstavba převládá na stávajícím drážním tělese při realizaci díla za dlouhodobých výluk, za příznivých klimatických podmínek apod. Za nevhodné podmínky výstavby lze označit takové, kdy výstavba převládá na stávajícím drážním tělese při realizaci díla v krátkodobých výlukách, za nevhodných klimatických podmínek apod. Náklady na ztížené podmínky výstavby se obvykle stanovují procentní sazbou z nákladů na práce (HSV+PSV+Montáže), náklady na manipulaci s odpadem příslušného provozního souboru (položky B.2.1.1.2+ +B.2.1.1.3) a to : 0 až 6 % vhodné podmínky výstavby, kdy výstavba je převážně mimo stávající drážní těleso a při vzdálenosti od osy provozované koleje větší než 6 m na stávajícím drážním tělese např. ve stanicích, vhodné klimatické podmínky, vhodné výluky apod. 6 až 8 % průměrné podmínky výstavby, kdy výstavba převládá na stávajícím drážním tělese při realizaci díla za dlouhodobých výluk, za příznivých klimatických podmínek apod. 8 až 10% nevhodné podmínky, kdy výstavba převládá na stávajícím drážním tělese při realizaci díla v krátkodobých výlukách, za nevhodných klimatických podmínek apod. Při překročení stanovené horní procentní hranice je nutné tyto náklady stanovit doloženou individuální kalkulací pro jednotlivé konkrétní soubory. Pro přepočet nákladů ztížených podmínek výstavby na roky realizace se z platných inflačních koeficientů pro výpočet ZRN použije max. 10% z jejich hodnoty pro výpočet ztížených podmínek výstavby. Pozn: Pokud v přípravné dokumentaci nelze přesně rozlišit podíl dodávek a montáží, bude výpočet VRN vycházet ze základních rozpočtových nákladů (ZRN) .
Note on J16: B.2.1.3 – Geodetická činnost Uvádí se náklady na geodetickou činnost zhotovitele. Tyto náklady mohou být stanoveny individuální kalkulací nebo procentní sazbou z nákladů na práce (HSV+PSV+Montáže), náklady na manipulaci s odpadem příslušného provozního souboru (položky B.2.1.1.2+ B.2.1.1.3). Náklady se kalkulují pouze u provozních souborů , u nichž tyto náklady objektivně vzniknou. Doporučené procentní sazby pro stanovení geodetické činnosti v rozpětí 0,2 – 0,8 % Pro přepočet nákladů geodetické činnosti zhotovitele (pokud objektivně vznikají) na roky realizace se z platných inflačních koeficientů pro výpočet ZRN použije max. 10% z jejich hodnoty pro geodetické činnosti zhotovitele.
Note on J17: B.2.1.4 – Koordinační a kompletační činnost zhotovitele Uvádí se náklady na koordinační a kompletační činnost zhotovitele stavby. Tyto náklady mohou být stanoveny procentní sazbou ze ZRN příslušného provozního souboru (položky B.2.1.1.1+ B.2.1.1.2+ B.2.1.1.3+ B.2.1.1.4). Náklady se kalkulují pouze u provozních souborů, u nichž tyto náklady objektivně vzniknou. Pozn: V přípravné dokumentaci lze orientačně použít pro provozní soubory sazeb v rozmezí 0,4 až 0,8 % 1) , v projektovém souhrnném řešení a projektu stavby lze použít sazeb v rozmezí 0,3 až 0,7 %1) Tyto náklady zahrnují především koordinace postupu prací prováděných subdodavateli, zajišťování návaznosti jednotlivých prací, jejich přejímku a kontrolu. 1) Koordinační činnost zhotovitele stavby – přípravná dokumentace PD Stavby s finančním nákladem (CIN) v mil. Kč: nad 500 0,4 – 0,5 % z B.2.1.1 50 – 500 0,5 – 0,6 % z B.2.1.1 do 50 0,6 – 0,8 % z B.2.1.1 Koordinační činnost zhotovitele stavby – projekt stavby PS popř. projekt. souhrn. řešení PSŘ Stavby s finančním nákladem (CIN) v mil. Kč: nad 500 0,3 – 0,4 % z B.2.1.1 50 – 500 0,4 – 0,5 % z B.2.1.1 do 50 0,5 – 0,7 % z B.2.1.1. Spodní hranice rozpětí se použije u staveb, kde převažuje charakter novostavby, horní hranice u staveb s převažujícím charakterem rekonstrukce a modernizace. Pro přepočet nákladů koordinační činnosti zhotovitele (pokud objektivně vznikají) na roky realizace se z platných inflačních koeficientů pro výpočet ZRN použije max. 10% z jejich hodnoty pro koordinační činnosti zhotovitele.
Note on J18: B.2.1.5 – Zkoušky a revize Uvádí se náklady na zkoušky a revize Pro přepočet nákladů zkoušek a revizí na roky realizace se z platných inflačních koeficientů pro výpočet ZRN použije max. 10% z jejich hodnoty pro zkoušky a revize.
Note on J19: B.2.1.6 – Ostatní Uvádí se náklady na činnosti, které mohou vzniknout při realizaci a nelze je zařadit do položek B.2.1.1 – B.2.1.5 . Tyto činnosti musí být specifikovány v rozpočtu.
Note on J20: A.5.3.1.2 – Správní poplatky za likvidaci odpadů PS Uvádí se náklady na správní poplatky (tzv. skládkovné) za likvidaci odpadů, které se váží k výstavbě provozních souborů
Note on M4: Měrná jednotka ve shodě s číselníkem SKP
Note on N12: přenos z formuláře 7 b
Note on N13: přenos z formuláře 7 b
Note on N14: SOUČET = B.2.1.2.1 + B.2.1.2.2
Note on N16: přenos z formuláře 7 b
Note on N17: přenos z formuláře 7 b
Note on N18: přenos z formuláře 7 b
Note on N19: přenos z formuláře 7 b
Note on N20: přenos z formuláře 7 b
Note on N21: SOUČET = B.2.1.3+B.2.1.4+B.2.1.5+B.2.1.6+A.5.3.1.1
Note on N23: SOUČET = ZÁKLADNÍ ROZPOČTOVÉ NÁKLADY + VEDLEJŠÍ ROZPOČTOVÉ NÁKLADY + OSTATNÍ ROZPOČTOVÉ NÁKLADY

## FORMULÁŘ 8 - rekap poplatků
FORMULÁŘ 8 b
A.5.3.1.2 REKAPITULACE NÁKLADŮ ZA SPRÁVNÍ POPLATKY LIKVIDACE ODPADŮ
Název stavby : |  | Zřízení TZZ v úseku TZZ Byšice – Kropáčova Vrutice – Chotětov
Číslo stavby : |  | 0 |  |  |  |  | Datum zpracování : |  | 2016-01-31
Název PS : |  | Přejezdové zabezpečovací zařízení v km 49,643
Číslo PS : |  | PS 204 |  |  |  |  | Datum aktualizace: |  | 0
poř. | katalogové | kateg. | název odpadu | jedn. | množství | koef. | jedn. | množství | cena za | celkem
číslo | číslo | [7 empty] | likvidaci | za likvidaci
1 | 17 05 01 | O | čistá výkopová zemina-odkop | m3 | 0 | 1.6 | t | 0 |  | 0
2 | 17 01 02-04 | O | stavební a demoliční suť | m3 |  | 1.8 | t | 0 |  | 0
3 | 17 03 02 | O | vybouraný asfaltový beton | m3 |  | 2 | t | 0 |  | 0
4 | 17 01 01 | O | beton z demolic objektů, zákl.TV | m3 |  | 2.2 | t | 0 |  | 0
5 | 17 05 01 | O | hlušina a kamenivo-svršek | m3 |  | 2.035 | t | 0 |  | 0
6 | 17 07 01 | N | lokálně zneč. štěrk a zemina (výh.) | m3 | 0 | 2.035 | t | 0 |  | 0
7 | 02 01 03 | O | smýcené stromy a keře | m3 | 0 | 0.7 | t | 0 |  | 0
8 | 17 02 01 | O | dřevo po stav. použití, z demolic | m3 |  | 0.7 | t | 0 |  | 0
9 | 17 01 01-04 | O | odpad z interiérů rekonstr. obj. | m3 |  | 1.8 | t | 0 |  | 0
10 | 06 13 99 | N | žel. pražce dřevěné | ks |  | 0.08 | t | 0 |  | 0
11 | 17 04 05 | O | žel. pražce ocelové | ks |  | 0 | t | 0 |  | 0
12 | 17 01 01 | O | žel. pražce betonové | ks |  | 0.27 | t | 0 |  | 0
13 | 17 01 01 | O | kůly a sloupy betonové | ks |  | 1.4 | t | 0 |  | 0
14 | 06 13 99 | N | kůly a sloupy dřevěné | ks |  | 1.4 | t | 0 |  | 0
15 | 17 04 05 | O | žel. šrot-konstr., stožáry, kolej | t | 0 | 1 | t | 0 |  | 0
16 | 17 04 05 | N | výhybky zneč. mazadly | ks |  | 0 | t | 0 |  | 0
17 | 17 04 05 | O | trafo bez náplně PCB a škodlivin | ks |  | 0.1 | t | 0 |  | 0
18 | 16 02 01 | N | trafo s olejem, PCB a škodlivinami | ks |  | 0.1 | t | 0 |  | 0
19 | 17 04 02 | O | odpad hliníku | t |  | 1 | t | 0 |  | 0
20 | 17 04 01 | O | odpad mědi a jejich slitin | t |  | 1 | t | 0 |  | 0
21 | 17 04 07 | O | šrot z nežel. kovů | t |  | 1 | t | 0 |  | 0
22 | 17 04 08 | O | zbytky kabelů, vodičů | t |  | 1 | t | 0 |  | 0
23 | 17 03 03 | N | asfaltové stavební nátěry | t |  | 1 | t | 0 |  | 0
24 | 07 03 04 | N | odpadní ředidla | l |  | 0.001 | t | 0 |  | 0
25 | 08 01 01-02 | N | odpadní nátěrové hmoty | kg |  | 0.001 | t | 0 |  | 0
26 | 08 01 05 | N | staré nátěrové hmoty | kg |  | 0.001 | t | 0 |  | 0
27 | 20 03 01 | N | komunální odpad | t |  | 1 | t | 0 |  | 0
28 | 17 02 03 | O | PE podložky | kg |  | 0.001 | t | 0 |  | 0
29 | 07 02 99 | O | pryžové podložky | kg |  | 0.001 | t | 0 |  | 0
30 | 17 01 03 | O | izolátory porcelánové 10,5 kg | ks |  | 0.0105 | t | 0 |  | 0
31 | 17 01 03 | O | odpojovače-ocel, porcelán 100 kg | ks |  | 0.1 | t | 0 |  | 0
| Cena celkem | [8 empty] | 0

## FORMULÁŘ 7 - rekap VRN pro PS
FORMULÁŘ 7 b
Název stavby : | Zřízení TZZ v úseku TZZ Byšice – Kropáčova Vrutice – Chotětov
Číslo stavby : | 0 |  | Datum zpracování : |  | 2016-01-31
Název PS : | Přejezdové zabezpečovací zařízení v km 49,643
Číslo PS : | PS 204 |  | Datum aktualizace: |  | 0
DALŠÍ ROZPOČTOVÉ NÁKLADY pro PS
Přirážka |  | CENA(Kč)
|  | individuální kalkulace | sazba % | základna | celkem (Kč)
B.2.1.2.1 | zařízení staveniště |  |  | 0 | 0
B.2.1.2.2 | ztížené podmínky výstavby |  |  | 0 | 0
B.2.1.3 | geodetická činnost zhotovitele |  |  | 0 | 0
B.2.1.4 | koordinační činnost zhotovitele |  |  | 0 | 0
B.2.1.5 | zkoušky a revize | 0 |  |  | 0
B.2.1.6 | poplatek za uložení na skládku a ostatní | 0 |  |  | 0
A.5.3.1.2 | poplatek za uložení na skládku |  |  |  | 0
Celkem |  |  |  |  | 0
| KONTROLA | ZRN |  |  | 0
|  | součet VRN + ostatních nákladů |  |  | 0
0
| CELKOVÉ NÁKLADY Z KRYCÍHO LISTU |  |  |  | 0
OK
Note on A1: další rozpočtové náklady se zpracovávají pouze v PS (PSŘ). V přípravné dokumentaci se pro určení nákladů použijí údaje uvedené v části „zařazení jednotlivých druhů nákladů včetně pomůcky pro stanovení vybraných rozpočtových nákladů….“.
Note on B13: B.1.1.2.1 – Zařízení staveniště Uvádí se náklady na zařízení staveniště. Náklady na zařízení staveniště se stanovují obvykle procentní sazbou z nákladů na práce (HSV+PSV+Montáže), náklady na manipulaci s odpadem příslušného provozního souboru (položky B.2.1.1.2+ +B.2.1.1.3). Orientačně lze použít následující procentní sazby: 1,5 až 2% Nadprůměrně vhodné zařízení staveniště (to znamená vyhovující velikost, vybavení zdroji vody, energií, telefonem, vyhovující příjezdové komunikace, možnost využití stávajících objektů). 2 až 2,5% Průměrně vhodné zařízení staveniště (to znamená nutnost částečně budovat některé přípojky zdrojů vody, energií, případně budovat části přístupových komunikací nebo přemostění). 3 až 3,5% Nevhodné zařízení staveniště (to znamená nutnost budovat většinu přípojek zdrojů vody, energií, případně budovat většinu přístupových komunikací nebo přemostění). Při překročení stanovené horní procentní hranice je nutné tyto náklady stanovit doloženou individuální kalkulací, pro jednotlivé konkrétní provozní soubory. Pro přepočet nákladů zařízení staveniště na roky realizace se z platných inflačních koeficientů pro výpočet ZRN použije max. 25% z jejich hodnoty pro výpočet nákladů zařízení staveniště. V případě víceprací nebo prodloužení termínu ukončení díla lze u nákladů na zařízení staveniště kalkulovat a hradit jen prokázané náklady za jeho provozování.
Note on B14: B.2.1.2.2 – Ztížené podmínky výstavby Uvádí se náklady, které souvisí se ztíženým prováděním technologických prací oproti běžnému způsobu realizace. Ve většině případů se jedná o rušení plynulosti prováděných prací, případně o práci na území se ztíženými vlivy. Náklady na ztížené podmínky výstavby se stanovují dle níže uvedených pravidel . Náklady na ztížené podmínky výstavby se stanovují pouze u těch PS, jejichž výstavba je jimi prokazatelně zatížena. U ostatních PS, kde se nedají prokázat při jejich výstavbě ztížené podmínky výstavby, se tyto nevykazují (řádek B.2.1.2.2 = 0). Vliv nepříznivých klimatických podmínek se stanoví jen u těch PS, které jsou tímto vlivem postiženy, a to procentní sazbou 0 - 3% ze ZRN. Podíl nákladů rušení provozem na ztížených podmínkách výstavby bude stanoven jen u těch objektů, které jsou tímto vlivem (rušení provozem) prokazatelně postižené. Podíl rušení provozem na ztížených podmínkách výstavby bude u PS realizovaných ve větší vzdálenosti než 6 m od osy provozované koleje kalkulován procentní sazbou 0% ze ZRN. Náklady na ztížené podmínky výstavby celkově (součet obou vlivů tj. nepříznivých klimatických podmínek a rušení provozem) nepřekročí procentní sazbu 6% ze ZRN (vhodné podmínky a průměrné podmínky výstavby) v odůvodněných případech sazbu 8% ze ZRN (nevhodné klimatické podmínky) a ve výjimečných případech u zvlášť postižených PS (maximální dopad z obou vlivů tj. nevhodné podmínky výstavby) může být procentní sazba až 10% ze ZRN. Za vhodné podmínky výstavby lze označit takové, kdy výstavba je převážně mimo stávající drážní těleso a při vzdálenosti od osy provozované koleje větší než 6 m na stávajícím drážním tělese např. ve stanicích, vhodné klimatické podmínky, výluky apod.. Za průměrné podmínky výstavby lze označit takové, kdy výstavba převládá na stávajícím drážním tělese při realizaci díla za dlouhodobých výluk, za příznivých klimatických podmínek apod. Za nevhodné podmínky výstavby lze označit takové, kdy výstavba převládá na stávajícím drážním tělese při realizaci díla v krátkodobých výlukách, za nevhodných klimatických podmínek apod. Náklady na ztížené podmínky výstavby se obvykle stanovují procentní sazbou z nákladů na práce (HSV+PSV+Montáže), náklady na manipulaci s odpadem příslušného provozního souboru (položky B.2.1.1.2+ +B.2.1.1.3) a to : 0 až 6 % vhodné podmínky výstavby, kdy výstavba je převážně mimo stávající drážní těleso a při vzdálenosti od osy provozované koleje větší než 6 m na stávajícím drážním tělese např. ve stanicích, vhodné klimatické podmínky, vhodné výluky apod. 6 až 8 % průměrné podmínky výstavby, kdy výstavba převládá na stávajícím drážním tělese při realizaci díla za dlouhodobých výluk, za příznivých klimatických podmínek apod. 8 až 10% nevhodné podmínky, kdy výstavba převládá na stávajícím drážním tělese při realizaci díla v krátkodobých výlukách, za nevhodných klimatických podmínek apod. Při překročení stanovené horní procentní hranice je nutné tyto náklady stanovit doloženou individuální kalkulací pro jednotlivé konkrétní soubory. Pro přepočet nákladů ztížených podmínek výstavby na roky realizace se z platných inflačních koeficientů pro výpočet ZRN použije max. 10% z jejich hodnoty pro výpočet ztížených podmínek výstavby. Pozn: Pokud v přípravné dokumentaci nelze přesně rozlišit podíl dodávek a montáží, bude výpočet VRN vycházet ze základních rozpočtových nákladů (ZRN) .
Note on B15: B.2.1.3 – Geodetická činnost Uvádí se náklady na geodetickou činnost zhotovitele. Tyto náklady mohou být stanoveny individuální kalkulací nebo procentní sazbou z nákladů na práce (HSV+PSV+Montáže), náklady na manipulaci s odpadem příslušného provozního souboru (položky B.2.1.1.2+ B.2.1.1.3). Náklady se kalkulují pouze u provozních souborů , u nichž tyto náklady objektivně vzniknou. Doporučené procentní sazby pro stanovení geodetické činnosti v rozpětí 0,2 – 0,8 % Pro přepočet nákladů geodetické činnosti zhotovitele (pokud objektivně vznikají) na roky realizace se z platných inflačních koeficientů pro výpočet ZRN použije max. 10% z jejich hodnoty pro geodetické činnosti zhotovitele.
Note on B16: B.2.1.4 – Koordinační a kompletační činnost zhotovitele Uvádí se náklady na koordinační a kompletační činnost zhotovitele stavby. Tyto náklady mohou být stanoveny procentní sazbou ze ZRN příslušného provozního souboru (položky B.2.1.1.1+ B.2.1.1.2+ B.2.1.1.3+ B.2.1.1.4). Náklady se kalkulují pouze u provozních souborů, u nichž tyto náklady objektivně vzniknou. Pozn: V přípravné dokumentaci lze orientačně použít pro provozní soubory sazeb v rozmezí 0,4 až 0,8 % 1) , v projektovém souhrnném řešení a projektu stavby lze použít sazeb v rozmezí 0,3 až 0,7 %1) Tyto náklady zahrnují především koordinace postupu prací prováděných subdodavateli, zajišťování návaznosti jednotlivých prací, jejich přejímku a kontrolu. 1) Koordinační činnost zhotovitele stavby – přípravná dokumentace PD Stavby s finančním nákladem (CIN) v mil. Kč: nad 500 0,4 – 0,5 % z B.2.1.1 50 – 500 0,5 – 0,6 % z B.2.1.1 do 50 0,6 – 0,8 % z B.2.1.1 Koordinační činnost zhotovitele stavby – projekt stavby PS popř. projekt. souhrn. řešení PSŘ Stavby s finančním nákladem (CIN) v mil. Kč: nad 500 0,3 – 0,4 % z B.2.1.1 50 – 500 0,4 – 0,5 % z B.2.1.1 do 50 0,5 – 0,7 % z B.2.1.1. Spodní hranice rozpětí se použije u staveb, kde převažuje charakter novostavby, horní hranice u staveb s převažujícím charakterem rekonstrukce a modernizace. Pro přepočet nákladů koordinační činnosti zhotovitele (pokud objektivně vznikají) na roky realizace se z platných inflačních koeficientů pro výpočet ZRN použije max. 10% z jejich hodnoty pro koordinační činnosti zhotovitele.
Note on B17: B.2.1.5 – Zkoušky a revize Uvádí se náklady na zkoušky a revize Pro přepočet nákladů zkoušek a revizí na roky realizace se z platných inflačních koeficientů pro výpočet ZRN použije max. 10% z jejich hodnoty pro zkoušky a revize.
Note on B18: B.2.1.6 – Ostatní Uvádí se náklady na činnosti, které mohou vzniknout při realizaci a nelze je zařadit do položek B.2.1.1 – B.2.1.5 . Tyto činnosti musí být specifikovány v rozpočtu.
Note on B19: A.5.3.1.2 – Správní poplatky za likvidaci odpadů PS Uvádí se náklady na správní poplatky (tzv. skládkovné) za likvidaci odpadů, které se váží k výstavbě provozních souborů
Note on D13: 1,5 až 2% Nadprůměrně vhodné zařízení staveniště (to znamená vyhovující velikost, vybavení zdroji vody, energií, telefonem, vyhovující příjezdové komunikace, možnost využití stávajících objektů 2 až 2,5% Průměrně vhodné zařízení staveniště (to znamená nutnost částečně budovat některé přípojky zdrojů vody, energií, případně budovat části přístupových komunikací nebo přemostění). 3 až 3,5% Nevhodné zařízení staveniště (to znamená nutnost budovat většinu přípojek zdrojů vody, energií, případně budovat většinu přístupových komunikací nebo přemostění). Při překročení stanovené horní procentní hranice je nutné tyto náklady stanovit doloženou individuální kalkulací, pro jednotlivé konkrétní objekty. Pro přepočet nákladů zařízení staveniště na roky realizace se nepoužijí inflační koeficienty
Note on D14: V přípravné dokumentaci vzhledem k tomu, že nelze přesně rozlišit podíl dodávek a montáží, bude výpočet VRN vycházet ze základních rozpočtových nákladů (ZRN) s tím, že vliv nepříznivých klimatických podmínek se stanoví jen u těch SO, které jsou tímto vlivem postiženy, a to procentní sazbou 0 - 3% ze ZRN. Podíl nákladů rušení provozem na ztížených podmínkách výstavby bude stanoven jen u těch objektů, které jsou tímto vlivem (rušení provozem) prokazatelně postižené. Podíl rušení provozem na ztížených podmínkách výstavby bude u SO realizovaných ve větší vzdálenosti než 6 m od provozované osy koleje kalkulován procentní sazbou 0% ze ZRN. Náklady na ztížené podmínky výstavby celkově (součet obou vlivů, tj. nepříznivých klimatických podmínek a rušení provozem) nepřekročí procentní sazbu 6% ze ZRN (vhodné podmínky a průměrné podmínky výstavby) v odůvodněných případech sazbu 8% ze ZRN (nevhodné klimatické podmínky) a ve výjimečných případech u zvlášť postižených SO (maximální dopad z obou vlivů tj. nevhodné podmínky výstavby) může být procentní sazba až 10% ze ZRN. Za vhodné podmínky výstavby lze označit takové, kdy výstavba je převážně mimo stávající drážní těleso a při vzdálenosti od osy provozované koleje větší než 6 m na stávajícím drážním tělese např. ve stanicích, vhodné klimatické podmínky, provádění prací na jednokolejné trati při výlukách apod.. Za průměrné podmínky výstavby lze označit takové, kdy výstavba převládá na stávajícím drážním tělese při realizaci díla za dlouhodobých výluk, za příznivých klimatických podmínek apod.. Za nevhodné podmínky výstavby lze označit takové, kdy výstavba převládá na stávajícím drážním tělese při realizaci díla v krátkodobých výlukách, za nevhodných klimatických podmínek apod.. V projektu stavby příp. projektovém souhrnném řešení se tyto náklady stejně jako v přípravné dokumentaci stanovují pouze u těch stavebních objektů, jejichž stavba je jimi prokazatelně zatížena. Náklady na ztížené podmínky výstavby se obvykle stanovují procentní sazbou z nákladů na jednotlivé stavební objekty a to : 0 až 6 % vhodné podmínky výstavby, kdy výstavba je převážně mimo stávající drážní těleso a při vzdálenosti od osy provozované koleje větší než 6 m na stávajícím drážním tělese např. ve stanicích, vhodné klimatické podmínky, provádění prací na jednokolejné trati při výlukách apod.. 6 až 8 % průměrné podmínky výstavby, kdy výstavba převládá na stávajícím drážním tělese při realizaci díla za dlouhodobých výluk, za příznivých klimatických podmínek apod.. 8 až 10% nevhodné podmínky, kdy výstavba převládá na stávajícím drážním tělese při realizaci díla v krátkodobých výlukách, za nevhodných klimatických podmínek apod.. Při překročení stanovené horní procentní hranice je nutné tyto náklady stanovit doloženou individuální kalkulací, pro jednotlivé konkrétní objekty. Pro přepočet nákladů ztížených podmínek výstavby na roky realizace se nepoužijí inflační koeficienty.
Note on D15: Orientační procentní sazby pro stanovení geodetické činnosti v jednotlivých profesích (B.1.1.1, B.2.1.1): Železniční svršek….…………………………………………………..0,2 až 0,7 % Železniční spodek….………………………………………………….0,2 až 0,7 % Umělé stavby……….…………………………………………………0,2 až 0,6 % Trakční vedení…….…………………………………………………..0,3 až 1,0 % (Pozor tyto sazby nelze navrhovat, pokud jsou náklady zahrnuty do položkového rozpočtu a tím do ZRN) Sdělovací zařízení……………………………………………………..0,3 až 1,0 % ( v ceníku M 46 Zemní práce při montážích jsou položky pro stanovení nákl. geodet. činnosti) Silnoproudé rozvody (přípojky)……………………………………….0,3 až 1,2 % ( v ceníku M 46 Zemní práce při montážích jsou položky pro stanovení nákl. geodet. činnosti) Pozemní stavby………………………………………………………..0,1 až 0,6 % Silnice (křížení)………………………………………………………..0,1 až 0,9 % Protihlukové zdi……………………………………………………….0,1 až 0,2 % Pro přepočet nákladů geodetické činnosti zhotovitele (pokud objektivně vznikají) na roky realizace se nepoužijí inflační koeficienty.
Note on D16: V dokumentacích staveb lze orientačně použít pro stavební objekty sazeb v rozmezí 0,3 až 0,8 % 1) . Tyto náklady zahrnují především koordinace postupu prací prováděných subdodavateli, zajišťování návaznosti jednotlivých prací, jejich přejímku a kontrolu. 1) Koordinační činnost zhotovitele stavby Stavby s finančním nákladem (CIN) v mil. Kč: nad 500 0,3 – 0,4 % z B.1.1.1 50 – 500 0,4 – 0,6 % z B.1.1.1 do 50 0,6 – 0,8 % z B.1.1.1 Spodní hranice rozpětí se použije u staveb, kde převažuje charakter novostavby, horní hranice u staveb s převažujícím charakterem rekonstrukce a modernizace. Pro přepočet nákladů koordinační činnosti zhotovitele (pokud objektivně vznikají) na roky realizace se nepoužijí inflační koeficienty.
Note on F19: přenos z rekapitulace nákladů za správní poplkatky likvidace odpadů

## FORMULÁŘ 6 -rekap SD
FORMULÁŘ 6 b
Název stavby : |  | Zřízení TZZ v úseku TZZ Byšice – Kropáčova Vrutice – Chotětov
Číslo stavby : |  | 0 |  |  | Datum zpracování : |  | 2016-01-31
Název PS : |  | Přejezdové zabezpečovací zařízení v km 49,643
Číslo PS : |  | PS 204 |  |  | Datum aktualizace: |  | 0
REKAPITULACE DÍLŮ
| Díl |  | HSV | PSV | Montáž | Dodávka | Manipulace s odpady | HZS
M001 | PZS |  |  |  | 0 | 0
M002 | Kabelizace |  |  |  | 0 | 0
| CELKEM SOUBOR |  | 0 | 0 | 0 | 0 | 0 | 0
0
Note on A1: rekapitulace stavebních a montážních nákladů po jednotlivých dílech, zpracovává se pouze v PS (PSŘ).
Aktualizovat ceny

## formulář 5 -pol.rozp
FORMULÁŘ 5 b
Položkový rozpočet PS |  | VÝKAZ VÝMĚR
Název stavby : |  | Zřízení TZZ v úseku TZZ Byšice – Kropáčova Vrutice – Chotětov | [5 empty] | Číslo stavby
Název PS : |  | Přejezdové zabezpečovací zařízení v km 49,643 | [5 empty] | Číslo PS | PS 204
Datum zpracování : |  | 2016-01-31 | [5 empty] | Datum aktualizace :
Poř. | [6 empty] | C E N A |  |  |  | typ řádku | Kód datové základny | Technická specifikace | Výkaz výměr
číslo | Číslo |  | měrná |  | jednotková | Celková | dodávky |  | montáže
pol. | položky | Název položky | jednotka | množství | hmotnost | hmotnost | jednotková | celkem | jednotková | celkem
| 1 | 2 | 3 | 4 | 5 | 6 | 7 | 8 | 9 | 10
Díl: | M001 | PZS
1 | 75D161R | Dodávka rel. domku 2,1x2,1m OPD izolovaného, s klimatizací a vnitřní kabelizací | kus | 1 |  | 0 |  | 0 |  | 0 | SP | OTSKP_ZS_2013 | 1. Položka obsahuje: – dodávka reléového domku prefabrikovaného, izolovaného, s klimatizací a vnitřní kabelizací, doprava do staveništního skladu – všechny náklady na dodávku reléového domku prefabrikovaného, izolovaného, s klimatizací a vnitřní kabelizací včetně pomocného materiálu, náklady na dopravu do staveništního skladu 2. Položka neobsahuje: X 3. Způsob měření: Udává se počet kusů kompletní konstrukce nebo práce. | Část D, výkres č. 0502, techn.zpráva
2 | 75D167R | Montáž rel. domku 2,1x2,1m OPD izolovaného, s klimatizací a vnitřní výstrojí | kus | 1 |  | 0 |  | 0 |  | 0 | SP | OTSKP_ZS_2013 | 1. Položka obsahuje: – určení místa umístění, usazení reléového domku na základy, montáž reléového domku prefabrikovaného, izolovaného, s klimatizací a vnitřní kabelizací, určeného vnitřního zařízení včetně potřebných závislostních prvků, zatažení kabelů, kontroly izolačního stavu, případný nátěr, přezkoušení – všechny náklady na montáž reléového domku prefabrikovaného, izolovaného, s klimatizací a vnitřní kabelizací, vnitřního zařízení se všemi pomocnými a doplňujícími pracemi a součástmi, případné použití mechanizmů, včetně dopravy ze skladu k místu montáže, náklady na mzdy 2. Položka neobsahuje: X 3. Způsob měření: Udává se počet kusů kompletní konstrukce nebo práce. | Část D, výkres č. 0502, techn.zpráva
3 | 75B311R | Skříňka místního ovládání - dodávka | ks | 1 |  | 0 |  | 0 |  | 0 | R |  | 1. Položka obsahuje: - dodání skříňky místního ovládání včetně potřebného pomocného materiálu a jeho dopravy do staveništního skladu.Položka se měří v kusech (ks).Položka obsahuje všechny náklady na dodání zařízení podle typu včetně pomocného materiálu, na dopravu do stav | Část D, výkres č. 0502, techn.zpráva
4 | 75B317R | Skříňka místního ovládání - montáž na stěnu RD | ks | 1 |  | 0 |  | 0 |  | 0 | R |  | 1. Položka obsahuje: - montáž skříňky místního ovládání, zapojení dvou kabelových forem(včetně měření a zapojení po měření), přezkoušení.Položka se měří v kusech (ks).Položka obsahuje všechny náklady na montáž skříňky místního ovládání se všemi pomocnými a doplňujícími pracemi a součástmi, případné použití mechanizmů, včetně dopravy ze skladu k místu montáže, náklady na mzdy. | Část D, výkres č. 0502, techn.zpráva
5 | 75IEA2 | Venkovní telefonní objekt na zdi | kus | 1 |  | 0 |  | 0 |  | 0 | SP | OTSKP_ZS_2013 | 1. Položka obsahuje: – dodávku specifikovaného bloku/zařízení včetně potřebného drobného montážního materiálu – dodávku souvisejícího příslušenství pro specifikovaný blok/zařízení – dopravu a skladování 2. Položka neobsahuje: X 3. Způsob měření: Udává se počet kusů kompletní konstrukce nebo práce. | Část D, výkres č. 0502, techn.zpráva
6 | 75IEAX | Venkovní telefonní objekt - montáž | kus | 1 |  | 0 |  | 0 |  | 0 | SP | OTSKP_ZS_2013 | 1. Položka obsahuje: – kompletní montáž specifikovaného bloku/zařízení a souvisejícího příslušenství včetně potřebného drobného montážního materiálu – veškeré potřebné mechanizmy, včetně obsluhy, náklady na mzdy a přibližné (průměrné) náklady na pořízení potřebných materiálů včetně všech ostatních vedlejších nákladů 2. Položka neobsahuje: X 3. Způsob měření: Udává se počet kusů kompletní konstrukce nebo práce. | Část D, výkres č. 0502, techn.zpráva
7 | 75D111 | Skříň logiky reléového přejezdového zabezpečovacího zařízení - dodávka | kus | 1 |  | 0 |  | 0 |  | 0 | SP | OTSKP_ZS_2013 | 1. Položka obsahuje: – dodávka skříně logiky reléového přejezdového zabezpečovacího zařízení, potřebného pomocného materiálu a dopravy do staveništního skladu – všechny náklady na dodávku skříně logiky reléového přejezdového zabezpečovacího zařízení včetně pomocného materiálu, náklady na dopravu do staveništního skladu 2. Položka neobsahuje: X 3. Způsob měření: Udává se počet kusů kompletní konstrukce nebo práce. | Část D, výkres č. 0502, techn.zpráva
8 | 75D117 | Skříň logiky reléového přejezdového zabezpečovacího zařízení - montáž | kus | 1 |  | 0 |  | 0 |  | 0 | SP | OTSKP_ZS_2013 | 1. Položka obsahuje: – určení místa umístění, montáž skříně logiky reléového přejezdového zabezpečovacího zařízení včetně potřebných závislostních prvků, zatažení kabelů, kontroly izolačního stavu, případný nátěr, přezkoušení – všechny náklady na montáž skříně logiky reléového přejezdového zabezpečovacího zařízení se všemi pomocnými a doplňujícími pracemi a součástmi, případné použití mechanizmů, včetně dopravy ze skladu k místu montáže, náklady na mzdy 2. Položka neobsahuje: X 3. Způsob měření: Udává se počet kusů kompletní konstrukce nebo práce. | Část D, výkres č. 0502, techn.zpráva
9 | 75D111 | Skříň logiky reléového přejezdového zabezpečovacího zařízení - dodávka | kus | 1 |  | 0 |  | 0 |  | 0 | SP | OTSKP_ZS_2013 | 1. Položka obsahuje: – dodávka skříně logiky reléového přejezdového zabezpečovacího zařízení, potřebného pomocného materiálu a dopravy do staveništního skladu – všechny náklady na dodávku skříně logiky reléového přejezdového zabezpečovacího zařízení včetně pomocného materiálu, náklady na dopravu do staveništního skladu 2. Položka neobsahuje: X 3. Způsob měření: Udává se počet kusů kompletní konstrukce nebo práce. | Část D, výkres č. 0502, techn.zpráva
10 | 75D117 | Skříň logiky reléového přejezdového zabezpečovacího zařízení - montáž | kus | 1 |  | 0 |  | 0 |  | 0 | SP | OTSKP_ZS_2013 | 1. Položka obsahuje: – určení místa umístění, montáž skříně logiky reléového přejezdového zabezpečovacího zařízení včetně potřebných závislostních prvků, zatažení kabelů, kontroly izolačního stavu, případný nátěr, přezkoušení – všechny náklady na montáž skříně logiky reléového přejezdového zabezpečovacího zařízení se všemi pomocnými a doplňujícími pracemi a součástmi, případné použití mechanizmů, včetně dopravy ze skladu k místu montáže, náklady na mzdy 2. Položka neobsahuje: X 3. Způsob měření: Udává se počet kusů kompletní konstrukce nebo práce. | Část D, výkres č. 0502, techn.zpráva
11 | 75C931R | Skříň s počítači náprav 2 body/1 úsek - dodávka | kus | 1 |  | 0 |  | 0 |  | 0 | SP | OTSKP_ZS_2013 | 1. Položka obsahuje: – dodávka skříně s počítači náprav 8 bodů/7 úseků včetně potřebného pomocného materiálu a dopravy do staveništního skladu – všechny náklady na dodávku skříně s počítači náprav 8 bodů/7 úseků do stavědlové ústředny včetně skříně podle určení a pomocného materiálu, náklady na dopravu do staveništního skladu 2. Položka neobsahuje: X 3. Způsob měření: Udává se počet kusů kompletní konstrukce nebo práce. | Část D, výkres č. 0203, techn.zpráva
12 | 75C937R | Skříň s počítači náprav 2 body/1 úsek - montáž | kus | 1 |  | 0 |  | 0 |  | 0 | SP | OTSKP_ZS_2013 | 1. Položka obsahuje: – montáž skříně s počítači náprav 8 bodů/7 úseků, zapojení, přezkoušení – všechny náklady na montáž skříně s počítači náprav 8 bodů/7 úseků se všemi pomocnými a doplňujícími pracemi a součástmi, případné použití mechanizmů, včetně dopravy ze skladu k místu montáže, náklady na mzdy 2. Položka neobsahuje: X 3. Způsob měření: Udává se počet kusů kompletní konstrukce nebo práce. | Část D, výkres č. 0203, techn.zpráva
13 | 75C911 | Snímač počítače náprav - dodávka | kus | 2 |  | 0 |  | 0 |  | 0 | SP | OTSKP_ZS_2013 | 1. Položka obsahuje: – kompletní dodávka snímače počítače náprav, potřebného pomocného materiálu a dopravy do staveništního skladu – všechny náklady na dodávku snímače počítače náprav a pomocného materiálu, náklady na dopravu do staveništního skladu 2. Položka neobsahuje: X 3. Způsob měření: Udává se počet kusů kompletní konstrukce nebo práce. | Část D, výkres č. 0203, techn.zpráva
14 | 75C917 | Snímač počítače náprav - montáž | kus | 2 |  | 0 |  | 0 |  | 0 | SP | OTSKP_ZS_2013 | 1. Položka obsahuje: – montáž snímače počítače náprav včetně zapojení kabelových forem (včetně měření a zapojení po měření), přezkoušení – všechny náklady na montáž snímače počítače náprav se všemi pomocnými a doplňujícími pracemi a součástmi, případné použití mechanizmů, včetně dopravy ze skladu k místu montáže, náklady na mzdy 2. Položka neobsahuje: X 3. Způsob měření: Udává se počet kusů kompletní konstrukce nebo práce. | Část D, výkres č. 0203, techn.zpráva
15 | 75B711R | Přepěťová ochrana pro počítací bod - dodávka | kus | 2 |  | 0 |  | 0 |  |  | R |  | 1. Položka obsahuje: – dodávka přepěťové ochrany včetně potřebného pomocného materiálu a dopravy do staveništního skladu – všechny náklady na dodávku přepěťové ochrany včetně dopravy ze skladu k místu montáže 2. Položka neobsahuje: X 3. Způsob měření: Udává se počet kusů kompletní konstrukce nebo práce. | část D, techn.zpráva
16 | 75B717R | Přepěťová ochrana pro počítací bod - montáž | kus | 2 |  | 0 |  | 0 |  | 0 | R |  | 1. Položka obsahuje: – montáž ochrany dle předpisu dodavatele pro montáž – všechny náklady na montáž dodaného zařízení se všemi pomocnými a doplňujícími pracemi a součástmi, případné použití mechanizmů, náklady na mzdy 2. Položka neobsahuje: X 3. Způsob měření: Udává se počet kusů kompletní konstrukce nebo práce. | část D, techn.zpráva
17 | 75B6A1R | Usměrňovač 24 V/30 A - dodávka | kus | 1 |  | 0 |  | 0 |  | 0 | R |  | 1. Položka obsahuje: – dodání kompletního usměrňovače podle typu včetně potřebného pomocného materiálu a jeho dopravy na místo určení – náklady na pořízení příslušného usměrňovače, na dopravu do místa určení 2. Položka neobsahuje: X 3. Způsob měření: Udává se počet kusů kompletní konstrukce nebo práce. | Část D, výkres č. 0502, techn.zpráva
18 | 75B6G7 | Usměrňovač - montáž | kus | 1 |  | 0 |  | 0 |  | 0 | SP | OTSKP_ZS_2013 | 1. Položka obsahuje: – montáž usměrňovače na místo určení, jeho připojení a přezkoušení – všechny náklady na montáž dodaného zařízení se všemi pomocnými a doplňujícími pracemi a součástmi, případné použití mechanizmů, náklady na mzdy 2. Položka neobsahuje: X 3. Způsob měření: Udává se počet kusů kompletní konstrukce nebo práce. | Část D, výkres č. 0502, techn.zpráva
19 | 75B6L1 | Bezúdržbová baterie 24 V/160 Ah - dodávka | kus | 1 |  | 0 |  | 0 |  | 0 | SP | OTSKP_ZS_2013 | 1. Položka obsahuje: – dodání kompletní baterie podle typu včetně potřebného pomocného materiálu a jeho dopravy na místo určení – náklady na pořízení příslušné baterie včetně pomocného materiálu, na dopravu do místa určení 2. Položka neobsahuje: X 3. Způsob měření: Udává se počet kusů kompletní konstrukce nebo práce.
20 | 75B6T7 | Bezúdržbová baterie - montáž | kus | 1 |  | 0 |  | 0 |  | 0 | SP | OTSKP_ZS_2013 | 1. Položka obsahuje: – montáž baterie na místo určení, její připojení, dobití na plnou kapacitu a přezkoušení – všechny náklady na montáž dodaného zařízení se všemi pomocnými a doplňujícími pracemi a součástmi, případné použití mechanizmů, náklady na mzdy 2. Položka neobsahuje: X 3. Způsob měření: Udává se počet kusů kompletní konstrukce nebo práce. | Část D, výkres č. 0502, techn.zpráva
21 | 75D221 | Výstražník bez závory, 1 skříň - dodávka | kus | 2 |  | 0 |  | 0 |  | 0 | SP | OTSKP_ZS_2013 | 1. Položka obsahuje: – dodávka výstražníku bez závory 1 skříň podle jeho typu a potřebného pomocného materiálu a dopravy do staveništního skladu – všechny náklady na dodávku výstražníku bez závory 1 skříň včetně pomocného materiálu, náklady na dopravu do místa určení 2. Položka neobsahuje: X 3. Způsob měření: Udává se počet kusů kompletní konstrukce nebo práce.
22 | 75D227 | Výstražník bez závory, 1 skříň - montáž | kus | 2 |  | 0 |  | 0 |  | 0 | SP | OTSKP_ZS_2013 | 1. Položka obsahuje: – výkop jámy pro betonový základ výstražníku – usazení betonového základu, montáž výstražníku bez závory 1 skříň, zapojení kabelových forem (včetně měření a zapojení po měření) – všechny náklady na montáž výstražníku bez závory 1 skříň se všemi pomocnými a doplňujícími pracemi a součástmi, případné použití mechanizmů, včetně dopravy ze skladu k místu montáže, náklady na mzdy 2. Položka neobsahuje: X 3. Způsob měření: Udává se počet kusů kompletní konstrukce nebo práce.
23 | 75B714R | Přepěťová ochrana NN rozvodů - dodávka | ks | 1 |  | 0 |  | 0 |  | 0 | R |  | 1. Položka obsahuje: - dodávka přepěťové ochrany včetně potřebného pomocného materiálu a dopravy do staveništního skladu.Přepěťová ochrana se měří v kusech (ks).Položka obsahuje všechny náklady na dodávku přepěťové ochrany včetně dopravy ze skladu k místu montáže. | část E3, výkres č. 1000, techn.zpráva
24 | 75B774R | Přepěťová ochrana NN rozvodů - montáž | ks | 1 |  | 0 |  | 0 |  | 0 | R |  | 1. Položka obsahuje: - montáž ochrany dle předpisu dodavatele pro montáž.Přepěťová ochrana se měří v kusech (ks).Položka obsahuje všechny náklady na montáž dodaného zařízení se všemi pomocnými a doplňujícími pracemi a součástmi, případné použití mechanizmů, náklady na mzdy. | část E3, výkres č. 1000, techn.zpráva
25 | 75HHABR | Dodávka - Rozváděč DC | ks | 1 |  | 0 |  | 0 |  | 0 | R |  | 1. Položka obsahuje: - dodání Rozváděče DC pro 6-10 modulů, 3x dvojitý jistič, podle typu od výrobců; Rozváděče DC pro 6-10 modulů se měří v kusech; položka obsahuje cenu dodání Rozváděče DC včetně nákladů na dopravu do staveništního skladu. | část E3, výkres č. 1000, techn.zpráva
26 | 75HHBAR | Montáž - Rozváděč DC | ks | 1 |  | 0 |  | 0 |  | 0 | R |  | 1. Položka obsahuje: - kompletní montáž (demontáž pro další využití) Rozváděče DC: rozměření; zhotovení otvorů do zdi pro upevňovací hmoždinky, osazení hmoždinek a vrutů; instalace rozvaděče na zeď; včetně zhotovení otvorů v rozvaděči a protažení zaúsťujících kabellů; bez montáže svorkovnic LSA a ukončení kabelů v rozvaděči. Cena včetně pomocného materiálu. Dále obsahuje cenu za pom. mechanismy včetně všech ostatních vedlejších nákladů, a dopravy ze staveništního skladu k místu montáže (nebo z místa demontáže do stav.skladu). | část E3, výkres č. 1000, techn.zpráva
27 | 75HHADR | Dodávka - Rozváděč AC | ks | 1 |  | 0 |  | 0 |  | 0 | R |  | 1. Položka obsahuje: - dodání Rozváděčě AC na omítku obsahuje 15-20 modulů, přepěťové ochrany, 3x dvojitý jistič podle typu od výrobců; Rozvaděč AC na omítku se měří v kusech; položka obsahuje cenu dodání Rozvaděče AC na omítku včetně nákladů na dopravu do staveništního skladu. | část E3, výkres č. 1000, techn.zpráva
28 | 75HHBCR | Montáž - Rozváděč AC | ks | 1 |  | 0 |  | 0 |  | 0 | R |  | 1. Položka obsahuje: - kompletní montáž (demontáž pro další využití) Rozvaděč AC na omítku :rozměření; zhotovení otvorů do zdi pro upevňovací hmoždinky, osazení hmoždinek a vrutů; instalace rozvaděče na zeď; včetně zhotovení otvorů v rozvaděči a protažení zaúsťujících kabellů; bez montáže svorkovnic LSA a ukončení kabelů v rozvaděči. Cena včetně pomocného materiálu. Dále obsahuje cenu za pom. mechanismy včetně všech ostatních vedlejších nákladů, a dopravy ze staveništního skladu k místu montáže (nebo z místa demontáže do stav.skladu). | část E3, výkres č. 1000, techn.zpráva
29 | 75B111 | Vnitřní kabelové rozvody do 20 kabelů - dodávka | m | 20 |  | 0 |  | 0 |  | 0 | SP | OTSKP_ZS_2013 | 1. Položka obsahuje: – dodávka kabelů vč. eventuálních konektorů a potřebného pomocného materiálu a jeho dopravy na místo určení – všechny náklady na kabely včetně pomocného materiálu – dopravu do místa určení 2. Položka neobsahuje: X 3. Způsob měření: Měří se v metrech délkových kabelových žlabů nebo jiné kabelové konstrukce. | část D, techn.zpráva
30 | 75B117 | Vnitřní kabelové rozvody do 20 kabelů - montáž | m | 20 |  | 0 |  | 0 |  | 0 | SP | OTSKP_ZS_2013 | 1. Položka obsahuje: – položení kabelu do rozvodného žlabu, vyformování, vyvázání vč. zapojení na stojany nebo skříně – montáž vnitřních kabelových rozvodů obsahuje všechny pomocné a doplňující práce a součásti, případné použití mechanizmů, náklady na mzdy 2. Položka neobsahuje: X 3. Způsob měření: Měří se v metrech délkových kabelových žlabů nebo jiné kabelové konstrukce. | část D, techn.zpráva
31 | 75B381 | Úprava kolejové desky - dodávka | kus | 1 |  | 0 |  | 0 |  | 0 | SP | OTSKP_ZS_2013 | 1. Položka obsahuje: – dodání kompletního (max. 2 soubory) vnitřního zařízení podle typu určeného položkou včetně potřebného pomocného materiálu a jeho dopravy na místo určení – všechny náklady na pořízení úprav kolejové desky včetně pomocného materiálu a její dopravy do místa určení 2. Položka neobsahuje: X 3. Způsob měření: Udává se počet kusů kompletní konstrukce nebo práce. | Část D, výkres č. 0602, techn.zpráva
32 | 75B387 | Úprava kolejové desky - montáž | kus | 1 |  | 0 |  | 0 |  | 0 | SP | OTSKP_ZS_2013 | 1. Položka obsahuje: – provedení úprav kolejové desky (max. 2 soubory) včetně zapojení – všechny náklady na montáž dodaného zařízení se všemi pomocnými a doplňujícími pracemi a součástmi, případné použití mechanizmů, náklady na mzdy 2. Položka neobsahuje: X 3. Způsob měření: Udává se počet kusů kompletní konstrukce nebo práce. | Část D, výkres č. 0602, techn.zpráva
33 | 75E197 | Příprava a celkové zkoušky přejezdového zabezpečovacího zařízení pro jednu kolej | kus | 1 |  | 0 |  | 0 |  | 0 | SP | OTSKP_ZS_2013 | 1. Položka obsahuje: – regulování a aktivování automatického přejezdového zařízení – příprava a provedení celkových zkoušek přejezdového zab.zařízení – kompletní náklady na přezkoušení a regulaci 2. Položka neobsahuje: X 3. Způsob měření: Udává se počet kusů kompletní konstrukce nebo práce. | část D, techn.zpráva
34 | 75E127 | Celková prohlídka zařízení a vyhotovení revizní zprávy | hod | 10 |  | 0 |  | 0 |  | 0 | SP | OTSKP_ZS_2013 | 1. Položka obsahuje: – kontrola zařízení, zda odpovídá podmínkám pro bezpečný provoz, včetně potřebných měření a vyhotovení revizní zprávy odpovědným pracovníkem – náklady na vlastní kontrolu, příslušná měření a zpracování revizní zprávy 2. Položka neobsahuje: X 3. Způsob měření: Udává se počet hodin provádění dozoru, revize nebo práce. | část D, techn.zpráva
35 | 747CAAR | Provedení prohlídky a zkoušky právnickou osobou, vydání průkazu způsobilosti | ks | 1 |  | 0 |  | 0 |  | 0 | R |  | 1. Položka obsahuje: - Cenu za vyhotovení dokladu právnickou osobou o silnoproudých zařízeních a vydání průkazu způsobilosti. Dále obsahuje cenu za pom. mechanismy včetně všech ostatních vedlejších nákladů. | část D, techn.zpráva
[6 empty] | 0 |  | 0 |  | 0
S | Celkem za M001 | PZS |  |  |  | 0 |  | 0 |  | 0
Díl: | M002 | Kabelizace | [11 empty] | 0
36 | 75A211R | DODÁVKA METALICKÉHO DVOUPLÁŠŤOVÉHO KABELU DO 3P 1,0 | M | 1100 |  | 0 |  | 0 |  | 0 | R |  | 1. Položka obsahuje: - dodání kabelů podle typu od výrobců délky kabelů se měří v metrechpoložka obsahuje cenu dodávky kabelů včetně mimostaveništní dopravy | část D, výkres č. 1000
37 | 75A215R | DODÁVKA METALICKÉHO DVOUPLÁŠŤOVÉHO KABELU DO 16P 1,0 | M | 100 |  | 0 |  | 0 |  | 0 | R |  | 1. Položka obsahuje: - dodání kabelů podle typu od výrobců délky kabelů se měří v metrechpoložka obsahuje cenu dodávky kabelů včetně mimostaveništní dopravy | část D, výkres č. 1000
38 | 75A271R | ZATAŽENÍ METALICKÉHO DVOUPLÁŠŤOVÉHO KABELU DO 3P 1,0 | M | 1100 |  | 0 |  | 0 |  | 0 | R |  | 1. Položka obsahuje: - uložení kabelu zatažením, štítek průběhu v počtu 2ks na 1 km kabelu včetně montáže, montáž spojky v počtu 3 ks na 1 km kabelu včetně všech souvisejících prací. Uložení kabelu se měří v délkových jednotkách (m). Položka obsahuje všechny náklady na montáž k | část D, výkres č. 1000
39 | 75A275R | ZATAŽENÍ METALICKÉHO DVOUPLÁŠŤOVÉHO KABELU DO 16P 1,0 | M | 100 |  | 0 |  | 0 |  | 0 | R |  | 1. Položka obsahuje: - uložení kabelu zatažením, štítek průběhu v počtu 2ks na 1 km kabelu včetně montáže, montáž spojky v počtu 3 ks na 1 km kabelu včetně všech souvisejících prací. Uložení kabelu se měří v délkových jednotkách (m). Položka obsahuje všechny náklady na montáž kabelů , se všemi pomocnými a doplňujícími pracemi a součástmi, případné použití mechanizmů, náklady na mzdy | část D, výkres č. 1000
40 | 75A311 | Kabelová forma (ukončení kabelů) pro kabely zabezpečovací do 12 párů | kus | 4 |  | 0 |  | 0 |  | 0 | SP | OTSKP_ZS_2013 | 1. Položka obsahuje: – odstranění pláště kabelu, odstranění izolace z konců žil na svorkovnici, zhotovení vodní zábrany, zformování a konečná úprava kabelu – kontrolní a závěrečné měření na kabelu pro rozvod signalizace, zapojení po měření, montáž příchytky a štítku 2. Položka neobsahuje: X 3. Způsob měření: Udává se počet kusů kompletní konstrukce nebo práce. | část D, výkres č. 1000
41 | 75A312 | Kabelová forma (ukončení kabelů) pro kabely zabezpečovací přes 12 párů | kus | 6 |  | 0 |  | 0 |  | 0 | SP | OTSKP_ZS_2013 | 1. Položka obsahuje: – odstranění pláště kabelu, odstranění izolace z konců žil na svorkovnici, zhotovení vodní zábrany, zformování a konečná úprava kabelu – kontrolní a závěrečné měření na kabelu pro rozvod signalizace, zapojení po měření, montáž příchytky a štítku 2. Položka neobsahuje: X 3. Způsob měření: Udává se počet kusů kompletní konstrukce nebo práce. | část D, výkres č. 1000
42 | 75A322 | Spojka rovná pro plastové kabely s jádry o průměru 1 mm2 přes 12 párů | kus | 1 |  | 0 |  | 0 |  | 0 | SP | OTSKP_ZS_2013 | 1. Položka obsahuje: – úplná montáž plastové spojky, příprava spojovacího přípravku, spojení žil kabelu, kontrola správnosti spojení žil, vysušení, zajištění přívodu el.energie, zatavení konců kabelu a svaření středu spojky – veškeré potřebné mechanizmy, jejich obsluhu, náklady na mzdy a náklady na pořízení všech potřebných materiálů i vlastní spojky, náklady na přesun hmot 2. Položka neobsahuje: X 3. Způsob měření: Udává se počet kusů kompletní konstrukce nebo práce.
43 | 75A410 | Označení kabelů kabelovým štítkem | kus | 11 |  | 0 |  | 0 |  | 0 | SP | OTSKP_ZS_2013 | 1. Položka obsahuje: – zhotovení kabelového štítku, vyražení znaku kabelu, ovinutí štítku páskou PVC, připevnění objímky na kabel – náklady na výrobu štítků, použití mechanizmu, dopravu k místnímu použití, náklady na mzdy 2. Položka neobsahuje: X 3. Způsob měření: Udává se počet kusů kompletní konstrukce nebo práce. | část D, výkres č. 1000
44 | 741911 | UZEMŇOVACÍ VODIČ V ZEMI FEZN DO 120 MM2 | M | 150 |  | 0 |  | 0 |  | 0 | SP | OTSKP_ZS_2013 | 1. Položka obsahuje: – přípravu podkladu pro osazení – měření, dělení, spojování, tvarování – ochranný nátěr spojů a při průchodu vodiče nad terén apod. dle příslušných norem 2. Položka neobsahuje: – zemní práce – ochranu vodiče - chráničky apod. 3. Způsob měření: Měří se metr délkový. | část D, výkres č. 1000
45 | 742K12 | UKONČENÍ DVOU AŽ PĚTIŽÍLOVÉHO KABELU V ROZVADĚČI NEBO NA PŘÍSTROJI OD 4 DO 16 MM2 | kus | 1 |  | 0 |  | 0 |  | 0 | SP | OTSKP_ZS_2013 | 1. Položka obsahuje: – všechny práce spojené s úpravou kabelů pro montáž včetně veškerého příslušentsví 2. Položka neobsahuje: X 3. Způsob měření: Udává se počet kusů kompletní konstrukce nebo práce. | část D, výkres č. 1000
[6 empty] | 0 |  | 0 |  | 0
S | Celkem za M002 | Kabelizace |  |  |  | 0 |  | 0 |  | 0 |  |  |  | 0
Note on A1: položkový rozpočet SO, PS se vyplní jak v přípravné dokumentaci PD (formou agregovaných položek) tak v projektu stavby PS popř. souhrnném projektovém řešení PSŘ. V PS (PSŘ) se zpracovává položkový rozpočet.
Součet za Díl

## formulář ostatní -pol.rozp
FORMULÁŘ OSTATNÍ
Položkový rozpočet PS - ostatní
Název stavby : |  | Zřízení TZZ v úseku TZZ Byšice – Kropáčova Vrutice – Chotětov | [5 empty] | Číslo stavby | 0
Název PS : |  | Přejezdové zabezpečovací zařízení v km 49,643 | [5 empty] | Číslo PS | PS 204
Datum zpracování : |  | 2016-01-31 | [5 empty] | Datum aktualizace : |  | 0
Poř. | [6 empty] | C E N A
číslo | Číslo |  | měrná |  | jednotková | Celková | dodávky |  | montáže
pol. | položky | Název položky | jednotka | množství | hmotnost | hmotnost | jednotková | celkem | jednotková | celkem
| 1 | 2 | 3 | 4 | 5 | 6 | 7 | 8 | 9 | 10
Díl: | M998 | Revize
1 | 217309013 | vypracování revize elektro | ks |  |  | 0 |  | 0 |  | 0
2 | 217307015 | demontáž a opětov montáž zkušební svorky uzemnění | ks | 0 |  | 0 | 0 | 0 |  | 0
3 | 217307010 | seřízení a nastavení světlometů na věžích | ks | 0 |  | 0 | 0 | 0 |  | 0
[6 empty] | 0 |  | 0 |  | 0
S | Celkem za M998 | Revize |  |  |  | 0 |  | 0 |  | 0
Díl: | 9949 | Výkony hrazené z rozpočtu stavby pro zhotovitele stavby z B.2.1.6
1 | zn. 28144/07 - OI | B.2.1.6.1 Posouzení shody notifikovanou osobou | ‰ | 0 |  |  |  |  | 0 | 0
2 | zn. 39431/07 - OI | B.2.1.6.2 Výkon činnosti koordinátora BOZP | ‰ | 12 |  |  |  |  | 0 | 0
3 | zn. 2245/05 - OI | Poplatek za uložení na skládku | kpl | [6 empty] | 0
4 | čj.1023/2.1 | Objednané subdodávky u jednotek ČD, a.s. | ks | 0 |  | 0 |  | 0 |  | 0
5 | čj.1023/2.2 | Nezadatelné práce prováděné jednotkou ČD | ks | 0 |  | 0 | 0 | 0 |  | 0
6 | čj.1023/2.3 | Zhotovení pomůcek potřebných k zajištění dopravy ve výlukách | ks | 0 |  | 0 | 0 | 0 |  | 0
7 | čj.1023/2.4 | Dozor při pracech na provozovaných kabelech včetně následného přezkoušení | hod. | 0 |  | 0 |  | 0 |  | 0
8 | čj.1023/2.5 | Provádění a rušení úprav závislosti zab. zařízení podle ROVZZ | ks | 0 |  | 0 |  | 0 |  | 0
9 | čj.1023/2.6 | Vypnutí a zapnutí troleje, zabezpečovacího a sdělovacího zařízení | ks | 0 |  | 0 |  | 0 |  | 0
10 | čj.1023/2.7 | Vypínání a zapínání el. zařízení | ks | 0 |  | 0 |  | 0 |  | 0
11 | čj.1023/2.8 | Vyžádané vytýčení inženýrských sítí zhotovitelem | m | 0 |  | 0 |  | 0 |  | 0
12 | čj.1023/2.9 | Napojení zařízení staveniště na energie | ks | 0 |  | 0 |  | 0 |  | 0
13 | čj.1023/2.10 | Zajištění náhradního napájení provozovaného zařízení energiemi | ks | 0 |  | 0 |  | 0 |  | 0
14 | čj.1023/2.11 | Vykonávání bezpečnostního dozoru správcem zařízení | hod. |  |  | 0 |  | 0 |  | 0
[6 empty] | 0 |  | 0 |  | 0
S | Celkem za 9949 | Výkony hrazené z rozpočtu stavby pro zhotovitele stavby z B.2.1.6 |  |  |  | 0 |  | 0 |  | 0
Note on A1: položkový rozpočet SO, PS se vyplní jak v přípravné dokumentaci PD (formou agregovaných položek) tak v projektu stavby PS popř. souhrnném projektovém řešení PSŘ. V PS (PSŘ) se zpracovává položkový rozpočet.
Note on E17: vyplnit podle přípisu zn. 28144/07 - OI
Note on E18: vyplnit podle přípisu zn. 39431/07 - OI 1 - 1,5 ‰ z ceny za realizaci je-li tato větší než 500mil. Kč 1,5 - 4 ‰ z ceny za realizaci je-li tato v rozmezí než 50 - 500mil. Kč 4 - 30 ‰ z ceny za realizaci je-li tato menší než 50mil. Kč
Součet za Díl