## Rekapitulace stavby
Export Komplet | [25 empty] | 2.0 | ZAMOK |  |  |  |  | False | False | {55eac03d-6caf-4024-a24b-f7c44a94e30c}
[31 empty] | 0,01 | 21
[31 empty] | 0,01 | 15
|  | REKAPITULACE STAVBY | [15 empty] | v --- níže se nacházejí doplnkové a pomocné údaje k sestavám --- v | [11 empty] | Návod na vyplnění | 0,001
|  | Kód: |  |  |  |  | ZPD04/2019_K | [22 empty] | Měnit lze pouze buňky se žlutým podbarvením! 1) na prvním listu Rekapitulace stavby vyplňte v sestavě a) Souhrnný list - údaje o Zhotoviteli (přenesou se do ostatních sestav i v jiných listech) b) Rekapitulace objektů - potřebné Ostatní náklady 2) na vybraných listech vyplňte v sestavě a) Krycí list - údaje o Zhotoviteli, pokud se liší od údajů o Zhotoviteli na Souhrnném listu (údaje se přenesou do ostatních sestav v daném listu) b) Rekapitulace rozpočtu - potřebné Ostatní náklady c) Celkové náklady za stavbu - ceny u položek - množství, pokud má žluté podbarvení - a v případě potřeby poznámku (ta je ve skrytém sloupci) | 0,1
|  | Stavba: |  |  |  |  | Oprava výhybek č. 10a/b a č. 11a/b v ŽST Moravské Bránice_K | [23 empty] | 1
|  | KSO: | [11 empty] | CC-CZ: | [16 empty] | 1
|  | Místo: |  |  |  |  | ŽST Moravské Bránice | [6 empty] | Datum: |  | Vyplň údaj | [14 empty] | 1
10
|  | Zadavatel: | [11 empty] | IČ: |  | 70994234 | [14 empty] | 1
|  |  | Správa železniční dopravní cesty,státní organizace | [10 empty] | DIČ: |  | CZ70994234 | [14 empty] | 1
1
|  | Uchazeč: | [11 empty] | IČ: |  | Vyplň údaj | [14 empty] | 1
|  |  | Vyplň údaj | [10 empty] | DIČ: |  | Vyplň údaj | [14 empty] | 1
False
|  | Projektant: | [11 empty] | IČ: |  | 25284252 | [14 empty] | False
|  |  | DMC Havlíčkův Brod, s.r.o. | [10 empty] | DIČ: |  | CZ25284252 | [14 empty] | True
0,01
|  | Zpracovatel: | [11 empty] | IČ: |  | 25284252 | [14 empty] | 0,01
|  |  | DMC Havlíčkův Brod, s.r.o. | [10 empty] | DIČ: |  | CZ25284252 | [14 empty] | True
Poznámka:
|  | Cena bez DPH | [11 empty] | 14463560
[8 empty] | Sazba daně |  | Základ daně |  |  |  | Výše daně
|  | DPH |  | základní |  |  |  | 21% |  | 14463560 |  |  |  | 3037347.6
|  |  |  | snížená |  |  |  | 15% |  | 0 |  |  |  | 0
|  |  |  | zákl. přenesená |  |  |  | 21% |  | 0 |  |  |  | 0
|  |  |  | sníž. přenesená |  |  |  | 15% |  | 0 |  |  |  | 0
|  |  |  | nulová |  |  |  | 0% |  | 0 |  |  |  | 0
|  | Cena s DPH | [6 empty] | v |  | CZK |  |  | 17500907.6
REKAPITULACE OBJEKTŮ STAVBY A SOUPISŮ PRACÍ
| Kód: | [6 empty] | ZPD04/2019_K
| Stavba: | [6 empty] | Oprava výhybek č. 10a/b a č. 11a/b v ŽST Moravské Bránice_K
| Místo: | [6 empty] | ŽST Moravské Bránice |  |  |  |  | Datum: |  | Vyplň údaj
| Zadavatel: | [6 empty] | Správa železniční dopravní cesty,státní organizace |  |  |  |  | Projektant: |  | DMC Havlíčkův Brod, s.r.o. |  |  | Informatívní údaje z listů zakázek
| Uchazeč: | [11 empty] | Zpracovatel: |  | DMC Havlíčkův Brod, s.r.o.
| Kód |  |  |  | Popis | [6 empty] | Cena bez DPH [CZK] |  |  |  | Cena s DPH [CZK] | Typ | z toho Ostat. náklady [CZK] | DPH [CZK] | Normohodiny [h] | DPH základní [CZK] | DPH snížená [CZK] | DPH základní přenesená [CZK] | DPH snížená přenesená [CZK] | Základna DPH základní | Základna DPH snížená | Základna DPH zákl. přenesená | Základna DPH sníž. přenesená | Základna DPH nulová
| Náklady z rozpočtů | [10 empty] | 14463560 |  |  |  | 17500907.6 |  | 0 | 3037347.6 | 0 | 3037347.6 | 0 | 0 | 0 | 14463560 | 0 | 0 | 0 | 0 |  | D | 0 | ###NOIMPORT### | IMPORT | {55eac03d-6caf-4024-a24b-f7c44a94e30c} | {00000000-0000-0000-0000-000000000000}
|  | SO 01 |  |  |  | Železniční svršek a spodek | [5 empty] | 14463560 |  |  |  | 17500907.6 | STA | 0 | 3037347.6 | 0 | 3037347.6 | 0 | 0 | 0 | 14463560 | 0 | 0 | 0 | 0 |  | D | 1 | ###NOIMPORT### | IMPORT | {fed63649-b545-4fd5-ac44-3d14a054150e} | {55eac03d-6caf-4024-a24b-f7c44a94e30c} | 2
/ |  |  | SO 01.1 |  |  |  | Koleje a výhybky |  |  |  |  | 14463560 |  |  |  | 17500907.6 | Soupis | 0 | 3037347.6 | 0 | 3037347.6 | 0 | 0 | 0 | 14463560 | 0 | 0 | 0 | 0 |  |  | 2 |  | IMPORT | {f52acb0c-3f87-4355-9f76-28b38211cfa0} | {fed63649-b545-4fd5-ac44-3d14a054150e}
/ |  |  | SO 01.2 |  |  |  | EOV |  |  |  |  | 0 |  |  |  | 0 | Soupis | 0 | 0 | 0 | 0 | 0 | 0 | 0 | 0 | 0 | 0 | 0 | 0 |  |  | 2 |  | IMPORT | {68ed4cfb-1a52-4c1e-bd1e-34634e7d06cd} | {fed63649-b545-4fd5-ac44-3d14a054150e}
/ |  | PS 01 |  |  |  | Zabezpečovací zařízení | [5 empty] | 0 |  |  |  | 0 | STA | 0 | 0 | 0 | 0 | 0 | 0 | 0 | 0 | 0 | 0 | 0 | 0 |  |  | 1 |  | IMPORT | {0c99df6f-8773-4701-bcb8-2db6fb8ab7c4} | {55eac03d-6caf-4024-a24b-f7c44a94e30c} | 2
/ |  | VRN |  |  |  | Vedlejší rozpočtové náklady | [5 empty] | 0 |  |  |  | 0 | STA | 0 | 0 | 0 | 0 | 0 | 0 | 0 | 0 | 0 | 0 | 0 | 0 |  |  | 1 |  | IMPORT | {b3c11ee1-ac73-48a2-9bbc-9adc550e8781} | {55eac03d-6caf-4024-a24b-f7c44a94e30c} | 2

## SO 01.1 - Koleje a výhybky
{f52acb0c-3f87-4355-9f76-28b38211cfa0}
2
| KRYCÍ LIST SOUPISU PRACÍ | [7 empty] | v --- níže se nacházejí doplnkové a pomocné údaje k sestavám --- v | [8 empty] | False
Stavba:
Oprava výhybek č. 10a/b a č. 11a/b v ŽST Moravské Bránice_K
Objekt:
SO 01 - Železniční svršek a spodek
Soupis:
SO 01.1 - Koleje a výhybky
| KSO: |  |  |  |  | CC-CZ:
| Místo: |  | ŽST Moravské Bránice |  |  | Datum: | Vyplň údaj
| Zadavatel: |  |  |  |  | IČ: | 70994234
|  | Správa železniční dopravní cesty,státní organizace |  |  |  | DIČ: | CZ70994234
| Uchazeč: |  |  |  |  | IČ: | Vyplň údaj
|  | Vyplň údaj |  |  |  | DIČ: | Vyplň údaj
| Projektant: |  |  |  |  | IČ: | 25284252
|  | DMC Havlíčkův Brod, s.r.o. |  |  |  | DIČ: | CZ25284252
| Zpracovatel: |  |  |  |  | IČ: | 25284252
|  | DMC Havlíčkův Brod, s.r.o. |  |  |  | DIČ: | CZ25284252
Poznámka:
| Cena bez DPH | [5 empty] | 14463560
|  |  | Základ daně |  |  | Sazba daně | Výše daně
| DPH | základní | 14463560 |  |  | 21% | 3037347.6
|  | snížená | 0 |  |  | 15% | 0
|  | zákl. přenesená | 0 |  |  | 21% | 0
|  | sníž. přenesená | 0 |  |  | 15% | 0
|  | nulová | 0 |  |  | 0% | 0
| Cena s DPH |  |  | v | CZK |  | 17500907.6
REKAPITULACE ČLENĚNÍ SOUPISU PRACÍ
Stavba:
Oprava výhybek č. 10a/b a č. 11a/b v ŽST Moravské Bránice_K
Objekt:
SO 01 - Železniční svršek a spodek
Soupis:
SO 01.1 - Koleje a výhybky
Místo: |  |  | ŽST Moravské Bránice |  |  | Datum: | Vyplň údaj
Zadavatel: |  |  | Správa železniční dopravní cesty,státní organizace |  |  | Projektant: | DMC Havlíčkův Brod, s.r.o.
Uchazeč: |  |  | Vyplň údaj |  |  | Zpracovatel: | DMC Havlíčkův Brod, s.r.o.
Kód dílu - Popis | [6 empty] | Cena celkem [CZK]
Náklady ze soupisu prací | [6 empty] | 14463560 | [11 empty] | -1
| HSV - Práce a dodávky HSV | [5 empty] | 14463560
| 5 - Komunikace pozemní | [5 empty] | 14463560
| OST - Ostatní | [5 empty] | 0
SOUPIS PRACÍ
Stavba:
Oprava výhybek č. 10a/b a č. 11a/b v ŽST Moravské Bránice_K
Objekt:
SO 01 - Železniční svršek a spodek
Soupis:
SO 01.1 - Koleje a výhybky
Místo: |  |  | ŽST Moravské Bránice |  |  | Datum: | Vyplň údaj
Zadavatel: |  |  | Správa železniční dopravní cesty,státní organizace |  |  | Projektant: | DMC Havlíčkův Brod, s.r.o.
Uchazeč: |  |  | Vyplň údaj |  |  | Zpracovatel: | DMC Havlíčkův Brod, s.r.o.
PČ | Typ | Kód | Popis | MJ | Množství | J.cena [CZK] | Cena celkem [CZK] | Cenová soustava |  | DPH | J. Nh [h] | Nh celkem [h] | J. hmotnost [t] | Hmotnost celkem [t] | J. suť [t] | Suť Celkem [t]
Náklady soupisu celkem | [6 empty] | 14463560 |  |  |  |  | 0 |  | 2589.6017 |  | 0 |  | D | -1 | [10 empty] | 14463560
| D | HSV | Práce a dodávky HSV |  |  |  | 14463560 |  |  |  |  | 0 |  | 2589.6017 |  | 0 | 1 | D | 0 |  |  |  | ROZPOCET | [6 empty] | 14463560
| D | 5 | Komunikace pozemní |  |  |  | 14463560 |  |  |  |  | 0 |  | 2589.6017 |  | 0 | 1 | D | 1 |  |  |  | ROZPOCET | [6 empty] | 14463560
1 | K | 5901005010 | Měření geometrických parametrů měřícím vozíkem v koleji | km | 0.467 |  | 0 | Sborník UOŽI 01 2019 |  | základní |  | 0 | 0 | 0 | 0 | 0 | 4 | K | 2 |  |  |  | ROZPOCET | 0 | 0 | 0 | 0 | 0 | 1 | 0 | 4 | 1152220213
| P |  | Poznámka k položce: Kilometr koleje=km | [14 empty] | P | 2
| VV |  | Kolej č.1 | [14 empty] | VV | 2 | 1 | True | 0 | ROZPOCET
| VV |  | "Nová část" (131,580696-131,554071) |  | 0.027 | [12 empty] | VV | 2 | 2 | True | 0 | ROZPOCET
| VV |  | "Propracování" 131,750-131,580696 |  | 0.169 | [12 empty] | VV | 2 | 2 | True | 0 | ROZPOCET
| VV |  | Kolej č.2 | [14 empty] | VV | 2 | 1 | True | 0 | ROZPOCET
| VV |  | "Nová část" (131,583913-131,554071) |  | 0.03 | [12 empty] | VV | 2 | 2 | True | 0 | ROZPOCET
| VV |  | "Propracování" 131,687995-131,583913 |  | 0.104 | [12 empty] | VV | 2 | 2 | True | 0 | ROZPOCET
| VV |  | Kolej č.3 | [14 empty] | VV | 2 | 1 | True | 0 | ROZPOCET
| VV |  | "Nová část" 0,0013 |  | 0.001 | [12 empty] | VV | 2 | 2 | True | 0 | ROZPOCET
| VV |  | Kolej č.4 | [14 empty] | VV | 2 | 1 | True | 0 | ROZPOCET
| VV |  | "Nová část" (131,570959-131,554070) |  | 0.017 | [12 empty] | VV | 2 | 2 | True | 0 | ROZPOCET
| VV |  | "Propracování" 131,668213-131,603620 |  | 0.065 | [12 empty] | VV | 2 | 2 | True | 0 | ROZPOCET
| VV |  | Kolej č.6 | [14 empty] | VV | 2 | 1 | True | 0 | ROZPOCET
| VV |  | "Propracování" 131,657759-131,603523 |  | 0.054 | [12 empty] | VV | 2 | 2 | True | 0 | ROZPOCET
| VV |  | Součet |  | 0.467 | [12 empty] | VV | 2 | 4 | True | 1 | ROZPOCET
2 | K | 5901005020 | Měření geometrických parametrů měřícím vozíkem ve výhybce | m | 355.58 |  | 0 | Sborník UOŽI 01 2019 |  | základní |  | 0 | 0 | 0 | 0 | 0 | 4 | K | 2 |  |  |  | ROZPOCET | 0 | 0 | 0 | 0 | 0 | 1 | 0 | 4 | -1309144699
| P |  | Poznámka k položce: Metr rozvinuté délky výhybky=m | [14 empty] | P | 2
| VV |  | "Výhybky č. 8, 9" 48,2*2 |  | 96.4 | [12 empty] | VV | 2 | 2 | True | 0 | ROZPOCET
| VV |  | "Výhybka č. 10, 11" 53,1*2 |  | 106.2 | [12 empty] | VV | 2 | 2 | True | 0 | ROZPOCET
| VV |  | "Výhybky č. 12, 13" 30,32*2 |  | 60.64 | [12 empty] | VV | 2 | 2 | True | 0 | ROZPOCET
| VV |  | "DKS" 92,34 |  | 92.34 | [12 empty] | VV | 2 | 2 | True | 0 | ROZPOCET
| VV |  | Součet |  | 355.58 | [12 empty] | VV | 2 | 4 | True | 1 | ROZPOCET
3 | K | 5905023030 | Úprava povrchu stezky rozprostřením štěrkodrtě přes 5 do 10 cm | m2 | 439 |  | 0 | Sborník UOŽI 01 2019 |  | základní |  | 0 | 0 | 0 | 0 | 0 | 4 | K | 2 |  |  |  | ROZPOCET | 0 | 0 | 0 | 0 | 0 | 1 | 0 | 4 | 2041757507
| VV |  | "Mezi kol 1-2" (12+122)*1,25 |  | 167.5 | [12 empty] | VV | 2 | 2 | True | 0 | ROZPOCET
| VV |  | "Kol.č. 1, 3 vně" 101*0,4 |  | 40.4 | [12 empty] | VV | 2 | 2 | True | 0 | ROZPOCET
| VV |  | "Kol.č. 2, 4 vně" 184*0,4 |  | 73.6 | [12 empty] | VV | 2 | 2 | True | 0 | ROZPOCET
| VV |  | "Mezi kol. 1-3" 13*1,25 |  | 16.25 | [12 empty] | VV | 2 | 2 | True | 0 | ROZPOCET
| VV |  | "Mezi kol. 2-4" 84*1,25 |  | 105 | [12 empty] | VV | 2 | 2 | True | 0 | ROZPOCET
| VV |  | "Mezi kol. 4-6" 29*1,25 |  | 36.25 | [12 empty] | VV | 2 | 2 | True | 0 | ROZPOCET
| VV |  | Součet |  | 439 | [12 empty] | VV | 2 | 4 | True | 1 | ROZPOCET
4 | M | 5955101025 | Kamenivo drcené drť frakce 4/8 | t | 39.51 |  | 0 | Sborník UOŽI 01 2019 |  | základní |  | 0 | 1 | 39.51 | 0 | 0 | 8 | M | 2 |  |  |  | ROZPOCET | 0 | 0 | 0 | 0 | 0 | 1 | 0 | 4 | -1431136995
| VV |  | 439*0,1/2*1,8 |  | 39.51 | [12 empty] | VV | 2 | 2 | True | 1 | ROZPOCET
5 | M | 5955101030 | Kamenivo drcené drť frakce 8/16 | t | 39.51 |  | 0 | Sborník UOŽI 01 2019 |  | základní |  | 0 | 1 | 39.51 | 0 | 0 | 8 | M | 2 |  |  |  | ROZPOCET | 0 | 0 | 0 | 0 | 0 | 1 | 0 | 4 | 1148306538
| VV |  | 439*0,1/2*1,8 |  | 39.51 | [12 empty] | VV | 2 | 2 | True | 1 | ROZPOCET
6 | K | 5905055010 | Odstranění stávajícího kolejového lože odtěžením v koleji | m3 | 126.983 |  | 0 | Sborník UOŽI 01 2019 |  | základní |  | 0 | 0 | 0 | 0 | 0 | 4 | K | 2 |  |  |  | ROZPOCET | 0 | 0 | 0 | 0 | 0 | 1 | 0 | 4 | -1852910838
| VV |  | "KV11-ZV9" 1,34*1,7 |  | 2.278 | [12 empty] | VV | 2 | 2 | True | 0 | ROZPOCET
| VV |  | "Kol.č. 1" 26,625*1,7 |  | 45.263 | [12 empty] | VV | 2 | 2 | True | 0 | ROZPOCET
| VV |  | "Kol.č. 2" 29,842*1,7 |  | 50.731 | [12 empty] | VV | 2 | 2 | True | 0 | ROZPOCET
| VV |  | "Kol.č.4" 16,889*1,7 |  | 28.711 | [12 empty] | VV | 2 | 2 | True | 0 | ROZPOCET
| VV |  | Součet |  | 126.983 | [12 empty] | VV | 2 | 4 | True | 1 | ROZPOCET
7 | K | 5905055020 | Odstranění stávajícího kolejového lože odtěžením ve výhybce | m3 | 320 |  | 0 | Sborník UOŽI 01 2019 |  | základní |  | 0 | 0 | 0 | 0 | 0 | 4 | K | 2 |  |  |  | ROZPOCET | 0 | 0 | 0 | 0 | 0 | 1 | 0 | 4 | -2062589528
| VV |  | "Výhybky 10, 11" 66*2 |  | 132 | [12 empty] | VV | 2 | 2 | True | 0 | ROZPOCET
| VV |  | "Výhybky 12, 13" 45*2 |  | 90 | [12 empty] | VV | 2 | 2 | True | 0 | ROZPOCET
| VV |  | "DKS" 98 |  | 98 | [12 empty] | VV | 2 | 2 | True | 0 | ROZPOCET
| VV |  | Součet |  | 320 | [12 empty] | VV | 2 | 4 | True | 1 | ROZPOCET
8 | K | 5905060010 | Zřízení nového kolejového lože v koleji | m3 | 150.515 |  | 0 | Sborník UOŽI 01 2019 |  | základní |  | 0 | 0 | 0 | 0 | 0 | 4 | K | 2 |  |  |  | ROZPOCET | 0 | 0 | 0 | 0 | 0 | 1 | 0 | 4 | -864133801
| VV |  | "KV11-ZV9" 1,34*2,11 |  | 2.827 | [12 empty] | VV | 2 | 2 | True | 0 | ROZPOCET
| VV |  | "Kol.č. 1" 26,625*2,11 |  | 56.179 | [12 empty] | VV | 2 | 2 | True | 0 | ROZPOCET
| VV |  | "Kol.č. 2" 29,842*2,11 |  | 62.967 | [12 empty] | VV | 2 | 2 | True | 0 | ROZPOCET
| VV |  | "Kol.č. 4" 16,889*1,69 |  | 28.542 | [12 empty] | VV | 2 | 2 | True | 0 | ROZPOCET
| VV |  | Součet |  | 150.515 | [12 empty] | VV | 2 | 4 | True | 1 | ROZPOCET
9 | K | 5905060020 | Zřízení nového kolejového lože ve výhybce | m3 | 317.5 |  | 0 | Sborník UOŽI 01 2019 |  | základní |  | 0 | 0 | 0 | 0 | 0 | 4 | K | 2 |  |  |  | ROZPOCET | 0 | 0 | 0 | 0 | 0 | 1 | 0 | 4 | -1882627825
| VV |  | "Výhybky 10, 11" 61*2 |  | 122 | [12 empty] | VV | 2 | 2 | True | 0 | ROZPOCET
| VV |  | "Výhybky 12, 13" 49*2 |  | 98 | [12 empty] | VV | 2 | 2 | True | 0 | ROZPOCET
| VV |  | "DKS" 97,5 |  | 97.5 | [12 empty] | VV | 2 | 2 | True | 0 | ROZPOCET
| VV |  | Součet |  | 317.5 | [12 empty] | VV | 2 | 4 | True | 1 | ROZPOCET
10 | M | 5955101000 | Kamenivo drcené štěrk frakce 31,5/63 třídy BI | t | 1137.01 |  | 0 | Sborník UOŽI 01 2019 |  | základní |  | 0 | 1 | 1137.01 | 0 | 0 | 8 | M | 2 |  |  |  | ROZPOCET | 0 | 0 | 0 | 0 | 0 | 1 | 0 | 4 | -218300011
| VV |  | "Nové kolejové lože" (150,515+317,5)*1,85 |  | 865.828 | [12 empty] | VV | 2 | 2 | True | 0 | ROZPOCET
| VV |  | "Doplnění kolejového lože" (117,665+28,92)*1,85 |  | 271.182 | [12 empty] | VV | 2 | 2 | True | 0 | ROZPOCET
| VV |  | Součet |  | 1137.01 | [12 empty] | VV | 2 | 4 | True | 1 | ROZPOCET
11 | K | 5905105030 | Doplnění KL kamenivem souvisle strojně v koleji | m3 | 117.665 |  | 0 | Sborník UOŽI 01 2019 |  | základní |  | 0 | 0 | 0 | 0 | 0 | 4 | K | 2 |  |  |  | ROZPOCET | 0 | 0 | 0 | 0 | 0 | 1 | 0 | 4 | -801575179
| VV |  | "Kolej č.1" (131,750-131,580696)*1000*0,3 |  | 50.791 | [12 empty] | VV | 2 | 2 | True | 0 | ROZPOCET
| VV |  | "Kolej č.2" (131,687995-131,583913)*1000*0,3 |  | 31.225 | [12 empty] | VV | 2 | 2 | True | 0 | ROZPOCET
| VV |  | "Kolej č.4" (131,668213-131,603620)*1000*0,3 |  | 19.378 | [12 empty] | VV | 2 | 2 | True | 0 | ROZPOCET
| VV |  | "Kolej č.6" (131,657759-131,603523)*1000*0,3 |  | 16.271 | [12 empty] | VV | 2 | 2 | True | 0 | ROZPOCET
| VV |  | Součet |  | 117.665 | [12 empty] | VV | 2 | 4 | True | 1 | ROZPOCET
12 | K | 5905105040 | Doplnění KL kamenivem souvisle strojně ve výhybce | m3 | 28.92 |  | 0 | Sborník UOŽI 01 2019 |  | základní |  | 0 | 0 | 0 | 0 | 0 | 4 | K | 2 |  |  |  | ROZPOCET | 0 | 0 | 0 | 0 | 0 | 1 | 0 | 4 | -231588612
| VV |  | "Výhybky č. 8, 9" 48,2*2*0,3 |  | 28.92 | [12 empty] | VV | 2 | 2 | True | 1 | ROZPOCET
13 | K | 5906025120 | Výměna pražců po vyjmutí KR pražce betonové příčné vystrojené | kus | 12 |  | 0 | Sborník UOŽI 01 2019 |  | základní |  | 0 | 0 | 0 | 0 | 0 | 4 | K | 2 |  |  |  | ROZPOCET | 0 | 0 | 0 | 0 | 0 | 1 | 0 | 4 | -808723335
| P |  | Poznámka k položce: Pražec=kus | [14 empty] | P | 2
| VV |  | "Výhybkové pražce před ZV 12 a 13" 6+6 |  | 12 | [12 empty] | VV | 2 | 2 | True | 1 | ROZPOCET
14 | K | 5906130090 | Montáž kolejového roštu v ose koleje pražce dřevěné nevystrojené tv. S49 rozdělení "u" | km | 0.013 |  | 0 | Sborník UOŽI 01 2019 |  | základní |  | 0 | 0 | 0 | 0 | 0 | 4 | K | 2 |  |  |  | ROZPOCET | 0 | 0 | 0 | 0 | 0 | 1 | 0 | 4 | 1523813065
| VV |  | "Kol.č. 4 s odečtením výhybkových pražců" (16,889-3,6)/1000 |  | 0.013 | [12 empty] | VV | 2 | 2 | True | 1 | ROZPOCET
15 | M | 5956101000 | Pražec dřevěný příčný nevystrojený dub 2600x260x160 mm | kus | 22 |  | 0 | Sborník UOŽI 01 2019 |  | základní |  | 0 | 0.103 | 2.266 | 0 | 0 | 8 | M | 2 |  |  |  | ROZPOCET | 0 | 0 | 0 | 0 | 0 | 1 | 0 | 4 | -764282386
| VV |  | "Kol.č. 4" 22 |  | 22 | [12 empty] | VV | 2 | 2 | True | 1 | ROZPOCET
16 | M | 5958128010 | Komplety ŽS 4 (šroub RS 1, matice M 24, podložka Fe6, svěrka ŽS4) | kus | 1032 |  | 0 | Sborník UOŽI 01 2019 |  | základní |  | 0 | 0.00123 | 1.2694 | 0 | 0 | 8 | M | 2 |  |  |  | ROZPOCET | 0 | 0 | 0 | 0 | 0 | 1 | 0 | 4 | 1481958389
| VV |  | "Kol.č. 4" 22*4 |  | 88 | [12 empty] | VV | 2 | 2 | True | 0 | ROZPOCET
| VV |  | "Zaokrouhlení" 944 |  | 944 | [12 empty] | VV | 2 | 2 | True | 0 | ROZPOCET
17 | M | 5958140005 | Podkladnice žebrová tv. S4pl | kus | 44 |  | 0 | Sborník UOŽI 01 2019 |  | základní |  | 0 | 0.00742 | 0.32648 | 0 | 0 | 8 | M | 2 |  |  |  | ROZPOCET | 0 | 0 | 0 | 0 | 0 | 1 | 0 | 4 | -392456253
| VV |  | "Kol.č. 4" 22*2 |  | 44 | [12 empty] | VV | 2 | 2 | True | 1 | ROZPOCET
18 | M | 5958158070 | Podložka polyetylenová pod podkladnici 380/160/2 (S4, R4) | kus | 44 |  | 0 | Sborník UOŽI 01 2019 |  | základní |  | 0 | 9e-05 | 0.00396 | 0 | 0 | 8 | M | 2 |  |  |  | ROZPOCET | 0 | 0 | 0 | 0 | 0 | 1 | 0 | 4 | 541302768
19 | M | 5958158005 | Podložka pryžová pod patu kolejnice S49 183/126/6 | kus | 516 |  | 0 | Sborník UOŽI 01 2019 |  | základní |  | 0 | 0.00018 | 0.09288 | 0 | 0 | 8 | M | 2 |  |  |  | ROZPOCET | 0 | 0 | 0 | 0 | 0 | 1 | 0 | 4 | 1580650169
| VV |  | Mezisoučet |  | 44 | [12 empty] | VV | 2 | 3 | True | 0 | ROZPOCET
| VV |  | "Zaokrouhlení" 472 |  | 472 | [12 empty] | VV | 2 | 2 | True | 0 | ROZPOCET
20 | M | 5958134075 | Součásti upevňovací vrtule R1(145) | kus | 176 |  | 0 | Sborník UOŽI 01 2019 |  | základní |  | 0 | 0.00052 | 0.09152 | 0 | 0 | 8 | M | 2 |  |  |  | ROZPOCET | 0 | 0 | 0 | 0 | 0 | 1 | 0 | 4 | 1131338003
| VV |  | "Kol.č. 4" 22*8 |  | 176 | [12 empty] | VV | 2 | 2 | True | 1 | ROZPOCET
21 | M | 5958134040 | Součásti upevňovací kroužek pružný dvojitý Fe 6 | kus | 176 |  | 0 | Sborník UOŽI 01 2019 |  | základní |  | 0 | 9e-05 | 0.01584 | 0 | 0 | 8 | M | 2 |  |  |  | ROZPOCET | 0 | 0 | 0 | 0 | 0 | 1 | 0 | 4 | -1585409628
22 | K | 5906130400 | Montáž kolejového roštu v ose koleje pražce betonové vystrojené tv. S49 rozdělení "u" | km | 0.062 |  | 0 | Sborník UOŽI 01 2019 |  | základní |  | 0 | 0 | 0 | 0 | 0 | 4 | K | 2 |  |  |  | ROZPOCET | 0 | 0 | 0 | 0 | 0 | 1 | 0 | 4 | -1189613151
| VV |  | "KV11-ZV9" 1,34/1000 |  | 0.001 | [12 empty] | VV | 2 | 2 | True | 0 | ROZPOCET
| VV |  | "Kol.č. 1" 26,625/1000 |  | 0.027 | [12 empty] | VV | 2 | 2 | True | 0 | ROZPOCET
| VV |  | "Kol.č. 2" 29,842/1000 |  | 0.03 | [12 empty] | VV | 2 | 2 | True | 0 | ROZPOCET
| VV |  | "Kolč. 4 - výhybkové pražce" 3,6/1000 |  | 0.004 | [12 empty] | VV | 2 | 2 | True | 0 | ROZPOCET
| VV |  | Součet |  | 0.062 | [12 empty] | VV | 2 | 4 | True | 1 | ROZPOCET
23 | M | 5956140030 | Pražec betonový příčný vystrojený včetně kompletů tv. B 91S/2 (S) | kus | 78 |  | 0 | Sborník UOŽI 01 2019 |  | základní |  | 0 | 0.327 | 25.506 | 0 | 0 | 8 | M | 2 |  |  |  | ROZPOCET | 0 | 0 | 0 | 0 | 0 | 1 | 0 | 4 | -694042778
| VV |  | "Kol.č. 1" 38 |  | 38 | [12 empty] | VV | 2 | 2 | True | 0 | ROZPOCET
| VV |  | "Kol.č. 2" 40 |  | 40 | [12 empty] | VV | 2 | 2 | True | 0 | ROZPOCET
| VV |  | Součet |  | 78 | [12 empty] | VV | 2 | 4 | True | 1 | ROZPOCET
24 | M | 5957110030 | Kolejnice tv. 49 E 1, třídy R260 | m | 140 |  | 0 | Sborník UOŽI 01 2019 |  | základní |  | 0 | 0.04939 | 6.9146 | 0 | 0 | 8 | M | 2 |  |  |  | ROZPOCET | 0 | 0 | 0 | 0 | 0 | 1 | 0 | 4 | -815785505
| VV |  | "KV11-ZV9" 2*3 |  | 6 | [12 empty] | VV | 2 | 2 | True | 0 | ROZPOCET
| VV |  | "Kol.č. 1" 2*25 |  | 50 | [12 empty] | VV | 2 | 2 | True | 0 | ROZPOCET
| VV |  | "Kol.č. 2" 2*25 |  | 50 | [12 empty] | VV | 2 | 2 | True | 0 | ROZPOCET
| VV |  | "Kol.č. 4" 2*17 |  | 34 | [12 empty] | VV | 2 | 2 | True | 0 | ROZPOCET
| VV |  | Součet |  | 140 | [12 empty] | VV | 2 | 4 | True | 1 | ROZPOCET
25 | K | 5906135080 | Demontáž kolejového roštu koleje na úložišti pražce dřevěné tv. S49 rozdělení "d" | km | 0.075 |  | 0 | Sborník UOŽI 01 2019 |  | základní |  | 0 | 0 | 0 | 0 | 0 | 4 | K | 2 |  |  |  | ROZPOCET | 0 | 0 | 0 | 0 | 0 | 1 | 0 | 4 | -1623388152
| VV |  | "KV11-ZV9" 1,34/1000 |  | 0.001 | [12 empty] | VV | 2 | 2 | True | 0 | ROZPOCET
| VV |  | "Kol.č. 1" 26,625/1000 |  | 0.027 | [12 empty] | VV | 2 | 2 | True | 0 | ROZPOCET
| VV |  | "Kol.č. 2" 29,842/1000 |  | 0.03 | [12 empty] | VV | 2 | 2 | True | 0 | ROZPOCET
| VV |  | "Kol.č.4" 16,9/1000 |  | 0.017 | [12 empty] | VV | 2 | 2 | True | 0 | ROZPOCET
| VV |  | Součet |  | 0.075 | [12 empty] | VV | 2 | 4 | True | 1 | ROZPOCET
26 | K | 5907015045 | Ojedinělá výměna kolejnic stávající upevnění tv. S49 rozdělení "u" | m | 38.386 |  | 0 | Sborník UOŽI 01 2019 |  | základní |  | 0 | 0 | 0 | 0 | 0 | 4 | K | 2 |  |  |  | ROZPOCET | 0 | 0 | 0 | 0 | 0 | 1 | 0 | 4 | -1903624536
| P |  | Poznámka k položce: Metr kolejnice=m | [14 empty] | P | 2
| VV |  | Vložky | [14 empty] | VV | 2 | 1 | True | 0 | ROZPOCET
| VV |  | "Kol.č. 1-za KV 11 a po vyřezání spojkových komor" (31-26,625)*2+6*2 |  | 20.75 | [12 empty] | VV | 2 | 2 | True | 0 | ROZPOCET
| VV |  | "Kol.č. 2-za KV 10 a po vyřezání spojkových komor" (31-29,842)*2+6*2 |  | 14.316 | [12 empty] | VV | 2 | 2 | True | 0 | ROZPOCET
| VV |  | "KV11-ZV9" (3-1,34)*2 |  | 3.32 | [12 empty] | VV | 2 | 2 | True | 0 | ROZPOCET
| VV |  | Součet |  | 38.386 | [12 empty] | VV | 2 | 4 | True | 1 | ROZPOCET
27 | K | 5907040030 | Posun kolejnic před svařováním tv. S49 | m | 287.066 |  | 0 | Sborník UOŽI 01 2019 |  | základní |  | 0 | 0 | 0 | 0 | 0 | 4 | K | 2 |  |  |  | ROZPOCET | 0 | 0 | 0 | 0 | 0 | 1 | 0 | 4 | -1452493777
| P |  | Poznámka k položce: Metr kolejnice=m | [14 empty] | P | 2
| VV |  | "Kol.č. 1" (131654,071-131580,696)*2 |  | 146.75 | [12 empty] | VV | 2 | 2 | True | 0 | ROZPOCET
| VV |  | "Kol.č. 2" (131654,071-131583,913)*2 |  | 140.316 | [12 empty] | VV | 2 | 2 | True | 0 | ROZPOCET
| VV |  | Součet |  | 287.066 | [12 empty] | VV | 2 | 4 | True | 1 | ROZPOCET
28 | K | 5907050120 | Dělení kolejnic kyslíkem tv. S49 | kus | 132 |  | 0 | Sborník UOŽI 01 2019 |  | základní |  | 0 | 0 | 0 | 0 | 0 | 4 | K | 2 |  |  |  | ROZPOCET | 0 | 0 | 0 | 0 | 0 | 1 | 0 | 4 | 1961064534
| P |  | Poznámka k položce: Řez=kus | [14 empty] | P | 2
| VV |  | Vyřezání spojkových komor | [14 empty] | VV | 2 | 1 | True | 0 | ROZPOCET
| VV |  | "Kol.č. 1" (131654,071-131580,696)*2/25*2+2 |  | 13.74 | [12 empty] | VV | 2 | 2 | True | 0 | ROZPOCET
| VV |  | "Kol.č. 2" (131654,071-131583,913)*2/25*2+2 |  | 13.225 | [12 empty] | VV | 2 | 2 | True | 0 | ROZPOCET
| VV |  | Součet |  | 26.965 | [12 empty] | VV | 2 | 4 | True | 0 | ROZPOCET
| VV |  | "Zaokrouhlení" 28 |  | 28 | [12 empty] | VV | 2 | 2 | True | 0 | ROZPOCET
| VV |  | "Zkrácení výhybky č.9" 4 |  | 4 | [12 empty] | VV | 2 | 2 | True | 0 | ROZPOCET
| VV |  | Mezisoučet |  | 32 | [12 empty] | VV | 2 | 3 | True | 0 | ROZPOCET
| VV |  | Demontáže | [14 empty] | VV | 2 | 1 | True | 0 | ROZPOCET
| VV |  | "Výhybky" 2*14+2*28 |  | 84 | [12 empty] | VV | 2 | 2 | True | 0 | ROZPOCET
| VV |  | "Koleje" 6+6+2+2 |  | 16 | [12 empty] | VV | 2 | 2 | True | 0 | ROZPOCET
| VV |  | Mezisoučet |  | 100 | [12 empty] | VV | 2 | 3 | True | 0 | ROZPOCET
| VV |  | Součet |  | 132 | [12 empty] | VV | 2 | 4 | True | 1 | ROZPOCET
29 | K | 5908050010 | Výměna upevnění podkladnicového komplety a pryžová podložka | úl.pl. | 472 |  | 0 | Sborník UOŽI 01 2019 |  | základní |  | 0 | 0 | 0 | 0 | 0 | 4 | K | 2 |  |  |  | ROZPOCET | 0 | 0 | 0 | 0 | 0 | 1 | 0 | 4 | -2089216192
| VV |  | "Kol.č. 1" (131654,071-131580,696)*1,64*2 |  | 240.67 | [12 empty] | VV | 2 | 2 | True | 0 | ROZPOCET
| VV |  | "Kol.č. 2" (131654,071-131583,913)*1,64*2 |  | 230.118 | [12 empty] | VV | 2 | 2 | True | 0 | ROZPOCET
| VV |  | Součet |  | 470.788 | [12 empty] | VV | 2 | 4 | True | 0 | ROZPOCET
| VV |  | "Zaokrouhlení" 472 |  | 472 | [12 empty] | VV | 2 | 2 | True | 1 | ROZPOCET
30 | K | 5909030020 | Následná úprava GPK koleje směrové a výškové uspořádání pražce betonové | km | 0.075 |  | 0 | Sborník UOŽI 01 2019 |  | základní |  | 0 | 0 | 0 | 0 | 0 | 4 | K | 2 |  |  |  | ROZPOCET | 0 | 0 | 0 | 0 | 0 | 1 | 0 | 4 | 468817558
| P |  | Poznámka k položce: Kilometr koleje=km | [14 empty] | P | 2
| VV |  | Kolej č.1 | [14 empty] | VV | 2 | 1 | True | 0 | ROZPOCET
| VV |  | "Nová část" (131,580696-131,554071) |  | 0.027 | [12 empty] | VV | 2 | 2 | True | 0 | ROZPOCET
| VV |  | Kolej č.2 | [14 empty] | VV | 2 | 1 | True | 0 | ROZPOCET
| VV |  | "Nová část" (131,583913-131,554071) |  | 0.03 | [12 empty] | VV | 2 | 2 | True | 0 | ROZPOCET
| VV |  | Kolej č.3 | [14 empty] | VV | 2 | 1 | True | 0 | ROZPOCET
| VV |  | "Nová část" 0,0013 |  | 0.001 | [12 empty] | VV | 2 | 2 | True | 0 | ROZPOCET
| VV |  | Kolej č.4 | [14 empty] | VV | 2 | 1 | True | 0 | ROZPOCET
| VV |  | "Nová část" (131,570959-131,554070) |  | 0.017 | [12 empty] | VV | 2 | 2 | True | 0 | ROZPOCET
| VV |  | Součet |  | 0.075 | [12 empty] | VV | 2 | 4 | True | 1 | ROZPOCET
31 | K | 5909032020 | Přesná úprava GPK koleje směrové a výškové uspořádání pražce betonové | km | 0.542 |  | 0 | Sborník UOŽI 01 2019 |  | základní |  | 0 | 0 | 0 | 0 | 0 | 4 | K | 2 |  |  |  | ROZPOCET | 0 | 0 | 0 | 0 | 0 | 1 | 0 | 4 | 1601164406
| P |  | Poznámka k položce: Kilometr koleje=km | [14 empty] | P | 2
| VV |  | Kolej č.1 | [14 empty] | VV | 2 | 1 | True | 0 | ROZPOCET
| VV |  | "Nová část" (131,580696-131,554071)*2 |  | 0.053 | [12 empty] | VV | 2 | 2 | True | 0 | ROZPOCET
| VV |  | "Propracování" 131,750-131,580696 |  | 0.169 | [12 empty] | VV | 2 | 2 | True | 0 | ROZPOCET
| VV |  | Kolej č.2 | [14 empty] | VV | 2 | 1 | True | 0 | ROZPOCET
| VV |  | "Nová část" (131,583913-131,554071)*2 |  | 0.06 | [12 empty] | VV | 2 | 2 | True | 0 | ROZPOCET
| VV |  | "Propracování" 131,687995-131,583913 |  | 0.104 | [12 empty] | VV | 2 | 2 | True | 0 | ROZPOCET
| VV |  | Kolej č.3 | [14 empty] | VV | 2 | 1 | True | 0 | ROZPOCET
| VV |  | "Nová část" 0,0013*2 |  | 0.003 | [12 empty] | VV | 2 | 2 | True | 0 | ROZPOCET
| VV |  | Kolej č.4 | [14 empty] | VV | 2 | 1 | True | 0 | ROZPOCET
| VV |  | "Nová část" (131,570959-131,554070)*2 |  | 0.034 | [12 empty] | VV | 2 | 2 | True | 0 | ROZPOCET
| VV |  | "Propracování" 131,668213-131,603620 |  | 0.065 | [12 empty] | VV | 2 | 2 | True | 0 | ROZPOCET
| VV |  | Kolej č.6 | [14 empty] | VV | 2 | 1 | True | 0 | ROZPOCET
| VV |  | "Propracování" 131,657759-131,603523 |  | 0.054 | [12 empty] | VV | 2 | 2 | True | 0 | ROZPOCET
| VV |  | Součet |  | 0.542 | [12 empty] | VV | 2 | 4 | True | 1 | ROZPOCET
32 | K | 5909040020 | Následná úprava GPK výhybky směrové a výškové uspořádání pražce betonové | m | 259.18 |  | 0 | Sborník UOŽI 01 2019 |  | základní |  | 0 | 0 | 0 | 0 | 0 | 4 | K | 2 |  |  |  | ROZPOCET | 0 | 0 | 0 | 0 | 0 | 1 | 0 | 4 | -565929892
| P |  | Poznámka k položce: Rozvinutá délka výhybky=m | [14 empty] | P | 2
| VV |  | "Výhybka č. 10, 11" 53,1*2 |  | 106.2 | [12 empty] | VV | 2 | 2 | True | 0 | ROZPOCET
| VV |  | "Výhybky č. 12, 13" 30,32*2 |  | 60.64 | [12 empty] | VV | 2 | 2 | True | 0 | ROZPOCET
| VV |  | "DKS" 92,34 |  | 92.34 | [12 empty] | VV | 2 | 2 | True | 0 | ROZPOCET
| VV |  | Součet |  | 259.18 | [12 empty] | VV | 2 | 4 | True | 1 | ROZPOCET
33 | K | 5909042010 | Přesná úprava GPK výhybky směrové a výškové uspořádání pražce dřevěné nebo ocelové | m | 96.4 |  | 0 | Sborník UOŽI 01 2019 |  | základní |  | 0 | 0 | 0 | 0 | 0 | 4 | K | 2 |  |  |  | ROZPOCET | 0 | 0 | 0 | 0 | 0 | 1 | 0 | 4 | 1259479548
| P |  | Poznámka k položce: Rozvinutá délka výhybky=m | [14 empty] | P | 2
| VV |  | "Výhybky č. 8, 9" 48,2*2 |  | 96.4 | [12 empty] | VV | 2 | 2 | True | 1 | ROZPOCET
34 | K | 5909042020 | Přesná úprava GPK výhybky směrové a výškové uspořádání pražce betonové | m | 518.36 |  | 0 | Sborník UOŽI 01 2019 |  | základní |  | 0 | 0 | 0 | 0 | 0 | 4 | K | 2 |  |  |  | ROZPOCET | 0 | 0 | 0 | 0 | 0 | 1 | 0 | 4 | 144661253
| P |  | Poznámka k položce: Rozvinutá délka výhybky=m | [14 empty] | P | 2
| VV |  | "Výhybka č. 10, 11" 53,1*2*2 |  | 212.4 | [12 empty] | VV | 2 | 2 | True | 0 | ROZPOCET
| VV |  | "Výhybky č. 12, 13" 30,32*2*2 |  | 121.28 | [12 empty] | VV | 2 | 2 | True | 0 | ROZPOCET
| VV |  | "DKS" 92,34*2 |  | 184.68 | [12 empty] | VV | 2 | 2 | True | 0 | ROZPOCET
| VV |  | Součet |  | 518.36 | [12 empty] | VV | 2 | 4 | True | 1 | ROZPOCET
35 | K | 5910020030 | Svařování kolejnic termitem plný předehřev standardní spára svar sériový tv. S49 | svar | 80 |  | 0 | Sborník UOŽI 01 2019 |  | základní |  | 0 | 0 | 0 | 0 | 0 | 4 | K | 2 |  |  |  | ROZPOCET | 0 | 0 | 0 | 0 | 0 | 1 | 0 | 4 | -1552476186
| VV |  | "výhybky č. 12, 13" 6*2 |  | 12 | [12 empty] | VV | 2 | 2 | True | 0 | ROZPOCET
| VV |  | "výhybky č. 10, 11" 8*2 |  | 16 | [12 empty] | VV | 2 | 2 | True | 0 | ROZPOCET
| VV |  | "DKS" 32 |  | 32 | [12 empty] | VV | 2 | 2 | True | 0 | ROZPOCET
| VV |  | "kolej č. 1 km 131,554071-131,654071" 10 |  | 10 | [12 empty] | VV | 2 | 2 | True | 0 | ROZPOCET
| VV |  | "kolej č. 2 km 131,554071-131,654071" 10 |  | 10 | [12 empty] | VV | 2 | 2 | True | 0 | ROZPOCET
| VV |  | Součet |  | 80 | [12 empty] | VV | 2 | 4 | True | 1 | ROZPOCET
36 | K | 5910025030 | Svařování kolejnic elektrickým obloukem svar sériový tv. S49 | svar | 24 |  | 0 | Sborník UOŽI 01 2019 |  | základní |  | 0 | 0 | 0 | 0 | 0 | 4 | K | 2 |  |  |  | ROZPOCET | 0 | 0 | 0 | 0 | 0 | 1 | 0 | 4 | -2052657388
| VV |  | "výhybky č. 10, 11" 12*2 |  | 24 | [12 empty] | VV | 2 | 2 | True | 1 | ROZPOCET
37 | K | 5910035030 | Dosažení dovolené upínací teploty v BK prodloužením kolejnicového pásu v koleji tv. S49 | svar | 4 |  | 0 | Sborník UOŽI 01 2019 |  | základní |  | 0 | 0 | 0 | 0 | 0 | 4 | K | 2 |  |  |  | ROZPOCET | 0 | 0 | 0 | 0 | 0 | 1 | 0 | 4 | -1173428387
38 | K | 5910040030 | Umožnění volné dilatace kolejnice demontáž upevňovadel bez osazení kluzných podložek rozdělení pražců "u" | m | 400 |  | 0 | Sborník UOŽI 01 2019 |  | základní |  | 0 | 0 | 0 | 0 | 0 | 4 | K | 2 |  |  |  | ROZPOCET | 0 | 0 | 0 | 0 | 0 | 1 | 0 | 4 | -364281583
| P |  | Poznámka k položce: Metr kolejnice=m | [14 empty] | P | 2
| VV |  | "kolej č. 1, 2" 200+200 |  | 400 | [12 empty] | VV | 2 | 2 | True | 1 | ROZPOCET
39 | K | 5910040130 | Umožnění volné dilatace kolejnice montáž upevňovadel bez odstranění kluzných podložek rozdělení pražců "u" | m | 400 |  | 0 | Sborník UOŽI 01 2019 |  | základní |  | 0 | 0 | 0 | 0 | 0 | 4 | K | 2 |  |  |  | ROZPOCET | 0 | 0 | 0 | 0 | 0 | 1 | 0 | 4 | -526528031
| P |  | Poznámka k položce: Metr kolejnice=m | [14 empty] | P | 2
40 | K | 5910050020 | Umožnění volné dilatace dílů výhybek demontáž upevňovadel výhybka II. generace | m | 259.18 |  | 0 | Sborník UOŽI 01 2019 |  | základní |  | 0 | 0 | 0 | 0 | 0 | 4 | K | 2 |  |  |  | ROZPOCET | 0 | 0 | 0 | 0 | 0 | 1 | 0 | 4 | -1471059249
| P |  | Poznámka k položce: Rozvinutá délka výhybky=m | [14 empty] | P | 2
| VV |  | "Výhybka č. 10, 11" 53,1*2 |  | 106.2 | [12 empty] | VV | 2 | 2 | True | 0 | ROZPOCET
| VV |  | "Výhybky č. 12, 13" 30,32*2 |  | 60.64 | [12 empty] | VV | 2 | 2 | True | 0 | ROZPOCET
| VV |  | "DKS" 92,34 |  | 92.34 | [12 empty] | VV | 2 | 2 | True | 0 | ROZPOCET
| VV |  | Součet |  | 259.18 | [12 empty] | VV | 2 | 4 | True | 1 | ROZPOCET
41 | K | 5910050120 | Umožnění volné dilatace dílů výhybek montáž upevňovadel výhybka II. generace | m | 259.18 |  | 0 | Sborník UOŽI 01 2019 |  | základní |  | 0 | 0 | 0 | 0 | 0 | 4 | K | 2 |  |  |  | ROZPOCET | 0 | 0 | 0 | 0 | 0 | 1 | 0 | 4 | -2071041874
| P |  | Poznámka k položce: Rozvinutá délka výhybky=m | [14 empty] | P | 2
42 | K | 5911005210 | Válečková stolička jazyka nadzvedávací montáž s upevněním na patu kolejnice | kus | 32 |  | 0 | Sborník UOŽI 01 2019 |  | základní |  | 0 | 0 | 0 | 0 | 0 | 4 | K | 2 |  |  |  | ROZPOCET | 0 | 0 | 0 | 0 | 0 | 1 | 0 | 4 | 1911705898
43 | M | 5961178010_R | Zařízení pro snížení přestavného odporu výhybky Válečkové stoličky 1 - základní (pevná cena) | kus | 16 | 6305 | 100880 |  |  | základní |  | 0 | 0 | 0 | 0 | 0 | 8 | M | 2 |  |  |  | ROZPOCET | 100880 | 0 | 0 | 0 | 0 | 1 | 100880 | 4 | -1143366479
44 | M | 5961178015_R | Zařízení pro snížení přestavného odporu výhybky Válečkové stoličky 2- základní (pevná cena) | kus | 16 | 6305 | 100880 |  |  | základní |  | 0 | 0 | 0 | 0 | 0 | 8 | M | 2 |  |  |  | ROZPOCET | 100880 | 0 | 0 | 0 | 0 | 1 | 100880 | 4 | -1112087640
45 | K | 5911529030 | Montáž čelisťového závěru výhybky jednoduché bez žlabového pražce soustavy S49 | kus | 2 |  | 0 | Sborník UOŽI 01 2019 |  | základní |  | 0 | 0 | 0 | 0 | 0 | 4 | K | 2 |  |  |  | ROZPOCET | 0 | 0 | 0 | 0 | 0 | 1 | 0 | 4 | 1755060409
46 | K | 5911531030 | Seřízení čelisťového závěru výhybky jednoduché bez žlabového pražce soustavy S49 | kus | 2 |  | 0 | Sborník UOŽI 01 2019 |  | základní |  | 0 | 0 | 0 | 0 | 0 | 4 | K | 2 |  |  |  | ROZPOCET | 0 | 0 | 0 | 0 | 0 | 1 | 0 | 4 | -1970949831
47 | K | 5911571030 | Montáž čelisťového závěru výhybky křižovatkové soustavy S49 | kus | 8 |  | 0 | Sborník UOŽI 01 2019 |  | základní |  | 0 | 0 | 0 | 0 | 0 | 4 | K | 2 |  |  |  | ROZPOCET | 0 | 0 | 0 | 0 | 0 | 1 | 0 | 4 | -1542027872
48 | K | 5911573030 | Seřízení čelisťového závěru výhybky křižovatkové soustavy S49 | kus | 8 |  | 0 | Sborník UOŽI 01 2019 |  | základní |  | 0 | 0 | 0 | 0 | 0 | 4 | K | 2 |  |  |  | ROZPOCET | 0 | 0 | 0 | 0 | 0 | 1 | 0 | 4 | 2023142411
49 | K | 5911633120 | Montáž křižovatkové výhybky na úložišti betonové pražce soustavy S49 | m | 106.2 |  | 0 | Sborník UOŽI 01 2019 |  | základní |  | 0 | 0 | 0 | 0 | 0 | 4 | K | 2 |  |  |  | ROZPOCET | 0 | 0 | 0 | 0 | 0 | 1 | 0 | 4 | -1693224343
| VV |  | 53,1*2 |  | 106.2 | [12 empty] | VV | 2 | 2 | True | 1 | ROZPOCET
50 | M | 5961116010_R | Výhybka jednoduchá smontovaná pražce betonové, soustavy J49 1:9-190 pravá v kombinaci (pevná cena) | kus | 1 | 1137800 | 1137800 |  |  | základní |  | 0 | 31.443 | 31.443 | 0 | 0 | 8 | M | 2 |  |  |  | ROZPOCET | 1137800 | 0 | 0 | 0 | 0 | 1 | 1137800 | 4 | 208721474
51 | M | 5961116015_R | Výhybka jednoduchá smontovaná pražce betonové, soustavy J49 1:9-190 levá v kombinaci (pevná cena) | kus | 1 | 1137800 | 1137800 |  |  | základní |  | 0 | 31.443 | 31.443 | 0 | 0 | 8 | M | 2 |  |  |  | ROZPOCET | 1137800 | 0 | 0 | 0 | 0 | 1 | 1137800 | 4 | 1936502013
52 | M | 5961122005_R1 | Výhybka křižovatková pražce betonové C49 1:9-190 v kombinaci (pevná cena) | kus | 1 | 3768600 | 3768600 |  |  | základní |  | 0 | 43.082 | 43.082 | 0 | 0 | 8 | M | 2 |  |  |  | ROZPOCET | 3768600 | 0 | 0 | 0 | 0 | 1 | 3768600 | 4 | 127223416
53 | M | 5961122005_R2 | Výhybka křižovatková pražce betonové C49 1:9-190 v kombinaci (pevná cena) | kus | 1 | 3806000 | 3806000 |  |  | základní |  | 0 | 43.082 | 43.082 | 0 | 0 | 8 | M | 2 |  |  |  | ROZPOCET | 3806000 | 0 | 0 | 0 | 0 | 1 | 3806000 | 4 | 931249492
54 | K | 5911637120 | Montáž dvojité kolejové spojky na úložišti betonové pražce soustavy S49 | m | 92.34 |  | 0 | Sborník UOŽI 01 2019 |  | základní |  | 0 | 0 | 0 | 0 | 0 | 4 | K | 2 |  |  |  | ROZPOCET | 0 | 0 | 0 | 0 | 0 | 1 | 0 | 4 | 457426774
55 | M | 5961127000_R | Dvojitá kolejová spojka smontovaná pražce betonové DKS 49 1:9-190-4,75 m (pevná cena) | kus | 1 | 4411600 | 4411600 |  |  | základní |  | 0 | 62.36 | 62.36 | 0 | 0 | 8 | M | 2 |  |  |  | ROZPOCET | 4411600 | 0 | 0 | 0 | 0 | 1 | 4411600 | 4 | 357157032
56 | K | 5911659050 | Demontáž jednoduché výhybky v kombinaci na úložišti dřevěné pražce soustavy T | m | 64.78 |  | 0 | Sborník UOŽI 01 2019 |  | základní |  | 0 | 0 | 0 | 0 | 0 | 4 | K | 2 |  |  |  | ROZPOCET | 0 | 0 | 0 | 0 | 0 | 1 | 0 | 4 | -2040863551
| P |  | Poznámka k položce: Rozvinutá délka výhybky=m | [14 empty] | P | 2
| VV |  | "výhybky 12, 13" 32,39*2 |  | 64.78 | [12 empty] | VV | 2 | 2 | True | 1 | ROZPOCET
57 | K | 5911661050 | Demontáž křižovatkové výhybky na úložišti dřevěné pražce soustavy T | m | 112.32 |  | 0 | Sborník UOŽI 01 2019 |  | základní |  | 0 | 0 | 0 | 0 | 0 | 4 | K | 2 |  |  |  | ROZPOCET | 0 | 0 | 0 | 0 | 0 | 1 | 0 | 4 | -1367315921
| P |  | Poznámka k položce: Rozvinutá délka výhybky=m | [14 empty] | P | 2
| VV |  | "výhybky 10, 11" 56,16*2 |  | 112.32 | [12 empty] | VV | 2 | 2 | True | 1 | ROZPOCET
58 | K | 5911665050 | Demontáž dvojité kolejové spojky na úložišti dřevěné pražce soustavy T | m | 98.566 |  | 0 | Sborník UOŽI 01 2019 |  | základní |  | 0 | 0 | 0 | 0 | 0 | 4 | K | 2 |  |  |  | ROZPOCET | 0 | 0 | 0 | 0 | 0 | 1 | 0 | 4 | -714141900
| P |  | Poznámka k položce: Délka spojky=m | [14 empty] | P | 2
59 | K | 5912023010 | Demontáž návěstidla uloženého ve stezce námezníku | kus | 5 |  | 0 | Sborník UOŽI 01 2019 |  | základní |  | 0 | 0 | 0 | 0 | 0 | 4 | K | 2 |  |  |  | ROZPOCET | 0 | 0 | 0 | 0 | 0 | 1 | 0 | 4 | 1449761536
| P |  | Poznámka k položce: Návěstidlo=kus | [14 empty] | P | 2
60 | K | 5912037010 | Montáž návěstidla uloženého ve stezce námezníku | kus | 5 |  | 0 | Sborník UOŽI 01 2019 |  | základní |  | 0 | 0 | 0 | 0 | 0 | 4 | K | 2 |  |  |  | ROZPOCET | 0 | 0 | 0 | 0 | 0 | 1 | 0 | 4 | 1211308249
| P |  | Poznámka k položce: Návěstidlo=kus | [14 empty] | P | 2
61 | M | 5962104005 | Hranice námezník betonový vč. Nátěru | kus | 5 |  | 0 | Sborník UOŽI 01 2019 |  | základní |  | 0 | 0 | 0 | 0 | 0 | 8 | M | 2 |  |  |  | ROZPOCET | 0 | 0 | 0 | 0 | 0 | 1 | 0 | 4 | -65732923
62 | K | 5912065020 | Montáž zajišťovací značky samostatné hřeb | kus | 19 |  | 0 | Sborník UOŽI 01 2016 |  | základní |  | 0 | 0 | 0 | 0 | 0 | 4 | K | 2 |  |  |  | ROZPOCET | 0 | 0 | 0 | 0 | 0 | 1 | 0 | 4 | -307399162
63 | M | 5962119015 | Návěstidla a traťové značky Zajištění PPK hřebová litinová značka | kus | 19 |  | 0 | Sborník UOŽI 01 2016 |  | základní |  | 0 | 0 | 0 | 0 | 0 | 8 | M | 2 |  |  |  | ROZPOCET | 0 | 0 | 0 | 0 | 0 | 1 | 0 | 4 | -1637008647
64 | K | 5912065110 | Montáž zajišťovací značky včetně sloupku konzolové | kus | 9 |  | 0 | Sborník UOŽI 01 2016 |  | základní |  | 0 | 0 | 0 | 0 | 0 | 4 | K | 2 |  |  |  | ROZPOCET | 0 | 0 | 0 | 0 | 0 | 1 | 0 | 4 | -240893770
65 | M | 5962119000 | Návěstidla a traťové značky Zajištění PPK sloupek zajišťovací značka | kus | 9 |  | 0 | Sborník UOŽI 01 2016 |  | základní |  | 0 | 0 | 0 | 0 | 0 | 8 | M | 2 |  |  |  | ROZPOCET | 0 | 0 | 0 | 0 | 0 | 1 | 0 | 4 | -283787821
66 | M | 5962119010 | Návěstidla a traťové značky Zajištění PPK konzolová značka | kus | 9 |  | 0 | Sborník UOŽI 01 2016 |  | základní |  | 0 | 0.397 | 3.573 | 0 | 0 | 8 | M | 2 |  |  |  | ROZPOCET | 0 | 0 | 0 | 0 | 0 | 1 | 0 | 4 | -498732443
67 | M | 5962119020 | Návěstidla a traťové značky Zajištění PPK štítek konzolové a hřebové značky | kus | 28 |  | 0 | Sborník UOŽI 01 2016 |  | základní |  | 0 | 0 | 0 | 0 | 0 | 8 | M | 2 |  |  |  | ROZPOCET | 0 | 0 | 0 | 0 | 0 | 1 | 0 | 4 | 595275503
| VV |  | 19+9 |  | 28 | [12 empty] | VV | 2 | 2 | True | 1 | ROZPOCET
68 | K | 5914035220 | Zřízení otevřených odvodňovacích zařízení skluzu z lomového kamene | m | 4 |  | 0 | Sborník UOŽI 01 2019 |  | základní |  | 0 | 0 | 0 | 0 | 0 | 4 | K | 2 |  |  |  | ROZPOCET | 0 | 0 | 0 | 0 | 0 | 1 | 0 | 4 | -1724766333
69 | M | 5955101045 | Lomový kámen tříděný pro rovnaniny | t | 2.7 |  | 0 | Sborník UOŽI 01 2019 |  | základní |  | 0 | 1 | 2.7 | 0 | 0 | 8 | M | 2 |  |  |  | ROZPOCET | 0 | 0 | 0 | 0 | 0 | 1 | 0 | 4 | -765081913
| VV |  | "dlažba lomového kamene u trativodní výusti" 4*1,5*0,25*1,8 |  | 2.7 | [12 empty] | VV | 2 | 2 | True | 1 | ROZPOCET
70 | M | 5964161010 | Beton lehce zhutnitelný C 20/25;X0 F5 2 285 2 765 | m3 | 1.2 |  | 0 | Sborník UOŽI 01 2019 |  | základní |  | 0 | 2.429 | 2.9148 | 0 | 0 | 8 | M | 2 |  |  |  | ROZPOCET | 0 | 0 | 0 | 0 | 0 | 1 | 0 | 4 | 991231314
| VV |  | "lože dlažby z lomového kamene" 4*1,5*0,2 |  | 1.2 | [12 empty] | VV | 2 | 2 | True | 1 | ROZPOCET
71 | K | 5914035450 | Zřízení otevřených odvodňovacích zařízení trativodní výusť monolitická betonová konstrukce | kus | 1 |  | 0 | Sborník UOŽI 01 2019 |  | základní |  | 0 | 0 | 0 | 0 | 0 | 4 | K | 2 |  |  |  | ROZPOCET | 0 | 0 | 0 | 0 | 0 | 1 | 0 | 4 | 537905544
72 | M | 5964161015 | Beton lehce zhutnitelný C 20/25;XC2 vyhovuje i XC1 F5 2 365 2 862 | m3 | 0.829 |  | 0 | Sborník UOŽI 01 2019 |  | základní |  | 0 | 2.429 | 2.0136 | 0 | 0 | 8 | M | 2 |  |  |  | ROZPOCET | 0 | 0 | 0 | 0 | 0 | 1 | 0 | 4 | 1383968380
| VV |  | "Trativodní výusť" (1,168*0,3+1,135*0,3)*1,2 |  | 0.829 | [12 empty] | VV | 2 | 2 | True | 1 | ROZPOCET
73 | K | 5914055010 | Zřízení krytých odvodňovacích zařízení potrubí trativodu | m | 159.9 |  | 0 | Sborník UOŽI 01 2019 |  | základní |  | 0 | 0 | 0 | 0 | 0 | 4 | K | 2 |  |  |  | ROZPOCET | 0 | 0 | 0 | 0 | 0 | 1 | 0 | 4 | -1663163447
| VV |  | 71,8+88,1 |  | 159.9 | [12 empty] | VV | 2 | 2 | True | 1 | ROZPOCET
74 | M | 5964133015 | Geotextilie filtrační | m2 | 639.6 |  | 0 | Sborník UOŽI 01 2019 |  | základní |  | 0 | 0 | 0 | 0 | 0 | 8 | M | 2 |  |  |  | ROZPOCET | 0 | 0 | 0 | 0 | 0 | 1 | 0 | 4 | -12347188
| VV |  | (71,8+88,1)*4 |  | 639.6 | [12 empty] | VV | 2 | 2 | True | 1 | ROZPOCET
75 | M | 5955101012 | Kamenivo drcené štěrk frakce 16/32 | t | 164.057 |  | 0 | Sborník UOŽI 01 2019 |  | základní |  | 0 | 1 | 164.057 | 0 | 0 | 8 | M | 2 |  |  |  | ROZPOCET | 0 | 0 | 0 | 0 | 0 | 1 | 0 | 4 | 505499102
| VV |  | "Výplň trativodu" ((71,8+88,1)*0,6*0,95)*1,8 |  | 164.057 | [12 empty] | VV | 2 | 2 | True | 1 | ROZPOCET
76 | M | 5955101040 | Kamenivo těžené 0/8 | t | 26.049 |  | 0 | Sborník UOŽI 01 2019 |  | základní |  | 0 | 1 | 26.049 | 0 | 0 | 8 | M | 2 |  |  |  | ROZPOCET | 0 | 0 | 0 | 0 | 0 | 1 | 0 | 4 | -535197031
| VV |  | "Lože trativodu" ((71,8+88,1)*0,6*0,05)*1,8 |  | 8.635 | [12 empty] | VV | 2 | 2 | True | 0 | ROZPOCET
| VV |  | "Obsyp svodného potrubí" (20*0,7*0,7-0,2*0,2*3,14)*1,8 |  | 17.414 | [12 empty] | VV | 2 | 2 | True | 0 | ROZPOCET
| VV |  | Součet |  | 26.049 | [12 empty] | VV | 2 | 4 | True | 1 | ROZPOCET
77 | M | 5964103005 | Drenážní plastové díly trubka celoperforovaná DN 150 mm | m | 159.9 |  | 0 | Sborník UOŽI 01 2019 |  | základní |  | 0 | 0 | 0 | 0 | 0 | 8 | M | 2 |  |  |  | ROZPOCET | 0 | 0 | 0 | 0 | 0 | 1 | 0 | 4 | -1371064517
| VV |  | 71,8+88,1 |  | 159.9 | [12 empty] | VV | 2 | 2 | True | 1 | ROZPOCET
78 | K | 5914055020 | Zřízení krytých odvodňovacích zařízení šachty trativodu | kus | 7 |  | 0 | Sborník UOŽI 01 2019 |  | základní |  | 0 | 0 | 0 | 0 | 0 | 4 | K | 2 |  |  |  | ROZPOCET | 0 | 0 | 0 | 0 | 0 | 1 | 0 | 4 | 1662958739
79 | M | 59641031R | Drenážní plastová šachta komplet DN 800 | kus | 2 |  | 0 |  |  | základní |  | 0 | 0 | 0 | 0 | 0 | 8 | M | 2 |  |  |  | ROZPOCET | 0 | 0 | 0 | 0 | 0 | 1 | 0 | 4 | 176975140
80 | M | 5964103120 | Drenážní plastové díly šachta průchozí DN 400/250 1 vtok/1 odtok DN 250 mm | kus | 5 |  | 0 | Sborník UOŽI 01 2019 |  | základní |  | 0 | 0 | 0 | 0 | 0 | 8 | M | 2 |  |  |  | ROZPOCET | 0 | 0 | 0 | 0 | 0 | 1 | 0 | 4 | 727830715
81 | M | 5964103130 | Drenážní plastové díly prodlužovací nástavec šachty D 400, délka 3 m | kus | 5 |  | 0 | Sborník UOŽI 01 2019 |  | základní |  | 0 | 0 | 0 | 0 | 0 | 8 | M | 2 |  |  |  | ROZPOCET | 0 | 0 | 0 | 0 | 0 | 1 | 0 | 4 | 466315157
82 | M | 5964103135 | Drenážní plastové díly krytka šachty plastová D 400 | kus | 5 |  | 0 | Sborník UOŽI 01 2019 |  | základní |  | 0 | 0 | 0 | 0 | 0 | 8 | M | 2 |  |  |  | ROZPOCET | 0 | 0 | 0 | 0 | 0 | 1 | 0 | 4 | -1287568089
83 | K | 5914055030 | Zřízení krytých odvodňovacích zařízení svodného potrubí | m | 20 |  | 0 | Sborník UOŽI 01 2019 |  | základní |  | 0 | 0 | 0 | 0 | 0 | 4 | K | 2 |  |  |  | ROZPOCET | 0 | 0 | 0 | 0 | 0 | 1 | 0 | 4 | -1710987006
84 | M | 5964104020 | Kanalizační díly plastové trubka hladká DN 400 | m | 20 |  | 0 | Sborník UOŽI 01 2019 |  | základní |  | 0 | 0.01823 | 0.3646 | 0 | 0 | 8 | M | 2 |  |  |  | ROZPOCET | 0 | 0 | 0 | 0 | 0 | 1 | 0 | 4 | -1719881465
85 | K | 5914075230 | Zřízení konstrukční vrstvy pražcového podloží včetně výztužného prvku tl. 0,50 m | m2 | 911 |  | 0 | Sborník UOŽI 01 2019 |  | základní |  | 0 | 0 | 0 | 0 | 0 | 4 | K | 2 |  |  |  | ROZPOCET | 0 | 0 | 0 | 0 | 0 | 1 | 0 | 4 | 1838071465
| P |  | Poznámka k položce: VL Ž4 typ 3 | [14 empty] | P | 2
| VV |  | 405+506 |  | 911 | [12 empty] | VV | 2 | 2 | True | 1 | ROZPOCET
86 | M | 5964133005 | Geotextilie separační | m2 | 929.22 |  | 0 | Sborník UOŽI 01 2019 |  | základní |  | 0 | 0 | 0 | 0 | 0 | 8 | M | 2 |  |  |  | ROZPOCET | 0 | 0 | 0 | 0 | 0 | 1 | 0 | 4 | 1520089920
| VV |  | 911*1,02 'Přepočtené koeficientem množství |  | 929.22 | [12 empty] | VV | 2 | 2 | False | 1 | ROZPOCET
87 | M | 5964135000 | Geomříže výztužné | m2 | 929.22 |  | 0 | Sborník UOŽI 01 2019 |  | základní |  | 0 | 0.00031 | 0.28806 | 0 | 0 | 8 | M | 2 |  |  |  | ROZPOCET | 0 | 0 | 0 | 0 | 0 | 1 | 0 | 4 | 1730197602
| VV |  | 911*1,02 'Přepočtené koeficientem množství |  | 929.22 | [12 empty] | VV | 2 | 2 | False | 1 | ROZPOCET
88 | M | 5955101020 | Kamenivo drcené štěrkodrť frakce 0/32 | t | 923.715 |  | 0 | Sborník UOŽI 01 2019 |  | základní |  | 0 | 1 | 923.715 | 0 | 0 | 8 | M | 2 |  |  |  | ROZPOCET | 0 | 0 | 0 | 0 | 0 | 1 | 0 | 4 | 685435334
| VV |  | "Konstrukce pražcového podloží" 911,000*0,5*1,95 |  | 888.225 | [12 empty] | VV | 2 | 2 | True | 0 | ROZPOCET
| VV |  | "Zásyp rýhy svodného potrubí" (20*0,7*1,3)*1,95 |  | 35.49 | [12 empty] | VV | 2 | 2 | True | 0 | ROZPOCET
| VV |  | Součet |  | 923.715 | [12 empty] | VV | 2 | 4 | True | 1 | ROZPOCET
89 | K | 5915005010 | Hloubení rýh nebo jam na železničním spodku I. třídy | m3 | 80.906 |  | 0 | Sborník UOŽI 01 2019 |  | základní |  | 0 | 0 | 0 | 0 | 0 | 4 | K | 2 |  |  |  | ROZPOCET | 0 | 0 | 0 | 0 | 0 | 1 | 0 | 4 | 1923675723
| VV |  | "Trativody a šachty DN 400" (71,8+88,1)*0,6*0,5 |  | 47.97 | [12 empty] | VV | 2 | 2 | True | 0 | ROZPOCET
| VV |  | "Svodné potrubí" 20*0,7*1,9 |  | 26.6 | [12 empty] | VV | 2 | 2 | True | 0 | ROZPOCET
| VV |  | "Šachty DN 800" 1,2*1,2*2,2*2 |  | 6.336 | [12 empty] | VV | 2 | 2 | True | 0 | ROZPOCET
| VV |  | Součet |  | 80.906 | [12 empty] | VV | 2 | 4 | True | 1 | ROZPOCET
90 | K | 5915010010 | Těžení zeminy nebo horniny železničního spodku I. třídy | m3 | 455.5 |  | 0 | Sborník UOŽI 01 2019 |  | základní |  | 0 | 0 | 0 | 0 | 0 | 4 | K | 2 |  |  |  | ROZPOCET | 0 | 0 | 0 | 0 | 0 | 1 | 0 | 4 | 693358590
| VV |  | (405+506)*0,5 |  | 455.5 | [12 empty] | VV | 2 | 2 | True | 1 | ROZPOCET
91 | K | 5999010010 | Vyjmutí a snesení konstrukcí nebo dílů hmotnosti do 10 t | t | 105.994 |  | 0 | Sborník UOŽI 01 2019 |  | základní |  | 0 | 0 | 0 | 0 | 0 | 4 | K | 2 |  |  |  | ROZPOCET | 0 | 0 | 0 | 0 | 0 | 1 | 0 | 4 | 1145158659
| VV |  | Výhybky | [14 empty] | VV | 2 | 1 | True | 0 | ROZPOCET
| VV |  | "Výhybky 10, 11" 27,72*2 |  | 55.44 | [12 empty] | VV | 2 | 2 | True | 0 | ROZPOCET
| VV |  | "Výhybky 12, 13" 13,66*2 |  | 27.32 | [12 empty] | VV | 2 | 2 | True | 0 | ROZPOCET
| VV |  | Mezisoučet |  | 82.76 | [12 empty] | VV | 2 | 3 | True | 0 | ROZPOCET
| VV |  | Koleje, přípoje | [14 empty] | VV | 2 | 1 | True | 0 | ROZPOCET
| VV |  | "KV11-ZV9" 1,34*0,311 |  | 0.417 | [12 empty] | VV | 2 | 2 | True | 0 | ROZPOCET
| VV |  | "Kol.č. 1" 26,625*0,311 |  | 8.28 | [12 empty] | VV | 2 | 2 | True | 0 | ROZPOCET
| VV |  | "Kol.č. 2" 29,842*0,311 |  | 9.281 | [12 empty] | VV | 2 | 2 | True | 0 | ROZPOCET
| VV |  | "Kol.č.4" 16,9*0,311 |  | 5.256 | [12 empty] | VV | 2 | 2 | True | 0 | ROZPOCET
| VV |  | Mezisoučet |  | 23.234 | [12 empty] | VV | 2 | 3 | True | 0 | ROZPOCET
| VV |  | Součet |  | 105.994 | [12 empty] | VV | 2 | 4 | True | 1 | ROZPOCET
92 | K | 5999010020 | Vyjmutí a snesení konstrukcí nebo dílů hmotnosti přes 10 do 20 t | t | 33.85 |  | 0 | Sborník UOŽI 01 2019 |  | základní |  | 0 | 0 | 0 | 0 | 0 | 4 | K | 2 |  |  |  | ROZPOCET | 0 | 0 | 0 | 0 | 0 | 1 | 0 | 4 | 499930310
| VV |  | "DKS" 33,85 |  | 33.85 | [12 empty] | VV | 2 | 2 | True | 1 | ROZPOCET
93 | K | 5999015020 | Vložení konstrukcí nebo dílů hmotnosti přes 10 do 20 t | t | 195.52 |  | 0 | Sborník UOŽI 01 2019 |  | základní |  | 0 | 0 | 0 | 0 | 0 | 4 | K | 2 |  |  |  | ROZPOCET | 0 | 0 | 0 | 0 | 0 | 1 | 0 | 4 | 1012655434
| VV |  | "Výhybky 10, 11" 43,08*2 |  | 86.16 | [12 empty] | VV | 2 | 2 | True | 0 | ROZPOCET
| VV |  | "Výhybky 12, 13" 23,5*2 |  | 47 | [12 empty] | VV | 2 | 2 | True | 0 | ROZPOCET
| VV |  | "DKS" 62,36 |  | 62.36 | [12 empty] | VV | 2 | 2 | True | 0 | ROZPOCET
| VV |  | Součet |  | 195.52 | [12 empty] | VV | 2 | 4 | True | 1 | ROZPOCET
| D | OST | Ostatní |  |  |  | 0 |  |  |  |  | 0 |  | 0 |  | 0 | 4 | D | 0 |  |  |  | ROZPOCET | [6 empty] | 0
94 | K | 9902100100 | Doprava dodávek zhotovitele, dodávek objednatele nebo výzisku mechanizací přes 3,5 t sypanin do 10 km | t | 1882.251 |  | 0 | Sborník UOŽI 01 2019 |  | základní |  | 0 | 0 | 0 | 0 | 0 | 512 | K | 1 |  |  |  | ROZPOCET | 0 | 0 | 0 | 0 | 0 | 1 | 0 | 512 | -408986089
| P |  | Poznámka k položce: Měrnou jednotkou je t přepravovaného materiálu. | [14 empty] | P | 1
| VV |  | "Odtěžené kolejové lože" (126,983+320)*1,8 |  | 804.569 | [12 empty] | VV | 1 | 2 | True | 0 | ROZPOCET
| VV |  | "beton" (1,2+0,829)*2,4 |  | 4.87 | [12 empty] | VV | 1 | 2 | True | 0 | ROZPOCET
| VV |  | "zemina" (80,906+455,5)*2 |  | 1072.812 | [12 empty] | VV | 1 | 2 | True | 0 | ROZPOCET
| VV |  | Součet |  | 1882.251 | [12 empty] | VV | 1 | 4 | True | 1 | ROZPOCET
95 | K | 9902100300 | Doprava dodávek zhotovitele, dodávek objednatele nebo výzisku mechanizací přes 3,5 t sypanin do 30 km | t | 2336.522 |  | 0 | Sborník UOŽI 01 2019 |  | základní |  | 0 | 0 | 0 | 0 | 0 | 512 | K | 1 |  |  |  | ROZPOCET | 0 | 0 | 0 | 0 | 0 | 1 | 0 | 512 | -947271016
| P |  | Poznámka k položce: Měrnou jednotkou je t přepravovaného materiálu. | [14 empty] | P | 1
| VV |  | "štěrk fr. 4/8" 39,51 |  | 39.51 | [12 empty] | VV | 1 | 2 | True | 0 | ROZPOCET
| VV |  | "štěrk fr. 8/16" 39,51 |  | 39.51 | [12 empty] | VV | 1 | 2 | True | 0 | ROZPOCET
| VV |  | "štěrk fr. 32/63 BI" 1137,01 |  | 1137.01 | [12 empty] | VV | 1 | 2 | True | 0 | ROZPOCET
| VV |  | "LK" 2,7 |  | 2.7 | [12 empty] | VV | 1 | 2 | True | 0 | ROZPOCET
| VV |  | "štěrk fr. 16/32" 164,057 |  | 164.057 | [12 empty] | VV | 1 | 2 | True | 0 | ROZPOCET
| VV |  | "štěrkopísek 0/8" 11,155 |  | 11.155 | [12 empty] | VV | 1 | 2 | True | 0 | ROZPOCET
| VV |  | "štěrkodrť fr. 0/32 kv" 942,58 |  | 942.58 | [12 empty] | VV | 1 | 2 | True | 0 | ROZPOCET
| VV |  | Součet |  | 2336.522 | [12 empty] | VV | 1 | 4 | True | 1 | ROZPOCET
96 | K | 9902200200 | Doprava dodávek zhotovitele, dodávek objednatele nebo výzisku mechanizací přes 3,5 t objemnějšího kusového materiálu do 20 km | t | 35.657 |  | 0 | Sborník UOŽI 01 2019 |  | základní |  | 0 | 0 | 0 | 0 | 0 | 512 | K | 1 |  |  |  | ROZPOCET | 0 | 0 | 0 | 0 | 0 | 1 | 0 | 512 | -387632744
| P |  | Poznámka k položce: Měrnou jednotkou je t přepravovaného materiálu. | [14 empty] | P | 1
| VV |  | Dřevěné pražce k likvidaci | [14 empty] | VV | 1 | 1 | True | 0 | ROZPOCET
| VV |  | Výhybky | [14 empty] | VV | 1 | 1 | True | 0 | ROZPOCET
| VV |  | "Výhybky 10, 11" 6,6*0,8*2 |  | 10.56 | [12 empty] | VV | 1 | 2 | True | 0 | ROZPOCET
| VV |  | "Výhybky 12, 13" 3,7*0,8*2 |  | 5.92 | [12 empty] | VV | 1 | 2 | True | 0 | ROZPOCET
| VV |  | "DKS" 8,6*0,8 |  | 6.88 | [12 empty] | VV | 1 | 2 | True | 0 | ROZPOCET
| VV |  | Mezisoučet |  | 23.36 | [12 empty] | VV | 1 | 3 | True | 0 | ROZPOCET
| VV |  | Koleje, přípoje | [14 empty] | VV | 1 | 1 | True | 0 | ROZPOCET
| VV |  | "KV11-ZV9" 4*0,08 |  | 0.32 | [12 empty] | VV | 1 | 2 | True | 0 | ROZPOCET
| VV |  | "Kol.č. 1" 26,625*1,64*0,08 |  | 3.493 | [12 empty] | VV | 1 | 2 | True | 0 | ROZPOCET
| VV |  | "Kol.č. 2" 29,842*1,64*0,08 |  | 3.915 | [12 empty] | VV | 1 | 2 | True | 0 | ROZPOCET
| VV |  | "Kol.č.4" 16,9*1,64*0,08 |  | 2.217 | [12 empty] | VV | 1 | 2 | True | 0 | ROZPOCET
| VV |  | Mezisoučet |  | 9.945 | [12 empty] | VV | 1 | 3 | True | 0 | ROZPOCET
| VV |  | "užité kolejnice S49" 48*0,049 |  | 2.352 | [12 empty] | VV | 1 | 2 | True | 0 | ROZPOCET
| VV |  | Mezisoučet |  | 2.352 | [12 empty] | VV | 1 | 3 | True | 0 | ROZPOCET
| VV |  | Součet |  | 35.657 | [12 empty] | VV | 1 | 4 | True | 1 | ROZPOCET
97 | K | 9902200500 | Doprava dodávek zhotovitele, dodávek objednatele nebo výzisku mechanizací přes 3,5 t objemnějšího kusového materiálu do 60 km | t | 200.275 |  | 0 | Sborník UOŽI 01 2019 |  | základní |  | 0 | 0 | 0 | 0 | 0 | 512 | K | 1 |  |  |  | ROZPOCET | 0 | 0 | 0 | 0 | 0 | 1 | 0 | 512 | 722153924
| P |  | Poznámka k položce: Měrnou jednotkou je t přepravovaného materiálu. | [14 empty] | P | 1
| VV |  | Nový materiál | [14 empty] | VV | 1 | 1 | True | 0 | ROZPOCET
| VV |  | "Výhybky 10, 11" 43,08*2 |  | 86.16 | [12 empty] | VV | 1 | 2 | True | 0 | ROZPOCET
| VV |  | "Výhybky 12, 13" 23,5*2 |  | 47 | [12 empty] | VV | 1 | 2 | True | 0 | ROZPOCET
| VV |  | "DKS" 62,36 |  | 62.36 | [12 empty] | VV | 1 | 2 | True | 0 | ROZPOCET
| VV |  | "pražec dřevěný příčný" 22*0,08 |  | 1.76 | [12 empty] | VV | 1 | 2 | True | 0 | ROZPOCET
| VV |  | "komplety žs4" 1032*0,001264 |  | 1.304 | [12 empty] | VV | 1 | 2 | True | 0 | ROZPOCET
| VV |  | "podkladnice S4pl" 44*0,00742 |  | 0.326 | [12 empty] | VV | 1 | 2 | True | 0 | ROZPOCET
| VV |  | "PE podložky S4" 44*0,00009 |  | 0.004 | [12 empty] | VV | 1 | 2 | True | 0 | ROZPOCET
| VV |  | "pryžové podložky S49" 516*0,000182 |  | 0.094 | [12 empty] | VV | 1 | 2 | True | 0 | ROZPOCET
| VV |  | "vrtule R1" 176*0,000516 |  | 0.091 | [12 empty] | VV | 1 | 2 | True | 0 | ROZPOCET
| VV |  | "kroužek Fe6" 176*0,00009 |  | 0.016 | [12 empty] | VV | 1 | 2 | True | 0 | ROZPOCET
| VV |  | "válečkové stoličky" 32*0,01 |  | 0.32 | [12 empty] | VV | 1 | 2 | True | 0 | ROZPOCET
| VV |  | "zajišťovací značky" 28*0,03 |  | 0.84 | [12 empty] | VV | 1 | 2 | True | 0 | ROZPOCET
| VV |  | Součet |  | 200.275 | [12 empty] | VV | 1 | 4 | True | 1 | ROZPOCET
98 | K | 9902200600 | Doprava dodávek zhotovitele, dodávek objednatele nebo výzisku mechanizací přes 3,5 t objemnějšího kusového materiálu do 80 km | t | 23.992 |  | 0 | Sborník UOŽI 01 2019 |  | základní |  | 0 | 0 | 0 | 0 | 0 | 512 | K | 1 |  |  |  | ROZPOCET | 0 | 0 | 0 | 0 | 0 | 1 | 0 | 512 | -1987179317
| P |  | Poznámka k položce: Měrnou jednotkou je t přepravovaného materiálu. | [14 empty] | P | 1
| VV |  | "pražce B91" 78*0,304 |  | 23.712 | [12 empty] | VV | 1 | 2 | True | 0 | ROZPOCET
| VV |  | "námezníky" 5*0,056 |  | 0.28 | [12 empty] | VV | 1 | 2 | True | 0 | ROZPOCET
| VV |  | Součet |  | 23.992 | [12 empty] | VV | 1 | 4 | True | 1 | ROZPOCET
99 | K | 9902200700 | Doprava dodávek zhotovitele, dodávek objednatele nebo výzisku mechanizací přes 3,5 t objemnějšího kusového materiálu do 100 km | t | 0.413 |  | 0 | Sborník UOŽI 01 2019 |  | základní |  | 0 | 0 | 0 | 0 | 0 | 512 | K | 1 |  |  |  | ROZPOCET | 0 | 0 | 0 | 0 | 0 | 1 | 0 | 512 | 84673433
| P |  | Poznámka k položce: Měrnou jednotkou je t přepravovaného materiálu. | [14 empty] | P | 1
| VV |  | "trubka drenážní DN 150" 159,9*1,3/1000 |  | 0.208 | [12 empty] | VV | 1 | 2 | True | 0 | ROZPOCET
| VV |  | "šachta DN 800" 2*0,03 |  | 0.06 | [12 empty] | VV | 1 | 2 | True | 0 | ROZPOCET
| VV |  | "šachta DN 400" 5*0,017 |  | 0.085 | [12 empty] | VV | 1 | 2 | True | 0 | ROZPOCET
| VV |  | "trubka kanalizační DN 400" 20*0,003 |  | 0.06 | [12 empty] | VV | 1 | 2 | True | 0 | ROZPOCET
| VV |  | Součet |  | 0.413 | [12 empty] | VV | 1 | 4 | True | 1 | ROZPOCET
100 | K | 9902200900 | Doprava dodávek zhotovitele, dodávek objednatele nebo výzisku mechanizací přes 3,5 t objemnějšího kusového materiálu do 200 km | t | 6.86 |  | 0 | Sborník UOŽI 01 2019 |  | základní |  | 0 | 0 | 0 | 0 | 0 | 512 | K | 1 |  |  |  | ROZPOCET | 0 | 0 | 0 | 0 | 0 | 1 | 0 | 512 | 1801734724
| P |  | Poznámka k položce: Měrnou jednotkou je t přepravovaného materiálu. | [14 empty] | P | 1
| VV |  | "Kolejnice 49 E1" 140*0,049 |  | 6.86 | [12 empty] | VV | 1 | 2 | True | 1 | ROZPOCET
101 | K | 9903200100 | Přeprava mechanizace na místo prováděných prací o hmotnosti přes 12 t přes 50 do 100 km | kus | 3 |  | 0 | Sborník UOŽI 01 2019 |  | základní |  | 0 | 0 | 0 | 0 | 0 | 512 | K | 1 |  |  |  | ROZPOCET | 0 | 0 | 0 | 0 | 0 | 1 | 0 | 512 | -1257171413
| VV |  | "kolejový jeřáb" 1 |  | 1 | [12 empty] | VV | 1 | 2 | True | 0 | ROZPOCET
| VV |  | "dvoucestný bagr" 2 |  | 2 | [12 empty] | VV | 1 | 2 | True | 0 | ROZPOCET
| VV |  | Součet |  | 3 | [12 empty] | VV | 1 | 4 | True | 1 | ROZPOCET
102 | K | 9903200200 | Přeprava mechanizace na místo prováděných prací o hmotnosti přes 12 t do 200 km | kus | 4 |  | 0 | Sborník UOŽI 01 2019 |  | základní |  | 0 | 0 | 0 | 0 | 0 | 512 | K | 1 |  |  |  | ROZPOCET | 0 | 0 | 0 | 0 | 0 | 1 | 0 | 512 | 557075336
| VV |  | "ASP" 2 |  | 2 | [12 empty] | VV | 1 | 2 | True | 0 | ROZPOCET
| VV |  | "SSP" 2 |  | 2 | [12 empty] | VV | 1 | 2 | True | 0 | ROZPOCET
| VV |  | Součet |  | 4 | [12 empty] | VV | 1 | 4 | True | 1 | ROZPOCET
103 | K | 9909000100 | Poplatek za uložení suti nebo hmot na oficiální skládku | t | 1796.924 |  | 0 | Sborník UOŽI 01 2019 |  | základní |  | 0 | 0 | 0 | 0 | 0 | 512 | K | 1 |  |  |  | ROZPOCET | 0 | 0 | 0 | 0 | 0 | 1 | 0 | 512 | 1538558400
| VV |  | "Odtěžené kolejové lože" (126,983+320)*1,8*0,9 |  | 724.112 | [12 empty] | VV | 1 | 2 | True | 0 | ROZPOCET
| VV |  | "zemina" (80,906+455,5)*2 |  | 1072.812 | [12 empty] | VV | 1 | 2 | True | 0 | ROZPOCET
| VV |  | Součet |  | 1796.924 | [12 empty] | VV | 1 | 4 | True | 1 | ROZPOCET
104 | K | 9909000200 | Poplatek za uložení nebezpečného odpadu na oficiální skládku | t | 80.457 |  | 0 | Sborník UOŽI 01 2019 |  | základní |  | 0 | 0 | 0 | 0 | 0 | 512 | K | 1 |  |  |  | ROZPOCET | 0 | 0 | 0 | 0 | 0 | 1 | 0 | 512 | 1561911113
| VV |  | "Odtěžené kolejové lože kontaminované - 10% objemu" (126,983+320)*1,8*0,1 |  | 80.457 | [12 empty] | VV | 1 | 2 | True | 1 | ROZPOCET
105 | K | 9909000300 | Poplatek za likvidaci dřevěných kolejnicových podpor | t | 33.305 |  | 0 | Sborník UOŽI 01 2019 |  | základní |  | 0 | 0 | 0 | 0 | 0 | 512 | K | 1 |  |  |  | ROZPOCET | 0 | 0 | 0 | 0 | 0 | 1 | 0 | 512 | -971695
| VV |  | 23,36+9,945 |  | 33.305 | [12 empty] | VV | 1 | 2 | True | 1 | ROZPOCET
106 | K | 9909000400 | Poplatek za likvidaci plastových součástí | t | 0.221 |  | 0 | Sborník UOŽI 01 2019 |  | základní |  | 0 | 0 | 0 | 0 | 0 | 512 | K | 1 |  |  |  | ROZPOCET | 0 | 0 | 0 | 0 | 0 | 1 | 0 | 512 | -1856015680
| VV |  | "pryžové podložky kolej" (75*1,52+472)*2*0,00018 |  | 0.211 | [12 empty] | VV | 1 | 2 | True | 0 | ROZPOCET
| VV |  | "PE podložky kolej" 75*1,52*0,00009 |  | 0.01 | [12 empty] | VV | 1 | 2 | True | 0 | ROZPOCET
| VV |  | Součet |  | 0.221 | [12 empty] | VV | 1 | 4 | True | 1 | ROZPOCET
107 | K | 9909000600 | Poplatek za recyklaci odpadu | t | 0.29 |  | 0 | Sborník UOŽI 01 2019 |  | základní |  | 0 | 0 | 0 | 0 | 0 | 512 | K | 1 |  |  |  | ROZPOCET | 0 | 0 | 0 | 0 | 0 | 1 | 0 | 512 | 1352764145
| VV |  | "námezníky" 5*0,058 |  | 0.29 | [12 empty] | VV | 1 | 2 | True | 1 | ROZPOCET

## SO 01.2 - EOV
{68ed4cfb-1a52-4c1e-bd1e-34634e7d06cd}
2
| KRYCÍ LIST SOUPISU PRACÍ | [7 empty] | v --- níže se nacházejí doplnkové a pomocné údaje k sestavám --- v | [8 empty] | False
Stavba:
Oprava výhybek č. 10a/b a č. 11a/b v ŽST Moravské Bránice_K
Objekt:
SO 01 - Železniční svršek a spodek
Soupis:
SO 01.2 - EOV
| KSO: |  |  |  |  | CC-CZ:
| Místo: |  | ŽST Moravské Bránice |  |  | Datum: | Vyplň údaj
| Zadavatel: |  |  |  |  | IČ: | 70994234
|  | Správa železniční dopravní cesty,státní organizace |  |  |  | DIČ: | CZ70994234
| Uchazeč: |  |  |  |  | IČ: | Vyplň údaj
|  | Vyplň údaj |  |  |  | DIČ: | Vyplň údaj
| Projektant: |  |  |  |  | IČ: | 25284252
|  | DMC Havlíčkův Brod, s.r.o. |  |  |  | DIČ: | CZ25284252
| Zpracovatel: |  |  |  |  | IČ: | 25284252
|  | DMC Havlíčkův Brod, s.r.o. |  |  |  | DIČ: | CZ25284252
Poznámka:
| Cena bez DPH | [5 empty] | 0
|  |  | Základ daně |  |  | Sazba daně | Výše daně
| DPH | základní | 0 |  |  | 21% | 0
|  | snížená | 0 |  |  | 15% | 0
|  | zákl. přenesená | 0 |  |  | 21% | 0
|  | sníž. přenesená | 0 |  |  | 15% | 0
|  | nulová | 0 |  |  | 0% | 0
| Cena s DPH |  |  | v | CZK |  | 0
REKAPITULACE ČLENĚNÍ SOUPISU PRACÍ
Stavba:
Oprava výhybek č. 10a/b a č. 11a/b v ŽST Moravské Bránice_K
Objekt:
SO 01 - Železniční svršek a spodek
Soupis:
SO 01.2 - EOV
Místo: |  |  | ŽST Moravské Bránice |  |  | Datum: | Vyplň údaj
Zadavatel: |  |  | Správa železniční dopravní cesty,státní organizace |  |  | Projektant: | DMC Havlíčkův Brod, s.r.o.
Uchazeč: |  |  | Vyplň údaj |  |  | Zpracovatel: | DMC Havlíčkův Brod, s.r.o.
Kód dílu - Popis | [6 empty] | Cena celkem [CZK]
Náklady ze soupisu prací | [6 empty] | 0 | [11 empty] | -1
| HSV - Práce a dodávky HSV | [5 empty] | 0
| 1 - Zemní práce | [5 empty] | 0
| 2 - Zakládání | [5 empty] | 0
| 4 - Vodorovné konstrukce | [5 empty] | 0
| OST - Ostatní | [5 empty] | 0
SOUPIS PRACÍ
Stavba:
Oprava výhybek č. 10a/b a č. 11a/b v ŽST Moravské Bránice_K
Objekt:
SO 01 - Železniční svršek a spodek
Soupis:
SO 01.2 - EOV
Místo: |  |  | ŽST Moravské Bránice |  |  | Datum: | Vyplň údaj
Zadavatel: |  |  | Správa železniční dopravní cesty,státní organizace |  |  | Projektant: | DMC Havlíčkův Brod, s.r.o.
Uchazeč: |  |  | Vyplň údaj |  |  | Zpracovatel: | DMC Havlíčkův Brod, s.r.o.
PČ | Typ | Kód | Popis | MJ | Množství | J.cena [CZK] | Cena celkem [CZK] | Cenová soustava |  | DPH | J. Nh [h] | Nh celkem [h] | J. hmotnost [t] | Hmotnost celkem [t] | J. suť [t] | Suť Celkem [t]
Náklady soupisu celkem | [6 empty] | 0 |  |  |  |  | 0 |  | 44.518 |  | 0 |  | D | -1 | [7 empty] | 0
| D | HSV | Práce a dodávky HSV |  |  |  | 0 |  |  |  |  | 0 |  | 44.518 |  | 0 | 1 | D | 0 | ROZPOCET | [6 empty] | 0
| D | 1 | Zemní práce |  |  |  | 0 |  |  |  |  | 0 |  | 0 |  | 0 | 1 | D | 1 | ROZPOCET | [6 empty] | 0
1 | K | 131301201 | Hloubení jam zapažených v hornině tř. 4 objemu do 100 m3 | m3 | 50 |  | 0 | CS ÚRS 2019 01 |  | základní |  | 0 | 0 | 0 | 0 | 0 | 4 | K | 2 | ROZPOCET | 0 | 0 | 0 | 0 | 0 | 1 | 0 | 4 | 414532793
2 | K | 132301101 | Hloubení rýh š do 600 mm v hornině tř. 4 objemu do 100 m3 | m3 | 90 |  | 0 | CS ÚRS 2019 01 |  | základní |  | 0 | 0 | 0 | 0 | 0 | 4 | K | 2 | ROZPOCET | 0 | 0 | 0 | 0 | 0 | 1 | 0 | 4 | -1548925609
3 | K | 141721116 | Řízený zemní protlak hloubky do 6 m vnějšího průměru do 225 mm v hornině tř 1 až 4 | m | 30 |  | 0 | CS ÚRS 2019 01 |  | základní |  | 0 | 0 | 0 | 0 | 0 | 4 | K | 2 | ROZPOCET | 0 | 0 | 0 | 0 | 0 | 1 | 0 | 4 | 493358802
4 | K | 174101101 | Zásyp jam, šachet rýh nebo kolem objektů sypaninou se zhutněním | m3 | 132 |  | 0 | CS ÚRS 2019 01 |  | základní |  | 0 | 0 | 0 | 0 | 0 | 4 | K | 2 | ROZPOCET | 0 | 0 | 0 | 0 | 0 | 1 | 0 | 4 | 1953919629
| D | 2 | Zakládání |  |  |  | 0 |  |  |  |  | 0 |  | 0.018 |  | 0 | 1 | D | 1 | ROZPOCET | [6 empty] | 0
5 | K | 213141111 | Zřízení vrstvy z geotextilie v rovině nebo ve sklonu do 1:5 š do 3 m | m2 | 180 |  | 0 | CS ÚRS 2019 01 |  | základní |  | 0 | 0.0001 | 0.018 | 0 | 0 | 4 | K | 2 | ROZPOCET | 0 | 0 | 0 | 0 | 0 | 1 | 0 | 4 | -1684449654
| D | 4 | Vodorovné konstrukce |  |  |  | 0 |  |  |  |  | 0 |  | 44.5 |  | 0 | 1 | D | 1 | ROZPOCET | [6 empty] | 0
6 | K | 451577121 | Podkladní a výplňová vrstva z kameniva drceného tl do 200 mm | m2 | 100 |  | 0 | CS ÚRS 2019 01 |  | základní |  | 0 | 0.4 | 40 | 0 | 0 | 4 | K | 2 | ROZPOCET | 0 | 0 | 0 | 0 | 0 | 1 | 0 | 4 | -300200750
7 | M | 5955101013 | Kamenivo drcené štěrkodrť frakce 0/4 | t | 4.5 |  | 0 | Sborník UOŽI 01 2018 |  | základní |  | 0 | 1 | 4.5 | 0 | 0 | 8 | M | 2 | ROZPOCET | 0 | 0 | 0 | 0 | 0 | 1 | 0 | 4 | -309763727
| D | OST | Ostatní |  |  |  | 0 |  |  |  |  | 0 |  | 0 |  | 0 | 4 | D | 0 | ROZPOCET | [6 empty] | 0
8 | K | 7491251025 | Montáž lišt elektroinstalačních, kabelových žlabů z PVC-U jednokomorových zaklapávacích rozměru 100/100 - 100/150 mm | m | 200 |  | 0 | Sborník UOŽI 01 2018 |  | základní |  | 0 | 0 | 0 | 0 | 0 | 512 | K | 1 | ROZPOCET | 0 | 0 | 0 | 0 | 0 | 1 | 0 | 512 | 1048633468
9 | M | 7590521170 | Venkovní vedení kabelová - metalické sítě Neplněné s ochr. vodičem, stíněné TCEKFY 7 P 1,0 D | m | 20 |  | 0 | Sborník UOŽI 01 2018 |  | základní |  | 0 | 0 | 0 | 0 | 0 | 128 | M | 1 | ROZPOCET | 0 | 0 | 0 | 0 | 0 | 1 | 0 | 128 | 1419261819
10 | M | 7590521150 | Venkovní vedení kabelová - metalické sítě Neplněné s ochr. vodičem, stíněné TCEKFY 2 P 1,0 D | m | 20 |  | 0 | Sborník UOŽI 01 2018 |  | základní |  | 0 | 0 | 0 | 0 | 0 | 128 | M | 1 | ROZPOCET | 0 | 0 | 0 | 0 | 0 | 1 | 0 | 128 | -629968737
11 | K | 7491471010 | Demontáže elektroinstalace stávajících roštů nebo žlabů včetně kabelů, výložníků a stojin | m | 200 |  | 0 | Sborník UOŽI 01 2018 |  | základní |  | 0 | 0 | 0 | 0 | 0 | 512 | K | 1 | ROZPOCET | 0 | 0 | 0 | 0 | 0 | 1 | 0 | 512 | 1740962538
12 | K | 7492471010 | Demontáže kabelových vedení nn | m | 1110 |  | 0 | Sborník UOŽI 01 2018 |  | základní |  | 0 | 0 | 0 | 0 | 0 | 512 | K | 1 | ROZPOCET | 0 | 0 | 0 | 0 | 0 | 1 | 0 | 512 | 1235875672
13 | K | 7492553010 | Montáž kabelů 2- a 3-žílových Cu do 16 mm2 | m | 555 |  | 0 | Sborník UOŽI 01 2018 |  | základní |  | 0 | 0 | 0 | 0 | 0 | 512 | K | 1 | ROZPOCET | 0 | 0 | 0 | 0 | 0 | 1 | 0 | 512 | 207636595
14 | K | 7492554010 | Montáž kabelů 4- a 5-žílových Cu do 16 mm2 | m | 555 |  | 0 | Sborník UOŽI 01 2018 |  | základní |  | 0 | 0 | 0 | 0 | 0 | 512 | K | 1 | ROZPOCET | 0 | 0 | 0 | 0 | 0 | 1 | 0 | 512 | -711013088
15 | K | 7492751022 | Montáž ukončení kabelů nn v rozvaděči nebo na přístroji izolovaných s označením 2 - 5-ti žílových do 25 mm2 | kus | 40 |  | 0 | Sborník UOŽI 01 2018 |  | základní |  | 0 | 0 | 0 | 0 | 0 | 512 | K | 1 | ROZPOCET | 0 | 0 | 0 | 0 | 0 | 1 | 0 | 512 | 1052158983
16 | M | 7491201092 | Elektroinstalační materiál Elektroinstalační lišty a kabelové žlaby Zemní kanál KOPOKAN 2 ZD (120x100) šedé tělo/ červené víko 2m | kus | 100 |  | 0 | Sborník UOŽI 01 2018 |  | základní |  | 0 | 0 | 0 | 0 | 0 | 128 | M | 1 | ROZPOCET | 0 | 0 | 0 | 0 | 0 | 1 | 0 | 128 | -1614714456
17 | K | 7492751040 | Montáž ukončení kabelů nn v rozvaděči nebo na přístroji izolovaných s označením 7 - 12-ti žílových do 4 mm2 | kus | 4 |  | 0 | Sborník UOŽI 01 2018 |  | základní |  | 0 | 0 | 0 | 0 | 0 | 512 | K | 1 | ROZPOCET | 0 | 0 | 0 | 0 | 0 | 1 | 0 | 512 | 1691659343
18 | K | 7492756040 | Pomocné práce pro montáž kabelů zatažení kabelů do chráničky do 4 kg/m | m | 180 |  | 0 | Sborník UOŽI 01 2018 |  | základní |  | 0 | 0 | 0 | 0 | 0 | 512 | K | 1 | ROZPOCET | 0 | 0 | 0 | 0 | 0 | 1 | 0 | 512 | 2117584719
19 | K | 7493351020 | Montáž elektrického ohřevu výhybek (EOV) kompletní topné soupravy na jednoduchou výhybku soustavy S49, R65 a UIC60 s poloměrem odbočení 190 m | kus | 2 |  | 0 | Sborník UOŽI 01 2018 |  | základní |  | 0 | 0 | 0 | 0 | 0 | 512 | K | 1 | ROZPOCET | 0 | 0 | 0 | 0 | 0 | 1 | 0 | 512 | -1860420875
20 | K | 7493351040 | Montáž elektrického ohřevu výhybek (EOV) kompletní topné soupravy na křižovatkové výhybky CS49-1:9-190 a C49-1:9-190 | kus | 2 |  | 0 | Sborník UOŽI 01 2018 |  | základní |  | 0 | 0 | 0 | 0 | 0 | 512 | K | 1 | ROZPOCET | 0 | 0 | 0 | 0 | 0 | 1 | 0 | 512 | -1794726614
21 | M | 7493300430 | Elektrický ohřev výhybek (EOV) Topná souprava pro výhybku s nežlabovým pražcem J491:6,6-190,J491:7,5-190aJ491:9-190 | sada | 2 |  | 0 | Sborník UOŽI 01 2018 |  | základní |  | 0 | 0 | 0 | 0 | 0 | 128 | M | 1 | ROZPOCET | 0 | 0 | 0 | 0 | 0 | 1 | 0 | 128 | 759365679
22 | M | 7499700460 | Kabely trakčního vedení, Různé TV Geotextilie proti znečištění pro ochranu štěrk.lože | m2 | 180 |  | 0 | Sborník UOŽI 01 2018 |  | základní |  | 0 | 0 | 0 | 0 | 0 | 128 | M | 1 | ROZPOCET | 0 | 0 | 0 | 0 | 0 | 1 | 0 | 128 | 750619725
23 | M | 7493300480 | Elektrický ohřev výhybek (EOV) Topná souprava pro výhybku s nežlabovým pražcem C491:9-190 | sada | 2 |  | 0 | Sborník UOŽI 01 2018 |  | základní |  | 0 | 0 | 0 | 0 | 0 | 128 | M | 1 | ROZPOCET | 0 | 0 | 0 | 0 | 0 | 1 | 0 | 128 | -141478336
24 | K | 7493351080 | Montáž elektrického ohřevu výhybek (EOV) kompletní topné soupravy úprava výhybky pro montáž topných tyčí EOV | kus | 4 |  | 0 | Sborník UOŽI 01 2018 |  | základní |  | 0 | 0 | 0 | 0 | 0 | 512 | K | 1 | ROZPOCET | 0 | 0 | 0 | 0 | 0 | 1 | 0 | 512 | -597955284
25 | K | 7493351110 | Montáž elektrického ohřevu výhybek (EOV) topné tyče teplotního čidla | kus | 1 |  | 0 | Sborník UOŽI 01 2018 |  | základní |  | 0 | 0 | 0 | 0 | 0 | 512 | K | 1 | ROZPOCET | 0 | 0 | 0 | 0 | 0 | 1 | 0 | 512 | 222830230
26 | K | 7493351115 | Montáž elektrického ohřevu výhybek (EOV) topné tyče srážkového čidla včetně držáku | kus | 1 |  | 0 | Sborník UOŽI 01 2018 |  | základní |  | 0 | 0 | 0 | 0 | 0 | 512 | K | 1 | ROZPOCET | 0 | 0 | 0 | 0 | 0 | 1 | 0 | 512 | 266712299
27 | M | 7493300970 | Elektrický ohřev výhybek (EOV) SW Parametrizace PLC | kus | 1 |  | 0 | Sborník UOŽI 01 2018 |  | základní |  | 0 | 0 | 0 | 0 | 0 | 512 | M | 1 | ROZPOCET | 0 | 0 | 0 | 0 | 0 | 1 | 0 | 512 | -975875566
28 | K | 7493371020 | Demontáže zařízení na elektrickém ohřevu výhybek kompletní topné soupravy na výhybku tvaru C 1:9-190 | kus | 2 |  | 0 | Sborník UOŽI 01 2018 |  | základní |  | 0 | 0 | 0 | 0 | 0 | 512 | K | 1 | ROZPOCET | 0 | 0 | 0 | 0 | 0 | 1 | 0 | 512 | 776475532
29 | M | 7493300770 | Elektrický ohřev výhybek (EOV) Příslušenství Čidlo teploty kolejové | kus | 1 |  | 0 | Sborník UOŽI 01 2018 |  | základní |  | 0 | 0 | 0 | 0 | 0 | 512 | M | 1 | ROZPOCET | 0 | 0 | 0 | 0 | 0 | 1 | 0 | 512 | -519054000
30 | M | 7493300780 | Elektrický ohřev výhybek (EOV) Příslušenství Srážkové čidlo včetně držáku | kus | 1 |  | 0 | Sborník UOŽI 01 2018 |  | základní |  | 0 | 0 | 0 | 0 | 0 | 512 | M | 1 | ROZPOCET | 0 | 0 | 0 | 0 | 0 | 1 | 0 | 512 | 815779093
31 | K | 7493371026 | Demontáže zařízení na elektrickém ohřevu výhybek kompletní topné soupravy na výhybku JT6° | kus | 2 |  | 0 | Sborník UOŽI 01 2018 |  | základní |  | 0 | 0 | 0 | 0 | 0 | 512 | K | 1 | ROZPOCET | 0 | 0 | 0 | 0 | 0 | 1 | 0 | 512 | -1967345943
32 | K | 7493371060 | Demontáže zařízení na elektrickém ohřevu výhybek čidla | kus | 2 |  | 0 | Sborník UOŽI 01 2018 |  | základní |  | 0 | 0 | 0 | 0 | 0 | 512 | K | 1 | ROZPOCET | 0 | 0 | 0 | 0 | 0 | 1 | 0 | 512 | -1820647175
33 | M | 7492501710 | Kabely, vodiče, šňůry Cu - nn Kabel silový 2 a 3-žílový Cu, plastová izolace CYKY 2O4 (2Dx4) | m | 555 |  | 0 | Sborník UOŽI 01 2018 |  | základní |  | 0 | 0 | 0 | 0 | 0 | 512 | M | 1 | ROZPOCET | 0 | 0 | 0 | 0 | 0 | 1 | 0 | 512 | -2043547312
34 | M | 7492501950 | Kabely, vodiče, šňůry Cu - nn Kabel silový 4 a 5-žílový Cu, plastová izolace CYKY 4O4 (4Dx4) | m | 95 |  | 0 | Sborník UOŽI 01 2018 |  | základní |  | 0 | 0 | 0 | 0 | 0 | 512 | M | 1 | ROZPOCET | 0 | 0 | 0 | 0 | 0 | 1 | 0 | 512 | -1949687902
35 | M | 7492501930 | Kabely, vodiče, šňůry Cu - nn Kabel silový 4 a 5-žílový Cu, plastová izolace CYKY 4J6 (4Bx6) | m | 460 |  | 0 | Sborník UOŽI 01 2018 |  | základní |  | 0 | 0 | 0 | 0 | 0 | 512 | M | 1 | ROZPOCET | 0 | 0 | 0 | 0 | 0 | 1 | 0 | 512 | 476585648
36 | K | 7498152020 | Vyhotovení mimořádné revizní zprávy pro opravné práce pro objem investičních nákladů přes 500 000 do 1 000 000 Kč | kus | 1 |  | 0 | Sborník UOŽI 01 2018 |  | základní |  | 0 | 0 | 0 | 0 | 0 | 512 | K | 1 | ROZPOCET | 0 | 0 | 0 | 0 | 0 | 1 | 0 | 512 | 1888289723
37 | K | 7498152678 | Vyhotovení pravidelné revizní zprávy pro jednotlivé technologie EOV do 5 výhybek | kus | 1 |  | 0 | Sborník UOŽI 01 2018 |  | základní |  | 0 | 0 | 0 | 0 | 0 | 512 | K | 1 | ROZPOCET | 0 | 0 | 0 | 0 | 0 | 1 | 0 | 512 | 437163063
38 | K | 7498351010 | Vydání průkazu způsobilosti pro funkční celek, provizorní stav | kus | 1 |  | 0 | Sborník UOŽI 01 2018 |  | základní |  | 0 | 0 | 0 | 0 | 0 | 512 | K | 1 | ROZPOCET | 0 | 0 | 0 | 0 | 0 | 1 | 0 | 512 | 343503563
39 | K | 7498454010 | Zkoušky vodičů a kabelů nn silových do 1 kV průřezu žíly do 300 mm2 | kus | 20 |  | 0 | Sborník UOŽI 01 2018 |  | základní |  | 0 | 0 | 0 | 0 | 0 | 512 | K | 1 | ROZPOCET | 0 | 0 | 0 | 0 | 0 | 1 | 0 | 512 | -768912594
40 | K | 7498455010 | Zkoušky vodičů a kabelů ovládacích jakéhokoliv počtu žil | kus | 2 |  | 0 | Sborník UOŽI 01 2018 |  | základní |  | 0 | 0 | 0 | 0 | 0 | 512 | K | 1 | ROZPOCET | 0 | 0 | 0 | 0 | 0 | 1 | 0 | 512 | -211427552
41 | K | 7499151010 | Dokončovací práce na elektrickém zařízení | hod | 8 |  | 0 | Sborník UOŽI 01 2018 |  | základní |  | 0 | 0 | 0 | 0 | 0 | 512 | K | 1 | ROZPOCET | 0 | 0 | 0 | 0 | 0 | 1 | 0 | 512 | 1087213535
42 | K | 7499151020 | Dokončovací práce úprava zapojení stávajících kabelových skříní/rozvaděčů | hod | 16 |  | 0 | Sborník UOŽI 01 2018 |  | základní |  | 0 | 0 | 0 | 0 | 0 | 512 | K | 1 | ROZPOCET | 0 | 0 | 0 | 0 | 0 | 1 | 0 | 512 | -1899516583
43 | K | 7499151030 | Dokončovací práce zkušební provoz | hod | 8 |  | 0 | Sborník UOŽI 01 2018 |  | základní |  | 0 | 0 | 0 | 0 | 0 | 512 | K | 1 | ROZPOCET | 0 | 0 | 0 | 0 | 0 | 1 | 0 | 512 | -488415612
44 | K | 7499151050 | Dokončovací práce manipulace na zařízeních prováděné provozovatelem | hod | 8 |  | 0 | Sborník UOŽI 01 2018 |  | základní |  | 0 | 0 | 0 | 0 | 0 | 512 | K | 1 | ROZPOCET | 0 | 0 | 0 | 0 | 0 | 1 | 0 | 512 | -1639667457
45 | K | 7590525230 | Montáž kabelu návěstního volně uloženého s jádrem 1 mm Cu TCEKEZE, TCEKFE, TCEKPFLEY, TCEKPFLEZE do 7 P | m | 40 |  | 0 | Sborník UOŽI 01 2018 |  | základní |  | 0 | 0 | 0 | 0 | 0 | 512 | K | 1 | ROZPOCET | 0 | 0 | 0 | 0 | 0 | 1 | 0 | 512 | 951496558
46 | K | 9902100300 | Doprava dodávek zhotovitele, dodávek objednatele nebo výzisku mechanizací přes 3,5 t sypanin do 30 km | t | 21 |  | 0 | Sborník UOŽI 01 2018 |  | základní |  | 0 | 0 | 0 | 0 | 0 | 512 | K | 1 | ROZPOCET | 0 | 0 | 0 | 0 | 0 | 1 | 0 | 512 | -1258251536
47 | K | 9909000100 | Poplatek za uložení suti nebo hmot na oficiální skládku | t | 16 |  | 0 | Sborník UOŽI 01 2018 |  | základní |  | 0 | 0 | 0 | 0 | 0 | 512 | K | 1 | ROZPOCET | 0 | 0 | 0 | 0 | 0 | 1 | 0 | 512 | -611558673

## PS 01 - Zabezpečovací zař...
{0c99df6f-8773-4701-bcb8-2db6fb8ab7c4}
2
| KRYCÍ LIST SOUPISU PRACÍ | [7 empty] | v --- níže se nacházejí doplnkové a pomocné údaje k sestavám --- v | [8 empty] | False
Stavba:
Oprava výhybek č. 10a/b a č. 11a/b v ŽST Moravské Bránice_K
Objekt:
PS 01 - Zabezpečovací zařízení
| KSO: |  |  |  |  | CC-CZ:
| Místo: |  | ŽST Moravské Bránice |  |  | Datum: | Vyplň údaj
| Zadavatel: |  |  |  |  | IČ: | 70994234
|  | Správa železniční dopravní cesty,státní organizace |  |  |  | DIČ: | CZ70994234
| Uchazeč: |  |  |  |  | IČ: | Vyplň údaj
|  | Vyplň údaj |  |  |  | DIČ: | Vyplň údaj
| Projektant: |  |  |  |  | IČ: | 25284252
|  | DMC Havlíčkův Brod, s.r.o. |  |  |  | DIČ: | CZ25284252
| Zpracovatel: |  |  |  |  | IČ: | 25284252
|  | DMC Havlíčkův Brod, s.r.o. |  |  |  | DIČ: | CZ25284252
Poznámka:
| Cena bez DPH | [5 empty] | 0
|  |  | Základ daně |  |  | Sazba daně | Výše daně
| DPH | základní | 0 |  |  | 21% | 0
|  | snížená | 0 |  |  | 15% | 0
|  | zákl. přenesená | 0 |  |  | 21% | 0
|  | sníž. přenesená | 0 |  |  | 15% | 0
|  | nulová | 0 |  |  | 0% | 0
| Cena s DPH |  |  | v | CZK |  | 0
REKAPITULACE ČLENĚNÍ SOUPISU PRACÍ
Stavba:
Oprava výhybek č. 10a/b a č. 11a/b v ŽST Moravské Bránice_K
Objekt:
PS 01 - Zabezpečovací zařízení
Místo: |  |  | ŽST Moravské Bránice |  |  | Datum: | Vyplň údaj
Zadavatel: |  |  | Správa železniční dopravní cesty,státní organizace |  |  | Projektant: | DMC Havlíčkův Brod, s.r.o.
Uchazeč: |  |  | Vyplň údaj |  |  | Zpracovatel: | DMC Havlíčkův Brod, s.r.o.
Kód dílu - Popis | [6 empty] | Cena celkem [CZK]
Náklady ze soupisu prací | [6 empty] | 0 | [11 empty] | -1
| HSV - Práce a dodávky HSV | [5 empty] | 0
| 5 - Komunikace pozemní | [5 empty] | 0
| OST - Ostatní | [5 empty] | 0
| VRN - Vedlejší rozpočtové náklady | [5 empty] | 0
SOUPIS PRACÍ
Stavba:
Oprava výhybek č. 10a/b a č. 11a/b v ŽST Moravské Bránice_K
Objekt:
PS 01 - Zabezpečovací zařízení
Místo: |  |  | ŽST Moravské Bránice |  |  | Datum: | Vyplň údaj
Zadavatel: |  |  | Správa železniční dopravní cesty,státní organizace |  |  | Projektant: | DMC Havlíčkův Brod, s.r.o.
Uchazeč: |  |  | Vyplň údaj |  |  | Zpracovatel: | DMC Havlíčkův Brod, s.r.o.
PČ | Typ | Kód | Popis | MJ | Množství | J.cena [CZK] | Cena celkem [CZK] | Cenová soustava |  | DPH | J. Nh [h] | Nh celkem [h] | J. hmotnost [t] | Hmotnost celkem [t] | J. suť [t] | Suť Celkem [t]
Náklady soupisu celkem | [6 empty] | 0 |  |  |  |  | 0 |  | 0 |  | 0 |  | D | -1 | [10 empty] | 0
| D | HSV | Práce a dodávky HSV |  |  |  | 0 |  |  |  |  | 0 |  | 0 |  | 0 | 1 | D | 0 |  |  |  | ROZPOCET | [6 empty] | 0
| D | 5 | Komunikace pozemní |  |  |  | 0 |  |  |  |  | 0 |  | 0 |  | 0 | 1 | D | 1 |  |  |  | ROZPOCET | [6 empty] | 0
21 | K | 5911615030 | Montáž přestavníku čelisťového závěru jednoduché výhybky pro místní stavění soustavy S49 | kus | 2 |  | 0 | Sborník UOŽI 01 2019 |  | základní |  | 0 | 0 | 0 | 0 | 0 | 4 | K | 2 |  |  |  | ROZPOCET | 0 | 0 | 0 | 0 | 0 | 1 | 0 | 4 | 1277217321
22 | K | 5915005010 | Hloubení rýh nebo jam na železničním spodku I. třídy | m3 | 2.4 |  | 0 | Sborník UOŽI 01 2019 |  | základní |  | 0 | 0 | 0 | 0 | 0 | 4 | K | 2 |  |  |  | ROZPOCET | 0 | 0 | 0 | 0 | 0 | 1 | 0 | 4 | -226817377
| P |  | Poznámka k položce: Zahrnování rýhy po pokládce kabelů | [14 empty] | P | 2
| VV |  | 0,3*0,4*20 |  | 2.4 | [12 empty] | VV | 2 | 2 | True | 0 | ROZPOCET
| VV |  | Součet |  | 2.4 | [12 empty] | VV | 2 | 4 | True | 1 | ROZPOCET
23 | K | 5915005020 | Hloubení rýh nebo jam na železničním spodku II. třídy | m3 | 2.4 |  | 0 | Sborník UOŽI 01 2019 |  | základní |  | 0 | 0 | 0 | 0 | 0 | 4 | K | 2 |  |  |  | ROZPOCET | 0 | 0 | 0 | 0 | 0 | 1 | 0 | 4 | -1415117023
| VV |  | 0,3*0,4*20 |  | 2.4 | [12 empty] | VV | 2 | 2 | True | 0 | ROZPOCET
| VV |  | Součet |  | 2.4 | [12 empty] | VV | 2 | 4 | True | 1 | ROZPOCET
24 | K | 5915020010 | Povrchová úprava plochy železničního spodku | m2 | 6 |  | 0 | Sborník UOŽI 01 2019 |  | základní |  | 0 | 0 | 0 | 0 | 0 | 4 | K | 2 |  |  |  | ROZPOCET | 0 | 0 | 0 | 0 | 0 | 1 | 0 | 4 | -440708141
| VV |  | 0,3*20 |  | 6 | [12 empty] | VV | 2 | 2 | True | 0 | ROZPOCET
| VV |  | Součet |  | 6 | [12 empty] | VV | 2 | 4 | True | 1 | ROZPOCET
| D | OST | Ostatní |  |  |  | 0 |  |  |  |  | 0 |  | 0 |  | 0 | 4 | D | 0 |  |  |  | ROZPOCET | [6 empty] | 0
25 | K | 7590145046 | Montáž závěru kabelového zabezpečovacího na zemní podpěru UPMP | kus | 6 |  | 0 | Sborník UOŽI 01 2019 |  | základní |  | 0 | 0 | 0 | 0 | 0 | 512 | K | 1 |  |  |  | ROZPOCET | 0 | 0 | 0 | 0 | 0 | 1 | 0 | 512 | 1280145762
26 | K | 7590147046 | Demontáž závěru kabelového zabezpečovacího na zemní podpěru UPMP | kus | 6 |  | 0 | Sborník UOŽI 01 2019 |  | základní |  | 0 | 0 | 0 | 0 | 0 | 512 | K | 1 |  |  |  | ROZPOCET | 0 | 0 | 0 | 0 | 0 | 1 | 0 | 512 | -1951344421
27 | K | 7590525541 | Montáž smršťovací spojky Raychem bez pancíře na jednoplášťovém celoplastovém kabelu do 20 žil | kus | 4 |  | 0 | Sborník UOŽI 01 2019 |  | základní |  | 0 | 0 | 0 | 0 | 0 | 512 | K | 1 |  |  |  | ROZPOCET | 0 | 0 | 0 | 0 | 0 | 1 | 0 | 512 | -994033255
29 | K | 7591013070 | Změna provedení elektromotorického přestavníku pro opačnou montáž s kontrolů jazyků a závorníkem | kus | 2 |  | 0 | Sborník UOŽI 01 2019 |  | základní |  | 0 | 0 | 0 | 0 | 0 | 512 | K | 1 |  |  |  | ROZPOCET | 0 | 0 | 0 | 0 | 0 | 1 | 0 | 512 | -999121260
30 | K | 7591015034 | Montáž elektromotorického přestavníku na výhybce s kontrolou jazyků s upevněním kloubovým na koleji | kus | 2 |  | 0 | Sborník UOŽI 01 2019 |  | základní |  | 0 | 0 | 0 | 0 | 0 | 512 | K | 1 |  |  |  | ROZPOCET | 0 | 0 | 0 | 0 | 0 | 1 | 0 | 512 | -215574501
31 | K | 7591015036 | Montáž elektromotorického přestavníku na výhybce s kontrolou jazyků s upevněním ve žlabovém pražci | kus | 4 |  | 0 | Sborník UOŽI 01 2019 |  | základní |  | 0 | 0 | 0 | 0 | 0 | 512 | K | 1 |  |  |  | ROZPOCET | 0 | 0 | 0 | 0 | 0 | 1 | 0 | 512 | -516003210
32 | K | 7591015062 | Připojení elektromotorického přestavníku na výhybku s kontrolou jazyků | kus | 2 |  | 0 | Sborník UOŽI 01 2019 |  | základní |  | 0 | 0 | 0 | 0 | 0 | 512 | K | 1 |  |  |  | ROZPOCET | 0 | 0 | 0 | 0 | 0 | 1 | 0 | 512 | -284671122
33 | K | 7591017030 | Demontáž elektromotorického přestavníku z výhybky s kontrolou jazyků | kus | 6 |  | 0 | Sborník UOŽI 01 2019 |  | základní |  | 0 | 0 | 0 | 0 | 0 | 512 | K | 1 |  |  |  | ROZPOCET | 0 | 0 | 0 | 0 | 0 | 1 | 0 | 512 | 585040925
35 | K | 7591045020 | Montáž pravítka kontrolního horního sestaveného | kus | 2 |  | 0 | Sborník UOŽI 01 2019 |  | základní |  | 0 | 0 | 0 | 0 | 0 | 512 | K | 1 |  |  |  | ROZPOCET | 0 | 0 | 0 | 0 | 0 | 1 | 0 | 512 | -857125601
36 | K | 7591045030 | Montáž pravítka kontrolního dolního sestaveného | kus | 2 |  | 0 | Sborník UOŽI 01 2019 |  | základní |  | 0 | 0 | 0 | 0 | 0 | 512 | K | 1 |  |  |  | ROZPOCET | 0 | 0 | 0 | 0 | 0 | 1 | 0 | 512 | 1773512331
37 | K | 7591047020 | Demontáž pravítka kontrolního horního sestaveného | kus | 2 |  | 0 | Sborník UOŽI 01 2019 |  | základní |  | 0 | 0 | 0 | 0 | 0 | 512 | K | 1 |  |  |  | ROZPOCET | 0 | 0 | 0 | 0 | 0 | 1 | 0 | 512 | -513576819
38 | K | 7591047030 | Demontáž pravítka kontrolního dolního sestaveného | kus | 2 |  | 0 | Sborník UOŽI 01 2019 |  | základní |  | 0 | 0 | 0 | 0 | 0 | 512 | K | 1 |  |  |  | ROZPOCET | 0 | 0 | 0 | 0 | 0 | 1 | 0 | 512 | -1516181190
39 | K | 7591085020 | Montáž upevňovací soupravy s upevněním na koleji | kus | 2 |  | 0 | Sborník UOŽI 01 2019 |  | základní |  | 0 | 0 | 0 | 0 | 0 | 512 | K | 1 |  |  |  | ROZPOCET | 0 | 0 | 0 | 0 | 0 | 1 | 0 | 512 | -1971120918
40 | K | 7591085360 | Montáž ostatních náhradních dílů EP600 hadice přívodní přestavn. | kus | 6 |  | 0 | Sborník UOŽI 01 2019 |  | základní |  | 0 | 0 | 0 | 0 | 0 | 512 | K | 1 |  |  |  | ROZPOCET | 0 | 0 | 0 | 0 | 0 | 1 | 0 | 512 | 788075635
41 | K | 7591087020 | Demontáž upevňovací soupravy s upevněním na koleji | kus | 6 |  | 0 | Sborník UOŽI 01 2019 |  | základní |  | 0 | 0 | 0 | 0 | 0 | 512 | K | 1 |  |  |  | ROZPOCET | 0 | 0 | 0 | 0 | 0 | 1 | 0 | 512 | 420915934
42 | K | 7591087060 | Demontáž ostatních náhradních dílů EP600 spojnice přestavníkové | kus | 6 |  | 0 | Sborník UOŽI 01 2019 |  | základní |  | 0 | 0 | 0 | 0 | 0 | 512 | K | 1 |  |  |  | ROZPOCET | 0 | 0 | 0 | 0 | 0 | 1 | 0 | 512 | 311652100
43 | K | 7591087360 | Demontáž ostatních náhradních dílů EP600 hadice přívodní přestavníku | kus | 6 |  | 0 | Sborník UOŽI 01 2019 |  | základní |  | 0 | 0 | 0 | 0 | 0 | 512 | K | 1 |  |  |  | ROZPOCET | 0 | 0 | 0 | 0 | 0 | 1 | 0 | 512 | 2042582227
44 | K | 7591095010 | Dodatečná montáž ohrazení pro elekromotorický přestavník s plastovou ohrádkou | kus | 6 |  | 0 | Sborník UOŽI 01 2019 |  | základní |  | 0 | 0 | 0 | 0 | 0 | 512 | K | 1 |  |  |  | ROZPOCET | 0 | 0 | 0 | 0 | 0 | 1 | 0 | 512 | 268054203
45 | K | 7592005074 | Montáž počítacího bodu počítače náprav SIEMENS | kus | 4 |  | 0 | Sborník UOŽI 01 2019 |  | základní |  | 0 | 0 | 0 | 0 | 0 | 512 | K | 1 |  |  |  | ROZPOCET | 0 | 0 | 0 | 0 | 0 | 1 | 0 | 512 | 1346207110
46 | K | 7592007074 | Demontáž počítacího bodu počítače náprav SIEMENS | kus | 4 |  | 0 | Sborník UOŽI 01 2019 |  | základní |  | 0 | 0 | 0 | 0 | 0 | 512 | K | 1 |  |  |  | ROZPOCET | 0 | 0 | 0 | 0 | 0 | 1 | 0 | 512 | -205588634
47 | K | 7598095070 | Přezkoušení a regulace elektromotorového přestavníku | kus | 6 |  | 0 | Sborník UOŽI 01 2019 |  | základní |  | 0 | 0 | 0 | 0 | 0 | 512 | K | 1 |  |  |  | ROZPOCET | 0 | 0 | 0 | 0 | 0 | 1 | 0 | 512 | -2102939374
48 | K | 7598095090 | Přezkoušení a regulace počítače náprav včetně vyhotovení protokolu za 1 úsek | kus | 4 |  | 0 | Sborník UOŽI 01 2019 |  | základní |  | 0 | 0 | 0 | 0 | 0 | 512 | K | 1 |  |  |  | ROZPOCET | 0 | 0 | 0 | 0 | 0 | 1 | 0 | 512 | 1582764533
49 | K | 7598095546 | Vyhotovení protokolu UTZ pro SZZ reléové a elektronické do 10 výhybkových jednotek | kus | 1 |  | 0 | Sborník UOŽI 01 2019 |  | základní |  | 0 | 0 | 0 | 0 | 0 | 512 | K | 1 |  |  |  | ROZPOCET | 0 | 0 | 0 | 0 | 0 | 1 | 0 | 512 | 927229196
| D | VRN | Vedlejší rozpočtové náklady |  |  |  | 0 |  |  |  |  | 0 |  | 0 |  | 0 | 5 | D | 0 |  |  |  | ROZPOCET | [6 empty] | 0
50 | K | 023131011 | Projektové práce Dokumentace skutečného provedení zabezpečovacích, sdělovacích, elektrických zařízení | ks | 1 |  | 0 | Sborník UOŽI 01 2019 |  | základní |  | 0 | 0 | 0 | 0 | 0 | 4 | K | 1 |  |  |  | ROZPOCET | 0 | 0 | 0 | 0 | 0 | 1 | 0 | 4 | 1611380977
| P |  | Poznámka k položce: Základna pro výpočet - dotyčné práce | [14 empty] | P | 1

## VRN - Vedlejší rozpočtové...
{b3c11ee1-ac73-48a2-9bbc-9adc550e8781}
2
| KRYCÍ LIST SOUPISU PRACÍ | [7 empty] | v --- níže se nacházejí doplnkové a pomocné údaje k sestavám --- v | [8 empty] | False
Stavba:
Oprava výhybek č. 10a/b a č. 11a/b v ŽST Moravské Bránice_K
Objekt:
VRN - Vedlejší rozpočtové náklady
| KSO: |  |  |  |  | CC-CZ:
| Místo: |  | ŽST Moravské Bránice |  |  | Datum: | Vyplň údaj
| Zadavatel: |  |  |  |  | IČ: | 70994234
|  | Správa železniční dopravní cesty,státní organizace |  |  |  | DIČ: | CZ70994234
| Uchazeč: |  |  |  |  | IČ: | Vyplň údaj
|  | Vyplň údaj |  |  |  | DIČ: | Vyplň údaj
| Projektant: |  |  |  |  | IČ: | 25284252
|  | DMC Havlíčkův Brod, s.r.o. |  |  |  | DIČ: | CZ25284252
| Zpracovatel: |  |  |  |  | IČ: | 25284252
|  | DMC Havlíčkův Brod, s.r.o. |  |  |  | DIČ: | CZ25284252
Poznámka:
| Cena bez DPH | [5 empty] | 0
|  |  | Základ daně |  |  | Sazba daně | Výše daně
| DPH | základní | 0 |  |  | 21% | 0
|  | snížená | 0 |  |  | 15% | 0
|  | zákl. přenesená | 0 |  |  | 21% | 0
|  | sníž. přenesená | 0 |  |  | 15% | 0
|  | nulová | 0 |  |  | 0% | 0
| Cena s DPH |  |  | v | CZK |  | 0
REKAPITULACE ČLENĚNÍ SOUPISU PRACÍ
Stavba:
Oprava výhybek č. 10a/b a č. 11a/b v ŽST Moravské Bránice_K
Objekt:
VRN - Vedlejší rozpočtové náklady
Místo: |  |  | ŽST Moravské Bránice |  |  | Datum: | Vyplň údaj
Zadavatel: |  |  | Správa železniční dopravní cesty,státní organizace |  |  | Projektant: | DMC Havlíčkův Brod, s.r.o.
Uchazeč: |  |  | Vyplň údaj |  |  | Zpracovatel: | DMC Havlíčkův Brod, s.r.o.
Kód dílu - Popis | [6 empty] | Cena celkem [CZK]
Náklady ze soupisu prací | [6 empty] | 0 | [11 empty] | -1
| VRN - Vedlejší rozpočtové náklady | [5 empty] | 0
SOUPIS PRACÍ
Stavba:
Oprava výhybek č. 10a/b a č. 11a/b v ŽST Moravské Bránice_K
Objekt:
VRN - Vedlejší rozpočtové náklady
Místo: |  |  | ŽST Moravské Bránice |  |  | Datum: | Vyplň údaj
Zadavatel: |  |  | Správa železniční dopravní cesty,státní organizace |  |  | Projektant: | DMC Havlíčkův Brod, s.r.o.
Uchazeč: |  |  | Vyplň údaj |  |  | Zpracovatel: | DMC Havlíčkův Brod, s.r.o.
PČ | Typ | Kód | Popis | MJ | Množství | J.cena [CZK] | Cena celkem [CZK] | Cenová soustava |  | DPH | J. Nh [h] | Nh celkem [h] | J. hmotnost [t] | Hmotnost celkem [t] | J. suť [t] | Suť Celkem [t]
Náklady soupisu celkem | [6 empty] | 0 |  |  |  |  | 0 |  | 0 |  | 0 |  | D | -1 | [10 empty] | 0
| D | VRN | Vedlejší rozpočtové náklady |  |  |  | 0 |  |  |  |  | 0 |  | 0 |  | 0 | 5 | D | 0 |  |  |  | ROZPOCET | [6 empty] | 0
1 | K | 021211001 | Průzkumné práce pro opravy Doplňující laboratorní rozbor kontaminace zeminy nebo kol. lože | kus | 2 |  | 0 | Sborník UOŽI 01 2019 |  | základní |  | 0 | 0 | 0 | 0 | 0 | 4 | K | 1 |  |  |  | ROZPOCET | 0 | 0 | 0 | 0 | 0 | 1 | 0 | 4 | -411103520
2 | K | 022101001_R | Geodetické práce Geodetické práce před opravou | kpl | 1 |  | 0 |  |  | základní |  | 0 | 0 | 0 | 0 | 0 | 4 | K | 1 |  |  |  | ROZPOCET | 0 | 0 | 0 | 0 | 0 | 1 | 0 | 4 | 809980713
3 | K | 022101011_R | Geodetické práce Geodetické práce v průběhu opravy | kpl | 1 |  | 0 |  |  | základní |  | 0 | 0 | 0 | 0 | 0 | 4 | K | 1 |  |  |  | ROZPOCET | 0 | 0 | 0 | 0 | 0 | 1 | 0 | 4 | -176573513
4 | K | 022101021_R | Geodetické práce Geodetické práce po ukončení opravy | kpl | 1 |  | 0 |  |  | základní |  | 0 | 0 | 0 | 0 | 0 | 4 | K | 1 |  |  |  | ROZPOCET | 0 | 0 | 0 | 0 | 0 | 1 | 0 | 4 | -2032053370
5 | K | 022121001_R | Geodetické práce Diagnostika technické infrastruktury Vytýčení trasy inženýrských sítí | kpl | 1 |  | 0 |  |  | základní |  | 0 | 0 | 0 | 0 | 0 | 4 | K | 1 |  |  |  | ROZPOCET | 0 | 0 | 0 | 0 | 0 | 1 | 0 | 4 | -578542472
| P |  | Poznámka k položce: Základna pro výpočet - dotyčné práce | [14 empty] | P | 1
6 | K | 023101031_R | Projektové práce (DSPS) v rozsahu ZRN | kpl | 1 |  | 0 |  |  | základní |  | 0 | 0 | 0 | 0 | 0 | 4 | K | 1 |  |  |  | ROZPOCET | 0 | 0 | 0 | 0 | 0 | 1 | 0 | 4 | 851030909
| P |  | Poznámka k položce: Dokumentace skutečného provedení stavby | [14 empty] | P | 1
7 | K | 024101301_R | Inženýrská činnost posudky (např. statické aj.) | hod | 70 |  | 0 |  |  | základní |  | 0 | 0 | 0 | 0 | 0 | 4 | K | 1 |  |  |  | ROZPOCET | 0 | 0 | 0 | 0 | 0 | 1 | 0 | 4 | -1959611353
| P |  | Poznámka k položce: Statické zatěžovací zkoušky 2x | [14 empty] | P | 1
8 | K | 024101401 | Autorský dozor, Inženýrská činnost koordinační a kompletační činnost | hod | 60 |  | 0 | Sborník UOŽI 01 2019 |  | základní |  | 0 | 0 | 0 | 0 | 0 | 4 | K | 1 |  |  |  | ROZPOCET | 0 | 0 | 0 | 0 | 0 | 1 | 0 | 4 | -355227799
| P |  | Poznámka k položce: Autorský dozor projektanta | [14 empty] | P | 1
9 | K | 031101031_R | Zařízení a vybavení staveniště vyjma dále jmenované práce včetně opatření na ochranu sousedních pozemků, včetně opatření na ochranu sousedních pozemků, informační tabule, dopravního značení na staveništi aj. při velikosti nákladů přes 5 do 20 mil. Kč | kpl | 1 |  | 0 |  |  | základní |  | 0 | 0 | 0 | 0 | 0 | 4 | K | 1 |  |  |  | ROZPOCET | 0 | 0 | 0 | 0 | 0 | 1 | 0 | 4 | 1037921448
| P |  | Poznámka k položce: Základna pro výpočet - ZRN | [14 empty] | P | 1
10 | K | 033131001 | Provozní vlivy Organizační zajištění prací při zřizování a udržování BK kolejí a výhybek | m | 459.18 |  | 0 | Sborník UOŽI 01 2019 |  | základní |  | 0 | 0 | 0 | 0 | 0 | 4 | K | 1 |  |  |  | ROZPOCET | 0 | 0 | 0 | 0 | 0 | 1 | 0 | 4 | 1839517273
| VV |  | "kolej č. 1, 2" 100+100 |  | 200 | [12 empty] | VV | 1 | 2 | True | 0 | ROZPOCET
| VV |  | "Výhybka č. 10, 11" 53,1*2 |  | 106.2 | [12 empty] | VV | 1 | 2 | True | 0 | ROZPOCET
| VV |  | "Výhybky č. 12, 13" 30,32*2 |  | 60.64 | [12 empty] | VV | 1 | 2 | True | 0 | ROZPOCET
| VV |  | "DKS" 92,34 |  | 92.34 | [12 empty] | VV | 1 | 2 | True | 0 | ROZPOCET
| VV |  | Součet |  | 459.18 | [12 empty] | VV | 1 | 4 | True | 1 | ROZPOCET