## Rekapitulace stavby
Export Komplet | [28 empty] | 2.0 | [7 empty] | False | True | {8124424f-e5b6-4e3d-893d-4bbd8725c087}
[20 empty] | >> skryté sloupce << | [15 empty] | 0,01 | 21
[36 empty] | 0,01 | 15
|  | REKAPITULACE STAVBY | [18 empty] | v --- níže se nacházejí doplnkové a pomocné údaje k sestavám --- v | [13 empty] | Návod na vyplnění | 0,001
|  | Kód: |  |  |  |  | 63520216 | [27 empty] | Měnit lze pouze buňky se žlutým podbarvením! 1) na prvním listu Rekapitulace stavby vyplňte v sestavě a) Souhrnný list - údaje o Uchazeči (přenesou se do ostatních sestav i v jiných listech) b) Rekapitulace objektů - potřebné Ostatní náklady 2) na vybraných listech vyplňte v sestavě a) Krycí list - údaje o Uchazeči, pokud se liší od údajů o Uchazeči na Souhrnném listu (údaje se přenesou do ostatních sestav v daném listu) b) Rekapitulace rozpočtu - potřebné Ostatní náklady c) Celkové náklady za stavbu - ceny u položek - množství, pokud má žluté podbarvení - a v případě potřeby poznámku (ta je ve skrytém sloupci) | 0,01
|  | Stavba: |  |  |  |  | Oprava staničních kolejí v žst. Bohumín | [28 empty] | 0,01
|  | KSO: |  |  |  |  | 824 | [8 empty] | CC-CZ: |  | 212 | [17 empty] | 0,01
|  | Místo: |  |  |  |  | ŽST Bohumín | [8 empty] | Datum: |  | 12. 8. 2020 | [17 empty] | 0,01
0,01
|  | Zadavatel: | [13 empty] | IČ: |  | 70994234 | [17 empty] | 0,01
|  |  | Správa železnic s.o.,OŘ Ostrava,ST Ostrava | [12 empty] | DIČ: |  | CZ70994234 | [17 empty] | 0,01
0,01
|  | Uchazeč: | [13 empty] | IČ: |  | Vyplň údaj | [17 empty] | 0,01
|  |  | Vyplň údaj | [12 empty] | DIČ: |  | Vyplň údaj | [17 empty] | 0,01
False
|  | Projektant: | [13 empty] | IČ: | [19 empty] | False
[16 empty] | DIČ: | [19 empty] | True
0,01
|  | Zpracovatel: | [13 empty] | IČ: | [19 empty] | 0,01
[16 empty] | DIČ: | [19 empty] | True
Poznámka:
|  | Cena bez DPH | [13 empty] | 0
[8 empty] | Sazba daně |  |  | Základ daně |  |  |  |  | Výše daně
|  | DPH |  | základní |  |  |  | 21% |  |  | 0 |  |  |  |  | 0
|  |  |  | snížená |  |  |  | 15% |  |  | 0 |  |  |  |  | 0
|  |  |  | zákl. přenesená |  |  |  | 21% |  |  | 0 |  |  |  |  | 0
|  |  |  | sníž. přenesená |  |  |  | 15% |  |  | 0 |  |  |  |  | 0
|  |  |  | nulová |  |  |  | 0% |  |  | 0 |  |  |  |  | 0
|  | Cena s DPH | [6 empty] | v |  |  | CZK |  |  |  | 0
|  | Projektant | [11 empty] | Zpracovatel
|  | Datum a podpis: | [7 empty] | Razítko |  |  |  | Datum a podpis: |  |  | Razítko
|  | Objednavatel | [11 empty] | Uchazeč
|  | Datum a podpis: | [7 empty] | Razítko |  |  |  | Datum a podpis: |  |  | Razítko
REKAPITULACE OBJEKTŮ STAVBY A SOUPISŮ PRACÍ
| Kód: | [6 empty] | 63520216
| Stavba: | [6 empty] | Oprava staničních kolejí v žst. Bohumín
| Místo: | [6 empty] | ŽST Bohumín | [6 empty] | Datum: |  | 12. 8. 2020
| Zadavatel: | [6 empty] | Správa železnic s.o.,OŘ Ostrava,ST Ostrava | [6 empty] | Projektant: | [5 empty] | Informatívní údaje z listů zakázek
| Uchazeč: | [13 empty] | Zpracovatel:
| Kód |  |  |  | Popis | [7 empty] | Cena bez DPH [CZK] |  |  |  |  | Cena s DPH [CZK] | Typ |  | z toho Materiál [CZK] | z toho Montáž [CZK] | z toho Ostat. náklady [CZK] | DPH [CZK] | Normohodiny [h] | DPH základní [CZK] | DPH snížená [CZK] | DPH základní přenesená [CZK] | DPH snížená přenesená [CZK] | Základna DPH základní | Základna DPH snížená | Základna DPH zákl. přenesená | Základna DPH sníž. přenesená | Základna DPH nulová
| Náklady z rozpočtů | [11 empty] | 0 |  |  |  |  | 0 |  |  | 0 | 0 | 0 | 0 | 0 | 0 | 0 | 0 | 0 | 0 | 0 | 0 | 0 | 0 |  | D | 0 | ###NOIMPORT### | IMPORT | {8124424f-e5b6-4e3d-893d-4bbd8725c087} | {00000000-0000-0000-0000-000000000000} | 824
/ |  | SO 01 |  |  |  | Oprava koleje č.93 | [6 empty] | 0 |  |  |  |  | 0 | STA |  | 0 | 0 | 0 | 0 | 0 | 0 | 0 | 0 | 0 | 0 | 0 | 0 | 0 | 0 |  |  | 1 |  | IMPORT | {6df388e3-cbcd-464b-9152-f2cb3c26b068} | {8124424f-e5b6-4e3d-893d-4bbd8725c087} |  | 2
/ |  | SO 02 |  |  |  | Oprava koleje č.94, 94a | [6 empty] | 0 |  |  |  |  | 0 | STA |  | 0 | 0 | 0 | 0 | 0 | 0 | 0 | 0 | 0 | 0 | 0 | 0 | 0 | 0 |  |  | 1 |  | IMPORT | {7240a169-cf64-490a-8587-71e60a612fee} | {8124424f-e5b6-4e3d-893d-4bbd8725c087} |  | 2
/ |  | SO 03 |  |  |  | SSZT | [6 empty] | 0 |  |  |  |  | 0 | STA |  | 0 | 0 | 0 | 0 | 0 | 0 | 0 | 0 | 0 | 0 | 0 | 0 | 0 | 0 |  |  | 1 |  | IMPORT | {3937f13a-0fa0-4b47-b316-ee6f378ece69} | {8124424f-e5b6-4e3d-893d-4bbd8725c087} | 824 | 2
/ |  | VRN |  |  |  | spoupis VRN | [6 empty] | 0 |  |  |  |  | 0 | STA |  | 0 | 0 | 0 | 0 | 0 | 0 | 0 | 0 | 0 | 0 | 0 | 0 | 0 | 0 |  |  | 1 |  | IMPORT | {dda69057-c112-4bf9-90f3-6fcab04df86f} | {8124424f-e5b6-4e3d-893d-4bbd8725c087} |  | 2

## SO 01 - Oprava koleje č.93
[10 empty] | >> skryté sloupce << | [12 empty] | {6df388e3-cbcd-464b-9152-f2cb3c26b068}
2
| KRYCÍ LIST SOUPISU PRACÍ | [9 empty] | v --- níže se nacházejí doplnkové a pomocné údaje k sestavám --- v | [11 empty] | False
Stavba:
Oprava staničních kolejí v žst. Bohumín
Objekt:
SO 01 - Oprava koleje č.93
| KSO: |  |  |  |  | CC-CZ:
| Místo: |  | ŽST Bohumín |  |  | Datum: | 12. 8. 2020
| Zadavatel: |  |  |  |  | IČ: | 70994234
|  | Správa železnic s.o.,OŘ Ostrava,ST Ostrava |  |  |  | DIČ: | CZ70994234
| Uchazeč: |  |  |  |  | IČ: | Vyplň údaj
|  | Vyplň údaj |  |  |  | DIČ: | Vyplň údaj
| Projektant: |  |  |  |  | IČ:
DIČ:
| Zpracovatel: |  |  |  |  | IČ:
DIČ:
Poznámka:
|  | Materiál | [5 empty] | 0
|  | Montáž | [5 empty] | 0
| Cena bez DPH | [6 empty] | 0
|  |  | Základ daně |  |  | Sazba daně |  | Výše daně
| DPH | základní | 0 |  |  | 21% |  | 0
|  | snížená | 0 |  |  | 15% |  | 0
|  | zákl. přenesená | 0 |  |  | 21% |  | 0
|  | sníž. přenesená | 0 |  |  | 15% |  | 0
|  | nulová | 0 |  |  | 0% |  | 0
| Cena s DPH |  |  | v | CZK |  |  | 0
| Projektant |  |  | Zpracovatel
| Datum a podpis: |  | Razítko | Datum a podpis: |  |  | Razítko
| Objednavatel |  |  | Uchazeč
| Datum a podpis: |  | Razítko | Datum a podpis: |  |  | Razítko
REKAPITULACE ČLENĚNÍ SOUPISU PRACÍ
Stavba:
Oprava staničních kolejí v žst. Bohumín
Objekt:
SO 01 - Oprava koleje č.93
Místo: |  |  | ŽST Bohumín |  |  | Datum: | 12. 8. 2020
Zadavatel: |  |  | Správa železnic s.o.,OŘ Ostrava,ST Ostrava |  |  | Projektant:
Uchazeč: |  |  | Vyplň údaj |  |  | Zpracovatel:
Kód dílu - Popis | [5 empty] | Materiál [CZK] | Montáž [CZK] | Cena celkem [CZK]
Náklady ze soupisu prací | [5 empty] | 0 | 0 | 0 | [15 empty] | -1
| HSV - Práce a dodávky HSV |  |  |  |  | 0 | 0 | 0
| 5 - Komunikace pozemní |  |  |  |  | 0 | 0 | 0
| OST - Ostatní |  |  |  |  | 0 | 0 | 0
SOUPIS PRACÍ
Stavba:
Oprava staničních kolejí v žst. Bohumín
Objekt:
SO 01 - Oprava koleje č.93
Místo: |  |  | ŽST Bohumín |  |  | Datum: | 12. 8. 2020
Zadavatel: |  |  | Správa železnic s.o.,OŘ Ostrava,ST Ostrava |  |  | Projektant:
Uchazeč: |  |  | Vyplň údaj |  |  | Zpracovatel:
PČ | Typ | Kód | Popis | MJ | Množství | J. materiál [CZK] | J. montáž [CZK] | Cena celkem [CZK] | Cenová soustava |  |  | DPH | J.cena [CZK] | Materiál celkem [CZK] | Montáž celkem [CZK] | J. Nh [h] | Nh celkem [h] | J. hmotnost [t] | Hmotnost celkem [t] | J. suť [t] | Suť Celkem [t]
Náklady soupisu celkem | [7 empty] | 0 | [5 empty] | 0 | 0 |  | 0 |  | 3313.6439 |  | 20.808 |  | D | -1 | [10 empty] | 0
| D | HSV | Práce a dodávky HSV |  |  |  |  | 0 | [5 empty] | 0 | 0 |  | 0 |  | 3313.6439 |  | 20.808 | 1 | D | 0 |  |  |  | ROZPOCET | [6 empty] | 0
| D | 5 | Komunikace pozemní |  |  |  |  | 0 | [5 empty] | 0 | 0 |  | 0 |  | 3313.6439 |  | 20.808 | 1 | D | 1 |  |  |  | ROZPOCET | [6 empty] | 0
1 | K | 5904020010 | Vyřezání křovin porost řídký 1 až 5 kusů stonků na m2 plochy sklon terénu do 1:2 | m2 | 2000 |  |  | 0 | Sborník UOŽI 01 2020 |  |  | základní | 0 | 0 | 0 |  | 0 | 0 | 0 | 0 | 0 | 4 | K | 2 |  |  |  | ROZPOCET | 0 | 0 | 0 | 0 | 0 | 1 | 0 | 4 | 1074226640
2 | K | 5905020010 | Oprava stezky strojně s odstraněním drnu a nánosu do 10 cm | m2 | 1008 |  |  | 0 | Sborník UOŽI 01 2020 |  |  | základní | 0 | 0 | 0 |  | 0 | 0 | 0 | 0 | 0 | 4 | K | 2 |  |  |  | ROZPOCET | 0 | 0 | 0 | 0 | 0 | 1 | 0 | 4 | 140406091
| VV |  | 1,2*840 |  | 1008 | [17 empty] | VV | 2 | 2 | True | 1 | ROZPOCET
3 | K | 5905025110 | Doplnění stezky štěrkodrtí souvislé | m3 | 150 |  |  | 0 | Sborník UOŽI 01 2020 |  |  | základní | 0 | 0 | 0 |  | 0 | 1.7 | 255 | 0 | 0 | 4 | K | 2 |  |  |  | ROZPOCET | 0 | 0 | 0 | 0 | 0 | 1 | 0 | 4 | -1131502032
4 | K | 5905085040 | Souvislé čištění KL strojně koleje pražce betonové rozdělení "c" | km | 0.84 |  |  | 0 | Sborník UOŽI 01 2020 |  |  | základní | 0 | 0 | 0 |  | 0 | 0 | 0 | 0 | 0 | 4 | K | 2 |  |  |  | ROZPOCET | 0 | 0 | 0 | 0 | 0 | 1 | 0 | 4 | 540928932
5 | K | 5905105030 | Doplnění KL kamenivem souvisle strojně v koleji | m3 | 519.2 |  |  | 0 | Sborník UOŽI 01 2020 |  |  | základní | 0 | 0 | 0 |  | 0 | 1.8 | 934.56 | 0 | 0 | 4 | K | 2 |  |  |  | ROZPOCET | 0 | 0 | 0 | 0 | 0 | 1 | 0 | 4 | -736031440
| VV |  | 319,2" |  | 319.2 | [17 empty] | VV | 2 | 2 | True | 0 | ROZPOCET
| VV |  | 50*4 |  | 200 | [17 empty] | VV | 2 | 2 | True | 0 | ROZPOCET
| VV |  | Součet |  | 519.2 | [17 empty] | VV | 2 | 4 | True | 1 | ROZPOCET
6 | K | 5905110010 | Snížení KL pod patou kolejnice v koleji | km | 0.84 |  |  | 0 | Sborník UOŽI 01 2020 |  |  | základní | 0 | 0 | 0 |  | 0 | 0 | 0 | 0 | 0 | 4 | K | 2 |  |  |  | ROZPOCET | 0 | 0 | 0 | 0 | 0 | 1 | 0 | 4 | 1449291419
| P |  | Poznámka k položce: Kilometr koleje=km | [19 empty] | P | 2
7 | K | 5906010125 | Ruční výměna pražce v KL zapuštěném pražec betonový příčný vystrojený | kus | 200 |  |  | 0 | Sborník UOŽI 01 2020 |  |  | základní | 0 | 0 | 0 |  | 0 | 0 | 0 | 0 | 0 | 4 | K | 2 |  |  |  | ROZPOCET | 0 | 0 | 0 | 0 | 0 | 1 | 0 | 4 | -1033106346
| P |  | Poznámka k položce: Pražec=kus | [19 empty] | P | 2
8 | K | 5906110007 | Oprava rozdělení pražců příčných dřevěných posun přes 5 do 10 cm | kus | 300 |  |  | 0 | Sborník UOŽI 01 2020 |  |  | základní | 0 | 0 | 0 |  | 0 | 0 | 0 | 0 | 0 | 4 | K | 2 |  |  |  | ROZPOCET | 0 | 0 | 0 | 0 | 0 | 1 | 0 | 4 | 251422940
9 | K | 5906130380 | Montáž kolejového roštu v ose koleje pražce betonové vystrojené tv. S49 rozdělení "c" | km | 0.025 |  |  | 0 | Sborník UOŽI 01 2020 |  |  | základní | 0 | 0 | 0 |  | 0 | 0 | 0 | 0 | 0 | 4 | K | 2 |  |  |  | ROZPOCET | 0 | 0 | 0 | 0 | 0 | 1 | 0 | 4 | 1580534193
10 | K | 5906140190 | Demontáž kolejového roštu koleje v ose koleje pražce betonové tv. S49 rozdělení "c" | km | 0.025 |  |  | 0 | Sborník UOŽI 01 2020 |  |  | základní | 0 | 0 | 0 |  | 0 | 0 | 0 | 0 | 0 | 4 | K | 2 |  |  |  | ROZPOCET | 0 | 0 | 0 | 0 | 0 | 1 | 0 | 4 | -198462462
11 | K | 5907020035 | Souvislá výměna kolejnic stávající upevnění tv. S49 rozdělení "c" | m | 1680 |  |  | 0 | Sborník UOŽI 01 2020 |  |  | základní | 0 | 0 | 0 |  | 0 | 0 | 0 | 0 | 0 | 4 | K | 2 |  |  |  | ROZPOCET | 0 | 0 | 0 | 0 | 0 | 1 | 0 | 4 | -2083269641
| P |  | Poznámka k položce: Metr kolejnice=m | [19 empty] | P | 2
12 | K | 5907050120 | Dělení kolejnic kyslíkem tv. S49 | kus | 80 |  |  | 0 | Sborník UOŽI 01 2020 |  |  | základní | 0 | 0 | 0 |  | 0 | 0 | 0 | 0 | 0 | 4 | K | 2 |  |  |  | ROZPOCET | 0 | 0 | 0 | 0 | 0 | 1 | 0 | 4 | -180657125
| P |  | Poznámka k položce: Řez=kus | [19 empty] | P | 2
13 | K | 5909030020 | Následná úprava GPK koleje směrové a výškové uspořádání pražce betonové | km | 0.84 |  |  | 0 | Sborník UOŽI 01 2020 |  |  | základní | 0 | 0 | 0 |  | 0 | 0 | 0 | 0 | 0 | 4 | K | 2 |  |  |  | ROZPOCET | 0 | 0 | 0 | 0 | 0 | 1 | 0 | 4 | -761079422
| P |  | Poznámka k položce: Kilometr koleje=km | [19 empty] | P | 2
14 | K | 5909031020 | Úprava GPK koleje směrové a výškové uspořádání pražce betonové | km | 0.84 |  |  | 0 | Sborník UOŽI 01 2020 |  |  | základní | 0 | 0 | 0 |  | 0 | 0 | 0 | 0 | 0 | 4 | K | 2 |  |  |  | ROZPOCET | 0 | 0 | 0 | 0 | 0 | 1 | 0 | 4 | -606316111
| P |  | Poznámka k položce: Kilometr koleje=km | [19 empty] | P | 2
15 | K | 5909041020 | Úprava GPK výhybky směrové a výškové uspořádání pražce betonové | m | 250 |  |  | 0 | Sborník UOŽI 01 2020 |  |  | základní | 0 | 0 | 0 |  | 0 | 0 | 0 | 0 | 0 | 4 | K | 2 |  |  |  | ROZPOCET | 0 | 0 | 0 | 0 | 0 | 1 | 0 | 4 | 660905863
| P |  | Poznámka k položce: Rozvinutá délka výhybky | [19 empty] | P | 2
16 | K | 5910020030 | Svařování kolejnic termitem plný předehřev standardní spára svar sériový tv. S49 | svar | 44 |  |  | 0 | Sborník UOŽI 01 2020 |  |  | základní | 0 | 0 | 0 |  | 0 | 0 | 0 | 0 | 0 | 4 | K | 2 |  |  |  | ROZPOCET | 0 | 0 | 0 | 0 | 0 | 1 | 0 | 4 | -1412213260
17 | K | 5910035030 | Dosažení dovolené upínací teploty v BK prodloužením kolejnicového pásu v koleji tv. S49 | svar | 4 |  |  | 0 | Sborník UOŽI 01 2020 |  |  | základní | 0 | 0 | 0 |  | 0 | 0 | 0 | 0 | 0 | 4 | K | 2 |  |  |  | ROZPOCET | 0 | 0 | 0 | 0 | 0 | 1 | 0 | 4 | -290268247
18 | K | 5910040310 | Umožnění volné dilatace kolejnice demontáž upevňovadel s osazením kluzných podložek rozdělení pražců "c" | m | 1680 |  |  | 0 | Sborník UOŽI 01 2020 |  |  | základní | 0 | 0 | 0 |  | 0 | 0 | 0 | 0 | 0 | 4 | K | 2 |  |  |  | ROZPOCET | 0 | 0 | 0 | 0 | 0 | 1 | 0 | 4 | 1324458013
| P |  | Poznámka k položce: Metr kolejnice=m | [19 empty] | P | 2
19 | K | 5910040410 | Umožnění volné dilatace kolejnice montáž upevňovadel s odstraněním kluzných podložek rozdělení pražců "c" | m | 1680 |  |  | 0 | Sborník UOŽI 01 2020 |  |  | základní | 0 | 0 | 0 |  | 0 | 0 | 0 | 0 | 0 | 4 | K | 2 |  |  |  | ROZPOCET | 0 | 0 | 0 | 0 | 0 | 1 | 0 | 4 | 1927912575
| P |  | Poznámka k položce: Metr kolejnice=m | [19 empty] | P | 2
20 | K | 5910135010 | Demontáž pražcové kotvy v koleji | kus | 16 |  |  | 0 | Sborník UOŽI 01 2020 |  |  | základní | 0 | 0 | 0 |  | 0 | 0 | 0 | 0 | 0 | 512 | K | 2 |  |  |  | ROZPOCET | 0 | 0 | 0 | 0 | 0 | 1 | 0 | 512 | 1000452495
21 | K | 5910136010 | Montáž pražcové kotvy v koleji | kus | 25 |  |  | 0 | Sborník UOŽI 01 2020 |  |  | základní | 0 | 0 | 0 |  | 0 | 0 | 0 | 0 | 0 | 4 | K | 2 |  |  |  | ROZPOCET | 0 | 0 | 0 | 0 | 0 | 1 | 0 | 4 | 1448765892
22 | K | 5911683030 | Demontáž MDZ s pohyblivým jazykem pražce dřevěné tv. S49 | kus | 2 |  |  | 0 | Sborník UOŽI 01 2020 |  |  | základní | 0 | 0 | 0 |  | 0 | 0 | 0 | 0 | 0 | 4 | K | 2 |  |  |  | ROZPOCET | 0 | 0 | 0 | 0 | 0 | 1 | 0 | 4 | -1969708404
| P |  | Poznámka k položce: MDZ v kolejnicovém pásu=kus | [19 empty] | P | 2
23 | K | 5912050210 | Staničení montáž kilometrovníku | kus | 8 |  |  | 0 | Sborník UOŽI 01 2020 |  |  | základní | 0 | 0 | 0 |  | 0 | 0 | 0 | 0 | 0 | 4 | K | 2 |  |  |  | ROZPOCET | 0 | 0 | 0 | 0 | 0 | 1 | 0 | 4 | -430199724
| P |  | Poznámka k položce: Díl=kus | [19 empty] | P | 2
24 | K | 5913035010 | Demontáž celopryžové přejezdové konstrukce málo zatížené v koleji část vnější a vnitřní bez závěrných zídek | m | 5.4 |  |  | 0 | Sborník UOŽI 01 2020 |  |  | základní | 0 | 0 | 0 |  | 0 | 0 | 0 | 0 | 0 | 4 | K | 2 |  |  |  | ROZPOCET | 0 | 0 | 0 | 0 | 0 | 1 | 0 | 4 | -754429480
25 | K | 5913035020 | Demontáž celopryžové přejezdové konstrukce málo zatížené v koleji část vnitřní | m | 4.2 |  |  | 0 | Sborník UOŽI 01 2020 |  |  | základní | 0 | 0 | 0 |  | 0 | 0 | 0 | 0 | 0 | 4 | K | 2 |  |  |  | ROZPOCET | 0 | 0 | 0 | 0 | 0 | 1 | 0 | 4 | 2024579554
26 | K | 5913040010 | Montáž celopryžové přejezdové konstrukce málo zatížené v koleji část vnější a vnitřní bez závěrných zídek | m | 5.4 |  |  | 0 | Sborník UOŽI 01 2020 |  |  | základní | 0 | 0 | 0 |  | 0 | 0 | 0 | 0 | 0 | 4 | K | 2 |  |  |  | ROZPOCET | 0 | 0 | 0 | 0 | 0 | 1 | 0 | 4 | 1795095708
27 | K | 5913040030 | Montáž celopryžové přejezdové konstrukce málo zatížené v koleji část vnější a vnitřní včetně závěrných zídek | m | 5.4 |  |  | 0 | Sborník UOŽI 01 2020 |  |  | základní | 0 | 0 | 0 |  | 0 | 0 | 0 | 0 | 0 | 4 | K | 2 |  |  |  | ROZPOCET | 0 | 0 | 0 | 0 | 0 | 1 | 0 | 4 | -425937977
28 | K | 5913250020 | Zřízení konstrukce vozovky asfaltobetonové dle vzorového listu Ž těžké - podkladní, ložní a obrusná vrstva tloušťky do 25 cm | m2 | 60 |  |  | 0 | Sborník UOŽI 01 2019 |  |  | základní | 0 | 0 | 0 |  | 0 | 0.55 | 33 | 0 | 0 | 4 | K | 2 |  |  |  | ROZPOCET | 0 | 0 | 0 | 0 | 0 | 1 | 0 | 4 | 931694026
29 | K | 5915005010 | Hloubení rýh nebo jam na železničním spodku I. třídy | m3 | 240 |  |  | 0 | Sborník UOŽI 01 2020 |  |  | základní | 0 | 0 | 0 |  | 0 | 0 | 0 | 0 | 0 | 4 | K | 2 |  |  |  | ROZPOCET | 0 | 0 | 0 | 0 | 0 | 1 | 0 | 4 | -955584714
| VV |  | 300*1*0,8 |  | 240 | [17 empty] | VV | 2 | 2 | True | 1 | ROZPOCET
30 | K | 5915005030 | Hloubení rýh nebo jam na železničním spodku III. třídy | m3 | 6.12 |  |  | 0 | Sborník UOŽI 01 2019 |  |  | základní | 0 | 0 | 0 |  | 0 | 0 | 0 | 1.6 | 9.792 | 4 | K | 2 |  |  |  | ROZPOCET | 0 | 0 | 0 | 0 | 0 | 1 | 0 | 4 | 1842770736
31 | K | 5915007010 | Zásyp jam nebo rýh sypaninou na železničním spodku bez zhutnění | m3 | 125 |  |  | 0 | Sborník UOŽI 01 2020 |  |  | základní | 0 | 0 | 0 |  | 0 | 0 | 0 | 0 | 0 | 4 | K | 2 |  |  |  | ROZPOCET | 0 | 0 | 0 | 0 | 0 | 1 | 0 | 4 | -2625024
32 | K | 5915010010 | Těžení zeminy nebo horniny železničního spodku I. třídy | m3 | 6.12 |  |  | 0 | Sborník UOŽI 01 2019 |  |  | základní | 0 | 0 | 0 |  | 0 | 1.8 | 11.016 | 1.8 | 11.016 | 4 | K | 2 |  |  |  | ROZPOCET | 0 | 0 | 0 | 0 | 0 | 1 | 0 | 4 | 552289444
33 | K | 5915015010 | Svahování zemního tělesa železničního spodku v náspu | m2 | 3600 |  |  | 0 | Sborník UOŽI 01 2020 |  |  | základní | 0 | 0 | 0 |  | 0 | 0 | 0 | 0 | 0 | 4 | K | 2 |  |  |  | ROZPOCET | 0 | 0 | 0 | 0 | 0 | 1 | 0 | 4 | 859433172
34 | K | 5915020010 | Povrchová úprava plochy železničního spodku | m2 | 3000 |  |  | 0 | Sborník UOŽI 01 2020 |  |  | základní | 0 | 0 | 0 |  | 0 | 0 | 0 | 0 | 0 | 4 | K | 2 |  |  |  | ROZPOCET | 0 | 0 | 0 | 0 | 0 | 1 | 0 | 4 | 521290090
35 | M | 5955101000 | Kamenivo drcené štěrk frakce 31,5/63 třídy BI | t | 934.56 |  |  | 0 | Sborník UOŽI 01 2019 |  |  | základní | 0 | 0 | 0 |  | 0 | 1.7 | 1588.752 | 0 | 0 | 8 | M | 2 |  |  |  | ROZPOCET | 0 | 0 | 0 | 0 | 0 | 1 | 0 | 4 | 793238346
36 | M | 5955101020 | Kamenivo drcené štěrkodrť frakce 0/32 | t | 11.016 |  |  | 0 | Sborník UOŽI 01 2019 |  |  | základní | 0 | 0 | 0 |  | 0 | 1.8 | 19.8288 | 0 | 0 | 8 | M | 2 |  |  |  | ROZPOCET | 0 | 0 | 0 | 0 | 0 | 1 | 0 | 4 | 1273613913
37 | M | 5955101030 | Kamenivo drcené drť frakce 8/16 | t | 255 |  |  | 0 | Sborník UOŽI 01 2019 |  |  | základní | 0 | 0 | 0 |  | 0 | 1.6 | 408 | 0 | 0 | 8 | M | 2 |  |  |  | ROZPOCET | 0 | 0 | 0 | 0 | 0 | 1 | 0 | 4 | 1248716659
38 | M | 5963146010 | Asfaltový beton ACL 16S 50/70 hrubozrnný-ložní vrstva | t | 33 |  |  | 0 | Sborník UOŽI 01 2019 |  |  | základní | 0 | 0 | 0 |  | 0 | 1 | 33 | 0 | 0 | 8 | M | 2 |  |  |  | ROZPOCET | 0 | 0 | 0 | 0 | 0 | 1 | 0 | 4 | 749230638
39 | M | 5958125010 | Komplety s antikorozní úpravou ŽS 4 (svěrka ŽS4, šroub RS 1, matice M24, podložka Fe6) | kus | 40 |  |  | 0 | Sborník UOŽI 01 2020 |  |  | základní | 0 | 0 | 0 |  | 0 | 0.00123 | 0.0492 | 0 | 0 | 8 | M | 2 |  |  |  | ROZPOCET | 0 | 0 | 0 | 0 | 0 | 1 | 0 | 4 | -346547220
40 | M | 5964135000 | Kari sítě | m2 | 42 |  |  | 0 | Sborník UOŽI 01 2019 |  |  | základní | 0 | 0 | 0 |  | 0 | 0.0031 | 0.1302 | 0 | 0 | 8 | M | 2 |  |  |  | ROZPOCET | 0 | 0 | 0 | 0 | 0 | 1 | 0 | 4 | 1032590773
| P |  | Poznámka k položce: Kari sítě | [19 empty] | P | 2
41 | M | 5963101007 | Přejezd celopryžový pro nezatížené komunikace se závěrnou zídkou tv. T | m | 5.4 |  |  | 0 | Sborník UOŽI 01 2019 |  |  | základní | 0 | 0 | 0 |  | 0 | 1.33 | 7.182 | 0 | 0 | 8 | M | 2 |  |  |  | ROZPOCET | 0 | 0 | 0 | 0 | 0 | 1 | 0 | 4 | 292819300
42 | M | 5962101115 | Návěstidlo kilometrovník železobetonový se znaky | kus | 8 |  |  | 0 | Sborník UOŽI 01 2020 |  |  | základní | 0 | 0 | 0 |  | 0 | 0.397 | 3.176 | 0 | 0 | 8 | M | 2 |  |  |  | ROZPOCET | 0 | 0 | 0 | 0 | 0 | 1 | 0 | 4 | -1399103558
43 | M | 5958134070 | Součásti upevňovací kotva litinová Pandrol-fastclip | kus | 9 |  |  | 0 | Sborník UOŽI 01 2020 |  |  | základní | 0 | 0 | 0 |  | 0 | 0.0066 | 0.0594 | 0 | 0 | 8 | M | 2 |  |  |  | ROZPOCET | 0 | 0 | 0 | 0 | 0 | 1 | 0 | 4 | -1335692442
44 | M | 5964161010 | Beton lehce zhutnitelný C 20/25;X0 F5 2 285 2 765 | m3 | 8 |  |  | 0 | Sborník UOŽI 01 2019 |  |  | základní | 0 | 0 | 0 |  | 0 | 2.429 | 19.432 | 0 | 0 | 8 | M | 2 |  |  |  | ROZPOCET | 0 | 0 | 0 | 0 | 0 | 1 | 0 | 4 | 1901445678
45 | M | 5958158005 | Podložka pryžová pod patu kolejnice S49 183/126/6 | kus | 2546 |  |  | 0 | Sborník UOŽI 01 2020 |  |  | základní | 0 | 0 | 0 |  | 0 | 0.00018 | 0.45828 | 0 | 0 | 512 | M | 2 |  |  |  | ROZPOCET | 0 | 0 | 0 | 0 | 0 | 1 | 0 | 512 | -1421974545
| D | OST | Ostatní |  |  |  |  | 0 | [5 empty] | 0 | 0 |  | 0 |  | 0 |  | 0 | 4 | D | 0 |  |  |  | ROZPOCET | [6 empty] | 0
46 | K | 7497351560 | Montáž přímého ukolejnění na elektrizovaných tratích nebo v kolejových obvodech | kus | 20 |  |  | 0 | Sborník UOŽI 01 2020 |  |  | základní | 0 | 0 | 0 |  | 0 | 0 | 0 | 0 | 0 | 512 | K | 1 |  |  |  | ROZPOCET | 0 | 0 | 0 | 0 | 0 | 1 | 0 | 512 | -678513492
47 | K | 7497371630 | Demontáže zařízení trakčního vedení svodu propojení nebo ukolejnění na elektrizovaných tratích nebo v kolejových obvodech | kus | 20 |  |  | 0 | Sborník UOŽI 01 2020 |  |  | základní | 0 | 0 | 0 |  | 0 | 0 | 0 | 0 | 0 | 512 | K | 1 |  |  |  | ROZPOCET | 0 | 0 | 0 | 0 | 0 | 1 | 0 | 512 | 2118342164
48 | K | 9902300100 | Doprava jednosměrná (např. nakupovaného materiálu) mechanizací o nosnosti přes 3,5 t sypanin (kameniva, písku, suti, dlažebních kostek, atd.) do 10 km | t | 595.368 |  |  | 0 | Sborník UOŽI 01 2020 |  |  | základní | 0 | 0 | 0 |  | 0 | 0 | 0 | 0 | 0 | 512 | K | 1 |  |  |  | ROZPOCET | 0 | 0 | 0 | 0 | 0 | 1 | 0 | 512 | -1354421404
| P |  | Poznámka k položce: Měrnou jednotkou je t přepravovaného materiálu. | [19 empty] | P | 1
| VV |  | 574,56"užitý štěrk |  | 574.56 | [17 empty] | VV | 1 | 2 | True | 0 | ROZPOCET
| VV |  | 9,792 |  | 9.792 | [17 empty] | VV | 1 | 2 | True | 0 | ROZPOCET
| VV |  | 11,016 |  | 11.016 | [17 empty] | VV | 1 | 2 | True | 0 | ROZPOCET
| VV |  | Součet |  | 595.368 | [17 empty] | VV | 1 | 4 | True | 1 | ROZPOCET
49 | K | 9902300200 | Doprava jednosměrná (např. nakupovaného materiálu) mechanizací o nosnosti přes 3,5 t sypanin (kameniva, písku, suti, dlažebních kostek, atd.) do 20 km | t | 52.432 |  |  | 0 | Sborník UOŽI 01 2020 |  |  | základní | 0 | 0 | 0 |  | 0 | 0 | 0 | 0 | 0 | 512 | K | 1 |  |  |  | ROZPOCET | 0 | 0 | 0 | 0 | 0 | 1 | 0 | 512 | -83690717
| P |  | Poznámka k položce: Měrnou jednotkou je t přepravovaného materiálu. | [19 empty] | P | 1
| VV |  | 33"nový asfalt |  | 33 | [17 empty] | VV | 1 | 2 | True | 0 | ROZPOCET
| VV |  | 19,432"beton |  | 19.432 | [17 empty] | VV | 1 | 2 | True | 0 | ROZPOCET
| VV |  | Součet |  | 52.432 | [17 empty] | VV | 1 | 4 | True | 1 | ROZPOCET
50 | K | 9902300500 | Doprava jednosměrná (např. nakupovaného materiálu) mechanizací o nosnosti přes 3,5 t sypanin (kameniva, písku, suti, dlažebních kostek, atd.) do 60 km | t | 1204.448 |  |  | 0 | Sborník UOŽI 01 2020 |  |  | základní | 0 | 0 | 0 |  | 0 | 0 | 0 | 0 | 0 | 512 | K | 1 |  |  |  | ROZPOCET | 0 | 0 | 0 | 0 | 0 | 1 | 0 | 512 | 1138165516
| P |  | Poznámka k položce: Měrnou jednotkou je t přepravovaného materiálu. | [19 empty] | P | 1
| VV |  | 0,059"kotvy |  | 0.059 | [17 empty] | VV | 1 | 2 | True | 0 | ROZPOCET
| VV |  | 0,049"svěrky ŽS 4 antikor. |  | 0.049 | [17 empty] | VV | 1 | 2 | True | 0 | ROZPOCET
| VV |  | 3,176"kilometrovník |  | 3.176 | [17 empty] | VV | 1 | 2 | True | 0 | ROZPOCET
| VV |  | 0,130"kari sítě |  | 0.13 | [17 empty] | VV | 1 | 2 | True | 0 | ROZPOCET
| VV |  | 934,56"nový štěrk 31,5/63 |  | 934.56 | [17 empty] | VV | 1 | 2 | True | 0 | ROZPOCET
| VV |  | 11,016"nový štěrk 0/32 |  | 11.016 | [17 empty] | VV | 1 | 2 | True | 0 | ROZPOCET
| VV |  | 255"frakce 8/16 |  | 255 | [17 empty] | VV | 1 | 2 | True | 0 | ROZPOCET
| VV |  | 0,458"pryžové podložky |  | 0.458 | [17 empty] | VV | 1 | 2 | True | 0 | ROZPOCET
| VV |  | Součet |  | 1204.448 | [17 empty] | VV | 1 | 4 | True | 1 | ROZPOCET
51 | K | 9902301000 | Doprava jednosměrná (např. nakupovaného materiálu) mechanizací o nosnosti přes 3,5 t sypanin (kameniva, písku, suti, dlažebních kostek, atd.) do 250 km | t | 7.182 |  |  | 0 | Sborník UOŽI 01 2020 |  |  | základní | 0 | 0 | 0 |  | 0 | 0 | 0 | 0 | 0 | 512 | K | 1 |  |  |  | ROZPOCET | 0 | 0 | 0 | 0 | 0 | 1 | 0 | 512 | 60545288
| P |  | Poznámka k položce: Měrnou jednotkou je t přepravovaného materiálu. | [19 empty] | P | 1
| VV |  | 7,182"nový přejezd |  | 7.182 | [17 empty] | VV | 1 | 2 | True | 1 | ROZPOCET
52 | K | 9902400100 | Doprava jednosměrná (např. nakupovaného materiálu) mechanizací o nosnosti přes 3,5 t objemnějšího kusového materiálu (prefabrikátů, stožárů, výhybek, rozvaděčů, vybouraných hmot atd.) do 10 km | t | 151.71 |  |  | 0 | Sborník UOŽI 01 2020 |  |  | základní | 0 | 0 | 0 |  | 0 | 0 | 0 | 0 | 0 | 512 | K | 1 |  |  |  | ROZPOCET | 0 | 0 | 0 | 0 | 0 | 1 | 0 | 512 | 499353644
| P |  | Poznámka k položce: Měrnou jednotkou je t přepravovaného materiálu. | [19 empty] | P | 1
| VV |  | 86,25"užité kolejnice |  | 86.25 | [17 empty] | VV | 1 | 2 | True | 0 | ROZPOCET
| VV |  | 65,46"užité pražce |  | 65.46 | [17 empty] | VV | 1 | 2 | True | 0 | ROZPOCET
| VV |  | Součet |  | 151.71 | [17 empty] | VV | 1 | 4 | True | 1 | ROZPOCET
53 | K | 9902900200 | Naložení objemnějšího kusového materiálu, vybouraných hmot | t | 151.71 |  |  | 0 | Sborník UOŽI 01 2020 |  |  | základní | 0 | 0 | 0 |  | 0 | 0 | 0 | 0 | 0 | 512 | K | 1 |  |  |  | ROZPOCET | 0 | 0 | 0 | 0 | 0 | 1 | 0 | 512 | -581037545
| VV |  | 86,25"užité kolejnice |  | 86.25 | [17 empty] | VV | 1 | 2 | True | 0 | ROZPOCET
| VV |  | 65,46"užité pražce |  | 65.46 | [17 empty] | VV | 1 | 2 | True | 0 | ROZPOCET
| VV |  | Součet |  | 151.71 | [17 empty] | VV | 1 | 4 | True | 1 | ROZPOCET
54 | K | 9903200100 | Přeprava mechanizace na místo prováděných prací o hmotnosti přes 12 t přes 50 do 100 km | kus | 6 |  |  | 0 | Sborník UOŽI 01 2019 |  |  | základní | 0 | 0 | 0 |  | 0 | 0 | 0 | 0 | 0 | 512 | K | 1 |  |  |  | ROZPOCET | 0 | 0 | 0 | 0 | 0 | 1 | 0 | 512 | 554517981
| VV |  | 2"MHS |  | 2 | [17 empty] | VV | 1 | 2 | True | 0 | ROZPOCET
| VV |  | 2"ASP |  | 2 | [17 empty] | VV | 1 | 2 | True | 0 | ROZPOCET
| VV |  | 2"PUŠL |  | 2 | [17 empty] | VV | 1 | 2 | True | 0 | ROZPOCET
| VV |  | Součet |  | 6 | [17 empty] | VV | 1 | 4 | True | 1 | ROZPOCET
55 | K | 9903200200 | Přeprava mechanizace na místo prováděných prací o hmotnosti přes 12 t do 200 km | kus | 1 |  |  | 0 | Sborník UOŽI 01 2020 |  |  | základní | 0 | 0 | 0 |  | 0 | 0 | 0 | 0 | 0 | 512 | K | 1 |  |  |  | ROZPOCET | 0 | 0 | 0 | 0 | 0 | 1 | 0 | 512 | 1123048623
| VV |  | 1"SČ |  | 1 | [17 empty] | VV | 1 | 2 | True | 1 | ROZPOCET

## SO 02 - Oprava koleje č.9...
[10 empty] | >> skryté sloupce << | [12 empty] | {7240a169-cf64-490a-8587-71e60a612fee}
2
| KRYCÍ LIST SOUPISU PRACÍ | [9 empty] | v --- níže se nacházejí doplnkové a pomocné údaje k sestavám --- v | [11 empty] | False
Stavba:
Oprava staničních kolejí v žst. Bohumín
Objekt:
SO 02 - Oprava koleje č.94, 94a
| KSO: |  |  |  |  | CC-CZ:
| Místo: |  | ŽST Bohumín |  |  | Datum: | 12. 8. 2020
| Zadavatel: |  |  |  |  | IČ: | 70994234
|  | Správa železnic s.o.,OŘ Ostrava,ST Ostrava |  |  |  | DIČ: | CZ70994234
| Uchazeč: |  |  |  |  | IČ: | Vyplň údaj
|  | Vyplň údaj |  |  |  | DIČ: | Vyplň údaj
| Projektant: |  |  |  |  | IČ:
DIČ:
| Zpracovatel: |  |  |  |  | IČ:
DIČ:
Poznámka:
|  | Materiál | [5 empty] | 0
|  | Montáž | [5 empty] | 0
| Cena bez DPH | [6 empty] | 0
|  |  | Základ daně |  |  | Sazba daně |  | Výše daně
| DPH | základní | 0 |  |  | 21% |  | 0
|  | snížená | 0 |  |  | 15% |  | 0
|  | zákl. přenesená | 0 |  |  | 21% |  | 0
|  | sníž. přenesená | 0 |  |  | 15% |  | 0
|  | nulová | 0 |  |  | 0% |  | 0
| Cena s DPH |  |  | v | CZK |  |  | 0
| Projektant |  |  | Zpracovatel
| Datum a podpis: |  | Razítko | Datum a podpis: |  |  | Razítko
| Objednavatel |  |  | Uchazeč
| Datum a podpis: |  | Razítko | Datum a podpis: |  |  | Razítko
REKAPITULACE ČLENĚNÍ SOUPISU PRACÍ
Stavba:
Oprava staničních kolejí v žst. Bohumín
Objekt:
SO 02 - Oprava koleje č.94, 94a
Místo: |  |  | ŽST Bohumín |  |  | Datum: | 12. 8. 2020
Zadavatel: |  |  | Správa železnic s.o.,OŘ Ostrava,ST Ostrava |  |  | Projektant:
Uchazeč: |  |  | Vyplň údaj |  |  | Zpracovatel:
Kód dílu - Popis | [5 empty] | Materiál [CZK] | Montáž [CZK] | Cena celkem [CZK]
Náklady ze soupisu prací | [5 empty] | 0 | 0 | 0 | [15 empty] | -1
| HSV - Práce a dodávky HSV |  |  |  |  | 0 | 0 | 0
| 5 - Komunikace pozemní |  |  |  |  | 0 | 0 | 0
| OST - Ostatní |  |  |  |  | 0 | 0 | 0
SOUPIS PRACÍ
Stavba:
Oprava staničních kolejí v žst. Bohumín
Objekt:
SO 02 - Oprava koleje č.94, 94a
Místo: |  |  | ŽST Bohumín |  |  | Datum: | 12. 8. 2020
Zadavatel: |  |  | Správa železnic s.o.,OŘ Ostrava,ST Ostrava |  |  | Projektant:
Uchazeč: |  |  | Vyplň údaj |  |  | Zpracovatel:
PČ | Typ | Kód | Popis | MJ | Množství | J. materiál [CZK] | J. montáž [CZK] | Cena celkem [CZK] | Cenová soustava |  |  | DPH | J.cena [CZK] | Materiál celkem [CZK] | Montáž celkem [CZK] | J. Nh [h] | Nh celkem [h] | J. hmotnost [t] | Hmotnost celkem [t] | J. suť [t] | Suť Celkem [t]
Náklady soupisu celkem | [7 empty] | 0 | [5 empty] | 0 | 0 |  | 0 |  | 2872.4131 |  | 20.808 |  | D | -1 | [10 empty] | 0
| D | HSV | Práce a dodávky HSV |  |  |  |  | 0 | [5 empty] | 0 | 0 |  | 0 |  | 2872.4131 |  | 20.808 | 1 | D | 0 |  |  |  | ROZPOCET | [6 empty] | 0
| D | 5 | Komunikace pozemní |  |  |  |  | 0 | [5 empty] | 0 | 0 |  | 0 |  | 2872.4131 |  | 20.808 | 1 | D | 1 |  |  |  | ROZPOCET | [6 empty] | 0
1 | K | 5904020010 | Vyřezání křovin porost řídký 1 až 5 kusů stonků na m2 plochy sklon terénu do 1:2 | m2 | 1000 |  |  | 0 | Sborník UOŽI 01 2020 |  |  | základní | 0 | 0 | 0 |  | 0 | 0 | 0 | 0 | 0 | 4 | K | 2 |  |  |  | ROZPOCET | 0 | 0 | 0 | 0 | 0 | 1 | 0 | 4 | -1037669486
2 | K | 5905020010 | Oprava stezky strojně s odstraněním drnu a nánosu do 10 cm | m2 | 1086 |  |  | 0 | Sborník UOŽI 01 2020 |  |  | základní | 0 | 0 | 0 |  | 0 | 0 | 0 | 0 | 0 | 4 | K | 2 |  |  |  | ROZPOCET | 0 | 0 | 0 | 0 | 0 | 1 | 0 | 4 | 2027280488
| VV |  | 1,2*905 |  | 1086 | [17 empty] | VV | 2 | 2 | True | 1 | ROZPOCET
3 | K | 5905025110 | Doplnění stezky štěrkodrtí souvislé | m3 | 150 |  |  | 0 | Sborník UOŽI 01 2020 |  |  | základní | 0 | 0 | 0 |  | 0 | 1.7 | 255 | 0 | 0 | 4 | K | 2 |  |  |  | ROZPOCET | 0 | 0 | 0 | 0 | 0 | 1 | 0 | 4 | 111839030
4 | K | 5905085040 | Souvislé čištění KL strojně koleje pražce betonové rozdělení "c" | km | 0.905 |  |  | 0 | Sborník UOŽI 01 2020 |  |  | základní | 0 | 0 | 0 |  | 0 | 0 | 0 | 0 | 0 | 4 | K | 2 |  |  |  | ROZPOCET | 0 | 0 | 0 | 0 | 0 | 1 | 0 | 4 | -1232990839
5 | K | 5905105030 | Doplnění KL kamenivem souvisle strojně v koleji | m3 | 1152 |  |  | 0 | Sborník UOŽI 01 2020 |  |  | základní | 0 | 0 | 0 |  | 0 | 1.8 | 2073.6 | 0 | 0 | 4 | K | 2 |  |  |  | ROZPOCET | 0 | 0 | 0 | 0 | 0 | 1 | 0 | 4 | -1362240946
| VV |  | 192"číštění |  | 192 | [17 empty] | VV | 2 | 2 | True | 0 | ROZPOCET
| VV |  | 760"sanace |  | 760 | [17 empty] | VV | 2 | 2 | True | 0 | ROZPOCET
| VV |  | 50*4 |  | 200 | [17 empty] | VV | 2 | 2 | True | 0 | ROZPOCET
| VV |  | Součet |  | 1152 | [17 empty] | VV | 2 | 4 | True | 1 | ROZPOCET
6 | K | 5905110010 | Snížení KL pod patou kolejnice v koleji | km | 0.905 |  |  | 0 | Sborník UOŽI 01 2020 |  |  | základní | 0 | 0 | 0 |  | 0 | 0 | 0 | 0 | 0 | 4 | K | 2 |  |  |  | ROZPOCET | 0 | 0 | 0 | 0 | 0 | 1 | 0 | 4 | 594093032
| P |  | Poznámka k položce: Kilometr koleje=km | [19 empty] | P | 2
7 | K | 5906010125 | Ruční výměna pražce v KL zapuštěném pražec betonový příčný vystrojený. | kus | 200 |  |  | 0 | Sborník UOŽI 01 2020 |  |  | základní | 0 | 0 | 0 |  | 0 | 0 | 0 | 0 | 0 | 4 | K | 2 |  |  |  | ROZPOCET | 0 | 0 | 0 | 0 | 0 | 1 | 0 | 4 | -1127013325
| P |  | Poznámka k položce: Pražec=kus | [19 empty] | P | 2
8 | K | 5906110007 | Oprava rozdělení pražců příčných dřevěných posun přes 5 do 10 cm | kus | 250 |  |  | 0 | Sborník UOŽI 01 2020 |  |  | základní | 0 | 0 | 0 |  | 0 | 0 | 0 | 0 | 0 | 4 | K | 2 |  |  |  | ROZPOCET | 0 | 0 | 0 | 0 | 0 | 1 | 0 | 4 | 916060823
9 | K | 5906130380 | Montáž kolejového roštu v ose koleje pražce betonové vystrojené tv. S49 rozdělení "c" | km | 0.025 |  |  | 0 | Sborník UOŽI 01 2020 |  |  | základní | 0 | 0 | 0 |  | 0 | 0 | 0 | 0 | 0 | 4 | K | 2 |  |  |  | ROZPOCET | 0 | 0 | 0 | 0 | 0 | 1 | 0 | 4 | 951438007
10 | K | 5906140190 | Demontáž kolejového roštu koleje v ose koleje pražce betonové tv. S49 rozdělení "c" | km | 0.025 |  |  | 0 | Sborník UOŽI 01 2020 |  |  | základní | 0 | 0 | 0 |  | 0 | 0 | 0 | 0 | 0 | 4 | K | 2 |  |  |  | ROZPOCET | 0 | 0 | 0 | 0 | 0 | 1 | 0 | 4 | 1524261321
11 | K | 5907020035 | Souvislá výměna kolejnic stávající upevnění tv. S49 rozdělení "c" | m | 1810 |  |  | 0 | Sborník UOŽI 01 2020 |  |  | základní | 0 | 0 | 0 |  | 0 | 0 | 0 | 0 | 0 | 4 | K | 2 |  |  |  | ROZPOCET | 0 | 0 | 0 | 0 | 0 | 1 | 0 | 4 | 1142711013
| P |  | Poznámka k položce: Metr kolejnice=m | [19 empty] | P | 2
12 | K | 5907050120 | Dělení kolejnic kyslíkem tv. S49 | kus | 90 |  |  | 0 | Sborník UOŽI 01 2020 |  |  | základní | 0 | 0 | 0 |  | 0 | 0 | 0 | 0 | 0 | 4 | K | 2 |  |  |  | ROZPOCET | 0 | 0 | 0 | 0 | 0 | 1 | 0 | 4 | 1539539245
| P |  | Poznámka k položce: Řez=kus | [19 empty] | P | 2
13 | K | 5909030020 | Následná úprava GPK koleje směrové a výškové uspořádání pražce betonové | km | 0.905 |  |  | 0 | Sborník UOŽI 01 2020 |  |  | základní | 0 | 0 | 0 |  | 0 | 0 | 0 | 0 | 0 | 4 | K | 2 |  |  |  | ROZPOCET | 0 | 0 | 0 | 0 | 0 | 1 | 0 | 4 | -1344773747
| P |  | Poznámka k položce: Kilometr koleje=km | [19 empty] | P | 2
14 | K | 5909031020 | Úprava GPK koleje směrové a výškové uspořádání pražce betonové | km | 0.905 |  |  | 0 | Sborník UOŽI 01 2020 |  |  | základní | 0 | 0 | 0 |  | 0 | 0 | 0 | 0 | 0 | 4 | K | 2 |  |  |  | ROZPOCET | 0 | 0 | 0 | 0 | 0 | 1 | 0 | 4 | -1105282627
| P |  | Poznámka k položce: Kilometr koleje=km | [19 empty] | P | 2
15 | K | 5909041020 | Úprava GPK výhybky směrové a výškové uspořádání pražce betonové | m | 450 |  |  | 0 | Sborník UOŽI 01 2020 |  |  | základní | 0 | 0 | 0 |  | 0 | 0 | 0 | 0 | 0 | 4 | K | 2 |  |  |  | ROZPOCET | 0 | 0 | 0 | 0 | 0 | 1 | 0 | 4 | -947323043
| P |  | Poznámka k položce: Rozvinutá délka výhybky | [19 empty] | P | 2
16 | K | 5910020030 | Svařování kolejnic termitem plný předehřev standardní spára svar sériový tv. S49 | svar | 44 |  |  | 0 | Sborník UOŽI 01 2020 |  |  | základní | 0 | 0 | 0 |  | 0 | 0 | 0 | 0 | 0 | 4 | K | 2 |  |  |  | ROZPOCET | 0 | 0 | 0 | 0 | 0 | 1 | 0 | 4 | 1061754530
17 | K | 5910035030 | Dosažení dovolené upínací teploty v BK prodloužením kolejnicového pásu v koleji tv. S49 | svar | 4 |  |  | 0 | Sborník UOŽI 01 2020 |  |  | základní | 0 | 0 | 0 |  | 0 | 0 | 0 | 0 | 0 | 4 | K | 2 |  |  |  | ROZPOCET | 0 | 0 | 0 | 0 | 0 | 1 | 0 | 4 | 1056641405
18 | K | 5910040310 | Umožnění volné dilatace kolejnice demontáž upevňovadel s osazením kluzných podložek rozdělení pražců "c" | m | 1810 |  |  | 0 | Sborník UOŽI 01 2020 |  |  | základní | 0 | 0 | 0 |  | 0 | 0 | 0 | 0 | 0 | 4 | K | 2 |  |  |  | ROZPOCET | 0 | 0 | 0 | 0 | 0 | 1 | 0 | 4 | 1891944466
| P |  | Poznámka k položce: Metr kolejnice=m | [19 empty] | P | 2
19 | K | 5910040410 | Umožnění volné dilatace kolejnice montáž upevňovadel s odstraněním kluzných podložek rozdělení pražců "c" | m | 1810 |  |  | 0 | Sborník UOŽI 01 2020 |  |  | základní | 0 | 0 | 0 |  | 0 | 0 | 0 | 0 | 0 | 4 | K | 2 |  |  |  | ROZPOCET | 0 | 0 | 0 | 0 | 0 | 1 | 0 | 4 | -993549413
| P |  | Poznámka k položce: Metr kolejnice=m | [19 empty] | P | 2
20 | K | 5910136010 | Montáž pražcové kotvy v koleji | kus | 45 |  |  | 0 | Sborník UOŽI 01 2020 |  |  | základní | 0 | 0 | 0 |  | 0 | 0 | 0 | 0 | 0 | 4 | K | 2 |  |  |  | ROZPOCET | 0 | 0 | 0 | 0 | 0 | 1 | 0 | 4 | 1311402723
21 | K | 5913035010 | Demontáž celopryžové přejezdové konstrukce málo zatížené v koleji část vnější a vnitřní bez závěrných zídek | m | 5.4 |  |  | 0 | Sborník UOŽI 01 2020 |  |  | základní | 0 | 0 | 0 |  | 0 | 0 | 0 | 0 | 0 | 4 | K | 2 |  |  |  | ROZPOCET | 0 | 0 | 0 | 0 | 0 | 1 | 0 | 4 | 563755947
22 | K | 5913035020 | Demontáž celopryžové přejezdové konstrukce málo zatížené v koleji část vnitřní | m | 6 |  |  | 0 | Sborník UOŽI 01 2020 |  |  | základní | 0 | 0 | 0 |  | 0 | 0 | 0 | 0 | 0 | 4 | K | 2 |  |  |  | ROZPOCET | 0 | 0 | 0 | 0 | 0 | 1 | 0 | 4 | -1376719850
23 | K | 5913040010 | Montáž celopryžové přejezdové konstrukce málo zatížené v koleji část vnější a vnitřní bez závěrných zídek | m | 5.4 |  |  | 0 | Sborník UOŽI 01 2020 |  |  | základní | 0 | 0 | 0 |  | 0 | 0 | 0 | 0 | 0 | 4 | K | 2 |  |  |  | ROZPOCET | 0 | 0 | 0 | 0 | 0 | 1 | 0 | 4 | -961377351
24 | K | 5913040030 | Montáž celopryžové přejezdové konstrukce málo zatížené v koleji část vnější a vnitřní včetně závěrných zídek | m | 5.4 |  |  | 0 | Sborník UOŽI 01 2020 |  |  | základní | 0 | 0 | 0 |  | 0 | 0 | 0 | 0 | 0 | 4 | K | 2 |  |  |  | ROZPOCET | 0 | 0 | 0 | 0 | 0 | 1 | 0 | 4 | -1778712739
25 | K | 5913235020 | Dělení AB komunikace řezáním hloubky do 20 cm | m | 20 |  |  | 0 | Sborník UOŽI 01 2020 |  |  | základní | 0 | 0 | 0 |  | 0 | 0 | 0 | 0 | 0 | 4 | K | 2 |  |  |  | ROZPOCET | 0 | 0 | 0 | 0 | 0 | 1 | 0 | 4 | 923060718
26 | K | 5913240030 | Odstranění AB komunikace odtěžením nebo frézováním hloubky do 30 cm | m2 | 80 |  |  | 0 | Sborník UOŽI 01 2020 |  |  | základní | 0 | 0 | 0 |  | 0 | 0 | 0 | 0 | 0 | 4 | K | 2 |  |  |  | ROZPOCET | 0 | 0 | 0 | 0 | 0 | 1 | 0 | 4 | -2011081464
27 | K | 5913250020 | Zřízení konstrukce vozovky asfaltobetonové dle vzorového listu Ž těžké - podkladní, ložní a obrusná vrstva tloušťky do 25 cm | m2 | 80 |  |  | 0 | Sborník UOŽI 01 2019 |  |  | základní | 0 | 0 | 0 |  | 0 | 0.55 | 44 | 0 | 0 | 4 | K | 2 |  |  |  | ROZPOCET | 0 | 0 | 0 | 0 | 0 | 1 | 0 | 4 | -1741816914
28 | K | 5915005010 | Hloubení rýh nebo jam na železničním spodku I. třídy | m3 | 160 |  |  | 0 | Sborník UOŽI 01 2020 |  |  | základní | 0 | 0 | 0 |  | 0 | 0 | 0 | 0 | 0 | 4 | K | 2 |  |  |  | ROZPOCET | 0 | 0 | 0 | 0 | 0 | 1 | 0 | 4 | 345144393
| VV |  | 200*1*0,8 |  | 160 | [17 empty] | VV | 2 | 2 | True | 1 | ROZPOCET
29 | K | 5915005030 | Hloubení rýh nebo jam na železničním spodku III. třídy | m3 | 6.12 |  |  | 0 | Sborník UOŽI 01 2019 |  |  | základní | 0 | 0 | 0 |  | 0 | 0 | 0 | 1.6 | 9.792 | 4 | K | 2 |  |  |  | ROZPOCET | 0 | 0 | 0 | 0 | 0 | 1 | 0 | 4 | -1590169607
| VV |  | 6*3,4*0,3 |  | 6.12 | [17 empty] | VV | 2 | 2 | True | 1 | ROZPOCET
30 | K | 5915007010 | Zásyp jam nebo rýh sypaninou na železničním spodku bez zhutnění | m3 | 90 |  |  | 0 | Sborník UOŽI 01 2020 |  |  | základní | 0 | 0 | 0 |  | 0 | 0 | 0 | 0 | 0 | 4 | K | 2 |  |  |  | ROZPOCET | 0 | 0 | 0 | 0 | 0 | 1 | 0 | 4 | -1038504404
31 | K | 5915010010 | Těžení zeminy nebo horniny železničního spodku I. třídy | m3 | 6.12 |  |  | 0 | Sborník UOŽI 01 2019 |  |  | základní | 0 | 0 | 0 |  | 0 | 0 | 0 | 1.8 | 11.016 | 4 | K | 2 |  |  |  | ROZPOCET | 0 | 0 | 0 | 0 | 0 | 1 | 0 | 4 | -53499601
32 | K | 5915015010 | Svahování zemního tělesa železničního spodku v náspu | m2 | 300 |  |  | 0 | Sborník UOŽI 01 2020 |  |  | základní | 0 | 0 | 0 |  | 0 | 0 | 0 | 0 | 0 | 4 | K | 2 |  |  |  | ROZPOCET | 0 | 0 | 0 | 0 | 0 | 1 | 0 | 4 | -379186021
33 | K | 5915020010 | Povrchová úprava plochy železničního spodku | m2 | 2800 |  |  | 0 | Sborník UOŽI 01 2020 |  |  | základní | 0 | 0 | 0 |  | 0 | 0 | 0 | 0 | 0 | 4 | K | 2 |  |  |  | ROZPOCET | 0 | 0 | 0 | 0 | 0 | 1 | 0 | 4 | -1735656515
34 | M | 5955101000 | Kamenivo drcené štěrk frakce 31,5/63 třídy BI | t | 2073.6 |  |  | 0 | Sborník UOŽI 01 2019 |  |  | základní | 0 | 0 | 0 |  | 0 | 0 | 0 | 0 | 0 | 8 | M | 2 |  |  |  | ROZPOCET | 0 | 0 | 0 | 0 | 0 | 1 | 0 | 4 | 1846746651
35 | M | 5955101020 | Kamenivo drcené štěrkodrť frakce 0/32 | t | 11.016 |  |  | 0 | Sborník UOŽI 01 2019 |  |  | základní | 0 | 0 | 0 |  | 0 | 1.8 | 19.8288 | 0 | 0 | 8 | M | 2 |  |  |  | ROZPOCET | 0 | 0 | 0 | 0 | 0 | 1 | 0 | 4 | 1578141320
36 | M | 5955101030 | Kamenivo drcené drť frakce 8/16 | t | 255 |  |  | 0 | Sborník UOŽI 01 2019 |  |  | základní | 0 | 0 | 0 |  | 0 | 1.6 | 408 | 0 | 0 | 8 | M | 2 |  |  |  | ROZPOCET | 0 | 0 | 0 | 0 | 0 | 1 | 0 | 4 | 219391517
37 | M | 5958134070 | Součásti upevňovací kotva litinová Pandrol-fastclip | kus | 45 |  |  | 0 | Sborník UOŽI 01 2020 |  |  | základní | 0 | 0 | 0 |  | 0 | 0.0066 | 0.297 | 0 | 0 | 8 | M | 2 |  |  |  | ROZPOCET | 0 | 0 | 0 | 0 | 0 | 1 | 0 | 4 | 241084451
38 | M | 5958125010 | Komplety s antikorozní úpravou ŽS 4 (svěrka ŽS4, šroub RS 1, matice M24, podložka Fe6) | kus | 40 |  |  | 0 | Sborník UOŽI 01 2020 |  |  | základní | 0 | 0 | 0 |  | 0 | 0.00123 | 0.0492 | 0 | 0 | 8 | M | 2 |  |  |  | ROZPOCET | 0 | 0 | 0 | 0 | 0 | 1 | 0 | 4 | 76272601
39 | M | 5958158005 | Podložka pryžová pod patu kolejnice S49 183/126/6 | kus | 2744 |  |  | 0 | Sborník UOŽI 01 2020 |  |  | základní | 0 | 0 | 0 |  | 0 | 0.00018 | 0.49392 | 0 | 0 | 512 | M | 2 |  |  |  | ROZPOCET | 0 | 0 | 0 | 0 | 0 | 1 | 0 | 512 | -1033865778
40 | M | 5963146010 | Asfaltový beton ACL 16S 50/70 hrubozrnný-ložní vrstva | t | 44 |  |  | 0 | Sborník UOŽI 01 2019 |  |  | základní | 0 | 0 | 0 |  | 0 | 1 | 44 | 0 | 0 | 8 | M | 2 |  |  |  | ROZPOCET | 0 | 0 | 0 | 0 | 0 | 1 | 0 | 4 | 273011960
41 | M | 5964133005 | Geotextilie separační 300g/m2 | m2 | 1600 |  |  | 0 | Sborník UOŽI 01 2017 |  |  | základní | 0 | 0 | 0 |  | 0 | 0.00025 | 0.4 | 0 | 0 | 8 | M | 2 |  |  |  | ROZPOCET | 0 | 0 | 0 | 0 | 0 | 1 | 0 | 4 | 614043274
| VV |  | 400*4 |  | 1600 | [17 empty] | VV | 2 | 2 | True | 1 | ROZPOCET
42 | M | 5964135000 | Kari sítě | m2 | 42 |  |  | 0 | Sborník UOŽI 01 2019 |  |  | základní | 0 | 0 | 0 |  | 0 | 0.0031 | 0.1302 | 0 | 0 | 8 | M | 2 |  |  |  | ROZPOCET | 0 | 0 | 0 | 0 | 0 | 1 | 0 | 4 | 576402348
| P |  | Poznámka k položce: Kari sítě | [19 empty] | P | 2
43 | M | 5963101007 | Přejezd celopryžový pro nezatížené komunikace se závěrnou zídkou tv. T | m | 5.4 |  |  | 0 | Sborník UOŽI 01 2019 |  |  | základní | 0 | 0 | 0 |  | 0 | 1.33 | 7.182 | 0 | 0 | 8 | M | 2 |  |  |  | ROZPOCET | 0 | 0 | 0 | 0 | 0 | 1 | 0 | 4 | -917355108
44 | M | 5964161010 | Beton lehce zhutnitelný C 20/25;X0 F5 2 285 2 765 | m3 | 8 |  |  | 0 | Sborník UOŽI 01 2019 |  |  | základní | 0 | 0 | 0 |  | 0 | 2.429 | 19.432 | 0 | 0 | 8 | M | 2 |  |  |  | ROZPOCET | 0 | 0 | 0 | 0 | 0 | 1 | 0 | 4 | 791155493
| D | OST | Ostatní |  |  |  |  | 0 | [5 empty] | 0 | 0 |  | 0 |  | 0 |  | 0 | 4 | D | 0 |  |  |  | ROZPOCET | [6 empty] | 0
45 | K | 7497351560 | Montáž přímého ukolejnění na elektrizovaných tratích nebo v kolejových obvodech | kus | 20 |  |  | 0 | Sborník UOŽI 01 2020 |  |  | základní | 0 | 0 | 0 |  | 0 | 0 | 0 | 0 | 0 | 512 | K | 1 |  |  |  | ROZPOCET | 0 | 0 | 0 | 0 | 0 | 1 | 0 | 512 | 1035892932
46 | K | 7497371630 | Demontáže zařízení trakčního vedení svodu propojení nebo ukolejnění na elektrizovaných tratích nebo v kolejových obvodech | kus | 20 |  |  | 0 | Sborník UOŽI 01 2020 |  |  | základní | 0 | 0 | 0 |  | 0 | 0 | 0 | 0 | 0 | 4 | K | 1 |  |  |  | ROZPOCET | 0 | 0 | 0 | 0 | 0 | 1 | 0 | 4 | -407107180
47 | K | 9902300100 | Doprava jednosměrná (např. nakupovaného materiálu) mechanizací o nosnosti přes 3,5 t sypanin (kameniva, písku, suti, dlažebních kostek, atd.) do 10 km | t | 1713.6 |  |  | 0 | Sborník UOŽI 01 2020 |  |  | základní | 0 | 0 | 0 |  | 0 | 0 | 0 | 0 | 0 | 512 | K | 1 |  |  |  | ROZPOCET | 0 | 0 | 0 | 0 | 0 | 1 | 0 | 512 | -1432213531
| P |  | Poznámka k položce: Měrnou jednotkou je t přepravovaného materiálu. | [19 empty] | P | 1
| VV |  | 1713,6"užitý štěrk |  | 1713.6 | [17 empty] | VV | 1 | 2 | True | 1 | ROZPOCET
48 | K | 9902300200 | Doprava jednosměrná (např. nakupovaného materiálu) mechanizací o nosnosti přes 3,5 t sypanin (kameniva, písku, suti, dlažebních kostek, atd.) do 20 km | t | 95.432 |  |  | 0 | Sborník UOŽI 01 2020 |  |  | základní | 0 | 0 | 0 |  | 0 | 0 | 0 | 0 | 0 | 512 | K | 1 |  |  |  | ROZPOCET | 0 | 0 | 0 | 0 | 0 | 1 | 0 | 512 | 1996933553
| P |  | Poznámka k položce: Měrnou jednotkou je t přepravovaného materiálu. | [19 empty] | P | 1
| VV |  | 44+32"asfalt |  | 76 | [17 empty] | VV | 1 | 2 | True | 0 | ROZPOCET
| VV |  | 19,432"beton |  | 19.432 | [17 empty] | VV | 1 | 2 | True | 0 | ROZPOCET
| VV |  | Součet |  | 95.432 | [17 empty] | VV | 1 | 4 | True | 1 | ROZPOCET
49 | K | 9902300500 | Doprava jednosměrná (např. nakupovaného materiálu) mechanizací o nosnosti přes 3,5 t sypanin (kameniva, písku, suti, dlažebních kostek, atd.) do 60 km | t | 2340.986 |  |  | 0 | Sborník UOŽI 01 2020 |  |  | základní | 0 | 0 | 0 |  | 0 | 0 | 0 | 0 | 0 | 512 | K | 1 |  |  |  | ROZPOCET | 0 | 0 | 0 | 0 | 0 | 1 | 0 | 512 | -999858719
| P |  | Poznámka k položce: Měrnou jednotkou je t přepravovaného materiálu. | [19 empty] | P | 1
| VV |  | 0,297"kotvy |  | 0.297 | [17 empty] | VV | 1 | 2 | True | 0 | ROZPOCET
| VV |  | 0,4"geotextílie |  | 0.4 | [17 empty] | VV | 1 | 2 | True | 0 | ROZPOCET
| VV |  | 0,049"svěrky ŽS 4 |  | 0.049 | [17 empty] | VV | 1 | 2 | True | 0 | ROZPOCET
| VV |  | 0,130"sítě |  | 0.13 | [17 empty] | VV | 1 | 2 | True | 0 | ROZPOCET
| VV |  | 2073,6"nový štěrk 31,5/63 |  | 2073.6 | [17 empty] | VV | 1 | 2 | True | 0 | ROZPOCET
| VV |  | 11,016"nový štěrk 0/32 |  | 11.016 | [17 empty] | VV | 1 | 2 | True | 0 | ROZPOCET
| VV |  | 255"frakce 8/16 |  | 255 | [17 empty] | VV | 1 | 2 | True | 0 | ROZPOCET
| VV |  | 0,494"pryžové podložky |  | 0.494 | [17 empty] | VV | 1 | 2 | True | 0 | ROZPOCET
| VV |  | Součet |  | 2340.986 | [17 empty] | VV | 1 | 4 | True | 1 | ROZPOCET
50 | K | 9902301000 | Doprava jednosměrná (např. nakupovaného materiálu) mechanizací o nosnosti přes 3,5 t sypanin (kameniva, písku, suti, dlažebních kostek, atd.) do 250 km | t | 7.182 |  |  | 0 | Sborník UOŽI 01 2020 |  |  | základní | 0 | 0 | 0 |  | 0 | 0 | 0 | 0 | 0 | 512 | K | 1 |  |  |  | ROZPOCET | 0 | 0 | 0 | 0 | 0 | 1 | 0 | 512 | 1438989841
| P |  | Poznámka k položce: Měrnou jednotkou je t přepravovaného materiálu. | [19 empty] | P | 1
51 | K | 9902400100 | Doprava jednosměrná (např. nakupovaného materiálu) mechanizací o nosnosti přes 3,5 t objemnějšího kusového materiálu (prefabrikátů, stožárů, výhybek, rozvaděčů, vybouraných hmot atd.) do 10 km | t | 155.46 |  |  | 0 | Sborník UOŽI 01 2020 |  |  | základní | 0 | 0 | 0 |  | 0 | 0 | 0 | 0 | 0 | 512 | K | 1 |  |  |  | ROZPOCET | 0 | 0 | 0 | 0 | 0 | 1 | 0 | 512 | -10478927
| P |  | Poznámka k položce: Měrnou jednotkou je t přepravovaného materiálu. | [19 empty] | P | 1
| VV |  | 90"kolejnice |  | 90 | [17 empty] | VV | 1 | 2 | True | 0 | ROZPOCET
| VV |  | 65,46"užité pražce |  | 65.46 | [17 empty] | VV | 1 | 2 | True | 0 | ROZPOCET
| VV |  | Součet |  | 155.46 | [17 empty] | VV | 1 | 4 | True | 1 | ROZPOCET
52 | K | 9902900200 | Naložení objemnějšího kusového materiálu, vybouraných hmot | t | 155.46 |  |  | 0 | Sborník UOŽI 01 2020 |  |  | základní | 0 | 0 | 0 |  | 0 | 0 | 0 | 0 | 0 | 512 | K | 1 |  |  |  | ROZPOCET | 0 | 0 | 0 | 0 | 0 | 1 | 0 | 512 | 1423695275
| VV |  | 90"kolejnice |  | 90 | [17 empty] | VV | 1 | 2 | True | 0 | ROZPOCET
| VV |  | 65,46"užité pražce |  | 65.46 | [17 empty] | VV | 1 | 2 | True | 0 | ROZPOCET
| VV |  | Součet |  | 155.46 | [17 empty] | VV | 1 | 4 | True | 1 | ROZPOCET
53 | K | 9903200100 | Přeprava mechanizace na místo prováděných prací o hmotnosti přes 12 t přes 50 do 100 km | kus | 6 |  |  | 0 | Sborník UOŽI 01 2019 |  |  | základní | 0 | 0 | 0 |  | 0 | 0 | 0 | 0 | 0 | 512 | K | 1 |  |  |  | ROZPOCET | 0 | 0 | 0 | 0 | 0 | 1 | 0 | 512 | -88881217
| VV |  | 2"MHS |  | 2 | [17 empty] | VV | 1 | 2 | True | 0 | ROZPOCET
| VV |  | 2"ASP |  | 2 | [17 empty] | VV | 1 | 2 | True | 0 | ROZPOCET
| VV |  | 2"PUŠL |  | 2 | [17 empty] | VV | 1 | 2 | True | 0 | ROZPOCET
| VV |  | Součet |  | 6 | [17 empty] | VV | 1 | 4 | True | 1 | ROZPOCET
54 | K | 9903200200 | Přeprava mechanizace na místo prováděných prací o hmotnosti přes 12 t do 200 km | kus | 1 |  |  | 0 | Sborník UOŽI 01 2020 |  |  | základní | 0 | 0 | 0 |  | 0 | 0 | 0 | 0 | 0 | 512 | K | 1 |  |  |  | ROZPOCET | 0 | 0 | 0 | 0 | 0 | 1 | 0 | 512 | 1859294296
| VV |  | 1"SČ |  | 1 | [17 empty] | VV | 1 | 2 | True | 1 | ROZPOCET
55 | K | 9909000200 | Poplatek za uložení nebezpečného odpadu na oficiální skládku | t | 32 |  |  | 0 | Sborník UOŽI 01 2020 |  |  | základní | 0 | 0 | 0 |  | 0 | 0 | 0 | 0 | 0 | 512 | K | 1 |  |  |  | ROZPOCET | 0 | 0 | 0 | 0 | 0 | 1 | 0 | 512 | 534379509

## SO 03 - SSZT
[10 empty] | >> skryté sloupce << | [12 empty] | {3937f13a-0fa0-4b47-b316-ee6f378ece69}
2
| KRYCÍ LIST SOUPISU PRACÍ | [9 empty] | v --- níže se nacházejí doplnkové a pomocné údaje k sestavám --- v | [11 empty] | False
Stavba:
Oprava staničních kolejí v žst. Bohumín
Objekt:
SO 03 - SSZT
| KSO: |  | 824 |  |  | CC-CZ:
| Místo: |  | ŽST Bohumín |  |  | Datum: | 12. 8. 2020
| Zadavatel: |  |  |  |  | IČ: | 70994234
|  | Správa železnic s.o.,OŘ Ostrava,ST Ostrava |  |  |  | DIČ: | CZ70994234
| Uchazeč: |  |  |  |  | IČ: | Vyplň údaj
|  | Vyplň údaj |  |  |  | DIČ: | Vyplň údaj
| Projektant: |  |  |  |  | IČ:
DIČ:
| Zpracovatel: |  |  |  |  | IČ:
DIČ:
Poznámka:
|  | Materiál | [5 empty] | 0
|  | Montáž | [5 empty] | 0
| Cena bez DPH | [6 empty] | 0
|  |  | Základ daně |  |  | Sazba daně |  | Výše daně
| DPH | základní | 0 |  |  | 21% |  | 0
|  | snížená | 0 |  |  | 15% |  | 0
|  | zákl. přenesená | 0 |  |  | 21% |  | 0
|  | sníž. přenesená | 0 |  |  | 15% |  | 0
|  | nulová | 0 |  |  | 0% |  | 0
| Cena s DPH |  |  | v | CZK |  |  | 0
| Projektant |  |  | Zpracovatel
| Datum a podpis: |  | Razítko | Datum a podpis: |  |  | Razítko
| Objednavatel |  |  | Uchazeč
| Datum a podpis: |  | Razítko | Datum a podpis: |  |  | Razítko
REKAPITULACE ČLENĚNÍ SOUPISU PRACÍ
Stavba:
Oprava staničních kolejí v žst. Bohumín
Objekt:
SO 03 - SSZT
Místo: |  |  | ŽST Bohumín |  |  | Datum: | 12. 8. 2020
Zadavatel: |  |  | Správa železnic s.o.,OŘ Ostrava,ST Ostrava |  |  | Projektant:
Uchazeč: |  |  | Vyplň údaj |  |  | Zpracovatel:
Kód dílu - Popis | [5 empty] | Materiál [CZK] | Montáž [CZK] | Cena celkem [CZK]
Náklady ze soupisu prací | [5 empty] | 0 | 0 | 0 | [15 empty] | -1
| OST - Ostatní |  |  |  |  | 0 | 0 | 0
SOUPIS PRACÍ
Stavba:
Oprava staničních kolejí v žst. Bohumín
Objekt:
SO 03 - SSZT
Místo: |  |  | ŽST Bohumín |  |  | Datum: | 12. 8. 2020
Zadavatel: |  |  | Správa železnic s.o.,OŘ Ostrava,ST Ostrava |  |  | Projektant:
Uchazeč: |  |  | Vyplň údaj |  |  | Zpracovatel:
PČ | Typ | Kód | Popis | MJ | Množství | J. materiál [CZK] | J. montáž [CZK] | Cena celkem [CZK] | Cenová soustava |  |  | DPH | J.cena [CZK] | Materiál celkem [CZK] | Montáž celkem [CZK] | J. Nh [h] | Nh celkem [h] | J. hmotnost [t] | Hmotnost celkem [t] | J. suť [t] | Suť Celkem [t]
Náklady soupisu celkem | [7 empty] | 0 | [5 empty] | 0 | 0 |  | 0 |  | 0 |  | 0 |  | D | -1 | [7 empty] | 0
| D | OST | Ostatní |  |  |  |  | 0 | [5 empty] | 0 | 0 |  | 0 |  | 0 |  | 0 | 4 | D | 0 | ROZPOCET | [6 empty] | 0
1 | K | 1320010001-R | Výkop a odkop zeminy ke stávajícím kabelům ručně, zabezpečení výkopu | m | 10 |  |  | 0 | Sborník UOŽI 01 2020 |  |  | základní | 0 | 0 | 0 |  | 0 | 0 | 0 | 0 | 0 | 4 | K | 1 | ROZPOCET | 0 | 0 | 0 | 0 | 0 | 1 | 0 | 4 | 140878867
2 | K | 1320010011-R | Ochrana štěrkového lože kolejí při souběžné trase s kolejemi | m | 10 |  |  | 0 | Sborník UOŽI 01 2020 |  |  | základní | 0 | 0 | 0 |  | 0 | 0 | 0 | 0 | 0 | 4 | K | 1 | ROZPOCET | 0 | 0 | 0 | 0 | 0 | 1 | 0 | 4 | -244046202
3 | K | 1320010021-R | Opětovné zřízení kabelového lože z prosáté zeminy ve stávající kabelové trase | m | 10 |  |  | 0 | Sborník UOŽI 01 2020 |  |  | základní | 0 | 0 | 0 |  | 0 | 0 | 0 | 0 | 0 | 4 | K | 1 | ROZPOCET | 0 | 0 | 0 | 0 | 0 | 1 | 0 | 4 | -1756446012
4 | K | 1320010031-R | Pokládka výstražné folie ve stávající kabelové trase | m | 10 |  |  | 0 | Sborník UOŽI 01 2020 |  |  | základní | 0 | 0 | 0 |  | 0 | 0 | 0 | 0 | 0 | 4 | K | 1 | ROZPOCET | 0 | 0 | 0 | 0 | 0 | 1 | 0 | 4 | 1024195810
5 | M | 7593500600 | Trasy kabelového vedení Kabelové krycí desky a pásy Fólie výstražná modrá š. 34 cm | m | 10 |  |  | 0 | Sborník UOŽI 01 2020 |  |  | základní | 0 | 0 | 0 |  | 0 | 0 | 0 | 0 | 0 | 128 | M | 1 | ROZPOCET | 0 | 0 | 0 | 0 | 0 | 1 | 0 | 128 | 845599717
6 | K | 1320010035-R | Odstranění výstražné folie ve stávající kabelové trase | m | 10 |  |  | 0 | Sborník UOŽI 01 2020 |  |  | základní | 0 | 0 | 0 |  | 0 | 0 | 0 | 0 | 0 | 4 | K | 1 | ROZPOCET | 0 | 0 | 0 | 0 | 0 | 1 | 0 | 4 | -672995460
7 | K | 1320010041-R | Zához osazené kabelové trasy ručně včetně hutnění | m | 10 |  |  | 0 | Sborník UOŽI 01 2020 |  |  | základní | 0 | 0 | 0 |  | 0 | 0 | 0 | 0 | 0 | 4 | K | 1 | ROZPOCET | 0 | 0 | 0 | 0 | 0 | 1 | 0 | 4 | 198686365
8 | K | 1320010051-R | Povrchová úprava po záhozu ve stávající kabelové trase | m | 10 |  |  | 0 | Sborník UOŽI 01 2020 |  |  | základní | 0 | 0 | 0 |  | 0 | 0 | 0 | 0 | 0 | 4 | K | 1 | ROZPOCET | 0 | 0 | 0 | 0 | 0 | 1 | 0 | 4 | 572272774
9 | K | 7492756030 | Pomocné práce pro montáž kabelů vyhledání stávajících kabelů ( měření, sonda ) | kus | 1 |  |  | 0 | Sborník UOŽI 01 2020 |  |  | základní | 0 | 0 | 0 |  | 0 | 0 | 0 | 0 | 0 | 4 | K | 1 | ROZPOCET | 0 | 0 | 0 | 0 | 0 | 1 | 0 | 4 | -294579177
10 | K | 7590525230 | Montáž kabelu návěstního volně uloženého s jádrem 1 mm Cu TCEKEZE, TCEKFE, TCEKPFLEY, TCEKPFLEZE do 7 P | m | 2 |  |  | 0 | Sborník UOŽI 01 2020 |  |  | základní | 0 | 0 | 0 |  | 0 | 0 | 0 | 0 | 0 | 4 | K | 1 | ROZPOCET | 0 | 0 | 0 | 0 | 0 | 1 | 0 | 4 | 421412692
11 | M | 7590521514 | Venkovní vedení kabelová - metalické sítě Plněné, párované s ochr. vodičem TCEKPFLEY 3 P 1,0 D | m | 2 |  |  | 0 | Sborník UOŽI 01 2020 |  |  | základní | 0 | 0 | 0 |  | 0 | 0 | 0 | 0 | 0 | 128 | M | 1 | ROZPOCET | 0 | 0 | 0 | 0 | 0 | 1 | 0 | 128 | -763421354
12 | K | 7590525463 | Montáž spojky rovné pro plastové kabely párové Raychem XAGA s konektory UDW2 2 plášť bez pancíře do 10 žil | kus | 1 |  |  | 0 | Sborník UOŽI 01 2020 |  |  | základní | 0 | 0 | 0 |  | 0 | 0 | 0 | 0 | 0 | 4 | K | 1 | ROZPOCET | 0 | 0 | 0 | 0 | 0 | 1 | 0 | 4 | 1743539918
13 | M | 7590541429 | Slaboproudé rozvody, kabely pro přívod a vnitřní instalaci Spojky metalických kabelů a příslušenství Teplem smrštitelná zesílená spojka pro netlakované kabely XAGA 500-43/8-150/EY | kus | 1 |  |  | 0 | Sborník UOŽI 01 2020 |  |  | základní | 0 | 0 | 0 |  | 0 | 0 | 0 | 0 | 0 | 128 | M | 1 | ROZPOCET | 0 | 0 | 0 | 0 | 0 | 1 | 0 | 128 | 1748248410
14 | K | 7590525710 | Montáž ukončení celoplastového kabelu v závěru nebo rozvaděči se svorkovnicemi Sv12 bez pancíře 3p | kus | 1 |  |  | 0 | Sborník UOŽI 01 2020 |  |  | základní | 0 | 0 | 0 |  | 0 | 0 | 0 | 0 | 0 | 4 | K | 1 | ROZPOCET | 0 | 0 | 0 | 0 | 0 | 1 | 0 | 4 | 1495300204
15 | K | 7590555132 | Montáž forma pro kabely TCEKPFLE, TCEKPFLEY, TCEKPFLEZE, TCEKPFLEZY do 3 P 1,0 | kus | 1 |  |  | 0 | Sborník UOŽI 01 2020 |  |  | základní | 0 | 0 | 0 |  | 0 | 0 | 0 | 0 | 0 | 4 | K | 1 | ROZPOCET | 0 | 0 | 0 | 0 | 0 | 1 | 0 | 4 | 758483457
16 | K | 7590713022R | Repase návěstidla trpasličího se 2 svítilnami s náhradou plastových dílů včetně demontáže a montáže návěstidla na plastový základ ZTN | kus | 1 |  |  | 0 |  |  |  | základní | 0 | 0 | 0 |  | 0 | 0 | 0 | 0 | 0 | 4 | K | 1 | ROZPOCET | 0 | 0 | 0 | 0 | 0 | 1 | 0 | 4 | 885168370
| P |  | Poznámka k položce: SCHVÁLENÁ | [19 empty] | P | 1
17 | K | 7590725140 | Situování stožáru návěstidla nebo výstražníku přejezdového zařízení | kus | 1 |  |  | 0 | Sborník UOŽI 01 2020 |  |  | základní | 0 | 0 | 0 |  | 0 | 0 | 0 | 0 | 0 | 4 | K | 1 | ROZPOCET | 0 | 0 | 0 | 0 | 0 | 1 | 0 | 4 | 852870643
18 | K | 7592005050 | Montáž počítacího bodu (senzoru) RSR 180 | kus | 12 |  |  | 0 | Sborník UOŽI 01 2020 |  |  | základní | 0 | 0 | 0 |  | 0 | 0 | 0 | 0 | 0 | 4 | K | 1 | ROZPOCET | 0 | 0 | 0 | 0 | 0 | 1 | 0 | 4 | 180037534
19 | K | 7592005162 | Montáž balízy do kolejiště pomocí systému Vortok | kus | 3 |  |  | 0 | Sborník UOŽI 01 2020 |  |  | základní | 0 | 0 | 0 |  | 0 | 0 | 0 | 0 | 0 | 4 | K | 1 | ROZPOCET | 0 | 0 | 0 | 0 | 0 | 1 | 0 | 4 | 1695983003
20 | K | 7592007050 | Demontáž počítacího bodu (senzoru) RSR 180 | kus | 12 |  |  | 0 | Sborník UOŽI 01 2020 |  |  | základní | 0 | 0 | 0 |  | 0 | 0 | 0 | 0 | 0 | 4 | K | 1 | ROZPOCET | 0 | 0 | 0 | 0 | 0 | 1 | 0 | 4 | -1928090612
| P |  | Poznámka k položce: PB 193,PB195,PB198,VPB6,VPB5,VPB2,VPB3,PB194,PB196,PB198,VPB11,VPB1 | [19 empty] | P | 1
21 | K | 7592007162 | Demontáž balízy upevněné pomocí systému Vortok | kus | 3 |  |  | 0 | Sborník UOŽI 01 2020 |  |  | základní | 0 | 0 | 0 |  | 0 | 0 | 0 | 0 | 0 | 4 | K | 1 | ROZPOCET | 0 | 0 | 0 | 0 | 0 | 1 | 0 | 4 | -2076924112
| P |  | Poznámka k položce: 6661-p, 6665-N,S,6651-N,S,Lx | [19 empty] | P | 1
22 | K | 7594305015 | Montáž součástí počítače náprav neoprénové ochranné hadice se soupravou pro upevnění k pražci | kus | 12 |  |  | 0 | Sborník UOŽI 01 2020 |  |  | základní | 0 | 0 | 0 |  | 0 | 0 | 0 | 0 | 0 | 4 | K | 1 | ROZPOCET | 0 | 0 | 0 | 0 | 0 | 1 | 0 | 4 | 1997517545
23 | K | 7594307015 | Demontáž součástí počítače náprav neoprénové ochranné hadice se soupravou pro upevnění k pražci | kus | 12 |  |  | 0 | Sborník UOŽI 01 2020 |  |  | základní | 0 | 0 | 0 |  | 0 | 0 | 0 | 0 | 0 | 4 | K | 1 | ROZPOCET | 0 | 0 | 0 | 0 | 0 | 1 | 0 | 4 | -1378048432
24 | K | 7598095075 | Přezkoušení a regulace proudokruhu světelných návěstidel | kus | 1 |  |  | 0 | Sborník UOŽI 01 2020 |  |  | základní | 0 | 0 | 0 |  | 0 | 0 | 0 | 0 | 0 | 4 | K | 1 | ROZPOCET | 0 | 0 | 0 | 0 | 0 | 1 | 0 | 4 | 664698174
25 | K | 7598095085 | Přezkoušení a regulace senzoru počítacího bodu | kus | 12 |  |  | 0 | Sborník UOŽI 01 2020 |  |  | základní | 0 | 0 | 0 |  | 0 | 0 | 0 | 0 | 0 | 4 | K | 1 | ROZPOCET | 0 | 0 | 0 | 0 | 0 | 1 | 0 | 4 | -1139816310
26 | K | 7598095090 | Přezkoušení a regulace počítače náprav včetně vyhotovení protokolu za 1 úsek | kus | 8 |  |  | 0 | Sborník UOŽI 01 2020 |  |  | základní | 0 | 0 | 0 |  | 0 | 0 | 0 | 0 | 0 | 4 | K | 1 | ROZPOCET | 0 | 0 | 0 | 0 | 0 | 1 | 0 | 4 | 888712269

## VRN - spoupis VRN
[10 empty] | >> skryté sloupce << | [12 empty] | {dda69057-c112-4bf9-90f3-6fcab04df86f}
2
| KRYCÍ LIST SOUPISU PRACÍ | [9 empty] | v --- níže se nacházejí doplnkové a pomocné údaje k sestavám --- v | [11 empty] | False
Stavba:
Oprava staničních kolejí v žst. Bohumín
Objekt:
VRN - spoupis VRN
| KSO: |  |  |  |  | CC-CZ:
| Místo: |  | ŽST Bohumín |  |  | Datum: | 12. 8. 2020
| Zadavatel: |  |  |  |  | IČ: | 70994234
|  | Správa železnic s.o.,OŘ Ostrava,ST Ostrava |  |  |  | DIČ: | CZ70994234
| Uchazeč: |  |  |  |  | IČ: | Vyplň údaj
|  | Vyplň údaj |  |  |  | DIČ: | Vyplň údaj
| Projektant: |  |  |  |  | IČ:
DIČ:
| Zpracovatel: |  |  |  |  | IČ:
DIČ:
Poznámka:
|  | Materiál | [5 empty] | 0
|  | Montáž | [5 empty] | 0
| Cena bez DPH | [6 empty] | 0
|  |  | Základ daně |  |  | Sazba daně |  | Výše daně
| DPH | základní | 0 |  |  | 21% |  | 0
|  | snížená | 0 |  |  | 15% |  | 0
|  | zákl. přenesená | 0 |  |  | 21% |  | 0
|  | sníž. přenesená | 0 |  |  | 15% |  | 0
|  | nulová | 0 |  |  | 0% |  | 0
| Cena s DPH |  |  | v | CZK |  |  | 0
| Projektant |  |  | Zpracovatel
| Datum a podpis: |  | Razítko | Datum a podpis: |  |  | Razítko
| Objednavatel |  |  | Uchazeč
| Datum a podpis: |  | Razítko | Datum a podpis: |  |  | Razítko
REKAPITULACE ČLENĚNÍ SOUPISU PRACÍ
Stavba:
Oprava staničních kolejí v žst. Bohumín
Objekt:
VRN - spoupis VRN
Místo: |  |  | ŽST Bohumín |  |  | Datum: | 12. 8. 2020
Zadavatel: |  |  | Správa železnic s.o.,OŘ Ostrava,ST Ostrava |  |  | Projektant:
Uchazeč: |  |  | Vyplň údaj |  |  | Zpracovatel:
Kód dílu - Popis | [5 empty] | Materiál [CZK] | Montáž [CZK] | Cena celkem [CZK]
Náklady ze soupisu prací | [5 empty] | 0 | 0 | 0 | [15 empty] | -1
| VRN - Vedlejší rozpočtové náklady |  |  |  |  | 0 | 0 | 0
SOUPIS PRACÍ
Stavba:
Oprava staničních kolejí v žst. Bohumín
Objekt:
VRN - spoupis VRN
Místo: |  |  | ŽST Bohumín |  |  | Datum: | 12. 8. 2020
Zadavatel: |  |  | Správa železnic s.o.,OŘ Ostrava,ST Ostrava |  |  | Projektant:
Uchazeč: |  |  | Vyplň údaj |  |  | Zpracovatel:
PČ | Typ | Kód | Popis | MJ | Množství | J. materiál [CZK] | J. montáž [CZK] | Cena celkem [CZK] | Cenová soustava |  |  | DPH | J.cena [CZK] | Materiál celkem [CZK] | Montáž celkem [CZK] | J. Nh [h] | Nh celkem [h] | J. hmotnost [t] | Hmotnost celkem [t] | J. suť [t] | Suť Celkem [t]
Náklady soupisu celkem | [7 empty] | 0 | [5 empty] | 0 | 0 |  | 0 |  | 0 |  | 0 |  | D | -1 | [10 empty] | 0
| D | VRN | Vedlejší rozpočtové náklady |  |  |  |  | 0 | [5 empty] | 0 | 0 |  | 0 |  | 0 |  | 0 | 5 | D | 0 |  |  |  | ROZPOCET | [6 empty] | 0
1 | K | 022101001 | Geodetické práce Geodetické práce před opravou | % |  |  |  | 0 | Sborník UOŽI 01 2020 |  |  | základní | 0 | 0 | 0 |  | 0 | 0 | 0 | 0 | 0 | 4 | K | 1 |  |  |  | ROZPOCET | 0 | 0 | 0 | 0 | 0 | 1 | 0 | 4 | -664194783
2 | K | 022101011 | Geodetické práce Geodetické práce v průběhu opravy | % |  |  |  | 0 | Sborník UOŽI 01 2020 |  |  | základní | 0 | 0 | 0 |  | 0 | 0 | 0 | 0 | 0 | 4 | K | 1 |  |  |  | ROZPOCET | 0 | 0 | 0 | 0 | 0 | 1 | 0 | 4 | -742518707
3 | K | 022101021 | Geodetické práce Geodetické práce po ukončení opravy | % |  |  |  | 0 | Sborník UOŽI 01 2020 |  |  | základní | 0 | 0 | 0 |  | 0 | 0 | 0 | 0 | 0 | 4 | K | 1 |  |  |  | ROZPOCET | 0 | 0 | 0 | 0 | 0 | 1 | 0 | 4 | -134150321
4 | K | 022121001 | Geodetické práce Diagnostika technické infrastruktury Vytýčení trasy inženýrských sítí | % |  |  |  | 0 | Sborník UOŽI 01 2020 |  |  | základní | 0 | 0 | 0 |  | 0 | 0 | 0 | 0 | 0 | 4 | K | 1 |  |  |  | ROZPOCET | 0 | 0 | 0 | 0 | 0 | 1 | 0 | 4 | 909140268
| P |  | Poznámka k položce: Základna pro výpočet - dotyčné práce | [19 empty] | P | 1
5 | K | 031101031 | Zařízení a vybavení staveniště vyjma dále jmenované práce včetně opatření na ochranu sousedních pozemků, včetně opatření na ochranu sousedních pozemků, informační tabule, dopravního značení na staveništi aj. při velikosti nákladů přes 5 do 20 mil. Kč | % |  |  |  | 0 | Sborník UOŽI 01 2020 |  |  | základní | 0 | 0 | 0 |  | 0 | 0 | 0 | 0 | 0 | 4 | K | 1 |  |  |  | ROZPOCET | 0 | 0 | 0 | 0 | 0 | 1 | 0 | 4 | -1241698141
| P |  | Poznámka k položce: Základna pro výpočet - ZRN | [19 empty] | P | 1
6 | K | 033111001 | Provozní vlivy Výluka silničního provozu se zajištěním objížďky | % |  |  |  | 0 | Sborník UOŽI 01 2020 |  |  | základní | 0 | 0 | 0 |  | 0 | 0 | 0 | 0 | 0 | 4 | K | 1 |  |  |  | ROZPOCET | 0 | 0 | 0 | 0 | 0 | 1 | 0 | 4 | 1888556371
| P |  | Poznámka k položce: Základna pro výpočet - dotyčné práce | [19 empty] | P | 1
7 | K | 033121001 | Provozní vlivy Rušení prací železničním provozem širá trať nebo dopravny s kolejovým rozvětvením s počtem vlaků za směnu 8,5 hod. do 25 | % |  |  |  | 0 | Sborník UOŽI 01 2020 |  |  | základní | 0 | 0 | 0 |  | 0 | 0 | 0 | 0 | 0 | 4 | K | 1 |  |  |  | ROZPOCET | 0 | 0 | 0 | 0 | 0 | 1 | 0 | 4 | -1991163378
| P |  | Poznámka k položce: Základna pro výpočet - dotyčné práce | [19 empty] | P | 1
8 | K | 033131001 | Provozní vlivy Organizační zajištění prací při zřizování a udržování BK kolejí a výhybek | m | 1745 |  |  | 0 | Sborník UOŽI 01 2020 |  |  | základní | 0 | 0 | 0 |  | 0 | 0 | 0 | 0 | 0 | 4 | K | 1 |  |  |  | ROZPOCET | 0 | 0 | 0 | 0 | 0 | 1 | 0 | 4 | 1854300826
| VV |  | 840 |  | 840 | [17 empty] | VV | 1 | 2 | True | 0 | ROZPOCET
| VV |  | 905 |  | 905 | [17 empty] | VV | 1 | 2 | True | 0 | ROZPOCET
| VV |  | Součet |  | 1745 | [17 empty] | VV | 1 | 4 | True | 1 | ROZPOCET
9 | K | 045002000 | Koordinační a kompletační činnost | % |  |  |  | 0 | Sborník UOŽI 01 2017 |  |  | základní | 0 | 0 | 0 |  | 0 | 0 | 0 | 0 | 0 | 4 | K | 1 |  |  |  | ROZPOCET | 0 | 0 | 0 | 0 | 0 | 1 | 0 | 4 | 1547960826
10 | K | 072002011 | Výluka silničního provozu se zajištěním objížďky | ks | 2 |  |  | 0 | Sborník UOŽI 01 2017 |  |  | základní | 0 | 0 | 0 |  | 0 | 0 | 0 | 0 | 0 | 4 | K | 1 |  |  |  | ROZPOCET | 0 | 0 | 0 | 0 | 0 | 1 | 0 | 4 | 1986921344
11 | M | RV324001 | Vytýčení kabelové trasy | ks | 12 |  |  | 0 |  |  |  | základní | 0 | 0 | 0 |  | 0 | 0 | 0 | 0 | 0 | 8 | M | 1 |  |  |  | ROZPOCET | 0 | 0 | 0 | 0 | 0 | 1 | 0 | 4 | -1241551749