## Rekapitulace stavby
Export Komplet | [27 empty] | 2.0 | ZAMOK |  |  |  |  | False | False | {46a07163-7f56-4e5e-9eb5-e1ce50a5c2e1}
[33 empty] | 0,01 | 21
[33 empty] | 0,01 | 15
|  | REKAPITULACE STAVBY | [17 empty] | v --- níže se nacházejí doplnkové a pomocné údaje k sestavám --- v | [11 empty] | Návod na vyplnění | 0,001
|  | Kód: |  |  |  |  | 2020 | [24 empty] | Měnit lze pouze buňky se žlutým podbarvením! 1) na prvním listu Rekapitulace stavby vyplňte v sestavě a) Souhrnný list - údaje o Uchazeči (přenesou se do ostatních sestav i v jiných listech) b) Rekapitulace objektů - potřebné Ostatní náklady 2) na vybraných listech vyplňte v sestavě a) Krycí list - údaje o Uchazeči, pokud se liší od údajů o Uchazeči na Souhrnném listu (údaje se přenesou do ostatních sestav v daném listu) b) Rekapitulace rozpočtu - potřebné Ostatní náklady c) Celkové náklady za stavbu - ceny u položek - množství, pokud má žluté podbarvení - a v případě potřeby poznámku (ta je ve skrytém sloupci) | 0,01
|  | Stavba: |  |  |  |  | Oprava PZS v km 45,696 na trati Horažďovice př. - Klatovy | [25 empty] | 0,01
|  | KSO: | [13 empty] | CC-CZ: | [16 empty] | 0,01
|  | Místo: |  |  |  |  | Běšiny | [8 empty] | Datum: |  | 31. 7. 2020 | [14 empty] | 0,01
0,01
|  | Zadavatel: | [13 empty] | IČ: | [16 empty] | 0,01
|  |  | Správa železnic, státní organizace | [12 empty] | DIČ: | [16 empty] | 0,01
0,01
|  | Uchazeč: | [13 empty] | IČ: |  | Vyplň údaj | [14 empty] | 0,01
|  |  | Vyplň údaj | [12 empty] | DIČ: |  | Vyplň údaj | [14 empty] | 0,01
False
|  | Projektant: | [13 empty] | IČ: | [16 empty] | False
[16 empty] | DIČ: | [16 empty] | True
0,01
|  | Zpracovatel: | [13 empty] | IČ: | [16 empty] | 0,01
[16 empty] | DIČ: | [16 empty] | True
Poznámka:
|  | Cena bez DPH | [13 empty] | 0
[8 empty] | Sazba daně |  |  | Základ daně |  |  |  |  | Výše daně
|  | DPH |  | základní |  |  |  | 21% |  |  | 0 |  |  |  |  | 0
|  |  |  | snížená |  |  |  | 15% |  |  | 0 |  |  |  |  | 0
|  |  |  | zákl. přenesená |  |  |  | 21% |  |  | 0 |  |  |  |  | 0
|  |  |  | sníž. přenesená |  |  |  | 15% |  |  | 0 |  |  |  |  | 0
|  |  |  | nulová |  |  |  | 0% |  |  | 0 |  |  |  |  | 0
|  | Cena s DPH | [6 empty] | v |  |  | CZK |  |  |  | 0
|  | Projektant | [11 empty] | Zpracovatel
|  | Datum a podpis: | [7 empty] | Razítko |  |  |  | Datum a podpis: |  |  | Razítko
|  | Objednavatel | [11 empty] | Uchazeč
|  | Datum a podpis: | [7 empty] | Razítko |  |  |  | Datum a podpis: |  |  | Razítko
REKAPITULACE OBJEKTŮ STAVBY A SOUPISŮ PRACÍ
| Kód: | [6 empty] | 2020
| Stavba: | [6 empty] | Oprava PZS v km 45,696 na trati Horažďovice př. - Klatovy
| Místo: | [6 empty] | Běšiny | [6 empty] | Datum: |  | 31. 7. 2020
| Zadavatel: | [6 empty] | Správa železnic, státní organizace | [6 empty] | Projektant: |  |  |  |  | Informatívní údaje z listů zakázek
| Uchazeč: | [13 empty] | Zpracovatel:
| Kód |  |  |  | Popis | [7 empty] | Cena bez DPH [CZK] |  |  |  |  | Cena s DPH [CZK] | Typ | z toho Ostat. náklady [CZK] | DPH [CZK] | Normohodiny [h] | DPH základní [CZK] | DPH snížená [CZK] | DPH základní přenesená [CZK] | DPH snížená přenesená [CZK] | Základna DPH základní | Základna DPH snížená | Základna DPH zákl. přenesená | Základna DPH sníž. přenesená | Základna DPH nulová
| Náklady z rozpočtů | [11 empty] | 0 |  |  |  |  | 0 |  | 0 | 0 | 0 | 0 | 0 | 0 | 0 | 0 | 0 | 0 | 0 | 0 |  | D | 0 | ###NOIMPORT### | IMPORT | {46a07163-7f56-4e5e-9eb5-e1ce50a5c2e1} | {00000000-0000-0000-0000-000000000000}
|  | 01 |  |  |  | Přejezdové zabezpečovací zařízení | [6 empty] | 0 |  |  |  |  | 0 | PRO | 0 | 0 | 0 | 0 | 0 | 0 | 0 | 0 | 0 | 0 | 0 | 0 |  | D | 1 | ###NOIMPORT### | IMPORT | {077ef5eb-34e9-4d09-a922-63a5042cddfe} | {46a07163-7f56-4e5e-9eb5-e1ce50a5c2e1} | 2
/ |  |  | 01.1. |  |  |  | Přejezdové zabezpečovací zařízení | [5 empty] | 0 |  |  |  |  | 0 | Soupis | 0 | 0 | 0 | 0 | 0 | 0 | 0 | 0 | 0 | 0 | 0 | 0 |  |  | 2 |  | IMPORT | {656a81ee-5fc6-4a25-b21b-0cd4cfcb8b13} | {077ef5eb-34e9-4d09-a922-63a5042cddfe}
/ |  |  | 01.2. |  |  |  | Zemní práce | [5 empty] | 0 |  |  |  |  | 0 | Soupis | 0 | 0 | 0 | 0 | 0 | 0 | 0 | 0 | 0 | 0 | 0 | 0 |  |  | 2 |  | IMPORT | {79cca725-421d-4153-abbc-22197559af96} | {077ef5eb-34e9-4d09-a922-63a5042cddfe}
/ |  |  | 01.3. |  |  |  | Materiál zadavatele | [5 empty] | 0 |  |  |  |  | 0 | Soupis | 0 | 0 | 0 | 0 | 0 | 0 | 0 | 0 | 0 | 0 | 0 | 0 |  |  | 2 |  | IMPORT | {9abe1d97-dc87-4fe1-9e34-1ac02bd99163} | {077ef5eb-34e9-4d09-a922-63a5042cddfe}
|  | 02 |  |  |  | Vedlejší a ostatní náklady | [6 empty] | 0 |  |  |  |  | 0 | VON | 0 | 0 | 0 | 0 | 0 | 0 | 0 | 0 | 0 | 0 | 0 | 0 |  | D | 1 | ###NOIMPORT### | IMPORT | {b9ce87f4-1f2b-430b-8dc6-04335e096569} | {46a07163-7f56-4e5e-9eb5-e1ce50a5c2e1} | 2
/ |  |  | 02.1. |  |  |  | Vedlejší a ostatní náklady | [5 empty] | 0 |  |  |  |  | 0 | Soupis | 0 | 0 | 0 | 0 | 0 | 0 | 0 | 0 | 0 | 0 | 0 | 0 |  |  | 2 |  | IMPORT | {a411c1f9-7bbd-4abe-b149-1c146f58bb7b} | {b9ce87f4-1f2b-430b-8dc6-04335e096569}
/ |  |  | 02.2. |  |  |  | Náklady na dopravu | [5 empty] | 0 |  |  |  |  | 0 | Soupis | 0 | 0 | 0 | 0 | 0 | 0 | 0 | 0 | 0 | 0 | 0 | 0 |  |  | 2 |  | IMPORT | {02f50f56-4400-408b-961e-93d7e3706d8d} | {b9ce87f4-1f2b-430b-8dc6-04335e096569}

## 01.1. - Přejezdové zabezp...
{656a81ee-5fc6-4a25-b21b-0cd4cfcb8b13}
2
| KRYCÍ LIST SOUPISU PRACÍ | [7 empty] | v --- níže se nacházejí doplnkové a pomocné údaje k sestavám --- v | [8 empty] | False
Stavba:
Oprava PZS v km 45,696 na trati Horažďovice př. - Klatovy
Objekt:
01 - Přejezdové zabezpečovací zařízení
Soupis:
01.1. - Přejezdové zabezpečovací zařízení
| KSO: |  |  |  |  | CC-CZ:
| Místo: |  | Běšiny |  |  | Datum: | 31. 7. 2020
| Zadavatel: |  |  |  |  | IČ:
|  | Správa železnic, státní organizace |  |  |  | DIČ:
| Uchazeč: |  |  |  |  | IČ: | Vyplň údaj
|  | Vyplň údaj |  |  |  | DIČ: | Vyplň údaj
| Projektant: |  |  |  |  | IČ:
DIČ:
| Zpracovatel: |  |  |  |  | IČ:
DIČ:
Poznámka:
| Cena bez DPH | [5 empty] | 0
|  |  | Základ daně |  |  | Sazba daně | Výše daně
| DPH | základní | 0 |  |  | 21% | 0
|  | snížená | 0 |  |  | 15% | 0
|  | zákl. přenesená | 0 |  |  | 21% | 0
|  | sníž. přenesená | 0 |  |  | 15% | 0
|  | nulová | 0 |  |  | 0% | 0
| Cena s DPH |  |  | v | CZK |  | 0
| Projektant |  |  | Zpracovatel
| Datum a podpis: |  | Razítko | Datum a podpis: |  |  | Razítko
| Objednavatel |  |  | Uchazeč
| Datum a podpis: |  | Razítko | Datum a podpis: |  |  | Razítko
REKAPITULACE ČLENĚNÍ SOUPISU PRACÍ
Stavba:
Oprava PZS v km 45,696 na trati Horažďovice př. - Klatovy
Objekt:
01 - Přejezdové zabezpečovací zařízení
Soupis:
01.1. - Přejezdové zabezpečovací zařízení
Místo: |  |  | Běšiny |  |  | Datum: | 31. 7. 2020
Zadavatel: |  |  | Správa železnic, státní organizace |  |  | Projektant:
Uchazeč: |  |  | Vyplň údaj |  |  | Zpracovatel:
Kód dílu - Popis | [6 empty] | Cena celkem [CZK]
Náklady ze soupisu prací | [6 empty] | 0 | [11 empty] | -1
SOUPIS PRACÍ
Stavba:
Oprava PZS v km 45,696 na trati Horažďovice př. - Klatovy
Objekt:
01 - Přejezdové zabezpečovací zařízení
Soupis:
01.1. - Přejezdové zabezpečovací zařízení
Místo: |  |  | Běšiny |  |  | Datum: | 31. 7. 2020
Zadavatel: |  |  | Správa železnic, státní organizace |  |  | Projektant:
Uchazeč: |  |  | Vyplň údaj |  |  | Zpracovatel:
PČ | Typ | Kód | Popis | MJ | Množství | J.cena [CZK] | Cena celkem [CZK] | Cenová soustava |  | DPH | J. Nh [h] | Nh celkem [h] | J. hmotnost [t] | Hmotnost celkem [t] | J. suť [t] | Suť Celkem [t]
Náklady soupisu celkem | [6 empty] | 0 |  |  |  |  | 0 |  | 0 |  | 0 |  | D | -1 | [7 empty] | 0
159 | M | 7592810904 | Reléový stojan PZS vystrojený na jednokolejné trati s automatickými závorami 2 - 4 kusy výstražníků - kategorie dle ČSN 34 2650 ed.2: PZS 3(2) S,B(N),I(L) | komplet | 1 |  | 0 | Sborník UOŽI 01 2020 |  | základní |  | 0 | 0 | 0 | 0 | 0 | 2 | M | 0 | ROZPOCET | 0 | 0 | 0 | 0 | 0 | 1 | 0 | 1 | 442108847
| PP |  | Reléový stojan PZS vystrojený na jednokolejné trati s automatickými závorami 2 - 4 kusy výstražníků - kategorie dle ČSN 34 2650 ed.2: PZS 3(2) S,B(N),I(L) | [14 empty] | PP | 0
2 | M | 7592910185 | Baterie Staniční akumulátory NiCd článek 1,2 V/250 Ah C5 s vláknitou elektrodou, cena včetně spojovacího materiálu a bateriového nosiče či stojanu | kus | 20 |  | 0 | Sborník UOŽI 01 2020 |  | základní |  | 0 | 0 | 0 | 0 | 0 | 2 | M | 0 | ROZPOCET | 0 | 0 | 0 | 0 | 0 | 1 | 0 | 1 | 415955067
| PP |  | Baterie Staniční akumulátory NiCd článek 1,2 V/250 Ah C5 s vláknitou elektrodou, cena včetně spojovacího materiálu a bateriového nosiče či stojanu | [14 empty] | PP | 0
3 | M | 7592910310 | Baterie Staniční akumulátory Rekombinační zátka AquaGen Premium Top H (použití do 300 Ah) | kus | 20 |  | 0 | Sborník UOŽI 01 2020 |  | základní |  | 0 | 0 | 0 | 0 | 0 | 2 | M | 0 | ROZPOCET | 0 | 0 | 0 | 0 | 0 | 1 | 0 | 1 | -473336211
| PP |  | Baterie Staniční akumulátory Rekombinační zátka AquaGen Premium Top H (použití do 300 Ah) | [14 empty] | PP | 0
158 | M | 7593000020 | Dobíječe, usměrňovače, napáječe Usměrňovač E230 G24/25, na polici/na zeď/na DIN lištu, základní stavová indikace opticky i bezpotenciálově, teplotní kompenzace | kus | 1 |  | 0 | Sborník UOŽI 01 2020 |  | základní |  | 0 | 0 | 0 | 0 | 0 | 2 | M | 0 | ROZPOCET | 0 | 0 | 0 | 0 | 0 | 1 | 0 | 1 | 1914200121
| PP |  | Dobíječe, usměrňovače, napáječe Usměrňovač E230 G24/25, na polici/na zeď/na DIN lištu, základní stavová indikace opticky i bezpotenciálově, teplotní kompenzace | [14 empty] | PP | 0
5 | K | 7593005012 | Montáž dobíječe, usměrňovače, napáječe nástěnného | kus | 1 |  | 0 | Sborník UOŽI 01 2020 |  | základní |  | 0 | 0 | 0 | 0 | 0 | 1 | K | 0 | ROZPOCET | 0 | 0 | 0 | 0 | 0 | 1 | 0 | 1 | -1952967613
| PP |  | Montáž dobíječe, usměrňovače, napáječe nástěnného - včetně připojení vodičů elektrické sítě ss rozvodu a uzemnění, přezkoušení funkce | [14 empty] | PP | 0
6 | K | 7592905012 | Montáž článku niklokadmiového kapacity přes 200 Ah | kus | 20 |  | 0 | Sborník UOŽI 01 2020 |  | základní |  | 0 | 0 | 0 | 0 | 0 | 1 | K | 0 | ROZPOCET | 0 | 0 | 0 | 0 | 0 | 1 | 0 | 1 | 137899091
| PP |  | Montáž článku niklokadmiového kapacity přes 200 Ah - postavení článku, připojení vodičů, ochrana svorek vazelinou, změření napětí, kontrola elektrolytu s případným doplněním destilovanou vodou | [14 empty] | PP | 0
7 | K | 7592905070 | Montáž rekombinační zátky do 300 Ah | kus | 20 |  | 0 | Sborník UOŽI 01 2020 |  | základní |  | 0 | 0 | 0 | 0 | 0 | 1 | K | 0 | ROZPOCET | 0 | 0 | 0 | 0 | 0 | 1 | 0 | 1 | -1447156861
| PP |  | Montáž rekombinační zátky do 300 Ah | [14 empty] | PP | 0
8 | K | 7593335040 | Montáž malorozměrného relé | kus | 50 |  | 0 | Sborník UOŽI 01 2020 |  | základní |  | 0 | 0 | 0 | 0 | 0 | 1 | K | 0 | ROZPOCET | 0 | 0 | 0 | 0 | 0 | 1 | 0 | 1 | 1981065017
| PP |  | Montáž malorozměrného relé | [14 empty] | PP | 0
9 | K | 7593335080 | Montáž kmitače | kus | 1 |  | 0 | Sborník UOŽI 01 2020 |  | základní |  | 0 | 0 | 0 | 0 | 0 | 1 | K | 0 | ROZPOCET | 0 | 0 | 0 | 0 | 0 | 1 | 0 | 1 | 1334243846
| PP |  | Montáž kmitače - včetně zapojení a označení | [14 empty] | PP | 0
10 | K | 7592505030 | Montáž vybavení diagnostického zařízení PZS | hod | 1 |  | 0 | Sborník UOŽI 01 2020 |  | základní |  | 0 | 0 | 0 | 0 | 0 | 1 | K | 0 | ROZPOCET | 0 | 0 | 0 | 0 | 0 | 1 | 0 | 1 | -110085992
| PP |  | Montáž vybavení diagnostického zařízení PZS | [14 empty] | PP | 0
11 | K | 7593315425 | Zhotovení jednoho zapojení při volné vazbě | kus | 300 |  | 0 | Sborník UOŽI 01 2020 |  | základní |  | 0 | 0 | 0 | 0 | 0 | 1 | K | 0 | ROZPOCET | 0 | 0 | 0 | 0 | 0 | 1 | 0 | 1 | -4514521
| PP |  | Zhotovení jednoho zapojení při volné vazbě - naměření vodiče, zatažení a připojení | [14 empty] | PP | 0
12 | K | 7593317010 | Zrušení jednoho zapojení při volné vazbě | kus | 100 |  | 0 | Sborník UOŽI 01 2020 |  | základní |  | 0 | 0 | 0 | 0 | 0 | 1 | K | 0 | ROZPOCET | 0 | 0 | 0 | 0 | 0 | 1 | 0 | 1 | 1933650677
| PP |  | Zrušení jednoho zapojení při volné vazbě - odpojení vodiče a jeho vytažení | [14 empty] | PP | 0
13 | K | 7593315100 | Montáž zabezpečovacího stojanu reléového | kus | 1 |  | 0 | Sborník UOŽI 01 2020 |  | základní |  | 0 | 0 | 0 | 0 | 0 | 1 | K | 0 | ROZPOCET | 0 | 0 | 0 | 0 | 0 | 1 | 0 | 1 | -1342119094
| PP |  | Montáž zabezpečovacího stojanu reléového - upevnění stojanu do stojanové řady, připojení ochranného uzemnění a informativní kontrola zapojení | [14 empty] | PP | 0
14 | K | 7590555200 | Montáž forma pro kabely TCEKPFLE, TCEKPFLEY, TCEKPFLEZE, TCEKPFLEZY svorkovice WAGO do 16 P 1,0 | kus | 6 |  | 0 | Sborník UOŽI 01 2020 |  | základní |  | 0 | 0 | 0 | 0 | 0 | 1 | K | 0 | ROZPOCET | 0 | 0 | 0 | 0 | 0 | 1 | 0 | 1 | -869421971
| PP |  | Montáž forma pro kabely TCEKPFLE, TCEKPFLEY, TCEKPFLEZE, TCEKPFLEZY svorkovice WAGO do 16 P 1,0 - odstranění pláště na jednom konci kabelu, odstranění izolace z konců žil na svorkovnici, zhotovení vodní zábrany, zformování a konečná úprava kabelu, kontrolní a závěrečné měření na kabelu, zapojení po měření, montáž příchytky a štítku kabelové formy | [14 empty] | PP | 0
15 | K | 7590555198 | Montáž forma pro kabely TCEKPFLE, TCEKPFLEY, TCEKPFLEZE, TCEKPFLEZY svorkovice WAGO do 12 P 1,0 | kus | 2 |  | 0 | Sborník UOŽI 01 2020 |  | základní |  | 0 | 0 | 0 | 0 | 0 | 1 | K | 0 | ROZPOCET | 0 | 0 | 0 | 0 | 0 | 1 | 0 | 1 | 831326622
| PP |  | Montáž forma pro kabely TCEKPFLE, TCEKPFLEY, TCEKPFLEZE, TCEKPFLEZY svorkovice WAGO do 12 P 1,0 - odstranění pláště na jednom konci kabelu, odstranění izolace z konců žil na svorkovnici, zhotovení vodní zábrany, zformování a konečná úprava kabelu, kontrolní a závěrečné měření na kabelu, zapojení po měření, montáž příchytky a štítku kabelové formy | [14 empty] | PP | 0
161 | K | 7590555202 | Montáž forma pro kabely TCEKPFLE, TCEKPFLEY, TCEKPFLEZE, TCEKPFLEZY svorkovice WAGO do 24 P 1,0 | kus | 1 |  | 0 | Sborník UOŽI 01 2020 |  | základní |  | 0 | 0 | 0 | 0 | 0 | 1 | K | 0 | ROZPOCET | 0 | 0 | 0 | 0 | 0 | 1 | 0 | 1 | -1753399579
| PP |  | Montáž forma pro kabely TCEKPFLE, TCEKPFLEY, TCEKPFLEZE, TCEKPFLEZY svorkovice WAGO do 24 P 1,0 - odstranění pláště na jednom konci kabelu, odstranění izolace z konců žil na svorkovnici, zhotovení vodní zábrany, zformování a konečná úprava kabelu, kontrolní a závěrečné měření na kabelu, zapojení po měření, montáž příchytky a štítku kabelové formy | [14 empty] | PP | 0
18 | K | 7590545190 | Příprava kabelu pro uložení na kabelový rošt do 100 žil | kus | 6 |  | 0 | Sborník UOŽI 01 2020 |  | základní |  | 0 | 0 | 0 | 0 | 0 | 1 | K | 0 | ROZPOCET | 0 | 0 | 0 | 0 | 0 | 1 | 0 | 1 | 440222466
| PP |  | Příprava kabelu pro uložení na kabelový rošt do 100 žil | [14 empty] | PP | 0
19 | K | 7590545050 | Uložení kabelu CYKY do žlabového rozvodu zabezpečovací ústředny do 4 x 10 mm | m | 30 |  | 0 | Sborník UOŽI 01 2020 |  | základní |  | 0 | 0 | 0 | 0 | 0 | 1 | K | 0 | ROZPOCET | 0 | 0 | 0 | 0 | 0 | 1 | 0 | 1 | 1303195657
| PP |  | Uložení kabelu CYKY do žlabového rozvodu zabezpečovací ústředny do 4 x 10 mm - odvinutí, naměření a položení šňůry na lávku nebo do žlabového rozvodu včetně uchycení v ohybech, zakrytí žlabu a zaizolování konců kabelu, prozvonění a označení | [14 empty] | PP | 0
20 | K | 7590555012 | Zhotovení formy kabelové na kabel do 10x2 | kus | 8 |  | 0 | Sborník UOŽI 01 2020 |  | základní |  | 0 | 0 | 0 | 0 | 0 | 1 | K | 0 | ROZPOCET | 0 | 0 | 0 | 0 | 0 | 1 | 0 | 1 | -1962879081
| PP |  | Zhotovení formy kabelové na kabel do 10x2 | [14 empty] | PP | 0
21 | M | 7491200270 | Elektroinstalační materiál Elektroinstalační lišty a kabelové žlaby Lišta LH 60x40 vkládací bílá 3m | kus | 1 |  | 0 | Sborník UOŽI 01 2020 |  | základní |  | 0 | 0 | 0 | 0 | 0 | 128 | M | 0 | ROZPOCET | 0 | 0 | 0 | 0 | 0 | 1 | 0 | 128 | 902154934
| PP |  | Elektroinstalační materiál Elektroinstalační lišty a kabelové žlaby Lišta LH 60x40 vkládací bílá 3m | [14 empty] | PP | 0
22 | M | 7491200030 | Elektroinstalační materiál Elektroinstalační lišty a kabelové žlaby Lišta LV 24x22 vkládací bílá 3m | kus | 1 |  | 0 | Sborník UOŽI 01 2020 |  | snížená |  | 0 | 0 | 0 | 0 | 0 | 2 | M | 0 | ROZPOCET | 0 | 0 | 0 | 0 | 0 | 2 | 0 | 1 | -500419636
| PP |  | Elektroinstalační materiál Elektroinstalační lišty a kabelové žlaby Lišta LV 24x22 vkládací bílá 3m | [14 empty] | PP | 0
23 | M | 7491200040 | Elektroinstalační materiál Elektroinstalační lišty a kabelové žlaby Lišta LV 40x15 vkládací bílá 3m | kus | 1 |  | 0 | Sborník UOŽI 01 2020 |  | základní |  | 0 | 0 | 0 | 0 | 0 | 2 | M | 0 | ROZPOCET | 0 | 0 | 0 | 0 | 0 | 1 | 0 | 1 | 484348881
| PP |  | Elektroinstalační materiál Elektroinstalační lišty a kabelové žlaby Lišta LV 40x15 vkládací bílá 3m | [14 empty] | PP | 0
24 | M | 7492501740 | Kabely, vodiče, šňůry Cu - nn Kabel silový 2 a 3-žílový Cu, plastová izolace CYKY 3O1,5 (3Ax1,5) | m | 12 |  | 0 | Sborník UOŽI 01 2020 |  | základní |  | 0 | 0 | 0 | 0 | 0 | 2 | M | 0 | ROZPOCET | 0 | 0 | 0 | 0 | 0 | 1 | 0 | 1 | -1478300970
| PP |  | Kabely, vodiče, šňůry Cu - nn Kabel silový 2 a 3-žílový Cu, plastová izolace CYKY 3O1,5 (3Ax1,5) | [14 empty] | PP | 0
25 | M | 7492501750 | Kabely, vodiče, šňůry Cu - nn Kabel silový 2 a 3-žílový Cu, plastová izolace CYKY 3O2,5 (3Ax2,5) | m | 12 |  | 0 | Sborník UOŽI 01 2020 |  | základní |  | 0 | 0 | 0 | 0 | 0 | 2 | M | 0 | ROZPOCET | 0 | 0 | 0 | 0 | 0 | 1 | 0 | 1 | -29289154
| PP |  | Kabely, vodiče, šňůry Cu - nn Kabel silový 2 a 3-žílový Cu, plastová izolace CYKY 3O2,5 (3Ax2,5) | [14 empty] | PP | 0
167 | M | 7593500595 | Trasy kabelového vedení Kabelové krycí desky a pásy Fólie výstražná modrá š. 20 cm | m | 50 |  | 0 | Sborník UOŽI 01 2020 |  | základní |  | 0 | 0 | 0 | 0 | 0 | 2 | M | 0 | ROZPOCET | 0 | 0 | 0 | 0 | 0 | 1 | 0 | 1 | -1563840451
| PP |  | Trasy kabelového vedení Kabelové krycí desky a pásy Fólie výstražná modrá š. 20 cm | [14 empty] | PP | 0
26 | K | 7491251010 | Montáž lišt elektroinstalačních, kabelových žlabů z PVC-U jednokomorových zaklapávacích rozměru 40/40 mm | m | 9 |  | 0 | Sborník UOŽI 01 2020 |  | základní |  | 0 | 0 | 0 | 0 | 0 | 1 | K | 0 | ROZPOCET | 0 | 0 | 0 | 0 | 0 | 1 | 0 | 1 | -1494041502
| PP |  | Montáž lišt elektroinstalačních, kabelových žlabů z PVC-U jednokomorových zaklapávacích rozměru 40/40 mm - na konstrukci, omítku apod. včetně spojek, ohybů, rohů, bez krabic | [14 empty] | PP | 0
27 | M | 7494000004 | Rozvodnicové a rozváděčové skříně Distri Rozvodnicové skříně DistriTon Plastové Nástěnné (IP40) pro nástěnnou montáž, neprůhledné dveře, počet řad 1, počet modulů v řadě 14, krytí IP40, PE+N, barva bílá, materiál: plast | kus | 1 |  | 0 | Sborník UOŽI 01 2020 |  | základní |  | 0 | 0 | 0 | 0 | 0 | 128 | M | 0 | ROZPOCET | 0 | 0 | 0 | 0 | 0 | 1 | 0 | 128 | -1800272342
| PP |  | Rozvodnicové a rozváděčové skříně Distri Rozvodnicové skříně DistriTon Plastové Nástěnné (IP40) pro nástěnnou montáž, neprůhledné dveře, počet řad 1, počet modulů v řadě 14, krytí IP40, PE+N, barva bílá, materiál: plast | [14 empty] | PP | 0
28 | M | 7494000006 | Rozvodnicové a rozváděčové skříně Distri Rozvodnicové skříně DistriTon Plastové Nástěnné (IP40) pro nástěnnou montáž, neprůhledné dveře, počet řad 2, počet modulů v řadě 14, krytí IP40, PE+N, barva bílá, materiál: plast | kus | 1 |  | 0 | Sborník UOŽI 01 2020 |  | základní |  | 0 | 0 | 0 | 0 | 0 | 2 | M | 0 | ROZPOCET | 0 | 0 | 0 | 0 | 0 | 1 | 0 | 1 | -1013907756
| PP |  | Rozvodnicové a rozváděčové skříně Distri Rozvodnicové skříně DistriTon Plastové Nástěnné (IP40) pro nástěnnou montáž, neprůhledné dveře, počet řad 2, počet modulů v řadě 14, krytí IP40, PE+N, barva bílá, materiál: plast | [14 empty] | PP | 0
29 | M | 7494003036 | Modulární přístroje Jističe do 63 A; 6 kA 2-pólové In 16 A, Ue AC 230/400 V / DC 144 V, charakteristika B, 2pól, Icn 6 kA | kus | 2 |  | 0 | Sborník UOŽI 01 2020 |  | základní |  | 0 | 0 | 0 | 0 | 0 | 2 | M | 0 | ROZPOCET | 0 | 0 | 0 | 0 | 0 | 1 | 0 | 1 | 1525538984
| PP |  | Modulární přístroje Jističe do 63 A; 6 kA 2-pólové In 16 A, Ue AC 230/400 V / DC 144 V, charakteristika B, 2pól, Icn 6 kA | [14 empty] | PP | 0
30 | M | 7494003032 | Modulární přístroje Jističe do 63 A; 6 kA 2-pólové In 10 A, Ue AC 230/400 V / DC 144 V, charakteristika B, 2pól, Icn 6 kA | kus | 2 |  | 0 | Sborník UOŽI 01 2020 |  | základní |  | 0 | 0 | 0 | 0 | 0 | 2 | M | 0 | ROZPOCET | 0 | 0 | 0 | 0 | 0 | 1 | 0 | 1 | -927827824
| PP |  | Modulární přístroje Jističe do 63 A; 6 kA 2-pólové In 10 A, Ue AC 230/400 V / DC 144 V, charakteristika B, 2pól, Icn 6 kA | [14 empty] | PP | 0
31 | M | 7494003030 | Modulární přístroje Jističe do 63 A; 6 kA 2-pólové In 6 A, Ue AC 230/400 V / DC 144 V, charakteristika B, 2pól, Icn 6 kA | kus | 1 |  | 0 | Sborník UOŽI 01 2020 |  | základní |  | 0 | 0 | 0 | 0 | 0 | 2 | M | 0 | ROZPOCET | 0 | 0 | 0 | 0 | 0 | 1 | 0 | 1 | -1687429002
| PP |  | Modulární přístroje Jističe do 63 A; 6 kA 2-pólové In 6 A, Ue AC 230/400 V / DC 144 V, charakteristika B, 2pól, Icn 6 kA | [14 empty] | PP | 0
32 | M | 7494003052 | Modulární přístroje Jističe do 63 A; 6 kA 2-pólové In 4 A, Ue AC 230/400 V / DC 144 V, charakteristika C, 2pól, Icn 6 kA | kus | 1 |  | 0 | Sborník UOŽI 01 2020 |  | základní |  | 0 | 0 | 0 | 0 | 0 | 2 | M | 0 | ROZPOCET | 0 | 0 | 0 | 0 | 0 | 1 | 0 | 1 | -1675550836
| PP |  | Modulární přístroje Jističe do 63 A; 6 kA 2-pólové In 4 A, Ue AC 230/400 V / DC 144 V, charakteristika C, 2pól, Icn 6 kA | [14 empty] | PP | 0
33 | M | 7494003050 | Modulární přístroje Jističe do 63 A; 6 kA 2-pólové In 2 A, Ue AC 230/400 V / DC 144 V, charakteristika C, 2pól, Icn 6 kA | kus | 2 |  | 0 | Sborník UOŽI 01 2020 |  | základní |  | 0 | 0 | 0 | 0 | 0 | 2 | M | 0 | ROZPOCET | 0 | 0 | 0 | 0 | 0 | 1 | 0 | 1 | 2133938983
| PP |  | Modulární přístroje Jističe do 63 A; 6 kA 2-pólové In 2 A, Ue AC 230/400 V / DC 144 V, charakteristika C, 2pól, Icn 6 kA | [14 empty] | PP | 0
35 | K | 7494351020 | Montáž jističů (do 10 kA) dvoupólových nebo 1+N pólových do 20 A | kus | 10 |  | 0 | Sborník UOŽI 01 2020 |  | základní |  | 0 | 0 | 0 | 0 | 0 | 1 | K | 0 | ROZPOCET | 0 | 0 | 0 | 0 | 0 | 1 | 0 | 1 | 1561664887
| PP |  | Montáž jističů (do 10 kA) dvoupólových nebo 1+N pólových do 20 A | [14 empty] | PP | 0
37 | M | 7596910020 | Venkovní telefonní objekty Objekt telef.venk.VTO 4 na stěnu (CV540329004) | kus | 1 |  | 0 | Sborník UOŽI 01 2020 |  | základní |  | 0 | 0 | 0 | 0 | 0 | 128 | M | 0 | ROZPOCET | 0 | 0 | 0 | 0 | 0 | 1 | 0 | 128 | 395882946
| PP |  | Venkovní telefonní objekty Objekt telef.venk.VTO 4 na stěnu (CV540329004) | [14 empty] | PP | 0
38 | K | 7596915020 | Montáž telefonního objektu TO AŽD 68 na domek | kus | 1 |  | 0 | Sborník UOŽI 01 2020 |  | základní |  | 0 | 0 | 0 | 0 | 0 | 1 | K | 0 | ROZPOCET | 0 | 0 | 0 | 0 | 0 | 1 | 0 | 1 | -1630968092
| PP |  | Montáž telefonního objektu TO AŽD 68 na domek - připevnění telefonního objektu na konstrukci, propojení kabelového závěru s přístrojem, dodání, osazení a zapojení suchého článku, nebo připojení na bateriový rozvod, oprava nátěru, vyzkoušení funkce. Bez provedení ochran proti vlivu trakce a před nebezpečným dotykovým napětím | [14 empty] | PP | 0
39 | M | 7590120160 | Skříně Skříňka ovl. pro PZZ-RE (CV723089004) | kus | 1 |  | 0 | Sborník UOŽI 01 2020 |  | základní |  | 0 | 0 | 0 | 0 | 0 | 128 | M | 0 | ROZPOCET | 0 | 0 | 0 | 0 | 0 | 1 | 0 | 128 | 877078309
| PP |  | Skříně Skříňka ovl. pro PZZ-RE (CV723089004) | [14 empty] | PP | 0
40 | K | 7590195015 | Montáž ovládací skříňky přejezdového zařízení na objekt | kus | 1 |  | 0 | Sborník UOŽI 01 2020 |  | základní |  | 0 | 0 | 0 | 0 | 0 | 1 | K | 0 | ROZPOCET | 0 | 0 | 0 | 0 | 0 | 1 | 0 | 1 | 1218015069
| PP |  | Montáž ovládací skříňky přejezdového zařízení na objekt - připevnění skříňky, zatažení kabelu z domku nebo PSK a zapojení na ovládací skříň, ochrana skříňky připojením na hlavní uzemňovací sběrnici v domku nebo na zemnicí svorník PSK | [14 empty] | PP | 0
34 | K | 7494152010 | Montáž prázdných rozvodnic plastových nebo oceloplechových min. IP 55, třída izolace II, rozměru š do 400 mm, v do 400 mm | kus | 2 |  | 0 | Sborník UOŽI 01 2020 |  | základní |  | 0 | 0 | 0 | 0 | 0 | 1 | K | 0 | ROZPOCET | 0 | 0 | 0 | 0 | 0 | 1 | 0 | 1 | -814972127
| PP |  | Montáž prázdných rozvodnic plastových nebo oceloplechových min. IP 55, třída izolace II, rozměru š do 400 mm, v do 400 mm - do zdi, na zeď nebo konstrukci, včetně montáže nosné konstrukce, kotevní, spojovací prvků, provedení zkoušek, dodání atestů, revizní zprávy včetně kusové zkoušky, neobsahuje elektrovýzbroj | [14 empty] | PP | 0
36 | K | 7499151010 | Dokončovací práce na elektrickém zařízení | hod | 30 |  | 0 | Sborník UOŽI 01 2020 |  | základní |  | 0 | 0 | 0 | 0 | 0 | 1 | K | 0 | ROZPOCET | 0 | 0 | 0 | 0 | 0 | 1 | 0 | 1 | 1184916853
| PP |  | Dokončovací práce na elektrickém zařízení - uvádění zařízení do provozu, drobné montážní práce v rozvaděčích, koordinaci se zhotoviteli souvisejících zařízení apod. | [14 empty] | PP | 0
41 | M | 7590110010 | Domky, přístřešky Reléový domek - výška 2,85 m - podle zvl. požadavků a předložené dokumentace 3x2 m | kus | 1 |  | 0 | Sborník UOŽI 01 2020 |  | základní |  | 0 | 0 | 0 | 0 | 0 | 128 | M | 0 | ROZPOCET | 0 | 0 | 0 | 0 | 0 | 1 | 0 | 128 | -1582180472
| PP |  | Domky, přístřešky Reléový domek - výška 2,85 m - podle zvl. požadavků a předložené dokumentace 3x2 m | [14 empty] | PP | 0
44 | M | 7590190030 | Ostatní Nástupištní panel (před vchodové dveře RD) | kus | 3 |  | 0 | Sborník UOŽI 01 2020 |  | základní |  | 0 | 0 | 0 | 0 | 0 | 128 | M | 0 | ROZPOCET | 0 | 0 | 0 | 0 | 0 | 1 | 0 | 128 | -1316946954
| PP |  | Ostatní Nástupištní panel (před vchodové dveře RD) | [14 empty] | PP | 0
45 | M | 7493101700 | Venkovní osvětlení Svítidla pro montáž na strop nebo stěnu VIPET-II-PC-236, 2x36W | kus | 2 |  | 0 | Sborník UOŽI 01 2020 |  | základní |  | 0 | 0 | 0 | 0 | 0 | 128 | M | 0 | ROZPOCET | 0 | 0 | 0 | 0 | 0 | 1 | 0 | 128 | 706546803
| PP |  | Venkovní osvětlení Svítidla pro montáž na strop nebo stěnu VIPET-II-PC-236, 2x36W | [14 empty] | PP | 0
46 | M | 7491206570 | Elektroinstalační materiál Elektrické přímotopy Panel AEG WKL 753 U 750W | kus | 1 |  | 0 | Sborník UOŽI 01 2020 |  | základní |  | 0 | 0 | 0 | 0 | 0 | 128 | M | 0 | ROZPOCET | 0 | 0 | 0 | 0 | 0 | 1 | 0 | 128 | 530751201
| PP |  | Elektroinstalační materiál Elektrické přímotopy Panel AEG WKL 753 U 750W | [14 empty] | PP | 0
47 | M | 7491204090 | Elektroinstalační materiál Zásuvky instalační Dvojzásuvka TANGO 5512A-2349 D | kus | 4 |  | 0 | Sborník UOŽI 01 2020 |  | základní |  | 0 | 0 | 0 | 0 | 0 | 128 | M | 0 | ROZPOCET | 0 | 0 | 0 | 0 | 0 | 1 | 0 | 128 | 1284395977
| PP |  | Elektroinstalační materiál Zásuvky instalační Dvojzásuvka TANGO 5512A-2349 D | [14 empty] | PP | 0
48 | M | 7494004150 | Modulární přístroje Přepěťové ochrany Svodiče přepětí typ 2, náhradní díl, Imax 20 kA, Uc AC 230 V, pouze výměnný modul, varistor, např. pro SVM-275-Z, SVM-275-ZS | kus | 6 |  | 0 | Sborník UOŽI 01 2020 |  | základní |  | 0 | 0 | 0 | 0 | 0 | 128 | M | 0 | ROZPOCET | 0 | 0 | 0 | 0 | 0 | 1 | 0 | 128 | -960966096
| PP |  | Modulární přístroje Přepěťové ochrany Svodiče přepětí typ 2, náhradní díl, Imax 20 kA, Uc AC 230 V, pouze výměnný modul, varistor, např. pro SVM-275-Z, SVM-275-ZS | [14 empty] | PP | 0
49 | M | 7494004164 | Modulární přístroje Přepěťové ochrany Svodiče přepětí oddělovací tlumivka mezi svodiče typu 2 a 3 | kus | 3 |  | 0 | Sborník UOŽI 01 2020 |  | základní |  | 0 | 0 | 0 | 0 | 0 | 128 | M | 0 | ROZPOCET | 0 | 0 | 0 | 0 | 0 | 1 | 0 | 128 | -1771309347
| PP |  | Modulární přístroje Přepěťové ochrany Svodiče přepětí oddělovací tlumivka mezi svodiče typu 2 a 3 | [14 empty] | PP | 0
168 | M | 7491205700 | Elektroinstalační materiál Zásuvky instalační Zásuvka3 fázová 400V/32A montáž do rozváděče, 5 pólová | kus | 1 |  | 0 | Sborník UOŽI 01 2020 |  | základní |  | 0 | 0 | 0 | 0 | 0 | 2 | M | 0 | ROZPOCET | 0 | 0 | 0 | 0 | 0 | 1 | 0 | 1 | 1871044597
| PP |  | Elektroinstalační materiál Zásuvky instalační Zásuvka3 fázová 400V/32A montáž do rozváděče, 5 pólová | [14 empty] | PP | 0
50 | K | 7590115005 | Montáž objektu rozměru do 2,5 x 3,6 m | kus | 1 |  | 0 | Sborník UOŽI 01 2020 |  | základní |  | 0 | 0 | 0 | 0 | 0 | 1 | K | 0 | ROZPOCET | 0 | 0 | 0 | 0 | 0 | 1 | 0 | 1 | -2095559139
| PP |  | Montáž objektu rozměru do 2,5 x 3,6 m - usazení na základy, zatažení kabelů a zřízení kabelové rezervy, opravný nátěr. Neobsahuje výkop a zához jam | [14 empty] | PP | 0
51 | K | 7590115020 | Montáž objektu nosného rámu se stříškou | kus | 1 |  | 0 | Sborník UOŽI 01 2020 |  | základní |  | 0 | 0 | 0 | 0 | 0 | 1 | K | 0 | ROZPOCET | 0 | 0 | 0 | 0 | 0 | 1 | 0 | 1 | -551207883
| PP |  | Montáž objektu nosného rámu se stříškou - usazení konstrukce na základy | [14 empty] | PP | 0
53 | K | 7491555020 | Montáž svítidel základních instalačních zářivkových s krytem s 1 zdrojem 1x36 W nebo 1x58 W, IP20 | kus | 2 |  | 0 | Sborník UOŽI 01 2020 |  | základní |  | 0 | 0 | 0 | 0 | 0 | 1 | K | 0 | ROZPOCET | 0 | 0 | 0 | 0 | 0 | 1 | 0 | 1 | -1679063245
| PP |  | Montáž svítidel základních instalačních zářivkových s krytem s 1 zdrojem 1x36 W nebo 1x58 W, IP20 - včetně zapojení a osazení, s klasickým nebo elektronickým předřadníkem, včetně montáže zářivky | [14 empty] | PP | 0
54 | K | 7491254010 | Montáž zásuvek instalačních domovních 10/16 A, 250 V, IP20 bez přepěťové ochrany nebo se zabudovanou přepěťovou ochranou jednoduchých nebo dvojitých | kus | 4 |  | 0 | Sborník UOŽI 01 2020 |  | základní |  | 0 | 0 | 0 | 0 | 0 | 1 | K | 0 | ROZPOCET | 0 | 0 | 0 | 0 | 0 | 1 | 0 | 1 | 335537729
| PP |  | Montáž zásuvek instalačních domovních 10/16 A, 250 V, IP20 bez přepěťové ochrany nebo se zabudovanou přepěťovou ochranou jednoduchých nebo dvojitých - včetně zapojení a osazení | [14 empty] | PP | 0
55 | K | 7494751012 | Montáž svodičů přepětí pro sítě nn - typ 1 (třída B) pro jednofázové sítě | kus | 9 |  | 0 | Sborník UOŽI 01 2020 |  | základní |  | 0 | 0 | 0 | 0 | 0 | 1 | K | 0 | ROZPOCET | 0 | 0 | 0 | 0 | 0 | 1 | 0 | 1 | -968738278
| PP |  | Montáž svodičů přepětí pro sítě nn - typ 1 (třída B) pro jednofázové sítě - do rozvaděče nebo skříně | [14 empty] | PP | 0
56 | M | 7491600130 | Uzemnění Vnější Zemnící pásek stožáru TV FeZn 30x4 mm2 v délce 25 m | kus | 2 |  | 0 | Sborník UOŽI 01 2020 |  | základní |  | 0 | 0 | 0 | 0 | 0 | 128 | M | 0 | ROZPOCET | 0 | 0 | 0 | 0 | 0 | 1 | 0 | 128 | 1901375861
| PP |  | Uzemnění Vnější Zemnící pásek stožáru TV FeZn 30x4 mm2 v délce 25 m | [14 empty] | PP | 0
57 | M | 7491601650 | Uzemnění Hromosvodné vedení Svorka SU FeZn | kus | 2 |  | 0 | Sborník UOŽI 01 2020 |  | základní |  | 0 | 0 | 0 | 0 | 0 | 2 | M | 0 | ROZPOCET | 0 | 0 | 0 | 0 | 0 | 1 | 0 | 1 | 829714524
| PP |  | Uzemnění Hromosvodné vedení Svorka SU FeZn | [14 empty] | PP | 0
58 | K | 7590155042 | Montáž pasivní ochrany pro omezení atmosférických vlivů u neelektrizovaných tratí pro návěstidla, výstražníky a přejezd | kus | 4 |  | 0 | Sborník UOŽI 01 2020 |  | základní |  | 0 | 0 | 0 | 0 | 0 | 1 | K | 0 | ROZPOCET | 0 | 0 | 0 | 0 | 0 | 1 | 0 | 1 | 927082461
| PP |  | Montáž pasivní ochrany pro omezení atmosférických vlivů u neelektrizovaných tratí pro návěstidla, výstražníky a přejezd | [14 empty] | PP | 0
59 | M | 7491600520 | Uzemnění Hromosvodné vedení Drát uzem. FeZn pozink. pr.10 | kg | 10 |  | 0 | Sborník UOŽI 01 2020 |  | základní |  | 0 | 0 | 0 | 0 | 0 | 128 | M | 0 | ROZPOCET | 0 | 0 | 0 | 0 | 0 | 1 | 0 | 128 | 1792520571
| PP |  | Uzemnění Hromosvodné vedení Drát uzem. FeZn pozink. pr.10 | [14 empty] | PP | 0
60 | M | 7491600260 | Uzemnění Vnější Tyč ZT 1,5t T-profil zemnící | kus | 4 |  | 0 | Sborník UOŽI 01 2020 |  | základní |  | 0 | 0 | 0 | 0 | 0 | 2 | M | 0 | ROZPOCET | 0 | 0 | 0 | 0 | 0 | 1 | 0 | 1 | -721013391
| PP |  | Uzemnění Vnější Tyč ZT 1,5t T-profil zemnící | [14 empty] | PP | 0
61 | M | 7492501240 | Kabely, vodiče, šňůry Cu - nn Vodič jednožílový Cu, plastová izolace H07V-K 50 žz (CYA) | m | 10 |  | 0 | Sborník UOŽI 01 2020 |  | základní |  | 0 | 0 | 0 | 0 | 0 | 2 | M | 0 | ROZPOCET | 0 | 0 | 0 | 0 | 0 | 1 | 0 | 1 | -838947084
| PP |  | Kabely, vodiče, šňůry Cu - nn Vodič jednožílový Cu, plastová izolace H07V-K 50 žz (CYA) | [14 empty] | PP | 0
62 | K | 7492551010 | Montáž vodičů jednožílových Cu do 16 mm2 | m | 10 |  | 0 | Sborník UOŽI 01 2020 |  | základní |  | 0 | 0 | 0 | 0 | 0 | 1 | K | 0 | ROZPOCET | 0 | 0 | 0 | 0 | 0 | 1 | 0 | 1 | -1753030196
| PP |  | Montáž vodičů jednožílových Cu do 16 mm2 - uložení na rošty, pod omítku, do rozvaděče apod. | [14 empty] | PP | 0
63 | M | 7592830702 | Součásti stojanu se závorou Velká betonová patka (betonový základ) - závora od 6 m do 10 m | kus | 1 |  | 0 | Sborník UOŽI 01 2020 |  | základní |  | 0 | 0 | 0 | 0 | 0 | 128 | M | 0 | ROZPOCET | 0 | 0 | 0 | 0 | 0 | 1 | 0 | 128 | 1129685815
| PP |  | Součásti stojanu se závorou Velká betonová patka (betonový základ) - závora od 6 m do 10 m | [14 empty] | PP | 0
162 | M | 7592830700 | Součásti stojanu se závorou Velká betonová patka (betonový základ) - závora do 6 m | kus | 2 |  | 0 | Sborník UOŽI 01 2020 |  | základní |  | 0 | 0 | 0 | 0 | 0 | 128 | M | 0 | ROZPOCET | 0 | 0 | 0 | 0 | 0 | 1 | 0 | 128 | -1908712077
| PP |  | Součásti stojanu se závorou Velká betonová patka (betonový základ) - závora do 6 m | [14 empty] | PP | 0
64 | M | 7592821000 | Součásti výstražníku Základ pro výstražník SSB 200L - malá betonová patka s jedním mezikusem | kus | 1 |  | 0 | Sborník UOŽI 01 2020 |  | základní |  | 0 | 0 | 0 | 0 | 0 | 2 | M | 0 | ROZPOCET | 0 | 0 | 0 | 0 | 0 | 1 | 0 | 1 | -568585501
| PP |  | Součásti výstražníku Základ pro výstražník SSB 200L - malá betonová patka s jedním mezikusem | [14 empty] | PP | 0
65 | K | 7592835022 | Montáž součástí stojanu se závorou stojanu závory vysokého | kus | 3 |  | 0 | Sborník UOŽI 01 2020 |  | základní |  | 0 | 0 | 0 | 0 | 0 | 1 | K | 0 | ROZPOCET | 0 | 0 | 0 | 0 | 0 | 1 | 0 | 1 | 2006268168
| PP |  | Montáž součástí stojanu se závorou stojanu závory vysokého | [14 empty] | PP | 0
66 | K | 7592835036 | Montáž součástí stojanu se závorou břevna závorového nad 5,5 m s kontrolou celistvosti | kus | 3 |  | 0 | Sborník UOŽI 01 2020 |  | základní |  | 0 | 0 | 0 | 0 | 0 | 1 | K | 0 | ROZPOCET | 0 | 0 | 0 | 0 | 0 | 1 | 0 | 1 | -36754779
| PP |  | Montáž součástí stojanu se závorou břevna závorového nad 5,5 m s kontrolou celistvosti | [14 empty] | PP | 0
67 | K | 7592835040 | Montáž součástí stojanu se závorou soupravy křídel s protizávažím | kus | 3 |  | 0 | Sborník UOŽI 01 2020 |  | základní |  | 0 | 0 | 0 | 0 | 0 | 1 | K | 0 | ROZPOCET | 0 | 0 | 0 | 0 | 0 | 1 | 0 | 1 | 1692839948
| PP |  | Montáž součástí stojanu se závorou soupravy křídel s protizávažím | [14 empty] | PP | 0
68 | K | 7592835045 | Montáž součástí stojanu se závorou protizávaží velkého | kus | 3 |  | 0 | Sborník UOŽI 01 2020 |  | základní |  | 0 | 0 | 0 | 0 | 0 | 1 | K | 0 | ROZPOCET | 0 | 0 | 0 | 0 | 0 | 1 | 0 | 1 | 1942034829
| PP |  | Montáž součástí stojanu se závorou protizávaží velkého | [14 empty] | PP | 0
69 | K | 7592815040 | Montáž plastového výstražníku AŽD 97 s 1 skříní a se závorou AŽD - 99 | kus | 3 |  | 0 | Sborník UOŽI 01 2020 |  | základní |  | 0 | 0 | 0 | 0 | 0 | 1 | K | 0 | ROZPOCET | 0 | 0 | 0 | 0 | 0 | 1 | 0 | 1 | 300614598
| PP |  | Montáž plastového výstražníku AŽD 97 s 1 skříní a se závorou AŽD - 99 - smontování kompletního výstražníku, označení označovacími štítky, postavení výstražníku včetně transformátorové skříně na základ, montáž transformátorů do skříně a propojení, zatažení kabelu bez zhotovení a zapojení kabelové formy, nátěr. Bez provedení ochrany proti vlivu trakcí | [14 empty] | PP | 0
70 | K | 7592815044 | Montáž plastového výstražníku AŽD 97 s jednou skříní | kus | 1 |  | 0 | Sborník UOŽI 01 2020 |  | základní |  | 0 | 0 | 0 | 0 | 0 | 1 | K | 0 | ROZPOCET | 0 | 0 | 0 | 0 | 0 | 1 | 0 | 1 | 774660887
| PP |  | Montáž plastového výstražníku AŽD 97 s jednou skříní - smontování kompletního výstražníku, označení označovacími štítky, postavení výstražníku včetně transformátorové skříně na základ, montáž transformátorů do skříně a propojení, zatažení kabelu bez zhotovení a zapojení kabelové formy, nátěr. Bez provedení ochrany proti vlivu trakcí | [14 empty] | PP | 0
71 | K | 7592825010 | Montáž součástí výstražníku nosiče výstražníku | kus | 4 |  | 0 | Sborník UOŽI 01 2020 |  | základní |  | 0 | 0 | 0 | 0 | 0 | 1 | K | 0 | ROZPOCET | 0 | 0 | 0 | 0 | 0 | 1 | 0 | 1 | -1443296534
| PP |  | Montáž součástí výstražníku nosiče výstražníku | [14 empty] | PP | 0
72 | K | 7592825095 | Montáž součástí výstražníku žárovky | kus | 8 |  | 0 | Sborník UOŽI 01 2020 |  | základní |  | 0 | 0 | 0 | 0 | 0 | 1 | K | 0 | ROZPOCET | 0 | 0 | 0 | 0 | 0 | 1 | 0 | 1 | -1438711581
| PP |  | Montáž součástí výstražníku žárovky | [14 empty] | PP | 0
73 | K | 7592825100 | Montáž součástí výstražníku sluneční clony | kus | 12 |  | 0 | Sborník UOŽI 01 2020 |  | základní |  | 0 | 0 | 0 | 0 | 0 | 1 | K | 0 | ROZPOCET | 0 | 0 | 0 | 0 | 0 | 1 | 0 | 1 | -371482899
| PP |  | Montáž součástí výstražníku sluneční clony | [14 empty] | PP | 0
74 | K | 7592825110 | Montáž výstražného kříže | kus | 4 |  | 0 | Sborník UOŽI 01 2020 |  | základní |  | 0 | 0 | 0 | 0 | 0 | 1 | K | 0 | ROZPOCET | 0 | 0 | 0 | 0 | 0 | 1 | 0 | 1 | 258698172
| PP |  | Montáž výstražného kříže | [14 empty] | PP | 0
75 | M | 7592821100 | Součásti výstražníku Náhrada žárovky s výkonovými LED pro pozitivní signál PZS | kus | 4 |  | 0 | Sborník UOŽI 01 2020 |  | základní |  | 0 | 0 | 0 | 0 | 0 | 128 | M | 0 | ROZPOCET | 0 | 0 | 0 | 0 | 0 | 1 | 0 | 128 | -1828769705
| PP |  | Součásti výstražníku Náhrada žárovky s výkonovými LED pro pozitivní signál PZS | [14 empty] | PP | 0
76 | M | 7590190210 | Ostatní Skříňka na dokumenty | kus | 1 |  | 0 | Sborník UOŽI 01 2020 |  | základní |  | 0 | 0 | 0 | 0 | 0 | 2 | M | 0 | ROZPOCET | 0 | 0 | 0 | 0 | 0 | 1 | 0 | 1 | -1100482518
| PP |  | Ostatní Skříňka na dokumenty | [14 empty] | PP | 0
77 | M | 7593310455 | Konstrukční díly Panel volné vazby (CV803639002) | kus | 4 |  | 0 | Sborník UOŽI 01 2020 |  | základní |  | 0 | 0 | 0 | 0 | 0 | 2 | M | 0 | ROZPOCET | 0 | 0 | 0 | 0 | 0 | 1 | 0 | 1 | 617275098
| PP |  | Konstrukční díly Panel volné vazby (CV803639002) | [14 empty] | PP | 0
78 | K | 7593315380 | Montáž panelu reléového | kus | 4 |  | 0 | Sborník UOŽI 01 2020 |  | základní |  | 0 | 0 | 0 | 0 | 0 | 1 | K | 0 | ROZPOCET | 0 | 0 | 0 | 0 | 0 | 1 | 0 | 1 | 528027687
| PP |  | Montáž panelu reléového | [14 empty] | PP | 0
89 | M | 7593320534 | Prvky Trafo TOC F5056-034 3kVA 3x400/230V//3x400/230V (HM0374255990005) | kus | 1 |  | 0 | Sborník UOŽI 01 2020 |  | základní |  | 0 | 0 | 0 | 0 | 0 | 2 | M | 0 | ROZPOCET | 0 | 0 | 0 | 0 | 0 | 1 | 0 | 1 | 1499173111
| PP |  | Prvky Trafo TOC F5056-034 3kVA 3x400/230V//3x400/230V (HM0374255990005) | [14 empty] | PP | 0
80 | M | 7590610020 | Indikační a kolejové desky a ovládací pulty Buňka světelná jednožárovková (CV720409002) | kus | 53 |  | 0 | Sborník UOŽI 01 2020 |  | základní |  | 0 | 0 | 0 | 0 | 0 | 2 | M | 0 | ROZPOCET | 0 | 0 | 0 | 0 | 0 | 1 | 0 | 1 | 647001041
| PP |  | Indikační a kolejové desky a ovládací pulty Buňka světelná jednožárovková (CV720409002) | [14 empty] | PP | 0
81 | M | 7590610180 | Indikační a kolejové desky a ovládací pulty Tlačítko dvoupolohové vratné (CV720769001) | kus | 15 |  | 0 | Sborník UOŽI 01 2020 |  | základní |  | 0 | 0 | 0 | 0 | 0 | 2 | M | 0 | ROZPOCET | 0 | 0 | 0 | 0 | 0 | 1 | 0 | 1 | -1768942524
| PP |  | Indikační a kolejové desky a ovládací pulty Tlačítko dvoupolohové vratné (CV720769001) | [14 empty] | PP | 0
82 | M | 7590610210 | Indikační a kolejové desky a ovládací pulty Tlačítko dvoupolohové nevratné (CV720779001) | kus | 2 |  | 0 | Sborník UOŽI 01 2020 |  | základní |  | 0 | 0 | 0 | 0 | 0 | 2 | M | 0 | ROZPOCET | 0 | 0 | 0 | 0 | 0 | 1 | 0 | 1 | -344485790
| PP |  | Indikační a kolejové desky a ovládací pulty Tlačítko dvoupolohové nevratné (CV720779001) | [14 empty] | PP | 0
83 | M | 7590610250 | Indikační a kolejové desky a ovládací pulty Objímka žárovky (CV720795001) | kus | 53 |  | 0 | Sborník UOŽI 01 2020 |  | základní |  | 0 | 0 | 0 | 0 | 0 | 2 | M | 0 | ROZPOCET | 0 | 0 | 0 | 0 | 0 | 1 | 0 | 1 | -9519330
| PP |  | Indikační a kolejové desky a ovládací pulty Objímka žárovky (CV720795001) | [14 empty] | PP | 0
84 | M | 7590610370 | Indikační a kolejové desky a ovládací pulty Stínítko rudé (HM0321720400010) | kus | 40 |  | 0 | Sborník UOŽI 01 2020 |  | základní |  | 0 | 0 | 0 | 0 | 0 | 2 | M | 0 | ROZPOCET | 0 | 0 | 0 | 0 | 0 | 1 | 0 | 1 | 375418821
| PP |  | Indikační a kolejové desky a ovládací pulty Stínítko rudé (HM0321720400010) | [14 empty] | PP | 0
85 | M | 7590610380 | Indikační a kolejové desky a ovládací pulty Stínítko zelené (HM0321720400011) | kus | 8 |  | 0 | Sborník UOŽI 01 2020 |  | základní |  | 0 | 0 | 0 | 0 | 0 | 2 | M | 0 | ROZPOCET | 0 | 0 | 0 | 0 | 0 | 1 | 0 | 1 | 1676983155
| PP |  | Indikační a kolejové desky a ovládací pulty Stínítko zelené (HM0321720400011) | [14 empty] | PP | 0
86 | M | 7590610390 | Indikační a kolejové desky a ovládací pulty Stínítko modré (HM0321720400012) | kus | 1 |  | 0 | Sborník UOŽI 01 2020 |  | základní |  | 0 | 0 | 0 | 0 | 0 | 2 | M | 0 | ROZPOCET | 0 | 0 | 0 | 0 | 0 | 1 | 0 | 1 | -813390041
| PP |  | Indikační a kolejové desky a ovládací pulty Stínítko modré (HM0321720400012) | [14 empty] | PP | 0
87 | M | 7590610410 | Indikační a kolejové desky a ovládací pulty Stínítko žluté (HM0321720400014) | kus | 4 |  | 0 | Sborník UOŽI 01 2020 |  | základní |  | 0 | 0 | 0 | 0 | 0 | 2 | M | 0 | ROZPOCET | 0 | 0 | 0 | 0 | 0 | 1 | 0 | 1 | 934362768
| PP |  | Indikační a kolejové desky a ovládací pulty Stínítko žluté (HM0321720400014) | [14 empty] | PP | 0
90 | K | 7590615032 | Montáž kolejové desky na stavědlový přístroj | kus | 1 |  | 0 | Sborník UOŽI 01 2020 |  | základní |  | 0 | 0 | 0 | 0 | 0 | 1 | K | 0 | ROZPOCET | 0 | 0 | 0 | 0 | 0 | 1 | 0 | 1 | -1478206279
| PP |  | Montáž kolejové desky na stavědlový přístroj - připevnění kolejové desky na stojan nebo konzolu, usazení kolejové desky se stojanem, zatažení kabelů bez jejich zapojení, ochranné pospojování, kontrola zapojení | [14 empty] | PP | 0
91 | K | 7590615040 | Montáž tlačítka, světelné buňky, počitadla, zvonku, relé, R, C do kolejové desky nebo pultu za provozu | kus | 60 |  | 0 | Sborník UOŽI 01 2020 |  | základní |  | 0 | 0 | 0 | 0 | 0 | 1 | K | 0 | ROZPOCET | 0 | 0 | 0 | 0 | 0 | 1 | 0 | 1 | 434875308
| PP |  | Montáž tlačítka, světelné buňky, počitadla, zvonku, relé, R, C do kolejové desky nebo pultu za provozu - rozměření a vyznačení místa montáže, vyvrtání a začištění otvoru, montáž prvku, zapojení a vyzkoušení včetně vyvázání vodičů do formy | [14 empty] | PP | 0
92 | K | 7590615060 | Vygravírování 1 znaku v označovacím štítku | kus | 120 |  | 0 | Sborník UOŽI 01 2020 |  | základní |  | 0 | 0 | 0 | 0 | 0 | 1 | K | 0 | ROZPOCET | 0 | 0 | 0 | 0 | 0 | 1 | 0 | 1 | 336676932
| PP |  | Vygravírování 1 znaku v označovacím štítku - vygravírování 1 znaku v označovacím štítku | [14 empty] | PP | 0
93 | K | 7590615070 | Montáž označovacího štítku do kolejové desky nebo pultu za provozu | kus | 30 |  | 0 | Sborník UOŽI 01 2020 |  | základní |  | 0 | 0 | 0 | 0 | 0 | 1 | K | 0 | ROZPOCET | 0 | 0 | 0 | 0 | 0 | 1 | 0 | 1 | 1279709894
| PP |  | Montáž označovacího štítku do kolejové desky nebo pultu za provozu - rozměření a vyznačení místa montáže, vyvrtání a začištění otvoru, montáž prvku, zapojení a vyzkoušení včetně vyvázání vodičů do formy | [14 empty] | PP | 0
94 | K | 7590615080 | Montáž rozvodného žlábku do ovládacího pultu | kus | 5 |  | 0 | Sborník UOŽI 01 2020 |  | základní |  | 0 | 0 | 0 | 0 | 0 | 1 | K | 0 | ROZPOCET | 0 | 0 | 0 | 0 | 0 | 1 | 0 | 1 | -1555000891
| PP |  | Montáž rozvodného žlábku do ovládacího pultu - uříznutí žlábku PVC na míru, připevnění do řídicího stolu, manipulátoru nebo kabelové skříně. | [14 empty] | PP | 0
95 | K | 7590615130 | Úpravy kolejové desky | kus | 30 |  | 0 | Sborník UOŽI 01 2020 |  | základní |  | 0 | 0 | 0 | 0 | 0 | 1 | K | 0 | ROZPOCET | 0 | 0 | 0 | 0 | 0 | 1 | 0 | 1 | -1371271164
| PP |  | Úpravy kolejové desky - upevnění jednotlivých prvků na místo určení, včetně zapojení | [14 empty] | PP | 0
96 | K | 7590617030 | Demontáž kolejové desky | kus | 2 |  | 0 | Sborník UOŽI 01 2020 |  | základní |  | 0 | 0 | 0 | 0 | 0 | 1 | K | 0 | ROZPOCET | 0 | 0 | 0 | 0 | 0 | 1 | 0 | 1 | 1853147653
| PP |  | Demontáž kolejové desky - včetně odpojení kabelů | [14 empty] | PP | 0
97 | K | 7590417080 | Demontáž stavědlového přístroje 29 pravítek | pole | 1 |  | 0 | Sborník UOŽI 01 2020 |  | základní |  | 0 | 0 | 0 | 0 | 0 | 1 | K | 0 | ROZPOCET | 0 | 0 | 0 | 0 | 0 | 1 | 0 | 1 | 394479723
| PP |  | Demontáž stavědlového přístroje 29 pravítek | [14 empty] | PP | 0
98 | K | 7590417020 | Demontáž hradlové skříně stavědla do 6 polí | kus | 1 |  | 0 | Sborník UOŽI 01 2020 |  | základní |  | 0 | 0 | 0 | 0 | 0 | 1 | K | 0 | ROZPOCET | 0 | 0 | 0 | 0 | 0 | 1 | 0 | 1 | -190602491
| PP |  | Demontáž hradlové skříně stavědla do 6 polí - včetně odpojení zařízení od kabelových rozvodů | [14 empty] | PP | 0
99 | K | 7590417120 | Demontáž kolejového číselníku 6 polí | kus | 1 |  | 0 | Sborník UOŽI 01 2020 |  | základní |  | 0 | 0 | 0 | 0 | 0 | 1 | K | 0 | ROZPOCET | 0 | 0 | 0 | 0 | 0 | 1 | 0 | 1 | -1007058024
| PP |  | Demontáž kolejového číselníku 6 polí | [14 empty] | PP | 0
100 | K | 7590417010 | Demontáž hradlové skříně řídícího přístroje 8 polí | kus | 1 |  | 0 | Sborník UOŽI 01 2020 |  | základní |  | 0 | 0 | 0 | 0 | 0 | 1 | K | 0 | ROZPOCET | 0 | 0 | 0 | 0 | 0 | 1 | 0 | 1 | -1035983208
| PP |  | Demontáž hradlové skříně řídícího přístroje 8 polí - včetně odpojení zařízení od kabelových rozvodů | [14 empty] | PP | 0
101 | K | 7590417370 | Demontáž vedení cestových pravítek | kus | 1 |  | 0 | Sborník UOŽI 01 2020 |  | základní |  | 0 | 0 | 0 | 0 | 0 | 1 | K | 0 | ROZPOCET | 0 | 0 | 0 | 0 | 0 | 1 | 0 | 1 | 2057845403
| PP |  | Demontáž vedení cestových pravítek | [14 empty] | PP | 0
102 | K | 7590417374 | Demontáž vedení kolejových pravítek | kus | 5 |  | 0 | Sborník UOŽI 01 2020 |  | základní |  | 0 | 0 | 0 | 0 | 0 | 1 | K | 0 | ROZPOCET | 0 | 0 | 0 | 0 | 0 | 1 | 0 | 1 | 70022960
| PP |  | Demontáž vedení kolejových pravítek | [14 empty] | PP | 0
103 | K | 7590417412 | Demontáž závislostního článku | kus | 6 |  | 0 | Sborník UOŽI 01 2020 |  | základní |  | 0 | 0 | 0 | 0 | 0 | 1 | K | 0 | ROZPOCET | 0 | 0 | 0 | 0 | 0 | 1 | 0 | 1 | -1215304699
| PP |  | Demontáž závislostního článku | [14 empty] | PP | 0
104 | K | 7590417220 | Demontáž osového doteku dvojitého krátkého | kus | 20 |  | 0 | Sborník UOŽI 01 2020 |  | základní |  | 0 | 0 | 0 | 0 | 0 | 1 | K | 0 | ROZPOCET | 0 | 0 | 0 | 0 | 0 | 1 | 0 | 1 | -1086896934
| PP |  | Demontáž osového doteku dvojitého krátkého | [14 empty] | PP | 0
105 | K | 7590417260 | Demontáž osového doteku s kličkou | kus | 2 |  | 0 | Sborník UOŽI 01 2020 |  | základní |  | 0 | 0 | 0 | 0 | 0 | 1 | K | 0 | ROZPOCET | 0 | 0 | 0 | 0 | 0 | 1 | 0 | 1 | 2047685698
| PP |  | Demontáž osového doteku s kličkou | [14 empty] | PP | 0
106 | K | 7590415370 | Montáž vedení cestových pravítek | kus | 6 |  | 0 | Sborník UOŽI 01 2020 |  | základní |  | 0 | 0 | 0 | 0 | 0 | 1 | K | 0 | ROZPOCET | 0 | 0 | 0 | 0 | 0 | 1 | 0 | 1 | -391943886
| PP |  | Montáž vedení cestových pravítek | [14 empty] | PP | 0
107 | K | 7590415376 | Montáž vedení závislostních plechů | kus | 6 |  | 0 | Sborník UOŽI 01 2020 |  | základní |  | 0 | 0 | 0 | 0 | 0 | 1 | K | 0 | ROZPOCET | 0 | 0 | 0 | 0 | 0 | 1 | 0 | 1 | -1145319657
| PP |  | Montáž vedení závislostních plechů | [14 empty] | PP | 0
108 | K | 7590415386 | Montáž vratné západky s pružinou | kus | 4 |  | 0 | Sborník UOŽI 01 2020 |  | základní |  | 0 | 0 | 0 | 0 | 0 | 1 | K | 0 | ROZPOCET | 0 | 0 | 0 | 0 | 0 | 1 | 0 | 1 | 1443158232
| PP |  | Montáž vratné západky s pružinou | [14 empty] | PP | 0
109 | K | 7590415200 | Montáž osového doteku úplná jednoduchého krátkého | kus | 6 |  | 0 | Sborník UOŽI 01 2020 |  | základní |  | 0 | 0 | 0 | 0 | 0 | 1 | K | 0 | ROZPOCET | 0 | 0 | 0 | 0 | 0 | 1 | 0 | 1 | 1281168565
| PP |  | Montáž osového doteku úplná jednoduchého krátkého - připevnění, přizpůsobení a seřízení, zapojení táhel, závlaček | [14 empty] | PP | 0
110 | K | 7590415260 | Montáž osového doteku úplná s kličkou | kus | 4 |  | 0 | Sborník UOŽI 01 2020 |  | základní |  | 0 | 0 | 0 | 0 | 0 | 1 | K | 0 | ROZPOCET | 0 | 0 | 0 | 0 | 0 | 1 | 0 | 1 | -410253573
| PP |  | Montáž osového doteku úplná s kličkou - připevnění, přizpůsobení a seřízení, zapojení táhel, závlaček | [14 empty] | PP | 0
111 | K | 7590415010 | Montáž hradlové skříně řídícího přístroje 8 polí | kus | 1 |  | 0 | Sborník UOŽI 01 2020 |  | základní |  | 0 | 0 | 0 | 0 | 0 | 1 | K | 0 | ROZPOCET | 0 | 0 | 0 | 0 | 0 | 1 | 0 | 1 | 1772676578
| PP |  | Montáž hradlové skříně řídícího přístroje 8 polí - příprava skříně k montáži, postavení na přístroj a připevnění, vyvrtání otvorů pro kabely a zatažení kabeIů, přizpůsobení a úprava dřevěných krytů, podlahy, zhotovení forem a zapojeni skříně, přizpusobení závislostí, seřízení a přezkoušení činnosti zařízení, oprava nátěru | [14 empty] | PP | 0
112 | K | 7590415050 | Montáž konzoly pro odstavení hradlové skříně | kus | 2 |  | 0 | Sborník UOŽI 01 2020 |  | základní |  | 0 | 0 | 0 | 0 | 0 | 1 | K | 0 | ROZPOCET | 0 | 0 | 0 | 0 | 0 | 1 | 0 | 1 | -1921073682
| PP |  | Montáž konzoly pro odstavení hradlové skříně - rozměření a vyznačení místa montáž, montáž konzoly pro odstavení hradlové skříně | [14 empty] | PP | 0
163 | M | 7590410010 | Elektromechanické přístroje Dotek osový dvojitý dlouhý (HM0404161790000) | kus | 2 |  | 0 | Sborník UOŽI 01 2020 |  | základní |  | 0 | 0 | 0 | 0 | 0 | 128 | M | 0 | ROZPOCET | 0 | 0 | 0 | 0 | 0 | 1 | 0 | 128 | 318408342
| PP |  | Elektromechanické přístroje Dotek osový dvojitý dlouhý (HM0404161790000) | [14 empty] | PP | 0
164 | M | 7590410225 | Elektromechanické přístroje Článek závislostní závislostní skříně - závěrný článek | kus | 8 |  | 0 | Sborník UOŽI 01 2020 |  | základní |  | 0 | 0 | 0 | 0 | 0 | 128 | M | 0 | ROZPOCET | 0 | 0 | 0 | 0 | 0 | 1 | 0 | 128 | 1219565159
| PP |  | Elektromechanické přístroje Článek závislostní závislostní skříně - závěrný článek | [14 empty] | PP | 0
165 | M | 7590410230 | Elektromechanické přístroje Článek závislostní závislostní skříně - unašeč | kus | 4 |  | 0 | Sborník UOŽI 01 2020 |  | základní |  | 0 | 0 | 0 | 0 | 0 | 128 | M | 0 | ROZPOCET | 0 | 0 | 0 | 0 | 0 | 1 | 0 | 128 | 2018554906
| PP |  | Elektromechanické přístroje Článek závislostní závislostní skříně - unašeč | [14 empty] | PP | 0
166 | M | 7590410235 | Elektromechanické přístroje Článek závislostní závislostní skříně - nýtovací nástavec pravítka | kus | 2 |  | 0 | Sborník UOŽI 01 2020 |  | základní |  | 0 | 0 | 0 | 0 | 0 | 128 | M | 0 | ROZPOCET | 0 | 0 | 0 | 0 | 0 | 1 | 0 | 128 | 1270203466
| PP |  | Elektromechanické přístroje Článek závislostní závislostní skříně - nýtovací nástavec pravítka | [14 empty] | PP | 0
113 | M | 7590521614 | Venkovní vedení kabelová - metalické sítě Plněné, párované s ochr. vodičem, armované Al dráty TCEKPFLEZE 16 P 1,0 D | m | 150 |  | 0 | Sborník UOŽI 01 2020 |  | základní |  | 0 | 0 | 0 | 0 | 0 | 128 | M | 0 | ROZPOCET | 0 | 0 | 0 | 0 | 0 | 1 | 0 | 128 | 1005657944
| PP |  | Venkovní vedení kabelová - metalické sítě Plněné, párované s ochr. vodičem, armované Al dráty TCEKPFLEZE 16 P 1,0 D | [14 empty] | PP | 0
155 | M | 7590521484 | Venkovní vedení kabelová - metalické sítě Plněné, párované s ochr. vodičem TCEKPFLE 24 P 1,0 D | m | 150 |  | 0 | Sborník UOŽI 01 2020 |  | základní |  | 0 | 0 | 0 | 0 | 0 | 2 | M | 0 | ROZPOCET | 0 | 0 | 0 | 0 | 0 | 1 | 0 | 1 | -731628085
| PP |  | Venkovní vedení kabelová - metalické sítě Plněné, párované s ochr. vodičem TCEKPFLE 24 P 1,0 D | [14 empty] | PP | 0
114 | M | 7492501920 | Kabely, vodiče, šňůry Cu - nn Kabel silový 4 a 5-žílový Cu, plastová izolace CYKY 4J4 (4Bx4) | m | 250 |  | 0 | Sborník UOŽI 01 2020 |  | základní |  | 0 | 0 | 0 | 0 | 0 | 2 | M | 0 | ROZPOCET | 0 | 0 | 0 | 0 | 0 | 1 | 0 | 1 | 1171480974
| PP |  | Kabely, vodiče, šňůry Cu - nn Kabel silový 4 a 5-žílový Cu, plastová izolace CYKY 4J4 (4Bx4) | [14 empty] | PP | 0
156 | M | 7494003388 | Modulární přístroje Jističe do 80 A; 10 kA 3-pólové In 20 A, Ue AC 230/400 V / DC 216 V, charakteristika B, 3pól, Icn 10 kA | kus | 1 |  | 0 | Sborník UOŽI 01 2020 |  | základní |  | 0 | 0 | 0 | 0 | 0 | 2 | M | 0 | ROZPOCET | 0 | 0 | 0 | 0 | 0 | 1 | 0 | 1 | 1589412741
| PP |  | Modulární přístroje Jističe do 80 A; 10 kA 3-pólové In 20 A, Ue AC 230/400 V / DC 216 V, charakteristika B, 3pól, Icn 10 kA | [14 empty] | PP | 0
154 | M | 7494008352 | Pojistkové systémy Výkonové pojistkové vložky Pojistkové vložky Nožové pojistkové vložky, velikost 000 In 25A, Un AC 500 V / DC 250 V, velikost 000, gG - charakteristika pro všeobecné použití, Cd/Pb free | kus | 3 |  | 0 | Sborník UOŽI 01 2020 |  | základní |  | 0 | 0 | 0 | 0 | 0 | 2 | M | 0 | ROZPOCET | 0 | 0 | 0 | 0 | 0 | 1 | 0 | 1 | -624984918
| PP |  | Pojistkové systémy Výkonové pojistkové vložky Pojistkové vložky Nožové pojistkové vložky, velikost 000 In 25A, Un AC 500 V / DC 250 V, velikost 000, gG - charakteristika pro všeobecné použití, Cd/Pb free | [14 empty] | PP | 0
116 | M | 7493601060 | Kabelové a zásuvkové skříně, elektroměrové rozvaděče Prázdné skříně a pilíře pro upevnění na sokl a základ pro plastové pilíře, venkovní min. IP 44, šíře 550mm, výška 700mm, hloubka do 240mm | kus | 1 |  | 0 | Sborník UOŽI 01 2020 |  | základní |  | 0 | 0 | 0 | 0 | 0 | 2 | M | 0 | ROZPOCET | 0 | 0 | 0 | 0 | 0 | 1 | 0 | 1 | 113512414
| PP |  | Kabelové a zásuvkové skříně, elektroměrové rozvaděče Prázdné skříně a pilíře pro upevnění na sokl a základ pro plastové pilíře, venkovní min. IP 44, šíře 550mm, výška 700mm, hloubka do 240mm | [14 empty] | PP | 0
117 | M | 7494000818 | Rozvodnicové a rozváděčové skříně Distri Rozvodnicové skříně DistriSet Příslušenství rozvodnicových skříní např. DistriSet Elektroměrové vany počet elektroměrových míst vedle sebe 2, výška vany 400, vnitřní Š rozvodnice 510, | kus | 1 |  | 0 | Sborník UOŽI 01 2020 |  | základní |  | 0 | 0 | 0 | 0 | 0 | 2 | M | 0 | ROZPOCET | 0 | 0 | 0 | 0 | 0 | 1 | 0 | 1 | 771492001
| PP |  | Rozvodnicové a rozváděčové skříně Distri Rozvodnicové skříně DistriSet Příslušenství rozvodnicových skříní např. DistriSet Elektroměrové vany počet elektroměrových míst vedle sebe 2, výška vany 400, vnitřní Š rozvodnice 510, | [14 empty] | PP | 0
| P |  | Poznámka k položce: pro např. DZ43..., DN43..., DZ54... | [14 empty] | P | 0
118 | K | 7499151020 | Dokončovací práce úprava zapojení stávajících kabelových skříní/rozvaděčů | hod | 30 |  | 0 | Sborník UOŽI 01 2020 |  | základní |  | 0 | 0 | 0 | 0 | 0 | 1 | K | 0 | ROZPOCET | 0 | 0 | 0 | 0 | 0 | 1 | 0 | 1 | 463157897
| PP |  | Dokončovací práce úprava zapojení stávajících kabelových skříní/rozvaděčů - provedení provizorních úprav zapojení stávajících kabelových skříní nebo rozvaděčů v průběhu výstavby (pro montáž nových i provizorních kabelů, drobné úpravy výstroje apod.) mechanizmy | [14 empty] | PP | 0
119 | K | 7591305010 | Montáž zámku výměnového jednoduchého | kus | 4 |  | 0 | Sborník UOŽI 01 2020 |  | základní |  | 0 | 0 | 0 | 0 | 0 | 1 | K | 0 | ROZPOCET | 0 | 0 | 0 | 0 | 0 | 1 | 0 | 1 | 4547907
| PP |  | Montáž zámku výměnového jednoduchého - úprava štěrkového lože, rozebrání zámku, uvolnění závěrného háku, montáž ochranné skříňky a kostry zámku, regulace závěrného háku, přetypování a sestavení zámku, nasazení krytu a jeho zajištění, oštítkování klíčů a kontrola činnosti | [14 empty] | PP | 0
120 | K | 7591305160 | Přetypování zámku | kus | 4 |  | 0 | Sborník UOŽI 01 2020 |  | základní |  | 0 | 0 | 0 | 0 | 0 | 1 | K | 0 | ROZPOCET | 0 | 0 | 0 | 0 | 0 | 1 | 0 | 1 | 897178254
| PP |  | Přetypování zámku - rozebrání zámku, očištění petrolejem, přetypování zámku s částečnou výměnou přídržek a vložek, složení výměnového zámku, popis čísla výměny, vyražení čísla výměny na štítky | [14 empty] | PP | 0
121 | K | 7590415416 | Montáž tabule na zavěšování klíčů | kus | 1 |  | 0 | Sborník UOŽI 01 2020 |  | základní |  | 0 | 0 | 0 | 0 | 0 | 1 | K | 0 | ROZPOCET | 0 | 0 | 0 | 0 | 0 | 1 | 0 | 1 | 177473095
| PP |  | Montáž tabule na zavěšování klíčů | [14 empty] | PP | 0
122 | K | 7590417416 | Demontáž tabule na zavěšování klíčů | kus | 1 |  | 0 | Sborník UOŽI 01 2020 |  | základní |  | 0 | 0 | 0 | 0 | 0 | 1 | K | 0 | ROZPOCET | 0 | 0 | 0 | 0 | 0 | 1 | 0 | 1 | 55747509
| PP |  | Demontáž tabule na zavěšování klíčů | [14 empty] | PP | 0
123 | K | 7593407010 | Demontáž sloupku pro drátovodné kladky | kus | 22 |  | 0 | Sborník UOŽI 01 2020 |  | základní |  | 0 | 0 | 0 | 0 | 0 | 1 | K | 0 | ROZPOCET | 0 | 0 | 0 | 0 | 0 | 1 | 0 | 1 | 534080604
| PP |  | Demontáž sloupku pro drátovodné kladky | [14 empty] | PP | 0
124 | K | 7593407130 | Demontáž drátovodu dvojitého ze žlabu | m | 30 |  | 0 | Sborník UOŽI 01 2020 |  | základní |  | 0 | 0 | 0 | 0 | 0 | 1 | K | 0 | ROZPOCET | 0 | 0 | 0 | 0 | 0 | 1 | 0 | 1 | -1757051957
| PP |  | Demontáž drátovodu dvojitého ze žlabu | [14 empty] | PP | 0
125 | K | 7593407240 | Demontáž žlabu ocelového s poklopem 30 x 30 x 300 | kus | 10 |  | 0 | Sborník UOŽI 01 2020 |  | základní |  | 0 | 0 | 0 | 0 | 0 | 1 | K | 0 | ROZPOCET | 0 | 0 | 0 | 0 | 0 | 1 | 0 | 1 | -822964523
| PP |  | Demontáž žlabu ocelového s poklopem 30 x 30 x 300 | [14 empty] | PP | 0
126 | K | 7593407282 | Demontáž žlabu betonového složeného T III - K | m | 20 |  | 0 | Sborník UOŽI 01 2020 |  | základní |  | 0 | 0 | 0 | 0 | 0 | 1 | K | 0 | ROZPOCET | 0 | 0 | 0 | 0 | 0 | 1 | 0 | 1 | 527196627
| PP |  | Demontáž žlabu betonového složeného T III - K | [14 empty] | PP | 0
127 | K | 7591607010 | Demontáž mechanické závory jednoduché | kus | 2 |  | 0 | Sborník UOŽI 01 2020 |  | základní |  | 0 | 0 | 0 | 0 | 0 | 1 | K | 0 | ROZPOCET | 0 | 0 | 0 | 0 | 0 | 1 | 0 | 1 | -2033882757
| PP |  | Demontáž mechanické závory jednoduché - bez bourání základu | [14 empty] | PP | 0
128 | K | 7591607032 | Demontáž pohonu ve stavědle závory mechanické | kus | 1 |  | 0 | Sborník UOŽI 01 2020 |  | základní |  | 0 | 0 | 0 | 0 | 0 | 1 | K | 0 | ROZPOCET | 0 | 0 | 0 | 0 | 0 | 1 | 0 | 1 | 1946591004
| PP |  | Demontáž pohonu ve stavědle závory mechanické | [14 empty] | PP | 0
130 | K | 7493171010 | Demontáž osvětlovacích stožárů výšky do 6 m | kus | 2 |  | 0 | Sborník UOŽI 01 2020 |  | základní |  | 0 | 0 | 0 | 0 | 0 | 1 | K | 0 | ROZPOCET | 0 | 0 | 0 | 0 | 0 | 1 | 0 | 1 | 1050534685
| PP |  | Demontáž osvětlovacích stožárů výšky do 6 m - včetně veškeré elektrovýzbroje (svítidla, kabely, rozvodnice) | [14 empty] | PP | 0
131 | K | 7590525231 | Montáž kabelu návěstního volně uloženého s jádrem 1 mm Cu TCEKEZE, TCEKFE, TCEKPFLEY, TCEKPFLEZE do 16 P | m | 150 |  | 0 | Sborník UOŽI 01 2020 |  | základní |  | 0 | 0 | 0 | 0 | 0 | 1 | K | 0 | ROZPOCET | 0 | 0 | 0 | 0 | 0 | 1 | 0 | 1 | -273366161
| PP |  | Montáž kabelu návěstního volně uloženého s jádrem 1 mm Cu TCEKEZE, TCEKFE, TCEKPFLEY, TCEKPFLEZE do 16 P - příprava kabelového bubnu a přistavení na místo tažení, odvinutí, naměření, odřezání a uložení kabelu do kabelového lože nebo žlabu, protažení překážkami, včetně přípravných a závěrečných prací, přeměření izolačního stavu kabelu, uzavření konců kabelu, přemístění kabelového bubnu | [14 empty] | PP | 0
157 | K | 7590525232 | Montáž kabelu návěstního volně uloženého s jádrem 1 mm Cu TCEKEZE, TCEKFE, TCEKPFLEY, TCEKPFLEZE do 30 P | m | 150 |  | 0 | Sborník UOŽI 01 2020 |  | základní |  | 0 | 0 | 0 | 0 | 0 | 1 | K | 0 | ROZPOCET | 0 | 0 | 0 | 0 | 0 | 1 | 0 | 1 | -10095392
| PP |  | Montáž kabelu návěstního volně uloženého s jádrem 1 mm Cu TCEKEZE, TCEKFE, TCEKPFLEY, TCEKPFLEZE do 30 P - příprava kabelového bubnu a přistavení na místo tažení, odvinutí, naměření, odřezání a uložení kabelu do kabelového lože nebo žlabu, protažení překážkami, včetně přípravných a závěrečných prací, přeměření izolačního stavu kabelu, uzavření konců kabelu, přemístění kabelového bubnu | [14 empty] | PP | 0
132 | K | 7590525055 | Příprava kabelového bubnu a uzavření konců kabelu do 100 žil | kus | 2 |  | 0 | Sborník UOŽI 01 2020 |  | základní |  | 0 | 0 | 0 | 0 | 0 | 1 | K | 0 | ROZPOCET | 0 | 0 | 0 | 0 | 0 | 1 | 0 | 1 | -222504664
| PP |  | Příprava kabelového bubnu a uzavření konců kabelu do 100 žil - příprava a přistavení kabelového bubnu na místo tažení nebo na místo odvíjení kabelu, naměření délky, odříznutí, odpancéřování, úprava a uzavření dvou konců kabelu. Položku je možné použít pouze pro akce, které nejsou souvislým pokračováním prací spojených s ukládáním nebo zatahováním kabelu a pro přetáčení kabelu z bubnu na buben. V položkách pro kladení a zatahování kabelů jsou již obsaženy v přiměřené výši náklady na manipulaci s kabelovým bubnem a na uzavírání kabelových konců | [14 empty] | PP | 0
133 | K | 7590525128 | Montáž kabelu metalického zatažení do chráničky přes 6 do 9 kg/m | m | 30 |  | 0 | Sborník UOŽI 01 2020 |  | základní |  | 0 | 0 | 0 | 0 | 0 | 1 | K | 0 | ROZPOCET | 0 | 0 | 0 | 0 | 0 | 1 | 0 | 1 | -1999218886
| PP |  | Montáž kabelu metalického zatažení do chráničky přes 6 do 9 kg/m | [14 empty] | PP | 0
134 | K | 7492554010 | Montáž kabelů 4- a 5-žílových Cu do 16 mm2 | m | 250 |  | 0 | Sborník UOŽI 01 2020 |  | základní |  | 0 | 0 | 0 | 0 | 0 | 1 | K | 0 | ROZPOCET | 0 | 0 | 0 | 0 | 0 | 1 | 0 | 1 | 36333715
| PP |  | Montáž kabelů 4- a 5-žílových Cu do 16 mm2 - uložení do země, chráničky, na rošty, pod omítku apod. | [14 empty] | PP | 0
135 | K | 7590525560 | Montáž smršťovací spojky Raychem bez pancíře na dvouplášťovém celoplastovém kabelu do 32 žil | kus | 3 |  | 0 | Sborník UOŽI 01 2020 |  | základní |  | 0 | 0 | 0 | 0 | 0 | 1 | K | 0 | ROZPOCET | 0 | 0 | 0 | 0 | 0 | 1 | 0 | 1 | -1623585124
| PP |  | Montáž smršťovací spojky Raychem bez pancíře na dvouplášťovém celoplastovém kabelu do 32 žil - nasazení manžety, spojení žil, převlečení manžety, nahřátí pro její tepelné smrštění, uložení spojky v jámě | [14 empty] | PP | 0
136 | M | 7590541409 | Slaboproudé rozvody, kabely pro přívod a vnitřní instalaci Spojky metalických kabelů a příslušenství Teplem smrštitelná zesílená spojka pro netlakované kabely XAGA 500-100/25-500/EY | kus | 3 |  | 0 | Sborník UOŽI 01 2020 |  | základní |  | 0 | 0 | 0 | 0 | 0 | 128 | M | 0 | ROZPOCET | 0 | 0 | 0 | 0 | 0 | 1 | 0 | 128 | -1813029313
| PP |  | Slaboproudé rozvody, kabely pro přívod a vnitřní instalaci Spojky metalických kabelů a příslušenství Teplem smrštitelná zesílená spojka pro netlakované kabely XAGA 500-100/25-500/EY | [14 empty] | PP | 0
137 | M | 7492101120 | Spojovací vedení, podpěrné izolátory Spojky, ukončení pasu, ostatní Spojka 125A 3P+N+PE 400V IP67 | kus | 2 |  | 0 | Sborník UOŽI 01 2020 |  | základní |  | 0 | 0 | 0 | 0 | 0 | 2 | M | 0 | ROZPOCET | 0 | 0 | 0 | 0 | 0 | 1 | 0 | 1 | 1836045807
| PP |  | Spojovací vedení, podpěrné izolátory Spojky, ukončení pasu, ostatní Spojka 125A 3P+N+PE 400V IP67 | [14 empty] | PP | 0
138 | K | 7492752010 | Montáž ukončení kabelů nn kabelovou spojkou 3/4/5 - žílové kabely s plastovou izolací do 16 mm2 | kus | 2 |  | 0 | Sborník UOŽI 01 2020 |  | základní |  | 0 | 0 | 0 | 0 | 0 | 1 | K | 0 | ROZPOCET | 0 | 0 | 0 | 0 | 0 | 1 | 0 | 1 | -29622875
| PP |  | Montáž ukončení kabelů nn kabelovou spojkou 3/4/5 - žílové kabely s plastovou izolací do 16 mm2 - včetně odizolování pláště a izolace žil kabelu, včetně ukončení žil a stínění - oko | [14 empty] | PP | 0
139 | K | 7598095060 | Přezkoušení tabule na zavěšování klíčů | kus | 1 |  | 0 | Sborník UOŽI 01 2020 |  | základní |  | 0 | 0 | 0 | 0 | 0 | 1 | K | 0 | ROZPOCET | 0 | 0 | 0 | 0 | 0 | 1 | 0 | 1 | 1149112574
| PP |  | Přezkoušení tabule na zavěšování klíčů - přezkoušení činnosti podle závěrové tabulky, uzavření a zaplombování | [14 empty] | PP | 0
140 | K | 7598015185 | Jednosměrné měření kabelu místního | pár | 80 |  | 0 | Sborník UOŽI 01 2020 |  | základní |  | 0 | 0 | 0 | 0 | 0 | 1 | K | 0 | ROZPOCET | 0 | 0 | 0 | 0 | 0 | 1 | 0 | 1 | -1280110697
| PP |  | Jednosměrné měření kabelu místního | [14 empty] | PP | 0
142 | K | 7598095460 | Komplexní zkouška za 1 jízdní cestu do 30 výhybek | kus | 6 |  | 0 | Sborník UOŽI 01 2020 |  | základní |  | 0 | 0 | 0 | 0 | 0 | 1 | K | 0 | ROZPOCET | 0 | 0 | 0 | 0 | 0 | 1 | 0 | 1 | 1754276100
| PP |  | Komplexní zkouška za 1 jízdní cestu do 30 výhybek - vyzkoušení zařízení podle projektové dokumentace, provedení funkčních zkoušek zařízení dle předpisu SŽDC T200, včetně zkoušek vzájemných vazeb jednotlivých zařízení, provedení dalších specifických zkoušek stanovených např. Drážním úřadem, uvedených v souhlasu s provozem nezavedeného zařízení, v souhlasu s ověřovacím provozem či vyplývajících ze smluvních ustanovení mezi odběratelem a zhotovitelem | [14 empty] | PP | 0
144 | K | 7598095505 | Komplexní zkouška automatických přejezdových zabezpečovacích zařízení se závorami jednokolejné | kus | 1 |  | 0 | Sborník UOŽI 01 2020 |  | základní |  | 0 | 0 | 0 | 0 | 0 | 1 | K | 0 | ROZPOCET | 0 | 0 | 0 | 0 | 0 | 1 | 0 | 1 | -1567606422
| PP |  | Komplexní zkouška automatických přejezdových zabezpečovacích zařízení se závorami jednokolejné - vyzkoušení zařízení podle projektové dokumentace, provedení funkčních zkoušek zařízení dle předpisu SŽDC T200, včetně zkoušek vzájemných vazeb jednotlivých zařízení, provedení dalších specifických zkoušek stanovených např. Drážním úřadem, uvedených v souhlasu s provozem nezavedeného zařízení, v souhlasu s ověřovacím provozem či vyplývajících ze smluvních ustanovení mezi odběratelem a zhotovitelem | [14 empty] | PP | 0
145 | K | 7598095543 | Vyhotovení protokolu UTZ pro SZZ elektromechanické do 10 výhybkových jednotek | kus | 1 |  | 0 | Sborník UOŽI 01 2020 |  | základní |  | 0 | 0 | 0 | 0 | 0 | 1 | K | 0 | ROZPOCET | 0 | 0 | 0 | 0 | 0 | 1 | 0 | 1 | -1778383364
| PP |  | Vyhotovení protokolu UTZ pro SZZ elektromechanické do 10 výhybkových jednotek - vykonání prohlídky a zkoušky včetně vyhotovení protokolu podle vyhl. 100/1995 Sb., Výhybkovou jednotkou (VJ) je jednoduchá výhybka bez rozlišení počtu přestavníků, spojka jsou 2 VJ, křižovatková výhybka 2 VJ, křižovatková s PHS 4 VJ, výkolejka s motorem 1 VJ. | [14 empty] | PP | 0
146 | K | 7598095565 | Vyhotovení protokolu UTZ pro PZZ se závorou dvě a více kolejí | kus | 1 |  | 0 | Sborník UOŽI 01 2020 |  | základní |  | 0 | 0 | 0 | 0 | 0 | 1 | K | 0 | ROZPOCET | 0 | 0 | 0 | 0 | 0 | 1 | 0 | 1 | 1647857842
| PP |  | Vyhotovení protokolu UTZ pro PZZ se závorou dvě a více kolejí - vykonání prohlídky a zkoušky včetně vyhotovení protokolu podle vyhl. 100/1995 Sb. | [14 empty] | PP | 0
147 | K | 7598095615 | Vyhotovení revizní správy SZZ elektromechanické do 10 přestavníků | kus | 1 |  | 0 | Sborník UOŽI 01 2020 |  | základní |  | 0 | 0 | 0 | 0 | 0 | 1 | K | 0 | ROZPOCET | 0 | 0 | 0 | 0 | 0 | 1 | 0 | 1 | -308353235
| PP |  | Vyhotovení revizní správy SZZ elektromechanické do 10 přestavníků - vykonání prohlídky a zkoušky pro napájení elektrického zařízení včetně vyhotovení revizní zprávy podle vyhl. 100/1995 Sb. a norem ČSN | [14 empty] | PP | 0
148 | K | 7598095635 | Vyhotovení revizní správy PZZ | kus | 1 |  | 0 | Sborník UOŽI 01 2020 |  | základní |  | 0 | 0 | 0 | 0 | 0 | 1 | K | 0 | ROZPOCET | 0 | 0 | 0 | 0 | 0 | 1 | 0 | 1 | 1410614873
| PP |  | Vyhotovení revizní správy PZZ - vykonání prohlídky a zkoušky pro napájení elektrického zařízení včetně vyhotovení revizní zprávy podle vyhl. 100/1995 Sb. a norem ČSN | [14 empty] | PP | 0
149 | K | 7598095370 | Aktivace diagnostického zařízení EZZ (SaZ) | kus | 1 |  | 0 | Sborník UOŽI 01 2020 |  | základní |  | 0 | 0 | 0 | 0 | 0 | 1 | K | 0 | ROZPOCET | 0 | 0 | 0 | 0 | 0 | 1 | 0 | 1 | -618525665
| PP |  | Aktivace diagnostického zařízení EZZ (SaZ) - aktivace a konfigurace systému podle příslušné dokumentace | [14 empty] | PP | 0
150 | K | 7598095185 | Přezkoušení vlakových cest (vlakových i posunových) za 1 vlakovou cestu | kus | 6 |  | 0 | Sborník UOŽI 01 2020 |  | základní |  | 0 | 0 | 0 | 0 | 0 | 1 | K | 0 | ROZPOCET | 0 | 0 | 0 | 0 | 0 | 1 | 0 | 1 | -650363992
| PP |  | Přezkoušení vlakových cest (vlakových i posunových) za 1 vlakovou cestu - postavení vlakových cest a přezkoušení návěstních znaků návěstidel po přeložení řadiče, přezkoušení změny návěstního pojmu z povolovacího na zakazující po odpadnutí kotvy kolejového relé, přezkoušení nouzového vybavení vlakové cesty, přezkoušení návěstních znaků při zapojení automatického traťového zabezpečovacího zařízení, přezkoušení odjezdových vlakových cest s použitím výlukového klíče pri současné činnosti odjezdových návěstidel | [14 empty] | PP | 0
151 | K | 7598095150 | Regulovaní a aktivování automatického přejezdového zařízení se závorami | kus | 1 |  | 0 | Sborník UOŽI 01 2020 |  | základní |  | 0 | 0 | 0 | 0 | 0 | 1 | K | 0 | ROZPOCET | 0 | 0 | 0 | 0 | 0 | 1 | 0 | 1 | 750479813
| PP |  | Regulovaní a aktivování automatického přejezdového zařízení se závorami - regulování proudokruhů výstražníku, závorových břeven, regulování chodu břeven, směrovaní výstražníku, kontrola napájecích zdrojů a relé, přezkoušení činnosti zařízení a kontrolní skříňky (indikací a ovládání) | [14 empty] | PP | 0
152 | K | 7598095065 | Přezkoušení a regulace napájecího obvodu za 1 napájecí sběrnici | kus | 2 |  | 0 | Sborník UOŽI 01 2020 |  | základní |  | 0 | 0 | 0 | 0 | 0 | 1 | K | 0 | ROZPOCET | 0 | 0 | 0 | 0 | 0 | 1 | 0 | 1 | 357800696
| PP |  | Přezkoušení a regulace napájecího obvodu za 1 napájecí sběrnici - kontrola zapojení, regulace a přezkoušení sběrnice | [14 empty] | PP | 0

## 01.2. - Zemní práce
{79cca725-421d-4153-abbc-22197559af96}
2
| KRYCÍ LIST SOUPISU PRACÍ | [7 empty] | v --- níže se nacházejí doplnkové a pomocné údaje k sestavám --- v | [8 empty] | False
Stavba:
Oprava PZS v km 45,696 na trati Horažďovice př. - Klatovy
Objekt:
01 - Přejezdové zabezpečovací zařízení
Soupis:
01.2. - Zemní práce
| KSO: |  |  |  |  | CC-CZ:
| Místo: |  | Běšiny |  |  | Datum: | 31. 7. 2020
| Zadavatel: |  |  |  |  | IČ:
|  | Správa železnic, státní organizace |  |  |  | DIČ:
| Uchazeč: |  |  |  |  | IČ: | Vyplň údaj
|  | Vyplň údaj |  |  |  | DIČ: | Vyplň údaj
| Projektant: |  |  |  |  | IČ:
DIČ:
| Zpracovatel: |  |  |  |  | IČ:
DIČ:
Poznámka:
| Cena bez DPH | [5 empty] | 0
|  |  | Základ daně |  |  | Sazba daně | Výše daně
| DPH | základní | 0 |  |  | 21% | 0
|  | snížená | 0 |  |  | 15% | 0
|  | zákl. přenesená | 0 |  |  | 21% | 0
|  | sníž. přenesená | 0 |  |  | 15% | 0
|  | nulová | 0 |  |  | 0% | 0
| Cena s DPH |  |  | v | CZK |  | 0
| Projektant |  |  | Zpracovatel
| Datum a podpis: |  | Razítko | Datum a podpis: |  |  | Razítko
| Objednavatel |  |  | Uchazeč
| Datum a podpis: |  | Razítko | Datum a podpis: |  |  | Razítko
REKAPITULACE ČLENĚNÍ SOUPISU PRACÍ
Stavba:
Oprava PZS v km 45,696 na trati Horažďovice př. - Klatovy
Objekt:
01 - Přejezdové zabezpečovací zařízení
Soupis:
01.2. - Zemní práce
Místo: |  |  | Běšiny |  |  | Datum: | 31. 7. 2020
Zadavatel: |  |  | Správa železnic, státní organizace |  |  | Projektant:
Uchazeč: |  |  | Vyplň údaj |  |  | Zpracovatel:
Kód dílu - Popis | [6 empty] | Cena celkem [CZK]
Náklady ze soupisu prací | [6 empty] | 0 | [11 empty] | -1
| M - Práce a dodávky M | [5 empty] | 0
| 46-M - Zemní práce při extr.mont.pracích | [5 empty] | 0
SOUPIS PRACÍ
Stavba:
Oprava PZS v km 45,696 na trati Horažďovice př. - Klatovy
Objekt:
01 - Přejezdové zabezpečovací zařízení
Soupis:
01.2. - Zemní práce
Místo: |  |  | Běšiny |  |  | Datum: | 31. 7. 2020
Zadavatel: |  |  | Správa železnic, státní organizace |  |  | Projektant:
Uchazeč: |  |  | Vyplň údaj |  |  | Zpracovatel:
PČ | Typ | Kód | Popis | MJ | Množství | J.cena [CZK] | Cena celkem [CZK] | Cenová soustava |  | DPH | J. Nh [h] | Nh celkem [h] | J. hmotnost [t] | Hmotnost celkem [t] | J. suť [t] | Suť Celkem [t]
Náklady soupisu celkem | [6 empty] | 0 |  |  |  |  | 0 |  | 0.44014 |  | 0 |  | D | -1 | [7 empty] | 0
| D | M | Práce a dodávky M |  |  |  | 0 |  |  |  |  | 0 |  | 0.44014 |  | 0 | 3 | D | 0 | ROZPOCET | [6 empty] | 0
| D | 46-M | Zemní práce při extr.mont.pracích |  |  |  | 0 |  |  |  |  | 0 |  | 0.44014 |  | 0 | 3 | D | 1 | ROZPOCET | [6 empty] | 0
1 | K | 460010021 | Vytyčení trasy vedení podzemního v obvodu železniční stanice | km | 0.3 |  | 0 | CS ÚRS 2020 02 |  | základní |  | 0 | 0.0088 | 0.00264 | 0 | 0 | 1 | K | 2 | ROZPOCET | 0 | 0 | 0 | 0 | 0 | 1 | 0 | 1 | -1236301963
| PP |  | Vytyčení trasy vedení kabelového (podzemního) v obvodu železniční stanice | [14 empty] | PP | 2
2 | K | 460030011 | Sejmutí drnu jakékoliv tloušťky | m2 | 100 |  | 0 | CS ÚRS 2020 02 |  | základní |  | 0 | 0 | 0 | 0 | 0 | 1 | K | 2 | ROZPOCET | 0 | 0 | 0 | 0 | 0 | 1 | 0 | 1 | 713941266
| PP |  | Přípravné terénní práce sejmutí drnu včetně nařezání a uložení na hromady nebo naložení na dopravní prostředek jakékoliv tloušťky | [14 empty] | PP | 2
3 | K | 131351100 | Hloubení jam nezapažených v hornině třídy těžitelnosti II, skupiny 4 objem do 20 m3 strojně | m3 | 10 |  | 0 | CS ÚRS 2020 02 |  | základní |  | 0 | 0 | 0 | 0 | 0 | 1 | K | 2 | ROZPOCET | 0 | 0 | 0 | 0 | 0 | 1 | 0 | 1 | 1159626847
| PP |  | Hloubení nezapažených jam a zářezů strojně s urovnáním dna do předepsaného profilu a spádu v hornině třídy těžitelnosti II skupiny 4 do 20 m3 | [14 empty] | PP | 2
4 | K | 132312111 | Hloubení rýh š do 800 mm v soudržných horninách třídy těžitelnosti II, skupiny 4 ručně | m3 | 30 |  | 0 | CS ÚRS 2020 02 |  | základní |  | 0 | 0 | 0 | 0 | 0 | 1 | K | 2 | ROZPOCET | 0 | 0 | 0 | 0 | 0 | 1 | 0 | 1 | 867807649
| PP |  | Hloubení rýh šířky do 800 mm ručně zapažených i nezapažených, s urovnáním dna do předepsaného profilu a spádu v hornině třídy těžitelnosti II skupiny 4 soudržných | [14 empty] | PP | 2
5 | K | 460561811 | Zásyp rýh strojně včetně zhutnění a urovnání povrchu - ve volném terénu | m3 | 30 |  | 0 | CS ÚRS 2020 02 |  | základní |  | 0 | 0 | 0 | 0 | 0 | 1 | K | 2 | ROZPOCET | 0 | 0 | 0 | 0 | 0 | 1 | 0 | 1 | 111992990
| PP |  | Zásyp kabelových rýh strojně s uložením výkopku ve vrstvách včetně zhutnění a urovnání povrchu ve volném terénu | [14 empty] | PP | 2
6 | K | 460310106 | Řízený zemní protlak strojně v hornině tř 1 až 4 hloubky do 6 m vnějšího průměru do 225 mm | m | 50 |  | 0 | CS ÚRS 2020 02 |  | základní |  | 0 | 0 | 0 | 0 | 0 | 1 | K | 2 | ROZPOCET | 0 | 0 | 0 | 0 | 0 | 1 | 0 | 1 | -1107945517
| PP |  | Zemní protlaky strojně neřízený zemní protlak ( krtek) řízené horizontální vrtání v hornině tř. 1 až 4 pro protlačení PE trub, v hloubce do 6 m vnějšího průměru vrtu přes 160 do 225 mm | [14 empty] | PP | 2
7 | M | 28610006 | trubka tlaková hrdlovaná vodovodní PVC dl 6m DN 200 | m | 50 |  | 0 | CS ÚRS 2020 02 |  | základní |  | 0 | 0.00875 | 0.4375 | 0 | 0 | 2 | M | 2 | ROZPOCET | 0 | 0 | 0 | 0 | 0 | 1 | 0 | 1 | -767071650
| PP |  | trubka tlaková hrdlovaná vodovodní PVC dl 6m DN 200 | [14 empty] | PP | 2
8 | K | HZS4222 | Hodinová zúčtovací sazba geodet specialista | hod | 30 |  | 0 | CS ÚRS 2020 02 |  | základní |  | 0 | 0 | 0 | 0 | 0 | 1 | K | 2 | ROZPOCET | 0 | 0 | 0 | 0 | 0 | 1 | 0 | 1 | -1769245494
| PP |  | Hodinové zúčtovací sazby ostatních profesí revizní a kontrolní činnost geodet specialista | [14 empty] | PP | 2

## 01.3. - Materiál zadavatele
{9abe1d97-dc87-4fe1-9e34-1ac02bd99163}
2
| KRYCÍ LIST SOUPISU PRACÍ | [7 empty] | v --- níže se nacházejí doplnkové a pomocné údaje k sestavám --- v | [8 empty] | False
Stavba:
Oprava PZS v km 45,696 na trati Horažďovice př. - Klatovy
Objekt:
01 - Přejezdové zabezpečovací zařízení
Soupis:
01.3. - Materiál zadavatele
| KSO: |  |  |  |  | CC-CZ:
| Místo: |  | Běšiny |  |  | Datum: | 31. 7. 2020
| Zadavatel: |  |  |  |  | IČ:
|  | Správa železnic, státní organizace |  |  |  | DIČ:
| Uchazeč: |  |  |  |  | IČ: | Vyplň údaj
|  | Vyplň údaj |  |  |  | DIČ: | Vyplň údaj
| Projektant: |  |  |  |  | IČ:
DIČ:
| Zpracovatel: |  |  |  |  | IČ:
DIČ:
Poznámka:
| Cena bez DPH | [5 empty] | 0
|  |  | Základ daně |  |  | Sazba daně | Výše daně
| DPH | základní | 0 |  |  | 21% | 0
|  | snížená | 0 |  |  | 15% | 0
|  | zákl. přenesená | 0 |  |  | 21% | 0
|  | sníž. přenesená | 0 |  |  | 15% | 0
|  | nulová | 0 |  |  | 0% | 0
| Cena s DPH |  |  | v | CZK |  | 0
| Projektant |  |  | Zpracovatel
| Datum a podpis: |  | Razítko | Datum a podpis: |  |  | Razítko
| Objednavatel |  |  | Uchazeč
| Datum a podpis: |  | Razítko | Datum a podpis: |  |  | Razítko
REKAPITULACE ČLENĚNÍ SOUPISU PRACÍ
Stavba:
Oprava PZS v km 45,696 na trati Horažďovice př. - Klatovy
Objekt:
01 - Přejezdové zabezpečovací zařízení
Soupis:
01.3. - Materiál zadavatele
Místo: |  |  | Běšiny |  |  | Datum: | 31. 7. 2020
Zadavatel: |  |  | Správa železnic, státní organizace |  |  | Projektant:
Uchazeč: |  |  | Vyplň údaj |  |  | Zpracovatel:
Kód dílu - Popis | [6 empty] | Cena celkem [CZK]
Náklady ze soupisu prací | [6 empty] | 0 | [11 empty] | -1
SOUPIS PRACÍ
Stavba:
Oprava PZS v km 45,696 na trati Horažďovice př. - Klatovy
Objekt:
01 - Přejezdové zabezpečovací zařízení
Soupis:
01.3. - Materiál zadavatele
Místo: |  |  | Běšiny |  |  | Datum: | 31. 7. 2020
Zadavatel: |  |  | Správa železnic, státní organizace |  |  | Projektant:
Uchazeč: |  |  | Vyplň údaj |  |  | Zpracovatel:
PČ | Typ | Kód | Popis | MJ | Množství | J.cena [CZK] | Cena celkem [CZK] | Cenová soustava |  | DPH | J. Nh [h] | Nh celkem [h] | J. hmotnost [t] | Hmotnost celkem [t] | J. suť [t] | Suť Celkem [t]
Náklady soupisu celkem | [6 empty] | 0 |  |  |  |  | 0 |  | 0 |  | 0 |  | D | -1 | [7 empty] | 0
1 | M | 7592820432 | Součásti výstražníku Nosič výstražníku pravý (CV708405064) | kus | 2 |  | 0 | Sborník UOŽI 01 2020 |  | základní |  | 0 | 0 | 0 | 0 | 0 | 128 | M | 0 | ROZPOCET | 0 | 0 | 0 | 0 | 0 | 1 | 0 | 128 | -1042831937
| PP |  | Součásti výstražníku Nosič výstražníku pravý (CV708405064) | [14 empty] | PP | 0
2 | M | 7592820433 | Součásti výstražníku Nosič výstražníku levý (CV708405065) | kus | 1 |  | 0 | Sborník UOŽI 01 2020 |  | základní |  | 0 | 0 | 0 | 0 | 0 | 128 | M | 0 | ROZPOCET | 0 | 0 | 0 | 0 | 0 | 1 | 0 | 128 | -854086541
| PP |  | Součásti výstražníku Nosič výstražníku levý (CV708405065) | [14 empty] | PP | 0
3 | M | 7592830010 | Součásti stojanu se závorou Stojan závory s pohonem- P1V (CV708409001) | kus | 2 |  | 0 | Sborník UOŽI 01 2020 |  | základní |  | 0 | 0 | 0 | 0 | 0 | 128 | M | 0 | ROZPOCET | 0 | 0 | 0 | 0 | 0 | 1 | 0 | 128 | -1914954902
| PP |  | Součásti stojanu se závorou Stojan závory s pohonem- P1V (CV708409001) | [14 empty] | PP | 0
4 | M | 7592830020 | Součásti stojanu se závorou Stojan závory s pohonem- L1V (CV708409002) | kus | 1 |  | 0 | Sborník UOŽI 01 2020 |  | základní |  | 0 | 0 | 0 | 0 | 0 | 128 | M | 0 | ROZPOCET | 0 | 0 | 0 | 0 | 0 | 1 | 0 | 128 | 281387500
| PP |  | Součásti stojanu se závorou Stojan závory s pohonem- L1V (CV708409002) | [14 empty] | PP | 0
5 | M | 7592810030 | Výstražníky Výstražník V3 (CV708289004) | kus | 4 |  | 0 | Sborník UOŽI 01 2020 |  | základní |  | 0 | 0 | 0 | 0 | 0 | 128 | M | 0 | ROZPOCET | 0 | 0 | 0 | 0 | 0 | 1 | 0 | 128 | -1541597654
| PP |  | Výstražníky Výstražník V3 (CV708289004) | [14 empty] | PP | 0
6 | M | 7592820010 | Součásti výstražníku Stožár výstražníku SVN (CV708275020) | kus | 1 |  | 0 | Sborník UOŽI 01 2020 |  | základní |  | 0 | 0 | 0 | 0 | 0 | 128 | M | 0 | ROZPOCET | 0 | 0 | 0 | 0 | 0 | 1 | 0 | 128 | -636565934
| PP |  | Součásti výstražníku Stožár výstražníku SVN (CV708275020) | [14 empty] | PP | 0
7 | M | 7592820350 | Součásti výstražníku Stupačka (velká) (CV708275050) | kus | 1 |  | 0 | Sborník UOŽI 01 2020 |  | základní |  | 0 | 0 | 0 | 0 | 0 | 128 | M | 0 | ROZPOCET | 0 | 0 | 0 | 0 | 0 | 1 | 0 | 128 | -1251365073
| PP |  | Součásti výstražníku Stupačka (velká) (CV708275050) | [14 empty] | PP | 0
8 | M | 7590720515 | Součásti světelných návěstidel Žárovka SIG 1820 12V 20/20W, dvouvláknová (HM0347260050001) | kus | 8 |  | 0 | Sborník UOŽI 01 2020 |  | základní |  | 0 | 0 | 0 | 0 | 0 | 128 | M | 0 | ROZPOCET | 0 | 0 | 0 | 0 | 0 | 1 | 0 | 128 | -1508970002
| PP |  | Součásti světelných návěstidel Žárovka SIG 1820 12V 20/20W, dvouvláknová (HM0347260050001) | [14 empty] | PP | 0
9 | M | 7592830844R | Břevno kompozitní EKC 7,5 m s LED světly na levém boku (CV708485301) | kus | 1 |  | 0 |  |  | základní |  | 0 | 0 | 0 | 0 | 0 | 2 | M | 0 | ROZPOCET | 0 | 0 | 0 | 0 | 0 | 1 | 0 | 1 | -1695456146
| PP |  | Břevno kompozitní EKC 7,5 m s LED světly na levém boku (CV708485301) | [14 empty] | PP | 0
10 | M | 7592830828R | Břevno kompozitní EKC 5,5 m s LED světly na levém boku (CV708485305) | kus | 1 |  | 0 |  |  | základní |  | 0 | 0 | 0 | 0 | 0 | 2 | M | 0 | ROZPOCET | 0 | 0 | 0 | 0 | 0 | 1 | 0 | 1 | 2044489317
11 | M | 7592830829R | Břevno kompozitní EKC 5,5 m s LED světly na pravém boku (CV708485355) | kus | 1 |  | 0 |  |  | základní |  | 0 | 0 | 0 | 0 | 0 | 2 | M | 0 | ROZPOCET | 0 | 0 | 0 | 0 | 0 | 1 | 0 | 1 | 810813632
| PP |  | Břevno kompozitní EKC 5 m s LED světly na pravém boku (CV708485356) | [14 empty] | PP | 0
12 | M | 7592830861R | Unašeč sestavený pro EKC na skládaná křídla + PZA100/200 (CV708505409) | kus | 3 |  | 0 |  |  | základní |  | 0 | 0 | 0 | 0 | 0 | 2 | M | 0 | ROZPOCET | 0 | 0 | 0 | 0 | 0 | 1 | 0 | 1 | 233923098
| PP |  | Unašeč sestavený pro EKC na skládaná křídla + PZA100/200 (CV708505409) | [14 empty] | PP | 0
13 | M | 7592830865R | Skříňka svorkovnice komp. b. (CV708505541) | kus | 3 |  | 0 |  |  | základní |  | 0 | 0 | 0 | 0 | 0 | 2 | M | 0 | ROZPOCET | 0 | 0 | 0 | 0 | 0 | 1 | 0 | 1 | -228649904
| PP |  | Skříňka svorkovnice komp. b. (CV708505541) | [14 empty] | PP | 0
14 | M | 7592830867R | Kabel přechodový (CV801245271) | kus | 3 |  | 0 |  |  | základní |  | 0 | 0 | 0 | 0 | 0 | 2 | M | 0 | ROZPOCET | 0 | 0 | 0 | 0 | 0 | 1 | 0 | 1 | -536097106
| PP |  | Kabel přechodový (CV801245271) | [14 empty] | PP | 0
15 | M | 7592830200 | Součásti stojanu se závorou Křídla s protizávaž.velkým | kus | 3 |  | 0 | Sborník UOŽI 01 2020 |  | základní |  | 0 | 0 | 0 | 0 | 0 | 2 | M | 0 | ROZPOCET | 0 | 0 | 0 | 0 | 0 | 1 | 0 | 1 | -807916152
| PP |  | Součásti stojanu se závorou Křídla s protizávaž.velkým (CV708405007) | [14 empty] | PP | 0

## 02.1. - Vedlejší a ostatn...
{a411c1f9-7bbd-4abe-b149-1c146f58bb7b}
2
| KRYCÍ LIST SOUPISU PRACÍ | [7 empty] | v --- níže se nacházejí doplnkové a pomocné údaje k sestavám --- v | [8 empty] | False
Stavba:
Oprava PZS v km 45,696 na trati Horažďovice př. - Klatovy
Objekt:
02 - Vedlejší a ostatní náklady
Soupis:
02.1. - Vedlejší a ostatní náklady
| KSO: |  |  |  |  | CC-CZ:
| Místo: |  | Běšiny |  |  | Datum: | 31. 7. 2020
| Zadavatel: |  |  |  |  | IČ:
|  | Správa železnic, státní organizace |  |  |  | DIČ:
| Uchazeč: |  |  |  |  | IČ: | Vyplň údaj
|  | Vyplň údaj |  |  |  | DIČ: | Vyplň údaj
| Projektant: |  |  |  |  | IČ:
DIČ:
| Zpracovatel: |  |  |  |  | IČ:
DIČ:
Poznámka:
| Cena bez DPH | [5 empty] | 0
|  |  | Základ daně |  |  | Sazba daně | Výše daně
| DPH | základní | 0 |  |  | 21% | 0
|  | snížená | 0 |  |  | 15% | 0
|  | zákl. přenesená | 0 |  |  | 21% | 0
|  | sníž. přenesená | 0 |  |  | 15% | 0
|  | nulová | 0 |  |  | 0% | 0
| Cena s DPH |  |  | v | CZK |  | 0
| Projektant |  |  | Zpracovatel
| Datum a podpis: |  | Razítko | Datum a podpis: |  |  | Razítko
| Objednavatel |  |  | Uchazeč
| Datum a podpis: |  | Razítko | Datum a podpis: |  |  | Razítko
REKAPITULACE ČLENĚNÍ SOUPISU PRACÍ
Stavba:
Oprava PZS v km 45,696 na trati Horažďovice př. - Klatovy
Objekt:
02 - Vedlejší a ostatní náklady
Soupis:
02.1. - Vedlejší a ostatní náklady
Místo: |  |  | Běšiny |  |  | Datum: | 31. 7. 2020
Zadavatel: |  |  | Správa železnic, státní organizace |  |  | Projektant:
Uchazeč: |  |  | Vyplň údaj |  |  | Zpracovatel:
Kód dílu - Popis | [6 empty] | Cena celkem [CZK]
Náklady ze soupisu prací | [6 empty] | 0 | [11 empty] | -1
| VRN - Vedlejší rozpočtové náklady | [5 empty] | 0
SOUPIS PRACÍ
Stavba:
Oprava PZS v km 45,696 na trati Horažďovice př. - Klatovy
Objekt:
02 - Vedlejší a ostatní náklady
Soupis:
02.1. - Vedlejší a ostatní náklady
Místo: |  |  | Běšiny |  |  | Datum: | 31. 7. 2020
Zadavatel: |  |  | Správa železnic, státní organizace |  |  | Projektant:
Uchazeč: |  |  | Vyplň údaj |  |  | Zpracovatel:
PČ | Typ | Kód | Popis | MJ | Množství | J.cena [CZK] | Cena celkem [CZK] | Cenová soustava |  | DPH | J. Nh [h] | Nh celkem [h] | J. hmotnost [t] | Hmotnost celkem [t] | J. suť [t] | Suť Celkem [t]
Náklady soupisu celkem | [6 empty] | 0 |  |  |  |  | 0 |  | 0 |  | 0 |  | D | -1 | [7 empty] | 0
| D | VRN | Vedlejší rozpočtové náklady |  |  |  | 0 |  |  |  |  | 0 |  | 0 |  | 0 | 5 | D | 0 | ROZPOCET | [6 empty] | 0
1 | K | 023101021 | Projektové práce Projektové práce v rozsahu ZRN (vyjma dále jmenované práce) přes 3 do 5 mil. Kč | % |  |  | 0 | Sborník UOŽI 01 2020 |  | základní |  | 0 | 0 | 0 | 0 | 0 | 4 | K | 1 | ROZPOCET | 0 | 0 | 0 | 0 | 0 | 1 | 0 | 4 | 2084413118
| PP |  | Projektové práce Projektové práce v rozsahu ZRN (vyjma dále jmenované práce) přes 3 do 5 mil. Kč | [14 empty] | PP | 1
| P |  | Poznámka k položce: Základna pro výpočet - ZRN | [14 empty] | P | 1
2 | K | 023131011 | Projektové práce Dokumentace skutečného provedení zabezpečovacích, sdělovacích, elektrických zařízení | % |  |  | 0 | Sborník UOŽI 01 2020 |  | základní |  | 0 | 0 | 0 | 0 | 0 | 4 | K | 1 | ROZPOCET | 0 | 0 | 0 | 0 | 0 | 1 | 0 | 4 | -1089488272
| PP |  | Projektové práce Dokumentace skutečného provedení zabezpečovacích, sdělovacích, elektrických zařízení - V sazbě jsou obsaženy náklady na zaměření a vyhotovení dokumentace skutečného provedení elektrických zařízení dle vyhlášky 146/2008 Sb. včetně zpracování dat v digitální podobě v otevřené formě a její předání objednateli | [14 empty] | PP | 1
| P |  | Poznámka k položce: Základna pro výpočet - dotyčné práce | [14 empty] | P | 1
3 | K | 031101021 | Zařízení a vybavení staveniště vyjma dále jmenované práce včetně opatření na ochranu sousedních pozemků, včetně opatření na ochranu sousedních pozemků, informační tabule, dopravního značení na staveništi aj. při velikosti nákladů přes 3 do 5 mil. Kč | % |  |  | 0 | Sborník UOŽI 01 2020 |  | základní |  | 0 | 0 | 0 | 0 | 0 | 4 | K | 1 | ROZPOCET | 0 | 0 | 0 | 0 | 0 | 1 | 0 | 4 | -369867566
| PP |  | Zařízení a vybavení staveniště vyjma dále jmenované práce včetně opatření na ochranu sousedních pozemků, včetně opatření na ochranu sousedních pozemků, informační tabule, dopravního značení na staveništi aj. při velikosti nákladů přes 3 do 5 mil. Kč | [14 empty] | PP | 1
| P |  | Poznámka k položce: Základna pro výpočet - ZRN | [14 empty] | P | 1

## 02.2. - Náklady na dopravu
{02f50f56-4400-408b-961e-93d7e3706d8d}
2
| KRYCÍ LIST SOUPISU PRACÍ | [7 empty] | v --- níže se nacházejí doplnkové a pomocné údaje k sestavám --- v | [8 empty] | False
Stavba:
Oprava PZS v km 45,696 na trati Horažďovice př. - Klatovy
Objekt:
02 - Vedlejší a ostatní náklady
Soupis:
02.2. - Náklady na dopravu
| KSO: |  |  |  |  | CC-CZ:
| Místo: |  | Běšiny |  |  | Datum: | 31. 7. 2020
| Zadavatel: |  |  |  |  | IČ:
|  | Správa železnic, státní organizace |  |  |  | DIČ:
| Uchazeč: |  |  |  |  | IČ: | Vyplň údaj
|  | Vyplň údaj |  |  |  | DIČ: | Vyplň údaj
| Projektant: |  |  |  |  | IČ:
DIČ:
| Zpracovatel: |  |  |  |  | IČ:
DIČ:
Poznámka:
| Cena bez DPH | [5 empty] | 0
|  |  | Základ daně |  |  | Sazba daně | Výše daně
| DPH | základní | 0 |  |  | 21% | 0
|  | snížená | 0 |  |  | 15% | 0
|  | zákl. přenesená | 0 |  |  | 21% | 0
|  | sníž. přenesená | 0 |  |  | 15% | 0
|  | nulová | 0 |  |  | 0% | 0
| Cena s DPH |  |  | v | CZK |  | 0
| Projektant |  |  | Zpracovatel
| Datum a podpis: |  | Razítko | Datum a podpis: |  |  | Razítko
| Objednavatel |  |  | Uchazeč
| Datum a podpis: |  | Razítko | Datum a podpis: |  |  | Razítko
REKAPITULACE ČLENĚNÍ SOUPISU PRACÍ
Stavba:
Oprava PZS v km 45,696 na trati Horažďovice př. - Klatovy
Objekt:
02 - Vedlejší a ostatní náklady
Soupis:
02.2. - Náklady na dopravu
Místo: |  |  | Běšiny |  |  | Datum: | 31. 7. 2020
Zadavatel: |  |  | Správa železnic, státní organizace |  |  | Projektant:
Uchazeč: |  |  | Vyplň údaj |  |  | Zpracovatel:
Kód dílu - Popis | [6 empty] | Cena celkem [CZK]
Náklady ze soupisu prací | [6 empty] | 0 | [11 empty] | -1
| OST - Ostatní | [5 empty] | 0
SOUPIS PRACÍ
Stavba:
Oprava PZS v km 45,696 na trati Horažďovice př. - Klatovy
Objekt:
02 - Vedlejší a ostatní náklady
Soupis:
02.2. - Náklady na dopravu
Místo: |  |  | Běšiny |  |  | Datum: | 31. 7. 2020
Zadavatel: |  |  | Správa železnic, státní organizace |  |  | Projektant:
Uchazeč: |  |  | Vyplň údaj |  |  | Zpracovatel:
PČ | Typ | Kód | Popis | MJ | Množství | J.cena [CZK] | Cena celkem [CZK] | Cenová soustava |  | DPH | J. Nh [h] | Nh celkem [h] | J. hmotnost [t] | Hmotnost celkem [t] | J. suť [t] | Suť Celkem [t]
Náklady soupisu celkem | [6 empty] | 0 |  |  |  |  | 0 |  | 0 |  | 0 |  | D | -1 | [7 empty] | 0
| D | OST | Ostatní |  |  |  | 0 |  |  |  |  | 0 |  | 0 |  | 0 | 4 | D | 0 | ROZPOCET | [6 empty] | 0
1 | K | 9901000600 | Doprava obousměrná (např. dodávek z vlastních zásob zhotovitele nebo objednatele nebo výzisku) mechanizací o nosnosti do 3,5 t elektrosoučástek, montážního materiálu, kameniva, písku, dlažebních kostek, suti, atd. do 80 km | kus | 50 |  | 0 | Sborník UOŽI 01 2020 |  | základní |  | 0 | 0 | 0 | 0 | 0 | 512 | K | 1 | ROZPOCET | 0 | 0 | 0 | 0 | 0 | 1 | 0 | 512 | 1426819433
| PP |  | Doprava obousměrná (např. dodávek z vlastních zásob zhotovitele nebo objednatele nebo výzisku) mechanizací o nosnosti do 3,5 t elektrosoučástek, montážního materiálu, kameniva, písku, dlažebních kostek, suti, atd. do 80 km. Poznámka: 1. Ceny jsou určeny pro dopravu silničními i kolejovými vozidly.2. V cenách obousměrné dopravy jsou započteny náklady na přepravu materiálu na místo určení včetně složení, poplatku za použití dopravní cesty a zpáteční cesty nenaloženého dopravního prostředku.3. V cenách jednosměrné dopravy jsou započteny náklady na přepravu materiálu na místo určení včetně složení a poplatku za použití dopravní cesty. Tyto položky se použijí i v případě, kdy se předpokládá, že dopravní prostředek bude naložen i na zpáteční cestě. V tomto případě se použijí položky pro každý směr samostatně (např. doprava materiálu na stavbu a odvoz výzisku nebo suti ze stavby). | [14 empty] | PP | 1
| P |  | Poznámka k položce: Měrnou jednotkou je kus stroje. | [14 empty] | P | 1
2 | K | 9902100600 | Doprava obousměrná (např. dodávek z vlastních zásob zhotovitele nebo objednatele nebo výzisku) mechanizací o nosnosti přes 3,5 t sypanin (kameniva, písku, suti, dlažebních kostek, atd.) do 80 km | t | 12 |  | 0 | Sborník UOŽI 01 2020 |  | základní |  | 0 | 0 | 0 | 0 | 0 | 512 | K | 1 | ROZPOCET | 0 | 0 | 0 | 0 | 0 | 1 | 0 | 512 | -67375891
| PP |  | Doprava obousměrná (např. dodávek z vlastních zásob zhotovitele nebo objednatele nebo výzisku) mechanizací o nosnosti přes 3,5 t sypanin (kameniva, písku, suti, dlažebních kostek, atd.) do 80 km. Poznámka: 1. Ceny jsou určeny pro dopravu silničními i kolejovými vozidly.2. V cenách obousměrné dopravy jsou započteny náklady na přepravu materiálu na místo určení včetně složení, poplatku za použití dopravní cesty a zpáteční cesty nenaloženého dopravního prostředku.3. V cenách jednosměrné dopravy jsou započteny náklady na přepravu materiálu na místo určení včetně složení a poplatku za použití dopravní cesty. Tyto položky se použijí i v případě, kdy se předpokládá, že dopravní prostředek bude naložen i na zpáteční cestě. V tomto případě se použijí položky pro každý směr samostatně (např. doprava materiálu na stavbu a odvoz výzisku nebo suti ze stavby). | [14 empty] | PP | 1
| P |  | Poznámka k položce: Měrnou jednotkou je t přepravovaného materiálu. | [14 empty] | P | 1
3 | K | 9902900200 | Naložení objemnějšího kusového materiálu, vybouraných hmot | t | 12 |  | 0 | Sborník UOŽI 01 2020 |  | základní |  | 0 | 0 | 0 | 0 | 0 | 512 | K | 1 | ROZPOCET | 0 | 0 | 0 | 0 | 0 | 1 | 0 | 512 | -1604223110
| PP |  | Naložení objemnějšího kusového materiálu, vybouraných hmot . Poznámka: 1. Ceny jsou určeny pro nakládání materiálu v případech, kdy není naložení součástí dodávky materiálu nebo není uvedeno v popisu cen a pro nakládání z meziskládky.2. Ceny se použijí i pro nakládání materiálu z vlastních zásob objednatele. | [14 empty] | PP | 1
4 | K | 9903100100 | Přeprava mechanizace na místo prováděných prací o hmotnosti do 12 t přes 50 do 100 km | kus | 1 |  | 0 | Sborník UOŽI 01 2020 |  | základní |  | 0 | 0 | 0 | 0 | 0 | 512 | K | 1 | ROZPOCET | 0 | 0 | 0 | 0 | 0 | 1 | 0 | 512 | 1260884245
| PP |  | Přeprava mechanizace na místo prováděných prací o hmotnosti do 12 t přes 50 do 100 km . Poznámka: 1. Ceny jsou určeny pro dopravu mechanizmů na místo prováděných prací po silnici i po kolejích.2. V ceně jsou započteny i náklady na zpáteční cestu dopravního prostředku. Měrnou jednotkou je kus přepravovaného stroje. | [14 empty] | PP | 1