## Rekapitulace stavby
Export Komplet | [27 empty] | 2.0 | ZAMOK |  |  |  |  | False | False | {0479131a-3c4c-4949-99da-7f7d0611a91e}
[33 empty] | 0,01 | 21
[33 empty] | 0,01 | 15
|  | REKAPITULACE STAVBY | [17 empty] | v --- níže se nacházejí doplnkové a pomocné údaje k sestavám --- v | [11 empty] | Návod na vyplnění | 0,001
|  | Kód: |  |  |  |  | 2020 | [24 empty] | Měnit lze pouze buňky se žlutým podbarvením! 1) na prvním listu Rekapitulace stavby vyplňte v sestavě a) Souhrnný list - údaje o Uchazeči (přenesou se do ostatních sestav i v jiných listech) b) Rekapitulace objektů - potřebné Ostatní náklady 2) na vybraných listech vyplňte v sestavě a) Krycí list - údaje o Uchazeči, pokud se liší od údajů o Uchazeči na Souhrnném listu (údaje se přenesou do ostatních sestav v daném listu) b) Rekapitulace rozpočtu - potřebné Ostatní náklady c) Celkové náklady za stavbu - ceny u položek - množství, pokud má žluté podbarvení - a v případě potřeby poznámku (ta je ve skrytém sloupci) | 0,01
|  | Stavba: |  |  |  |  | Oprava kolejové brzdy 3 včetně ovládání v žst. Plzeň | [25 empty] | 0,01
|  | KSO: | [13 empty] | CC-CZ: | [16 empty] | 0,01
|  | Místo: |  |  |  |  | Plzeň seř.n. | [8 empty] | Datum: |  | 17. 8. 2020 | [14 empty] | 0,01
0,01
|  | Zadavatel: | [13 empty] | IČ: | [16 empty] | 0,01
|  |  | Správa železnic, státní organizace | [12 empty] | DIČ: | [16 empty] | 0,01
0,01
|  | Uchazeč: | [13 empty] | IČ: |  | Vyplň údaj | [14 empty] | 0,01
|  |  | Vyplň údaj | [12 empty] | DIČ: |  | Vyplň údaj | [14 empty] | 0,01
False
|  | Projektant: | [13 empty] | IČ: | [16 empty] | False
[16 empty] | DIČ: | [16 empty] | True
0,01
|  | Zpracovatel: | [13 empty] | IČ: | [16 empty] | 0,01
[16 empty] | DIČ: | [16 empty] | True
Poznámka:
|  | Cena bez DPH | [13 empty] | 0
[8 empty] | Sazba daně |  |  | Základ daně |  |  |  |  | Výše daně
|  | DPH |  | základní |  |  |  | 21% |  |  | 0 |  |  |  |  | 0
|  |  |  | snížená |  |  |  | 15% |  |  | 0 |  |  |  |  | 0
|  |  |  | zákl. přenesená |  |  |  | 21% |  |  | 0 |  |  |  |  | 0
|  |  |  | sníž. přenesená |  |  |  | 15% |  |  | 0 |  |  |  |  | 0
|  |  |  | nulová |  |  |  | 0% |  |  | 0 |  |  |  |  | 0
|  | Cena s DPH | [6 empty] | v |  |  | CZK |  |  |  | 0
|  | Projektant | [11 empty] | Zpracovatel
|  | Datum a podpis: | [7 empty] | Razítko |  |  |  | Datum a podpis: |  |  | Razítko
|  | Objednavatel | [11 empty] | Uchazeč
|  | Datum a podpis: | [7 empty] | Razítko |  |  |  | Datum a podpis: |  |  | Razítko
REKAPITULACE OBJEKTŮ STAVBY A SOUPISŮ PRACÍ
| Kód: | [6 empty] | 2020
| Stavba: | [6 empty] | Oprava kolejové brzdy 3 včetně ovládání v žst. Plzeň
| Místo: | [6 empty] | Plzeň seř.n. | [6 empty] | Datum: |  | 17. 8. 2020
| Zadavatel: | [6 empty] | Správa železnic, státní organizace | [6 empty] | Projektant: |  |  |  |  | Informatívní údaje z listů zakázek
| Uchazeč: | [13 empty] | Zpracovatel:
| Kód |  |  |  | Popis | [7 empty] | Cena bez DPH [CZK] |  |  |  |  | Cena s DPH [CZK] | Typ | z toho Ostat. náklady [CZK] | DPH [CZK] | Normohodiny [h] | DPH základní [CZK] | DPH snížená [CZK] | DPH základní přenesená [CZK] | DPH snížená přenesená [CZK] | Základna DPH základní | Základna DPH snížená | Základna DPH zákl. přenesená | Základna DPH sníž. přenesená | Základna DPH nulová
| Náklady z rozpočtů | [11 empty] | 0 |  |  |  |  | 0 |  | 0 | 0 | 0 | 0 | 0 | 0 | 0 | 0 | 0 | 0 | 0 | 0 |  | D | 0 | ###NOIMPORT### | IMPORT | {0479131a-3c4c-4949-99da-7f7d0611a91e} | {00000000-0000-0000-0000-000000000000}
|  | 01 |  |  |  | Kolejové brzdy, zabezpečovací zařízení | [6 empty] | 0 |  |  |  |  | 0 | PRO | 0 | 0 | 0 | 0 | 0 | 0 | 0 | 0 | 0 | 0 | 0 | 0 |  | D | 1 | ###NOIMPORT### | IMPORT | {e6512422-283e-4567-8bfa-da11692defd3} | {0479131a-3c4c-4949-99da-7f7d0611a91e} | 2
/ |  |  | 01.1 |  |  |  | Zabezpečovací zařízení | [5 empty] | 0 |  |  |  |  | 0 | Soupis | 0 | 0 | 0 | 0 | 0 | 0 | 0 | 0 | 0 | 0 | 0 | 0 |  |  | 2 |  | IMPORT | {1efef4c8-7393-4b9a-b66a-bbcfd9d0773f} | {e6512422-283e-4567-8bfa-da11692defd3}
/ |  |  | 01.2 |  |  |  | Kabelizace | [5 empty] | 0 |  |  |  |  | 0 | Soupis | 0 | 0 | 0 | 0 | 0 | 0 | 0 | 0 | 0 | 0 | 0 | 0 |  |  | 2 |  | IMPORT | {d676e412-4260-40c4-85d3-1af2e361ef4c} | {e6512422-283e-4567-8bfa-da11692defd3}
/ |  |  | 01.3 |  |  |  | Oprava kolejové brzdy | [5 empty] | 0 |  |  |  |  | 0 | Soupis | 0 | 0 | 0 | 0 | 0 | 0 | 0 | 0 | 0 | 0 | 0 | 0 |  |  | 2 |  | IMPORT | {a78e9339-9865-4f4f-9dbd-d1e83ef7099d} | {e6512422-283e-4567-8bfa-da11692defd3}
/ |  |  | 01.4 |  |  |  | Materiál objednatele - NEOCEŇOVAT | [5 empty] | 0 |  |  |  |  | 0 | Soupis | 0 | 0 | 0 | 0 | 0 | 0 | 0 | 0 | 0 | 0 | 0 | 0 |  |  | 2 |  | IMPORT | {98a882a4-b471-4967-8a1b-2dbc780b846f} | {e6512422-283e-4567-8bfa-da11692defd3}
|  | 02 |  |  |  | Vedlejší a ostatní náklady, náklady na dopravu | [6 empty] | 0 |  |  |  |  | 0 | PRO | 0 | 0 | 0 | 0 | 0 | 0 | 0 | 0 | 0 | 0 | 0 | 0 |  | D | 1 | ###NOIMPORT### | IMPORT | {05bd0f8a-7f0e-4d65-9bce-5086f7fe29a1} | {0479131a-3c4c-4949-99da-7f7d0611a91e} | 2
/ |  |  | 02.1 |  |  |  | Vedlejší a ostatní náklady | [5 empty] | 0 |  |  |  |  | 0 | Soupis | 0 | 0 | 0 | 0 | 0 | 0 | 0 | 0 | 0 | 0 | 0 | 0 |  |  | 2 |  | IMPORT | {f5d757d4-67f5-4f08-93a2-784fe4db58da} | {05bd0f8a-7f0e-4d65-9bce-5086f7fe29a1}
/ |  |  | 02.2 |  |  |  | Náklady na dopravu | [5 empty] | 0 |  |  |  |  | 0 | Soupis | 0 | 0 | 0 | 0 | 0 | 0 | 0 | 0 | 0 | 0 | 0 | 0 |  |  | 2 |  | IMPORT | {892f7bbb-1a3b-44dd-9e90-b578f12a06a0} | {05bd0f8a-7f0e-4d65-9bce-5086f7fe29a1}

## 01.1 - Zabezpečovací zaří...
{1efef4c8-7393-4b9a-b66a-bbcfd9d0773f}
2
| KRYCÍ LIST SOUPISU PRACÍ | [7 empty] | v --- níže se nacházejí doplnkové a pomocné údaje k sestavám --- v | [8 empty] | False
Stavba:
Oprava kolejové brzdy 3 včetně ovládání v žst. Plzeň
Objekt:
01 - Kolejové brzdy, zabezpečovací zařízení
Soupis:
01.1 - Zabezpečovací zařízení
| KSO: |  |  |  |  | CC-CZ:
| Místo: |  | Plzeň seř.n. |  |  | Datum: | 17. 8. 2020
| Zadavatel: |  |  |  |  | IČ:
|  | Správa železnic, státní organizace |  |  |  | DIČ:
| Uchazeč: |  |  |  |  | IČ: | Vyplň údaj
|  | Vyplň údaj |  |  |  | DIČ: | Vyplň údaj
| Projektant: |  |  |  |  | IČ:
DIČ:
| Zpracovatel: |  |  |  |  | IČ:
DIČ:
Poznámka:
| Cena bez DPH | [5 empty] | 0
|  |  | Základ daně |  |  | Sazba daně | Výše daně
| DPH | základní | 0 |  |  | 21% | 0
|  | snížená | 0 |  |  | 15% | 0
|  | zákl. přenesená | 0 |  |  | 21% | 0
|  | sníž. přenesená | 0 |  |  | 15% | 0
|  | nulová | 0 |  |  | 0% | 0
| Cena s DPH |  |  | v | CZK |  | 0
| Projektant |  |  | Zpracovatel
| Datum a podpis: |  | Razítko | Datum a podpis: |  |  | Razítko
| Objednavatel |  |  | Uchazeč
| Datum a podpis: |  | Razítko | Datum a podpis: |  |  | Razítko
REKAPITULACE ČLENĚNÍ SOUPISU PRACÍ
Stavba:
Oprava kolejové brzdy 3 včetně ovládání v žst. Plzeň
Objekt:
01 - Kolejové brzdy, zabezpečovací zařízení
Soupis:
01.1 - Zabezpečovací zařízení
Místo: |  |  | Plzeň seř.n. |  |  | Datum: | 17. 8. 2020
Zadavatel: |  |  | Správa železnic, státní organizace |  |  | Projektant:
Uchazeč: |  |  | Vyplň údaj |  |  | Zpracovatel:
Kód dílu - Popis | [6 empty] | Cena celkem [CZK]
Náklady ze soupisu prací | [6 empty] | 0 | [11 empty] | -1
SOUPIS PRACÍ
Stavba:
Oprava kolejové brzdy 3 včetně ovládání v žst. Plzeň
Objekt:
01 - Kolejové brzdy, zabezpečovací zařízení
Soupis:
01.1 - Zabezpečovací zařízení
Místo: |  |  | Plzeň seř.n. |  |  | Datum: | 17. 8. 2020
Zadavatel: |  |  | Správa železnic, státní organizace |  |  | Projektant:
Uchazeč: |  |  | Vyplň údaj |  |  | Zpracovatel:
PČ | Typ | Kód | Popis | MJ | Množství | J.cena [CZK] | Cena celkem [CZK] | Cenová soustava |  | DPH | J. Nh [h] | Nh celkem [h] | J. hmotnost [t] | Hmotnost celkem [t] | J. suť [t] | Suť Celkem [t]
Náklady soupisu celkem | [6 empty] | 0 |  |  |  |  | 0 |  | 0 |  | 0 |  | D | -1 | [7 empty] | 0
1 | M | 7590140190 | Závěry Závěr kabelový UKMP-WM (CV736719001) | kus | 6 |  | 0 | Sborník UOŽI 01 2020 |  | základní |  | 0 | 0 | 0 | 0 | 0 | 2 | M | 0 | ROZPOCET | 0 | 0 | 0 | 0 | 0 | 1 | 0 | 1 | -52874342
| PP |  | Závěry Závěr kabelový UKMP-WM (CV736719001) | [14 empty] | PP | 0
2 | K | 7590145044 | Montáž závěru kabelového zabezpečovacího na zemní podpěru UKMP | kus | 6 |  | 0 | Sborník UOŽI 01 2020 |  | základní |  | 0 | 0 | 0 | 0 | 0 | 1 | K | 0 | ROZPOCET | 0 | 0 | 0 | 0 | 0 | 1 | 0 | 1 | -1118915207
| PP |  | Montáž závěru kabelového zabezpečovacího na zemní podpěru UKMP - úplná montáž závěru, zatažení kabelu, měření izolačního stavu, jednostranné číslování. Bez provedení zemních prací, zhotovení a zapojení kabelové formy | [14 empty] | PP | 0
3 | M | 7590521534 | Venkovní vedení kabelová - metalické sítě Plněné, párované s ochr. vodičem TCEKPFLEY 12 P 1,0 D | m | 750 |  | 0 | Sborník UOŽI 01 2020 |  | základní |  | 0 | 0 | 0 | 0 | 0 | 128 | M | 0 | ROZPOCET | 0 | 0 | 0 | 0 | 0 | 1 | 0 | 128 | 1702431588
| PP |  | Venkovní vedení kabelová - metalické sítě Plněné, párované s ochr. vodičem TCEKPFLEY 12 P 1,0 D | [14 empty] | PP | 0
4 | K | 7590555138 | Montáž forma pro kabely TCEKPFLE, TCEKPFLEY, TCEKPFLEZE, TCEKPFLEZY do 12 P 1,0 | kus | 12 |  | 0 | Sborník UOŽI 01 2020 |  | základní |  | 0 | 0 | 0 | 0 | 0 | 1 | K | 0 | ROZPOCET | 0 | 0 | 0 | 0 | 0 | 1 | 0 | 1 | 54927122
| PP |  | Montáž forma pro kabely TCEKPFLE, TCEKPFLEY, TCEKPFLEZE, TCEKPFLEZY do 12 P 1,0 - odstranění pláště na jednom konci kabelu, odstranění izolace z konců žil na svorkovnici, zhotovení vodní zábrany, zformování a konečná úprava kabelu, kontrolní a závěrečné měření na kabelu, zapojení po měření, montáž příchytky a štítku kabelové formy | [14 empty] | PP | 0
90 | M | 7590521529 | Venkovní vedení kabelová - metalické sítě Plněné, párované s ochr. vodičem TCEKPFLEY 7 P 1,0 D | m | 150 |  | 0 | Sborník UOŽI 01 2020 |  | základní |  | 0 | 0 | 0 | 0 | 0 | 2 | M | 0 | ROZPOCET | 0 | 0 | 0 | 0 | 0 | 1 | 0 | 1 | -386684343
| PP |  | Venkovní vedení kabelová - metalické sítě Plněné, párované s ochr. vodičem TCEKPFLEY 7 P 1,0 D | [14 empty] | PP | 0
5 | M | 7590520604 | Venkovní vedení kabelová - metalické sítě Plněné 4x0,8 TCEPKPFLEY 3 x 4 x 0,8 | m | 950 |  | 0 | Sborník UOŽI 01 2020 |  | základní |  | 0 | 0 | 0 | 0 | 0 | 128 | M | 0 | ROZPOCET | 0 | 0 | 0 | 0 | 0 | 1 | 0 | 128 | -585410353
| PP |  | Venkovní vedení kabelová - metalické sítě Plněné 4x0,8 TCEPKPFLEY 3 x 4 x 0,8 | [14 empty] | PP | 0
6 | M | 7593500600 | Trasy kabelového vedení Kabelové krycí desky a pásy Fólie výstražná modrá š. 34 cm | m | 750 |  | 0 | Sborník UOŽI 01 2020 |  | základní |  | 0 | 0 | 0 | 0 | 0 | 2 | M | 0 | ROZPOCET | 0 | 0 | 0 | 0 | 0 | 1 | 0 | 1 | 1001714398
| PP |  | Trasy kabelového vedení Kabelové krycí desky a pásy Fólie výstražná modrá š. 34 cm | [14 empty] | PP | 0
7 | K | 7593505150 | Pokládka výstražné fólie do výkopu | m | 750 |  | 0 | Sborník UOŽI 01 2020 |  | základní |  | 0 | 0 | 0 | 0 | 0 | 1 | K | 0 | ROZPOCET | 0 | 0 | 0 | 0 | 0 | 1 | 0 | 1 | 1660246123
| PP |  | Pokládka výstražné fólie do výkopu | [14 empty] | PP | 0
8 | M | 7590541544 | Slaboproudé rozvody, kabely pro přívod a vnitřní instalaci Spojky metalických kabelů a příslušenství Teplem smrštitelná zesílená spojka s hliníkovou kostrou pro netlakované kabely XAGA 550-160/42-500 | kus | 12 |  | 0 | Sborník UOŽI 01 2020 |  | základní |  | 0 | 0 | 0 | 0 | 0 | 128 | M | 0 | ROZPOCET | 0 | 0 | 0 | 0 | 0 | 1 | 0 | 128 | -236109309
| PP |  | Slaboproudé rozvody, kabely pro přívod a vnitřní instalaci Spojky metalických kabelů a příslušenství Teplem smrštitelná zesílená spojka s hliníkovou kostrou pro netlakované kabely XAGA 550-160/42-500 | [14 empty] | PP | 0
9 | K | 7590525413 | Montáž spojky rovné pro plastové kabely párové rovné o průměru 1,0 mm PE plášť bez pancíře S 1 do 24 žil | kus | 12 |  | 0 | Sborník UOŽI 01 2020 |  | základní |  | 0 | 0 | 0 | 0 | 0 | 1 | K | 0 | ROZPOCET | 0 | 0 | 0 | 0 | 0 | 1 | 0 | 1 | -533793868
| PP |  | Montáž spojky rovné pro plastové kabely párové rovné o průměru 1,0 mm PE plášť bez pancíře S 1 do 24 žil - přistavení elektrického agregátu, změření izolačního odporu, vlastní montáž spojky, sestavení montážního stojanu, upnutí kabelu do stojanu, spojení žil, svaření spojky, uvolnění kabelu, uložení spojky v jámě | [14 empty] | PP | 0
10 | K | 7590525231 | Montáž kabelu návěstního volně uloženého s jádrem 1 mm Cu TCEKEZE, TCEKFE, TCEKPFLEY, TCEKPFLEZE do 16 P | m | 1850 |  | 0 | Sborník UOŽI 01 2020 |  | základní |  | 0 | 0 | 0 | 0 | 0 | 1 | K | 0 | ROZPOCET | 0 | 0 | 0 | 0 | 0 | 1 | 0 | 1 | 455599427
| PP |  | Montáž kabelu návěstního volně uloženého s jádrem 1 mm Cu TCEKEZE, TCEKFE, TCEKPFLEY, TCEKPFLEZE do 16 P - příprava kabelového bubnu a přistavení na místo tažení, odvinutí, naměření, odřezání a uložení kabelu do kabelového lože nebo žlabu, protažení překážkami, včetně přípravných a závěrečných prací, přeměření izolačního stavu kabelu, uzavření konců kabelu, přemístění kabelového bubnu | [14 empty] | PP | 0
11 | K | 7591015060 | Připojení elektromotorického přestavníku na výhybku bez kontroly jazyků | kus | 2 |  | 0 | Sborník UOŽI 01 2020 |  | základní |  | 0 | 0 | 0 | 0 | 0 | 1 | K | 0 | ROZPOCET | 0 | 0 | 0 | 0 | 0 | 1 | 0 | 1 | 1873004388
| PP |  | Připojení elektromotorického přestavníku na výhybku bez kontroly jazyků - připojení a seřízení přestavníkové spojnice, montáž a seřízení kontrolního ústrojí | [14 empty] | PP | 0
12 | K | 7591015044 | Montáž elektromotorického přestavníku na výhybce bez kontroly jazyků kloubovým na koleji | kus | 2 |  | 0 | Sborník UOŽI 01 2020 |  | základní |  | 0 | 0 | 0 | 0 | 0 | 1 | K | 0 | ROZPOCET | 0 | 0 | 0 | 0 | 0 | 1 | 0 | 1 | 1693971085
| PP |  | Montáž elektromotorického přestavníku na výhybce bez kontroly jazyků kloubovým na koleji - připevnění přestavníku pomocí připevňovací soupravy a zatažení kabelu s kabelovou formou do kabelového závěru, mechanické přezkoušení chodu, opravný nátěr. Bez zemních prací | [14 empty] | PP | 0
13 | K | 7591085060 | Montáž ostatních náhradních dílů EP600 spojnice přestavníkové | kus | 2 |  | 0 | Sborník UOŽI 01 2020 |  | základní |  | 0 | 0 | 0 | 0 | 0 | 1 | K | 0 | ROZPOCET | 0 | 0 | 0 | 0 | 0 | 1 | 0 | 1 | -1307152933
| PP |  | Montáž ostatních náhradních dílů EP600 spojnice přestavníkové | [14 empty] | PP | 0
14 | K | 7598095070 | Přezkoušení a regulace elektromotorového přestavníku | kus | 2 |  | 0 | Sborník UOŽI 01 2020 |  | základní |  | 0 | 0 | 0 | 0 | 0 | 1 | K | 0 | ROZPOCET | 0 | 0 | 0 | 0 | 0 | 1 | 0 | 1 | 1395302876
| PP |  | Přezkoušení a regulace elektromotorového přestavníku - přeměření napětí na svorkách přestavníku a přezkoušení třecí spojky, přezkoušení chodu výměny obou krajních poloh a se šuntováním výměnového obvodu, přezkoušení optických kontrol na řídícím pultě (JOP), přestavování výměny při stlačení pomocného tlačítka, vyzkoušení rozřezu výměny | [14 empty] | PP | 0
15 | M | 7591090010 | Díly pro zemní montáž přestavníků Deska základ.pod přestav. 700x460 (HM0592139997046) | kus | 2 |  | 0 | Sborník UOŽI 01 2020 |  | základní |  | 0 | 0 | 0 | 0 | 0 | 128 | M | 0 | ROZPOCET | 0 | 0 | 0 | 0 | 0 | 1 | 0 | 128 | 29781267
| PP |  | Díly pro zemní montáž přestavníků Deska základ.pod přestav. 700x460 (HM0592139997046) | [14 empty] | PP | 0
16 | M | 7591090120 | Díly pro zemní montáž přestavníků Ohrádka přestavníku POP PP (HM0321859992207) | kus | 2 |  | 0 | Sborník UOŽI 01 2020 |  | základní |  | 0 | 0 | 0 | 0 | 0 | 2 | M | 0 | ROZPOCET | 0 | 0 | 0 | 0 | 0 | 1 | 0 | 1 | 473756871
| PP |  | Díly pro zemní montáž přestavníků Ohrádka přestavníku POP PP (HM0321859992207) | [14 empty] | PP | 0
17 | M | 7591080920 | Ostatní náhradní díly EP600 Třmen upevňovací (CV030809003) | kus | 4 |  | 0 | Sborník UOŽI 01 2020 |  | základní |  | 0 | 0 | 0 | 0 | 0 | 2 | M | 0 | ROZPOCET | 0 | 0 | 0 | 0 | 0 | 1 | 0 | 1 | -646757766
| PP |  | Ostatní náhradní díly EP600 Třmen upevňovací (CV030809003) | [14 empty] | PP | 0
18 | K | 7591095010 | Dodatečná montáž ohrazení pro elekromotorický přestavník s plastovou ohrádkou | kus | 2 |  | 0 | Sborník UOŽI 01 2020 |  | základní |  | 0 | 0 | 0 | 0 | 0 | 1 | K | 0 | ROZPOCET | 0 | 0 | 0 | 0 | 0 | 1 | 0 | 1 | 1599304537
| PP |  | Dodatečná montáž ohrazení pro elekromotorický přestavník s plastovou ohrádkou | [14 empty] | PP | 0
19 | K | 7591085030 | Montáž upevňovací soupravy kloubové s upevněním na koleji | kus | 2 |  | 0 | Sborník UOŽI 01 2020 |  | základní |  | 0 | 0 | 0 | 0 | 0 | 1 | K | 0 | ROZPOCET | 0 | 0 | 0 | 0 | 0 | 1 | 0 | 1 | 936398896
| PP |  | Montáž upevňovací soupravy kloubové s upevněním na koleji | [14 empty] | PP | 0
20 | K | 7591013080 | Doregulování vzdálenosti elektromotorického přestavníku připevňovací soupravou při nesouměrnosti přestavného pohybu | kus | 2 |  | 0 | Sborník UOŽI 01 2020 |  | základní |  | 0 | 0 | 0 | 0 | 0 | 1 | K | 0 | ROZPOCET | 0 | 0 | 0 | 0 | 0 | 1 | 0 | 1 | 1661985621
| PP |  | Doregulování vzdálenosti elektromotorického přestavníku připevňovací soupravou při nesouměrnosti přestavného pohybu | [14 empty] | PP | 0
21 | K | 7598095045 | Zapojení zkušebního kolejového reliéfu pro jeden přestavník | kus | 2 |  | 0 | Sborník UOŽI 01 2020 |  | základní |  | 0 | 0 | 0 | 0 | 0 | 1 | K | 0 | ROZPOCET | 0 | 0 | 0 | 0 | 0 | 1 | 0 | 1 | -366850276
| PP |  | Zapojení zkušebního kolejového reliéfu pro jeden přestavník - položení a zapojení provizorních kabelů na svorky zkušebního reliéfu a reléových stojanů a vyzkoušení, odpojení kabelů po vyzkoušení zařízení | [14 empty] | PP | 0
92 | K | 5911313020 | Seřízení hákového závěru výhybky jednoduché jednozávěrové soustavy S49 | kus | 2 |  | 0 | Sborník UOŽI 01 2020 |  | základní |  | 0 | 0 | 0 | 0 | 0 | 1 | K | 0 | ROZPOCET | 0 | 0 | 0 | 0 | 0 | 1 | 0 | 1 | 732326310
| PP |  | Seřízení hákového závěru výhybky jednoduché jednozávěrové soustavy S49. Poznámka: 1. V cenách jsou započteny náklady na demontáž nebo montáž součástí, seřízení zdvihu, rozevření a záklesu háku, mezery mezi jazykem a opornicí v místě první hákové stěžejky, oprava nebo výměna čepů a pouzder jazyků a vymezení vůlí závěru, seřízení výměníku a závěru, seřízení a přezkoušení chodu závěru, provedení západkové zkoušky a ošetření součástí mazivem. U kloubových jazyků vymezení vůle pouzder a čepů. 2. V cenách nejsou obsaženy náklady na dodávku materiálu. | [14 empty] | PP | 0
| P |  | Poznámka k položce: Závěr=kus | [14 empty] | P | 0
22 | M | 7592010102 | Kolové senzory a snímače počítačů náprav Snímač průjezdu kola RSR 180 (5 m kabel) | kus | 4 |  | 0 | Sborník UOŽI 01 2020 |  | základní |  | 0 | 0 | 0 | 0 | 0 | 128 | M | 0 | ROZPOCET | 0 | 0 | 0 | 0 | 0 | 1 | 0 | 128 | 1579506443
| PP |  | Kolové senzory a snímače počítačů náprav Snímač průjezdu kola RSR 180 (5 m kabel) | [14 empty] | PP | 0
23 | M | 7592010142 | Kolové senzory a snímače počítačů náprav Neoprénová ochr. hadice 4,8 m | kus | 4 |  | 0 | Sborník UOŽI 01 2020 |  | základní |  | 0 | 0 | 0 | 0 | 0 | 2 | M | 0 | ROZPOCET | 0 | 0 | 0 | 0 | 0 | 1 | 0 | 1 | 2051367904
| PP |  | Kolové senzory a snímače počítačů náprav Neoprénová ochr. hadice 4,8 m | [14 empty] | PP | 0
24 | M | 7592010152 | Kolové senzory a snímače počítačů náprav Montážní sada neoprénové ochr.hadice | kus | 4 |  | 0 | Sborník UOŽI 01 2020 |  | základní |  | 0 | 0 | 0 | 0 | 0 | 2 | M | 0 | ROZPOCET | 0 | 0 | 0 | 0 | 0 | 1 | 0 | 1 | -1889616830
| PP |  | Kolové senzory a snímače počítačů náprav Montážní sada neoprénové ochr.hadice | [14 empty] | PP | 0
25 | M | 7592010168 | Kolové senzory a snímače počítačů náprav Upevňovací souprava SK150 | kus | 4 |  | 0 | Sborník UOŽI 01 2020 |  | základní |  | 0 | 0 | 0 | 0 | 0 | 2 | M | 0 | ROZPOCET | 0 | 0 | 0 | 0 | 0 | 1 | 0 | 1 | 43598957
| PP |  | Kolové senzory a snímače počítačů náprav Upevňovací souprava SK150 | [14 empty] | PP | 0
26 | M | 7592010172 | Kolové senzory a snímače počítačů náprav Připevňovací čep BBK pro upevňovací soupravu SK140 | pár | 4 |  | 0 | Sborník UOŽI 01 2020 |  | základní |  | 0 | 0 | 0 | 0 | 0 | 2 | M | 0 | ROZPOCET | 0 | 0 | 0 | 0 | 0 | 1 | 0 | 1 | 1551757699
| PP |  | Kolové senzory a snímače počítačů náprav Připevňovací čep BBK pro upevňovací soupravu SK140 | [14 empty] | PP | 0
27 | M | 7592010186 | Kolové senzory a snímače počítačů náprav Přepěťová ochrana EPO | kus | 4 |  | 0 | Sborník UOŽI 01 2020 |  | základní |  | 0 | 0 | 0 | 0 | 0 | 2 | M | 0 | ROZPOCET | 0 | 0 | 0 | 0 | 0 | 1 | 0 | 1 | -239820122
| PP |  | Kolové senzory a snímače počítačů náprav Přepěťová ochrana EPO | [14 empty] | PP | 0
28 | K | 7592005050 | Montáž počítacího bodu (senzoru) RSR 180 | kus | 4 |  | 0 | Sborník UOŽI 01 2020 |  | základní |  | 0 | 0 | 0 | 0 | 0 | 1 | K | 0 | ROZPOCET | 0 | 0 | 0 | 0 | 0 | 1 | 0 | 1 | 873136724
| PP |  | Montáž počítacího bodu (senzoru) RSR 180 - uložení a připevnění na určené místo, seřízení polohy, přezkoušení | [14 empty] | PP | 0
29 | K | 7594305015 | Montáž součástí počítače náprav neoprénové ochranné hadice se soupravou pro upevnění k pražci | kus | 4 |  | 0 | Sborník UOŽI 01 2020 |  | základní |  | 0 | 0 | 0 | 0 | 0 | 1 | K | 0 | ROZPOCET | 0 | 0 | 0 | 0 | 0 | 1 | 0 | 1 | 122216574
| PP |  | Montáž součástí počítače náprav neoprénové ochranné hadice se soupravou pro upevnění k pražci | [14 empty] | PP | 0
30 | K | 7594305040 | Montáž součástí počítače náprav upevňovací kolejnicové čelisti SK 140 | kus | 4 |  | 0 | Sborník UOŽI 01 2020 |  | základní |  | 0 | 0 | 0 | 0 | 0 | 1 | K | 0 | ROZPOCET | 0 | 0 | 0 | 0 | 0 | 1 | 0 | 1 | 1187707361
| PP |  | Montáž součástí počítače náprav upevňovací kolejnicové čelisti SK 140 | [14 empty] | PP | 0
31 | K | 7598095085 | Přezkoušení a regulace senzoru počítacího bodu | kus | 4 |  | 0 | Sborník UOŽI 01 2020 |  | základní |  | 0 | 0 | 0 | 0 | 0 | 1 | K | 0 | ROZPOCET | 0 | 0 | 0 | 0 | 0 | 1 | 0 | 1 | -726529349
| PP |  | Přezkoušení a regulace senzoru počítacího bodu - kontrola (nastavení) mechanických parametrů polohy, regulace napájení, kalibrace, kontrola funkce a započítávání, kontrola indikace | [14 empty] | PP | 0
32 | K | 7598095090 | Přezkoušení a regulace počítače náprav včetně vyhotovení protokolu za 1 úsek | kus | 2 |  | 0 | Sborník UOŽI 01 2020 |  | základní |  | 0 | 0 | 0 | 0 | 0 | 1 | K | 0 | ROZPOCET | 0 | 0 | 0 | 0 | 0 | 1 | 0 | 1 | 1409087456
| PP |  | Přezkoušení a regulace počítače náprav včetně vyhotovení protokolu za 1 úsek - provedení příslušných měření, nastavení zařízení, přezkoušení funkce a vyhotovení protokolu | [14 empty] | PP | 0
33 | M | 7594300012 | Počítače náprav Vnitřní prvky PN AZF Vyhodnocovací jednotka ASB | kus | 6 |  | 0 | Sborník UOŽI 01 2020 |  | základní |  | 0 | 0 | 0 | 0 | 0 | 128 | M | 0 | ROZPOCET | 0 | 0 | 0 | 0 | 0 | 1 | 0 | 128 | 1493066801
| PP |  | Počítače náprav Vnitřní prvky PN AZF Vyhodnocovací jednotka ASB | [14 empty] | PP | 0
34 | M | 7594300010 | Počítače náprav Vnitřní prvky PN AZF Čítačová jednotka ZBG | kus | 2 |  | 0 | Sborník UOŽI 01 2020 |  | základní |  | 0 | 0 | 0 | 0 | 0 | 2 | M | 0 | ROZPOCET | 0 | 0 | 0 | 0 | 0 | 1 | 0 | 1 | 1930598285
| PP |  | Počítače náprav Vnitřní prvky PN AZF Čítačová jednotka ZBG | [14 empty] | PP | 0
35 | M | 7594300018 | Počítače náprav Vnitřní prvky PN AZF Přepěťová ochrana vyhodnocovací jednotky BSI002 (BSI003, BSI004) | kus | 4 |  | 0 | Sborník UOŽI 01 2020 |  | základní |  | 0 | 0 | 0 | 0 | 0 | 2 | M | 0 | ROZPOCET | 0 | 0 | 0 | 0 | 0 | 1 | 0 | 1 | 1176115250
| PP |  | Počítače náprav Vnitřní prvky PN AZF Přepěťová ochrana vyhodnocovací jednotky BSI002 (BSI003, BSI004) | [14 empty] | PP | 0
36 | M | 7594300024 | Počítače náprav Vnitřní prvky PN AZF Montážní skříňka BGT 01 šíře 84TE | kus | 1 |  | 0 | Sborník UOŽI 01 2020 |  | základní |  | 0 | 0 | 0 | 0 | 0 | 2 | M | 0 | ROZPOCET | 0 | 0 | 0 | 0 | 0 | 1 | 0 | 1 | -1591959191
| PP |  | Počítače náprav Vnitřní prvky PN AZF Montážní skříňka BGT 01 šíře 84TE | [14 empty] | PP | 0
37 | M | 7594300034 | Počítače náprav Vnitřní prvky PN AZF Drátová forma pro skříň 84TE | kus | 2 |  | 0 | Sborník UOŽI 01 2020 |  | základní |  | 0 | 0 | 0 | 0 | 0 | 2 | M | 0 | ROZPOCET | 0 | 0 | 0 | 0 | 0 | 1 | 0 | 1 | 1344178406
| PP |  | Počítače náprav Vnitřní prvky PN AZF Drátová forma pro skříň 84TE | [14 empty] | PP | 0
38 | M | 7594300043 | Počítače náprav Vnitřní prvky PN AZF Sběrnicová deska pro 3 vyhodnocovací jednotky BBG 05-03 | kus | 2 |  | 0 | Sborník UOŽI 01 2020 |  | základní |  | 0 | 0 | 0 | 0 | 0 | 2 | M | 0 | ROZPOCET | 0 | 0 | 0 | 0 | 0 | 1 | 0 | 1 | 43468839
| PP |  | Počítače náprav Vnitřní prvky PN AZF Sběrnicová deska pro 3 vyhodnocovací jednotky BBG 05-03 | [14 empty] | PP | 0
39 | M | 7594300266 | Počítače náprav Vnitřní prvky PN Frauscher Krycí plech 3HE 21TE | kus | 6 |  | 0 | Sborník UOŽI 01 2020 |  | základní |  | 0 | 0 | 0 | 0 | 0 | 2 | M | 0 | ROZPOCET | 0 | 0 | 0 | 0 | 0 | 1 | 0 | 1 | -639765096
| PP |  | Počítače náprav Vnitřní prvky PN Frauscher Krycí plech 3HE 21TE | [14 empty] | PP | 0
40 | M | 7594300314 | Počítače náprav Vnitřní prvky PN Frauscher Panel pro uchycení skříně 84TE do stojanu | kus | 2 |  | 0 | Sborník UOŽI 01 2020 |  | základní |  | 0 | 0 | 0 | 0 | 0 | 2 | M | 0 | ROZPOCET | 0 | 0 | 0 | 0 | 0 | 1 | 0 | 1 | 2131780274
| PP |  | Počítače náprav Vnitřní prvky PN Frauscher Panel pro uchycení skříně 84TE do stojanu | [14 empty] | PP | 0
41 | K | 7598095140 | Regulace jednotky ASB včetně nastavení | kus | 6 |  | 0 | Sborník UOŽI 01 2020 |  | základní |  | 0 | 0 | 0 | 0 | 0 | 1 | K | 0 | ROZPOCET | 0 | 0 | 0 | 0 | 0 | 1 | 0 | 1 | -1319007260
| PP |  | Regulace jednotky ASB včetně nastavení - kontrola zapojení, provedení příslušných měření, nastavení parametrů, přezkoušení funkce | [14 empty] | PP | 0
42 | K | 7594305010 | Montáž součástí počítače náprav vyhodnocovací části | kus | 6 |  | 0 | Sborník UOŽI 01 2020 |  | základní |  | 0 | 0 | 0 | 0 | 0 | 1 | K | 0 | ROZPOCET | 0 | 0 | 0 | 0 | 0 | 1 | 0 | 1 | -359018228
| PP |  | Montáž součástí počítače náprav vyhodnocovací části | [14 empty] | PP | 0
43 | K | 7594305020 | Montáž součástí počítače náprav bleskojistkové svorkovnice | kus | 4 |  | 0 | Sborník UOŽI 01 2020 |  | základní |  | 0 | 0 | 0 | 0 | 0 | 1 | K | 0 | ROZPOCET | 0 | 0 | 0 | 0 | 0 | 1 | 0 | 1 | 1685772132
| PP |  | Montáž součástí počítače náprav bleskojistkové svorkovnice | [14 empty] | PP | 0
44 | K | 7594305050 | Montáž součástí počítače náprav AZF bloku čítače ZBG | kus | 2 |  | 0 | Sborník UOŽI 01 2020 |  | základní |  | 0 | 0 | 0 | 0 | 0 | 1 | K | 0 | ROZPOCET | 0 | 0 | 0 | 0 | 0 | 1 | 0 | 1 | -1880252963
| PP |  | Montáž součástí počítače náprav AZF bloku čítače ZBG | [14 empty] | PP | 0
45 | K | 7594305055 | Montáž součástí počítače náprav bloku pro počítače náprav | kus | 8 |  | 0 | Sborník UOŽI 01 2020 |  | základní |  | 0 | 0 | 0 | 0 | 0 | 1 | K | 0 | ROZPOCET | 0 | 0 | 0 | 0 | 0 | 1 | 0 | 1 | 1601475839
| PP |  | Montáž součástí počítače náprav bloku pro počítače náprav | [14 empty] | PP | 0
46 | K | 7594305070 | Montáž součástí počítače náprav skříně pro bloky šíře 84TE BGT 01 | kus | 1 |  | 0 | Sborník UOŽI 01 2020 |  | základní |  | 0 | 0 | 0 | 0 | 0 | 1 | K | 0 | ROZPOCET | 0 | 0 | 0 | 0 | 0 | 1 | 0 | 1 | 328997763
| PP |  | Montáž součástí počítače náprav skříně pro bloky šíře 84TE BGT 01 | [14 empty] | PP | 0
47 | K | 7594305090 | Montáž součástí počítače náprav drátové formy pro skříň 84TE | kus | 2 |  | 0 | Sborník UOŽI 01 2020 |  | základní |  | 0 | 0 | 0 | 0 | 0 | 1 | K | 0 | ROZPOCET | 0 | 0 | 0 | 0 | 0 | 1 | 0 | 1 | 1758765736
| PP |  | Montáž součástí počítače náprav drátové formy pro skříň 84TE | [14 empty] | PP | 0
48 | K | 7593333990 | Hodinová zúčtovací sazba pro opravu elektronických prvků a zařízení | hod | 120 |  | 0 | Sborník UOŽI 01 2020 |  | základní |  | 0 | 0 | 0 | 0 | 0 | 1 | K | 0 | ROZPOCET | 0 | 0 | 0 | 0 | 0 | 1 | 0 | 1 | -686549055
| PP |  | Hodinová zúčtovací sazba pro opravu elektronických prvků a zařízení | [14 empty] | PP | 0
49 | K | 7593315400 | Montáž kostry pro elektroniku | kus | 1 |  | 0 | Sborník UOŽI 01 2020 |  | základní |  | 0 | 0 | 0 | 0 | 0 | 1 | K | 0 | ROZPOCET | 0 | 0 | 0 | 0 | 0 | 1 | 0 | 1 | 309450350
| PP |  | Montáž kostry pro elektroniku | [14 empty] | PP | 0
50 | M | 7590610020 | Indikační a kolejové desky a ovládací pulty Buňka světelná jednožárovková (CV720409002) | kus | 4 |  | 0 | Sborník UOŽI 01 2020 |  | základní |  | 0 | 0 | 0 | 0 | 0 | 128 | M | 0 | ROZPOCET | 0 | 0 | 0 | 0 | 0 | 1 | 0 | 128 | -1268247189
| PP |  | Indikační a kolejové desky a ovládací pulty Buňka světelná jednožárovková (CV720409002) | [14 empty] | PP | 0
51 | M | 7590610030 | Indikační a kolejové desky a ovládací pulty Buňka světelná dvoužárov. červená clona (CV720459001) | kus | 6 |  | 0 | Sborník UOŽI 01 2020 |  | základní |  | 0 | 0 | 0 | 0 | 0 | 2 | M | 0 | ROZPOCET | 0 | 0 | 0 | 0 | 0 | 1 | 0 | 1 | -608676889
| PP |  | Indikační a kolejové desky a ovládací pulty Buňka světelná dvoužárov. červená clona (CV720459001) | [14 empty] | PP | 0
52 | M | 7590610130 | Indikační a kolejové desky a ovládací pulty Řadič dvoupolohový 45 stupňů (CV720669001) | kus | 2 |  | 0 | Sborník UOŽI 01 2020 |  | základní |  | 0 | 0 | 0 | 0 | 0 | 2 | M | 0 | ROZPOCET | 0 | 0 | 0 | 0 | 0 | 1 | 0 | 1 | -747675787
| PP |  | Indikační a kolejové desky a ovládací pulty Řadič dvoupolohový 45 stupňů (CV720669001) | [14 empty] | PP | 0
53 | M | 7590610180 | Indikační a kolejové desky a ovládací pulty Tlačítko dvoupolohové vratné (CV720769001) | kus | 6 |  | 0 | Sborník UOŽI 01 2020 |  | základní |  | 0 | 0 | 0 | 0 | 0 | 2 | M | 0 | ROZPOCET | 0 | 0 | 0 | 0 | 0 | 1 | 0 | 1 | -1583334250
| PP |  | Indikační a kolejové desky a ovládací pulty Tlačítko dvoupolohové vratné (CV720769001) | [14 empty] | PP | 0
54 | M | 7590610250 | Indikační a kolejové desky a ovládací pulty Objímka žárovky (CV720795001) | kus | 4 |  | 0 | Sborník UOŽI 01 2020 |  | základní |  | 0 | 0 | 0 | 0 | 0 | 2 | M | 0 | ROZPOCET | 0 | 0 | 0 | 0 | 0 | 1 | 0 | 1 | 477170783
| PP |  | Indikační a kolejové desky a ovládací pulty Objímka žárovky (CV720795001) | [14 empty] | PP | 0
55 | M | 7593311050 | Konstrukční díly Svorkovnice WAGO 12-ti dílná (CV721225082) | kus | 8 |  | 0 | Sborník UOŽI 01 2020 |  | základní |  | 0 | 0 | 0 | 0 | 0 | 2 | M | 0 | ROZPOCET | 0 | 0 | 0 | 0 | 0 | 1 | 0 | 1 | -1925011413
| PP |  | Konstrukční díly Svorkovnice WAGO 12-ti dílná (CV721225082) | [14 empty] | PP | 0
56 | K | 7590525790 | Montáž sady svorkovnic WAGO na DIN lištu | kus | 8 |  | 0 | Sborník UOŽI 01 2020 |  | základní |  | 0 | 0 | 0 | 0 | 0 | 1 | K | 0 | ROZPOCET | 0 | 0 | 0 | 0 | 0 | 1 | 0 | 1 | 756542573
| PP |  | Montáž sady svorkovnic WAGO na DIN lištu | [14 empty] | PP | 0
57 | K | 7590615040 | Montáž tlačítka, světelné buňky, počitadla, zvonku, relé, R, C do kolejové desky nebo pultu za provozu | kus | 18 |  | 0 | Sborník UOŽI 01 2020 |  | základní |  | 0 | 0 | 0 | 0 | 0 | 1 | K | 0 | ROZPOCET | 0 | 0 | 0 | 0 | 0 | 1 | 0 | 1 | -36213773
| PP |  | Montáž tlačítka, světelné buňky, počitadla, zvonku, relé, R, C do kolejové desky nebo pultu za provozu - rozměření a vyznačení místa montáže, vyvrtání a začištění otvoru, montáž prvku, zapojení a vyzkoušení včetně vyvázání vodičů do formy | [14 empty] | PP | 0
58 | K | 7590615050 | Montáž řadiče, traťového klíče nebo počítače hovoru do kolejové desky nebo pultu za provozu | kus | 2 |  | 0 | Sborník UOŽI 01 2020 |  | základní |  | 0 | 0 | 0 | 0 | 0 | 1 | K | 0 | ROZPOCET | 0 | 0 | 0 | 0 | 0 | 1 | 0 | 1 | 367421790
| PP |  | Montáž řadiče, traťového klíče nebo počítače hovoru do kolejové desky nebo pultu za provozu - rozměření a vyznačení místa montáže, vyvrtání a začištění otvoru, montáž prvku, zapojení a vyzkoušení včetně vyvázání vodičů do formy | [14 empty] | PP | 0
59 | K | 7590615060 | Vygravírování 1 znaku v označovacím štítku | kus | 131 |  | 0 | Sborník UOŽI 01 2020 |  | základní |  | 0 | 0 | 0 | 0 | 0 | 1 | K | 0 | ROZPOCET | 0 | 0 | 0 | 0 | 0 | 1 | 0 | 1 | -893896780
| PP |  | Vygravírování 1 znaku v označovacím štítku - vygravírování 1 znaku v označovacím štítku | [14 empty] | PP | 0
60 | K | 7590615070 | Montáž označovacího štítku do kolejové desky nebo pultu za provozu | kus | 17 |  | 0 | Sborník UOŽI 01 2020 |  | základní |  | 0 | 0 | 0 | 0 | 0 | 1 | K | 0 | ROZPOCET | 0 | 0 | 0 | 0 | 0 | 1 | 0 | 1 | 488178073
| PP |  | Montáž označovacího štítku do kolejové desky nebo pultu za provozu - rozměření a vyznačení místa montáže, vyvrtání a začištění otvoru, montáž prvku, zapojení a vyzkoušení včetně vyvázání vodičů do formy | [14 empty] | PP | 0
61 | K | 7590615080 | Montáž rozvodného žlábku do ovládacího pultu | kus | 4 |  | 0 | Sborník UOŽI 01 2020 |  | základní |  | 0 | 0 | 0 | 0 | 0 | 1 | K | 0 | ROZPOCET | 0 | 0 | 0 | 0 | 0 | 1 | 0 | 1 | -29916608
| PP |  | Montáž rozvodného žlábku do ovládacího pultu - uříznutí žlábku PVC na míru, připevnění do řídicího stolu, manipulátoru nebo kabelové skříně. | [14 empty] | PP | 0
62 | K | 7590615110 | Úprava ovládacího stolu (kontrolní skříně) | kus | 1 |  | 0 | Sborník UOŽI 01 2020 |  | základní |  | 0 | 0 | 0 | 0 | 0 | 1 | K | 0 | ROZPOCET | 0 | 0 | 0 | 0 | 0 | 1 | 0 | 1 | -1894767287
| PP |  | Úprava ovládacího stolu (kontrolní skříně) - max. 50 tlačítek a světelných buněk, včetně zapojení | [14 empty] | PP | 0
63 | K | 7590615130 | Úpravy kolejové desky | kus | 60 |  | 0 | Sborník UOŽI 01 2020 |  | základní |  | 0 | 0 | 0 | 0 | 0 | 1 | K | 0 | ROZPOCET | 0 | 0 | 0 | 0 | 0 | 1 | 0 | 1 | 1535656286
| PP |  | Úpravy kolejové desky - upevnění jednotlivých prvků na místo určení, včetně zapojení | [14 empty] | PP | 0
64 | K | 7590545060 | Ukončení kabelu TCEKY pomocí rozvodného žlábku v ovládacím pultu | kus | 4 |  | 0 | Sborník UOŽI 01 2020 |  | základní |  | 0 | 0 | 0 | 0 | 0 | 1 | K | 0 | ROZPOCET | 0 | 0 | 0 | 0 | 0 | 1 | 0 | 1 | -944282693
| PP |  | Ukončení kabelu TCEKY pomocí rozvodného žlábku v ovládacím pultu - zatažení kabelu do sekce řídicího stolu, manipulátoru nebo kabelové skříně a jeho upevnění, odstranění pláště, rozpletení a protažení žil otvory rozvodného žlábku, prozvonění a zapojení na svorkovnici | [14 empty] | PP | 0
65 | K | 7593315425 | Zhotovení jednoho zapojení při volné vazbě | kus | 1850 |  | 0 | Sborník UOŽI 01 2020 |  | základní |  | 0 | 0 | 0 | 0 | 0 | 1 | K | 0 | ROZPOCET | 0 | 0 | 0 | 0 | 0 | 1 | 0 | 1 | -11410637
| PP |  | Zhotovení jednoho zapojení při volné vazbě - naměření vodiče, zatažení a připojení | [14 empty] | PP | 0
66 | K | 7593317010 | Zrušení jednoho zapojení při volné vazbě | kus | 200 |  | 0 | Sborník UOŽI 01 2020 |  | základní |  | 0 | 0 | 0 | 0 | 0 | 1 | K | 0 | ROZPOCET | 0 | 0 | 0 | 0 | 0 | 1 | 0 | 1 | 1283312706
| PP |  | Zrušení jednoho zapojení při volné vazbě - odpojení vodiče a jeho vytažení | [14 empty] | PP | 0
67 | K | 7590545116 | Montáž kabelu SEKU, SYKFY do žlabu | m | 80 |  | 0 | Sborník UOŽI 01 2020 |  | základní |  | 0 | 0 | 0 | 0 | 0 | 1 | K | 0 | ROZPOCET | 0 | 0 | 0 | 0 | 0 | 1 | 0 | 1 | -2086231532
| PP |  | Montáž kabelu SEKU, SYKFY do žlabu | [14 empty] | PP | 0
68 | K | 7590545152 | Montáž kabelu SEKU, SYKFY na rošt přes 5 do 10 m | m | 10 |  | 0 | Sborník UOŽI 01 2020 |  | základní |  | 0 | 0 | 0 | 0 | 0 | 1 | K | 0 | ROZPOCET | 0 | 0 | 0 | 0 | 0 | 1 | 0 | 1 | 340563435
| PP |  | Montáž kabelu SEKU, SYKFY na rošt přes 5 do 10 m | [14 empty] | PP | 0
69 | K | 7590555012 | Zhotovení formy kabelové na kabel do 10x2 | kus | 4 |  | 0 | Sborník UOŽI 01 2020 |  | základní |  | 0 | 0 | 0 | 0 | 0 | 1 | K | 0 | ROZPOCET | 0 | 0 | 0 | 0 | 0 | 1 | 0 | 1 | -26261339
| PP |  | Zhotovení formy kabelové na kabel do 10x2 | [14 empty] | PP | 0
70 | K | 7590545140 | Příprava kabelu na rošt do 10 žil | kus | 10 |  | 0 | Sborník UOŽI 01 2020 |  | základní |  | 0 | 0 | 0 | 0 | 0 | 1 | K | 0 | ROZPOCET | 0 | 0 | 0 | 0 | 0 | 1 | 0 | 1 | -1792431798
| PP |  | Příprava kabelu na rošt do 10 žil | [14 empty] | PP | 0
71 | K | 7590525713 | Montáž ukončení celoplastového kabelu v závěru nebo rozvaděči se svorkovnicemi Sv12 bez pancíře 12p | kus | 20 |  | 0 | Sborník UOŽI 01 2020 |  | základní |  | 0 | 0 | 0 | 0 | 0 | 1 | K | 0 | ROZPOCET | 0 | 0 | 0 | 0 | 0 | 1 | 0 | 1 | 1204896008
| PP |  | Montáž ukončení celoplastového kabelu v závěru nebo rozvaděči se svorkovnicemi Sv12 bez pancíře 12p - odstranění pláště kabelu, odizolování konců vodičů, vyformování, přišroubování vodičů na svorkovnici, přezkoušení izolačního stavu kabelových žil | [14 empty] | PP | 0
72 | K | 7590555090 | Montáž formy pro kabel TCEKY, TCEKE pro vnitřní část RZZ na kabelu 6 P 1,0 a 7 P 1,0 | kus | 10 |  | 0 | Sborník UOŽI 01 2020 |  | základní |  | 0 | 0 | 0 | 0 | 0 | 1 | K | 0 | ROZPOCET | 0 | 0 | 0 | 0 | 0 | 1 | 0 | 1 | 1151600776
| PP |  | Montáž formy pro kabel TCEKY, TCEKE pro vnitřní část RZZ na kabelu 6 P 1,0 a 7 P 1,0 - odstranění pláště na jednom konci kabelu, odstranění izolace z konců žil na svorkovnici, zformování a konečná úprava kabelu, kontrolní a závěrečné měření na kabelu, zapojení po měření, montáž příchytky a štítku kabelové formy | [14 empty] | PP | 0
73 | K | 7593315380 | Montáž panelu reléového | kus | 2 |  | 0 | Sborník UOŽI 01 2020 |  | základní |  | 0 | 0 | 0 | 0 | 0 | 1 | K | 0 | ROZPOCET | 0 | 0 | 0 | 0 | 0 | 1 | 0 | 1 | 540587136
| PP |  | Montáž panelu reléového | [14 empty] | PP | 0
74 | M | 7593310450 | Konstrukční díly Panel volné vazby úplný (CV725719003M) | kus | 2 |  | 0 | Sborník UOŽI 01 2020 |  | základní |  | 0 | 0 | 0 | 0 | 0 | 128 | M | 0 | ROZPOCET | 0 | 0 | 0 | 0 | 0 | 1 | 0 | 128 | -1580597135
| PP |  | Konstrukční díly Panel volné vazby úplný (CV725719003M) | [14 empty] | PP | 0
75 | K | 7593335010 | Montáž reléového bloku | kus | 2 |  | 0 | Sborník UOŽI 01 2020 |  | základní |  | 0 | 0 | 0 | 0 | 0 | 1 | K | 0 | ROZPOCET | 0 | 0 | 0 | 0 | 0 | 1 | 0 | 1 | -193314343
| PP |  | Montáž reléového bloku | [14 empty] | PP | 0
76 | M | 7593330040 | Výměnné díly Relé NMŠ 1-2000 (HM0404221990407) | kus | 16 |  | 0 | Sborník UOŽI 01 2020 |  | základní |  | 0 | 0 | 0 | 0 | 0 | 128 | M | 0 | ROZPOCET | 0 | 0 | 0 | 0 | 0 | 1 | 0 | 128 | 1098222276
| PP |  | Výměnné díly Relé NMŠ 1-2000 (HM0404221990407) | [14 empty] | PP | 0
77 | M | 7593330120 | Výměnné díly Relé NMŠ 1-1500 (HM0404221990415) | kus | 4 |  | 0 | Sborník UOŽI 01 2020 |  | základní |  | 0 | 0 | 0 | 0 | 0 | 2 | M | 0 | ROZPOCET | 0 | 0 | 0 | 0 | 0 | 1 | 0 | 1 | 69599759
| PP |  | Výměnné díly Relé NMŠ 1-1500 (HM0404221990415) | [14 empty] | PP | 0
78 | K | 7593333569 | Oprava reléových bloků V, VT | kus | 2 |  | 0 | Sborník UOŽI 01 2020 |  | základní |  | 0 | 0 | 0 | 0 | 0 | 1 | K | 0 | ROZPOCET | 0 | 0 | 0 | 0 | 0 | 1 | 0 | 1 | -1390207527
| PP |  | Oprava reléových bloků V, VT - oprava se provádí podle přidružených předpisů k předpisu SŽDC (ČD) T115, pokud není popsána, pak podle technických podmínek výrobku | [14 empty] | PP | 0
79 | K | 7593333570 | Úprava reléové sady V | kus | 2 |  | 0 | Sborník UOŽI 01 2020 |  | základní |  | 0 | 0 | 0 | 0 | 0 | 1 | K | 0 | ROZPOCET | 0 | 0 | 0 | 0 | 0 | 1 | 0 | 1 | 260481765
| PP |  | Úprava reléové sady V - úprava se provádí dle Pokynu č. j. 870/97 - S14 (včetně relé NMP1-2000, bude dodáno zhotovitelem opravy) | [14 empty] | PP | 0
80 | K | 7593335040 | Montáž malorozměrného relé | kus | 20 |  | 0 | Sborník UOŽI 01 2020 |  | základní |  | 0 | 0 | 0 | 0 | 0 | 1 | K | 0 | ROZPOCET | 0 | 0 | 0 | 0 | 0 | 1 | 0 | 1 | 287863218
| PP |  | Montáž malorozměrného relé | [14 empty] | PP | 0
81 | K | 7598095210 | Měření zabezpečovacího relé před uvedením do provozu | kus | 20 |  | 0 | Sborník UOŽI 01 2020 |  | základní |  | 0 | 0 | 0 | 0 | 0 | 1 | K | 0 | ROZPOCET | 0 | 0 | 0 | 0 | 0 | 1 | 0 | 1 | 1253004734
| PP |  | Měření zabezpečovacího relé před uvedením do provozu - kontrola zapojení, provedení příslušných měření, přezkoušení funkce | [14 empty] | PP | 0
82 | K | 7593335030 | Montáž soupravy jištění reléového bloku VT | kus | 2 |  | 0 | Sborník UOŽI 01 2020 |  | základní |  | 0 | 0 | 0 | 0 | 0 | 1 | K | 0 | ROZPOCET | 0 | 0 | 0 | 0 | 0 | 1 | 0 | 1 | -654542635
| PP |  | Montáž soupravy jištění reléového bloku VT | [14 empty] | PP | 0
83 | K | 7499151010 | Dokončovací práce na elektrickém zařízení | hod | 370 |  | 0 | Sborník UOŽI 01 2020 |  | základní |  | 0 | 0 | 0 | 0 | 0 | 1 | K | 0 | ROZPOCET | 0 | 0 | 0 | 0 | 0 | 1 | 0 | 1 | -8605142
| PP |  | Dokončovací práce na elektrickém zařízení - uvádění zařízení do provozu, drobné montážní práce v rozvaděčích, koordinaci se zhotoviteli souvisejících zařízení apod. | [14 empty] | PP | 0
84 | K | 7598095190 | Prověření volící skupiny za 1 tlačítko | kus | 6 |  | 0 | Sborník UOŽI 01 2020 |  | základní |  | 0 | 0 | 0 | 0 | 0 | 1 | K | 0 | ROZPOCET | 0 | 0 | 0 | 0 | 0 | 1 | 0 | 1 | -597163302
| PP |  | Prověření volící skupiny za 1 tlačítko - kontrola zapojení, provedení příslušných měření, nastavení parametrů, přezkoušení funkce | [14 empty] | PP | 0
85 | K | 7598095205 | Prověření funkčnosti a regulace relé výměnových ovládacích | kus | 4 |  | 0 | Sborník UOŽI 01 2020 |  | základní |  | 0 | 0 | 0 | 0 | 0 | 1 | K | 0 | ROZPOCET | 0 | 0 | 0 | 0 | 0 | 1 | 0 | 1 | -1614662621
| PP |  | Prověření funkčnosti a regulace relé výměnových ovládacích - kontrola zapojení, provedení příslušných měření, přezkoušení funkce | [14 empty] | PP | 0
91 | M | 7592810920 | Reléový stojan SZZ nevystrojený univerzální - kategorie SZZ dle TNŽ 34 2620:2002: SZZ 1., 2.nebo 3.kategorie | komplet | 1 |  | 0 | Sborník UOŽI 01 2020 |  | základní |  | 0 | 0 | 0 | 0 | 0 | 2 | M | 0 | ROZPOCET | 0 | 0 | 0 | 0 | 0 | 1 | 0 | 1 | 1314892406
| PP |  | Reléový stojan SZZ nevystrojený univerzální - kategorie SZZ dle TNŽ 34 2620:2002: SZZ 1., 2.nebo 3.kategorie | [14 empty] | PP | 0
86 | K | 7598095390 | Příprava ke komplexním zkouškám za 1 jízdní cestu do 30 výhybek | kus | 4 |  | 0 | Sborník UOŽI 01 2020 |  | základní |  | 0 | 0 | 0 | 0 | 0 | 1 | K | 0 | ROZPOCET | 0 | 0 | 0 | 0 | 0 | 1 | 0 | 1 | -2122150859
| PP |  | Příprava ke komplexním zkouškám za 1 jízdní cestu do 30 výhybek - oživení, seřízení a nastavení zařízení s ohledem na postup jeho uvádění do provozu | [14 empty] | PP | 0
87 | K | 7598095460 | Komplexní zkouška za 1 jízdní cestu do 30 výhybek | kus | 4 |  | 0 | Sborník UOŽI 01 2020 |  | základní |  | 0 | 0 | 0 | 0 | 0 | 1 | K | 0 | ROZPOCET | 0 | 0 | 0 | 0 | 0 | 1 | 0 | 1 | -1269748211
| PP |  | Komplexní zkouška za 1 jízdní cestu do 30 výhybek - vyzkoušení zařízení podle projektové dokumentace, provedení funkčních zkoušek zařízení dle předpisu SŽDC T200, včetně zkoušek vzájemných vazeb jednotlivých zařízení, provedení dalších specifických zkoušek stanovených např. Drážním úřadem, uvedených v souhlasu s provozem nezavedeného zařízení, v souhlasu s ověřovacím provozem či vyplývajících ze smluvních ustanovení mezi odběratelem a zhotovitelem | [14 empty] | PP | 0
88 | K | 7598095546 | Vyhotovení protokolu UTZ pro SZZ reléové a elektronické do 10 výhybkových jednotek | kus | 1 |  | 0 | Sborník UOŽI 01 2020 |  | základní |  | 0 | 0 | 0 | 0 | 0 | 1 | K | 0 | ROZPOCET | 0 | 0 | 0 | 0 | 0 | 1 | 0 | 1 | -354139131
| PP |  | Vyhotovení protokolu UTZ pro SZZ reléové a elektronické do 10 výhybkových jednotek - vykonání prohlídky a zkoušky včetně vyhotovení protokolu podle vyhl. 100/1995 Sb., Výhybkovou jednotkou (VJ) je jednoduchá výhybka bez rozlišení počtu přestavníků, spojka jsou 2 VJ, křižovatková výhybka 2 VJ, křižovatková s PHS 4 VJ, výkolejka s motorem 1 VJ. | [14 empty] | PP | 0
89 | K | 7598095620 | Vyhotovení revizní správy SZZ reléové do 10 přestavníků | kus | 1 |  | 0 | Sborník UOŽI 01 2020 |  | základní |  | 0 | 0 | 0 | 0 | 0 | 1 | K | 0 | ROZPOCET | 0 | 0 | 0 | 0 | 0 | 1 | 0 | 1 | 1474961664
| PP |  | Vyhotovení revizní správy SZZ reléové do 10 přestavníků - vykonání prohlídky a zkoušky pro napájení elektrického zařízení včetně vyhotovení revizní zprávy podle vyhl. 100/1995 Sb. a norem ČSN | [14 empty] | PP | 0

## 01.2 - Kabelizace
{d676e412-4260-40c4-85d3-1af2e361ef4c}
2
| KRYCÍ LIST SOUPISU PRACÍ | [7 empty] | v --- níže se nacházejí doplnkové a pomocné údaje k sestavám --- v | [8 empty] | False
Stavba:
Oprava kolejové brzdy 3 včetně ovládání v žst. Plzeň
Objekt:
01 - Kolejové brzdy, zabezpečovací zařízení
Soupis:
01.2 - Kabelizace
| KSO: |  |  |  |  | CC-CZ:
| Místo: |  | Plzeň seř.n. |  |  | Datum: | 17. 8. 2020
| Zadavatel: |  |  |  |  | IČ:
|  | Správa železnic, státní organizace |  |  |  | DIČ:
| Uchazeč: |  |  |  |  | IČ: | Vyplň údaj
|  | Vyplň údaj |  |  |  | DIČ: | Vyplň údaj
| Projektant: |  |  |  |  | IČ:
DIČ:
| Zpracovatel: |  |  |  |  | IČ:
DIČ:
Poznámka:
| Cena bez DPH | [5 empty] | 0
|  |  | Základ daně |  |  | Sazba daně | Výše daně
| DPH | základní | 0 |  |  | 21% | 0
|  | snížená | 0 |  |  | 15% | 0
|  | zákl. přenesená | 0 |  |  | 21% | 0
|  | sníž. přenesená | 0 |  |  | 15% | 0
|  | nulová | 0 |  |  | 0% | 0
| Cena s DPH |  |  | v | CZK |  | 0
| Projektant |  |  | Zpracovatel
| Datum a podpis: |  | Razítko | Datum a podpis: |  |  | Razítko
| Objednavatel |  |  | Uchazeč
| Datum a podpis: |  | Razítko | Datum a podpis: |  |  | Razítko
REKAPITULACE ČLENĚNÍ SOUPISU PRACÍ
Stavba:
Oprava kolejové brzdy 3 včetně ovládání v žst. Plzeň
Objekt:
01 - Kolejové brzdy, zabezpečovací zařízení
Soupis:
01.2 - Kabelizace
Místo: |  |  | Plzeň seř.n. |  |  | Datum: | 17. 8. 2020
Zadavatel: |  |  | Správa železnic, státní organizace |  |  | Projektant:
Uchazeč: |  |  | Vyplň údaj |  |  | Zpracovatel:
Kód dílu - Popis | [6 empty] | Cena celkem [CZK]
Náklady ze soupisu prací | [6 empty] | 0 | [11 empty] | -1
| M - Práce a dodávky M | [5 empty] | 0
| 22-M - Montáže technologických zařízení pro dopravní stavby | [5 empty] | 0
SOUPIS PRACÍ
Stavba:
Oprava kolejové brzdy 3 včetně ovládání v žst. Plzeň
Objekt:
01 - Kolejové brzdy, zabezpečovací zařízení
Soupis:
01.2 - Kabelizace
Místo: |  |  | Plzeň seř.n. |  |  | Datum: | 17. 8. 2020
Zadavatel: |  |  | Správa železnic, státní organizace |  |  | Projektant:
Uchazeč: |  |  | Vyplň údaj |  |  | Zpracovatel:
PČ | Typ | Kód | Popis | MJ | Množství | J.cena [CZK] | Cena celkem [CZK] | Cenová soustava |  | DPH | J. Nh [h] | Nh celkem [h] | J. hmotnost [t] | Hmotnost celkem [t] | J. suť [t] | Suť Celkem [t]
Náklady soupisu celkem | [6 empty] | 0 |  |  |  |  | 0 |  | 38.7859 |  | 0 |  | D | -1 | [7 empty] | 0
| D | M | Práce a dodávky M |  |  |  | 0 |  |  |  |  | 0 |  | 38.7859 |  | 0 | 3 | D | 0 | ROZPOCET | [6 empty] | 0
| D | 22-M | Montáže technologických zařízení pro dopravní stavby |  |  |  | 0 |  |  |  |  | 0 |  | 38.7859 |  | 0 | 3 | D | 1 | ROZPOCET | [6 empty] | 0
18 | K | 119001423 | Dočasné zajištění kabelů a kabelových tratí z více než 6 volně ložených kabelů | m | 200 |  | 0 |  |  | základní |  | 0 | 0.10775 | 21.55 | 0 | 0 | 64 | K | 2 | ROZPOCET | 0 | 0 | 0 | 0 | 0 | 1 | 0 | 64 | 876511498
| PP |  | Dočasné zajištění podzemního potrubí nebo vedení ve výkopišti ve stavu i poloze , ve kterých byla na začátku zemních prací a to s podepřením, vzepřením nebo vyvěšením, příp. s ochranným bedněním, se zřízením a odstraněním zajišťovací konstrukce, s opotřebením hmot kabelů a kabelových tratí z volně ložených kabelů a to přes 6 kabelů | [14 empty] | PP | 2
15 | K | 171201221 | Poplatek za uložení na skládce (skládkovné) zeminy a kamení kód odpadu 17 05 04 | t | 2 |  | 0 | CS ÚRS 2020 02 |  | základní |  | 0 | 0 | 0 | 0 | 0 | 64 | K | 2 | ROZPOCET | 0 | 0 | 0 | 0 | 0 | 1 | 0 | 64 | -459807234
| PP |  | Poplatek za uložení stavebního odpadu na skládce (skládkovné) zeminy a kamení zatříděného do Katalogu odpadů pod kódem 17 05 04 | [14 empty] | PP | 2
4 | K | 220060301 | Příprava kabelového bubnu a uzavření konců kabelu do 100 žil | kus | 2 |  | 0 |  |  | základní |  | 0 | 0 | 0 | 0 | 0 | 64 | K | 2 | ROZPOCET | 0 | 0 | 0 | 0 | 0 | 1 | 0 | 64 | 8438695
| PP |  | Přistavení a příprava kabelového bubnu a uzavření konců kabelu včetně přípravy a přistavení kabelového bubnu na místo tažení nebo na místo odvíjení kabelu, naměření délky, odříznutí, odpancéřování, úpravy a uzavření dvou konců kabelů do 100 žil | [14 empty] | PP | 2
5 | K | 220060342 | Přeměření izolačního stavu a kontinuity kabelu úložného 20 žil | kus | 4 |  | 0 |  |  | základní |  | 0 | 0 | 0 | 0 | 0 | 64 | K | 2 | ROZPOCET | 0 | 0 | 0 | 0 | 0 | 1 | 0 | 64 | -1595048286
| PP |  | Přeměření izolačního stavu a kontinuity žil kabelu včetně úpravy dvou konců kabelu ke zkoušení, přezkoušení elektrických hodnot kabelu, úpravy a uzavření dvou konců konců kabelu úložného 20 žil | [14 empty] | PP | 2
3 | K | 220061161 | Montáž kabel úložný volně uložený jádro 0,8 mm TCEKE do 50 XN | m | 410 |  | 0 |  |  | základní |  | 0 | 0 | 0 | 0 | 0 | 64 | K | 2 | ROZPOCET | 0 | 0 | 0 | 0 | 0 | 1 | 0 | 64 | 1121019879
| PP |  | Montáž kabelu úložného volně uloženého včetně přípravy kabelového bubnu a přistavení k místu pokládky, odvinutí a uložení kabelu do kabelového lůžka nebo do žlabu a protažení překážkami, odřezání kabelu, uzavření konců kabelu a přemístění kabelového bubnu TCEKE s jádrem 0,8 mm do 50 XN | [14 empty] | PP | 2
19 | K | 220061701 | Zatažení kabelu do objektu do 9 kg/m | m | 100 |  | 0 |  |  | základní |  | 0 | 0 | 0 | 0 | 0 | 64 | K | 2 | ROZPOCET | 0 | 0 | 0 | 0 | 0 | 1 | 0 | 64 | -1969461448
| PP |  | Zatažení kabelu do objektu včetně vyčištění přístupu do objektu, odvinutí a zatažení kabelu do objektu do 9 kg/m | [14 empty] | PP | 2
22 | K | 220880163 | Převzetí místnosti stavědlové ústředny do 60 výhybek | kus | 1 |  | 0 |  |  | základní |  | 0 | 0 | 0 | 0 | 0 | 64 | K | 2 | ROZPOCET | 0 | 0 | 0 | 0 | 0 | 1 | 0 | 64 | 422952272
| PP |  | Převzetí místností a seznámení se situací v reléové zabezpečovací ústředně před zahájením výstavby do 60 výhybek | [14 empty] | PP | 2
23 | M | 34140052 | vodič izolovaný s Cu jádrem U necínovaný 1x0,80mm | m | 10000 |  | 0 |  |  | základní |  | 0 | 1e-05 | 0.1 | 0 | 0 | 256 | M | 2 | ROZPOCET | 0 | 0 | 0 | 0 | 0 | 1 | 0 | 64 | 1009733240
| PP |  | vodič izolovaný s Cu jádrem U necínovaný 1x0,80mm | [14 empty] | PP | 2
6 | K | 460010021 | Vytyčení trasy vedení podzemního v obvodu železniční stanice | km | 0.7 |  | 0 |  |  | základní |  | 0 | 0.0088 | 0.00616 | 0 | 0 | 64 | K | 2 | ROZPOCET | 0 | 0 | 0 | 0 | 0 | 1 | 0 | 64 | -810780614
| PP |  | Vytyčení trasy vedení kabelového (podzemního) v obvodu železniční stanice | [14 empty] | PP | 2
7 | M | 34575131 | žlab kabelový s víkem PVC (100x100) | m | 450 |  | 0 |  |  | základní |  | 0 | 0.0037 | 1.665 | 0 | 0 | 256 | M | 2 | ROZPOCET | 0 | 0 | 0 | 0 | 0 | 1 | 0 | 64 | -664350916
| PP |  | žlab kabelový s víkem PVC (100x100) | [14 empty] | PP | 2
21 | K | 460070114 | Hloubení nezapažených jam pro uložení přestavníku se zhotovením ohrádky ručně v hornině tř 4 | kus | 2 |  | 0 |  |  | základní |  | 0 | 0 | 0 | 0 | 0 | 64 | K | 2 | ROZPOCET | 0 | 0 | 0 | 0 | 0 | 1 | 0 | 64 | -1243052471
| PP |  | Hloubení nezapažených jam ručně pro ostatní konstrukce s přemístěním výkopku do vzdálenosti 3 m od okraje jámy nebo naložením na dopravní prostředek, včetně zásypu, zhutnění a urovnání povrchu pro uložení přestavníku se zhotovením ohrádky, v hornině třídy 4 | [14 empty] | PP | 2
2 | K | 460070404 | Hloubení nezapažených jam pro základy zemních podpěr v hornině tř 4 | kus | 7 |  | 0 |  |  | základní |  | 0 | 0 | 0 | 0 | 0 | 64 | K | 2 | ROZPOCET | 0 | 0 | 0 | 0 | 0 | 1 | 0 | 64 | 1492653947
| PP |  | Hloubení nezapažených jam ručně pro ostatní konstrukce s přemístěním výkopku do vzdálenosti 3 m od okraje jámy nebo naložením na dopravní prostředek, včetně zásypu, zhutnění a urovnání povrchu pro základy zemních podpěr kolejových skříněk pro releové soubory, kabelových stojánků s přepěťovou ochranou, kabelových závěrů a osvětlení výměn, v hornině třídy 4 | [14 empty] | PP | 2
9 | K | 460150135 | Hloubení kabelových zapažených i nezapažených rýh ručně š 35 cm, hl 50 cm, v hornině tř 5 | m | 450 |  | 0 |  |  | základní |  | 0 | 0 | 0 | 0 | 0 | 64 | K | 2 | ROZPOCET | 0 | 0 | 0 | 0 | 0 | 1 | 0 | 64 | 1640479019
| PP |  | Hloubení zapažených i nezapažených kabelových rýh ručně včetně urovnání dna s přemístěním výkopku do vzdálenosti 3 m od okraje jámy nebo naložením na dopravní prostředek šířky 35 cm, hloubky 50 cm, v hornině třídy 5 | [14 empty] | PP | 2
10 | M | 28610003 | trubka tlaková hrdlovaná vodovodní PVC dl 6m DN 150 | m | 50 |  | 0 |  |  | základní |  | 0 | 0.00449 | 0.2245 | 0 | 0 | 256 | M | 2 | ROZPOCET | 0 | 0 | 0 | 0 | 0 | 1 | 0 | 64 | -1688340485
| PP |  | trubka tlaková hrdlovaná vodovodní PVC dl 6m DN 150 | [14 empty] | PP | 2
13 | K | 460150334 | Hloubení kabelových zapažených i nezapažených rýh ručně š 50 cm, hl 150 cm, v hornině tř 4 | m | 20 |  | 0 |  |  | základní |  | 0 | 0 | 0 | 0 | 0 | 64 | K | 2 | ROZPOCET | 0 | 0 | 0 | 0 | 0 | 1 | 0 | 64 | -826009300
| PP |  | Hloubení zapažených i nezapažených kabelových rýh ručně včetně urovnání dna s přemístěním výkopku do vzdálenosti 3 m od okraje jámy nebo naložením na dopravní prostředek šířky 50 cm, hloubky 150 cm, v hornině třídy 4 | [14 empty] | PP | 2
11 | K | 460310105 | Řízený zemní protlak strojně v hornině tř 1 až 4 hloubky do 6 m vnějšího průměru do 160 mm | m | 100 |  | 0 |  |  | základní |  | 0 | 0 | 0 | 0 | 0 | 64 | K | 2 | ROZPOCET | 0 | 0 | 0 | 0 | 0 | 1 | 0 | 64 | 2019649594
| PP |  | Zemní protlaky strojně neřízený zemní protlak ( krtek) řízené horizontální vrtání v hornině tř. 1 až 4 pro protlačení PE trub, v hloubce do 6 m vnějšího průměru vrtu přes 125 do 160 mm | [14 empty] | PP | 2
14 | K | 460510105 | Kabelové prostupy z trub plastových pod koleje do pískového lože, průměru do 15 cm | m | 20 |  | 0 |  |  | základní |  | 0 | 0.76201 | 15.2402 | 0 | 0 | 64 | K | 2 | ROZPOCET | 0 | 0 | 0 | 0 | 0 | 1 | 0 | 64 | -1483843593
| PP |  | Kabelové prostupy, kanály a multikanály kabelové prostupy pod koleje do pískového lože, včetně zatažení protahovacího lana, vnitřního průměru přes 10 do 15 cm | [14 empty] | PP | 2
8 | K | 460510273 | Kanály do rýhy ze žlabů plastových šířky do 10 cm | m | 450 |  | 0 |  |  | základní |  | 0 | 0 | 0 | 0 | 0 | 64 | K | 2 | ROZPOCET | 0 | 0 | 0 | 0 | 0 | 1 | 0 | 64 | 2464948
| PP |  | Kabelové prostupy, kanály a multikanály kanály ze žlabů plastových včetně utěsnění, vyspárování a zakrytí víkem do rýhy, bez výkopových prací, vnější šířky do 10 cm | [14 empty] | PP | 2
12 | K | 460520176 | Montáž trubek ochranných plastových ohebných do 172 mm uložených do rýhy | m | 10 |  | 0 |  |  | základní |  | 0 | 0 | 0 | 0 | 0 | 64 | K | 2 | ROZPOCET | 0 | 0 | 0 | 0 | 0 | 1 | 0 | 64 | -1911742520
| PP |  | Montáž trubek ochranných uložených volně do rýhy plastových ohebných, vnitřního průměru přes 133 do 172 mm | [14 empty] | PP | 2
17 | K | 460560005 | Zásyp rýh ručně šířky 20 cm, hloubky 50 cm, z horniny třídy 5 | m | 450 |  | 0 |  |  | základní |  | 0 | 0 | 0 | 0 | 0 | 64 | K | 2 | ROZPOCET | 0 | 0 | 0 | 0 | 0 | 1 | 0 | 64 | -1771775148
| PP |  | Zásyp kabelových rýh ručně s uložením výkopku ve vrstvách včetně zhutnění a urovnání povrchu šířky 20 cm hloubky 50 cm, v hornině třídy 5 | [14 empty] | PP | 2
20 | K | 460620015 | Provizorní úprava terénu se zhutněním, v hornině tř 5 | m2 | 420 |  | 0 |  |  | základní |  | 0 | 0 | 0 | 0 | 0 | 64 | K | 2 | ROZPOCET | 0 | 0 | 0 | 0 | 0 | 1 | 0 | 64 | -180519369
| PP |  | Úprava terénu provizorní úprava terénu včetně odkopání drobných nerovností a zásypu prohlubní se zhutněním, v hornině třídy 5 | [14 empty] | PP | 2
16 | K | 460620032 | Vyčištění štěrkového lože při křížení kabelů za vyloučení provozu | m3 | 100 |  | 0 |  |  | základní |  | 0 | 0 | 0 | 0 | 0 | 64 | K | 2 | ROZPOCET | 0 | 0 | 0 | 0 | 0 | 1 | 0 | 64 | -35497106
| PP |  | Úprava terénu vyčištění štěrkového lože při křížení kabelů pod dosavadní kolejí včetně zpětného uložení, urovnání a zhutnění za vyloučení provozu | [14 empty] | PP | 2
24 | K | HZS4221 | Hodinová zúčtovací sazba geodet | hod | 85 |  | 0 |  |  | základní |  | 0 | 0 | 0 | 0 | 0 | 64 | K | 2 | ROZPOCET | 0 | 0 | 0 | 0 | 0 | 1 | 0 | 64 | 252768309
| PP |  | Hodinové zúčtovací sazby ostatních profesí revizní a kontrolní činnost geodet | [14 empty] | PP | 2

## 01.3 - Oprava kolejové brzdy
{a78e9339-9865-4f4f-9dbd-d1e83ef7099d}
2
| KRYCÍ LIST SOUPISU PRACÍ | [7 empty] | v --- níže se nacházejí doplnkové a pomocné údaje k sestavám --- v | [8 empty] | False
Stavba:
Oprava kolejové brzdy 3 včetně ovládání v žst. Plzeň
Objekt:
01 - Kolejové brzdy, zabezpečovací zařízení
Soupis:
01.3 - Oprava kolejové brzdy
| KSO: |  |  |  |  | CC-CZ:
| Místo: |  | Plzeň seř.n. |  |  | Datum: | 17. 8. 2020
| Zadavatel: |  |  |  |  | IČ:
|  | Správa železnic, státní organizace |  |  |  | DIČ:
| Uchazeč: |  |  |  |  | IČ: | Vyplň údaj
|  | Vyplň údaj |  |  |  | DIČ: | Vyplň údaj
| Projektant: |  |  |  |  | IČ:
DIČ:
| Zpracovatel: |  |  |  |  | IČ:
DIČ:
Poznámka:
| Cena bez DPH | [5 empty] | 0
|  |  | Základ daně |  |  | Sazba daně | Výše daně
| DPH | základní | 0 |  |  | 21% | 0
|  | snížená | 0 |  |  | 15% | 0
|  | zákl. přenesená | 0 |  |  | 21% | 0
|  | sníž. přenesená | 0 |  |  | 15% | 0
|  | nulová | 0 |  |  | 0% | 0
| Cena s DPH |  |  | v | CZK |  | 0
| Projektant |  |  | Zpracovatel
| Datum a podpis: |  | Razítko | Datum a podpis: |  |  | Razítko
| Objednavatel |  |  | Uchazeč
| Datum a podpis: |  | Razítko | Datum a podpis: |  |  | Razítko
REKAPITULACE ČLENĚNÍ SOUPISU PRACÍ
Stavba:
Oprava kolejové brzdy 3 včetně ovládání v žst. Plzeň
Objekt:
01 - Kolejové brzdy, zabezpečovací zařízení
Soupis:
01.3 - Oprava kolejové brzdy
Místo: |  |  | Plzeň seř.n. |  |  | Datum: | 17. 8. 2020
Zadavatel: |  |  | Správa železnic, státní organizace |  |  | Projektant:
Uchazeč: |  |  | Vyplň údaj |  |  | Zpracovatel:
Kód dílu - Popis | [6 empty] | Cena celkem [CZK]
Náklady ze soupisu prací | [6 empty] | 0 | [11 empty] | -1
| 5 - Komunikace pozemní | [5 empty] | 0
| OST - Ostatní | [5 empty] | 0
SOUPIS PRACÍ
Stavba:
Oprava kolejové brzdy 3 včetně ovládání v žst. Plzeň
Objekt:
01 - Kolejové brzdy, zabezpečovací zařízení
Soupis:
01.3 - Oprava kolejové brzdy
Místo: |  |  | Plzeň seř.n. |  |  | Datum: | 17. 8. 2020
Zadavatel: |  |  | Správa železnic, státní organizace |  |  | Projektant:
Uchazeč: |  |  | Vyplň údaj |  |  | Zpracovatel:
PČ | Typ | Kód | Popis | MJ | Množství | J.cena [CZK] | Cena celkem [CZK] | Cenová soustava |  | DPH | J. Nh [h] | Nh celkem [h] | J. hmotnost [t] | Hmotnost celkem [t] | J. suť [t] | Suť Celkem [t]
Náklady soupisu celkem | [6 empty] | 0 |  |  |  |  | 0 |  | 18.6219 |  | 0 |  | D | -1 | [7 empty] | 0
| D | 5 | Komunikace pozemní |  |  |  | 0 |  |  |  |  | 0 |  | 18.6219 |  | 0 | 1 | D | 0 | ROZPOCET | [6 empty] | 0
1 | K | 5905055010 | Odstranění stávajícího kolejového lože odtěžením v koleji | m3 | 8 |  | 0 |  |  | základní |  | 0 | 0 | 0 | 0 | 0 | 4 | K | 1 | ROZPOCET | 0 | 0 | 0 | 0 | 0 | 1 | 0 | 4 | -1483722532
| PP |  | Odstranění stávajícího kolejového lože odtěžením v koleji. Poznámka: 1. V cenách jsou započteny náklady na odstranění KL, úpravu pláně a rozprostření výzisku na terén nebo jeho naložení na dopravní prostředek. 2. Položka se použije v případech, kdy se nové KL nezřizuje. | [14 empty] | PP | 1
2 | K | 5905060010 | Zřízení nového kolejového lože v koleji | m3 | 8 |  | 0 |  |  | základní |  | 0 | 0 | 0 | 0 | 0 | 4 | K | 1 | ROZPOCET | 0 | 0 | 0 | 0 | 0 | 1 | 0 | 4 | 1884798113
| PP |  | Zřízení nového kolejového lože v koleji. Poznámka: 1. V cenách jsou započteny náklady na zřízení KL nově zřizované koleje, vložení geosyntetika, rozprostření vrstvy kameniva, zřízení homogenizované vrstvy kameniva a úprava KL do profilu. 2. V cenách nejsou obsaženy náklady na položení KR, úpravu směrového a výškového uspořádání, doplnění a dodávku kameniva a snížení KL pod patou kolejnice.3. Položka se použije v případech nově zřizované koleje nebo výhybky. | [14 empty] | PP | 1
3 | M | 5956101005 | Pražec dřevěný příčný nevystrojený dub 2600x260x150 mm | kus | 5 |  | 0 | Sborník UOŽI 01 2020 |  | základní |  | 0 | 0.097 | 0.485 | 0 | 0 | 8 | M | 1 | ROZPOCET | 0 | 0 | 0 | 0 | 0 | 1 | 0 | 4 | -1887728739
| PP |  | Pražec dřevěný příčný nevystrojený dub 2600x260x150 mm | [14 empty] | PP | 1
4 | M | 5956110000 | Podpory kolejových brzd dub | m3 | 4.4 |  | 0 |  |  | základní |  | 0 | 0 | 0 | 0 | 0 | 8 | M | 1 | ROZPOCET | 0 | 0 | 0 | 0 | 0 | 1 | 0 | 4 | -1444029375
| PP |  | Podpory kolejových brzd dub | [14 empty] | PP | 1
5 | K | 5906005010 | Ruční výměna pražce v KL otevřeném pražec dřevěný příčný nevystrojený | kus | 5 |  | 0 | Sborník UOŽI 01 2020 |  | základní |  | 0 | 0 | 0 | 0 | 0 | 4 | K | 1 | ROZPOCET | 0 | 0 | 0 | 0 | 0 | 1 | 0 | 4 | -105927145
| PP |  | Ruční výměna pražce v KL otevřeném pražec dřevěný příčný nevystrojený. Poznámka: 1. V cenách jsou započteny náklady na ruční ojedinělou výměnu, demontáž upevňovadel, odstranění KL a části stezky vidlemi , vysunutí a výměna pražce, montáž upevňovadel, přehození kameniva, podbití pražce, úprava KL a části stezky, případné snížení KL pod patou kolejnice. ošetření součástí mazivem a naložení výzisku na dopravní prostředek. U nevystrojených a výhybkových pražců dřevěných vrtání otvorů pro vrtule. 2. V cenách nejsou obsaženy náklady na dodávku materiálu, dopravu výzisku na skládku a skládkovné. | [14 empty] | PP | 1
| P |  | Poznámka k položce: Pražec=kus | [14 empty] | P | 1
6 | M | 5955101000 | Kamenivo drcené štěrk frakce 31,5/63 třídy BI | t | 12 |  | 0 | Sborník UOŽI 01 2020 |  | základní |  | 0 | 1 | 12 | 0 | 0 | 8 | M | 1 | ROZPOCET | 0 | 0 | 0 | 0 | 0 | 1 | 0 | 4 | 675246131
| PP |  | Kamenivo drcené štěrk frakce 31,5/63 třídy BI | [14 empty] | PP | 1
7 | M | 5955101012 | Kamenivo drcené štěrk frakce 16/32 | t | 6 |  | 0 | Sborník UOŽI 01 2020 |  | základní |  | 0 | 1 | 6 | 0 | 0 | 8 | M | 1 | ROZPOCET | 0 | 0 | 0 | 0 | 0 | 1 | 0 | 4 | -613957042
| PP |  | Kamenivo drcené štěrk frakce 16/32 | [14 empty] | PP | 1
8 | M | 5958158070 | Podložka polyetylenová pod podkladnici 380/160/2 (S4, R4) | kus | 10 |  | 0 | Sborník UOŽI 01 2020 |  | základní |  | 0 | 9e-05 | 0.0009 | 0 | 0 | 8 | M | 1 | ROZPOCET | 0 | 0 | 0 | 0 | 0 | 1 | 0 | 4 | 1795368936
| PP |  | Podložka polyetylenová pod podkladnici 380/160/2 (S4, R4) | [14 empty] | PP | 1
9 | M | 5958158005 | Podložka pryžová pod patu kolejnice S49 183/126/6 | kus | 10 |  | 0 | Sborník UOŽI 01 2020 |  | základní |  | 0 | 0.00018 | 0.0018 | 0 | 0 | 8 | M | 1 | ROZPOCET | 0 | 0 | 0 | 0 | 0 | 1 | 0 | 4 | 1469300434
| PP |  | Podložka pryžová pod patu kolejnice S49 183/126/6 | [14 empty] | PP | 1
10 | M | 5958128010 | Komplety ŽS 4 (šroub RS 1, matice M 24, podložka Fe6, svěrka ŽS4) | kus | 20 |  | 0 | Sborník UOŽI 01 2020 |  | základní |  | 0 | 0.00123 | 0.0246 | 0 | 0 | 8 | M | 1 | ROZPOCET | 0 | 0 | 0 | 0 | 0 | 1 | 0 | 4 | 1075054991
| PP |  | Komplety ŽS 4 (šroub RS 1, matice M 24, podložka Fe6, svěrka ŽS4) | [14 empty] | PP | 1
11 | M | 5958140000 | Podkladnice žebrová tv. S4 | kus | 10 |  | 0 | Sborník UOŽI 01 2020 |  | základní |  | 0 | 0.00852 | 0.0852 | 0 | 0 | 8 | M | 1 | ROZPOCET | 0 | 0 | 0 | 0 | 0 | 1 | 0 | 4 | -1216185996
| PP |  | Podkladnice žebrová tv. S4 | [14 empty] | PP | 1
12 | M | 5958134075 | Součásti upevňovací vrtule R1(145) | kus | 40 |  | 0 | Sborník UOŽI 01 2020 |  | základní |  | 0 | 0.00052 | 0.0208 | 0 | 0 | 8 | M | 1 | ROZPOCET | 0 | 0 | 0 | 0 | 0 | 1 | 0 | 4 | -877024014
| PP |  | Součásti upevňovací vrtule R1(145) | [14 empty] | PP | 1
13 | M | 5958134040 | Součásti upevňovací kroužek pružný dvojitý Fe 6 | kus | 40 |  | 0 | Sborník UOŽI 01 2020 |  | základní |  | 0 | 9e-05 | 0.0036 | 0 | 0 | 8 | M | 1 | ROZPOCET | 0 | 0 | 0 | 0 | 0 | 1 | 0 | 4 | -227947363
| PP |  | Součásti upevňovací kroužek pružný dvojitý Fe 6 | [14 empty] | PP | 1
14 | M | 7593500060 | Trasy kabelového vedení Kabelové žlaby Dlaždice betonová 5,5x50x50cm (HM0592420410000) | kus | 4 |  | 0 | Sborník UOŽI 01 2020 |  | základní |  | 0 | 0 | 0 | 0 | 0 | 8 | M | 1 | ROZPOCET | 0 | 0 | 0 | 0 | 0 | 1 | 0 | 4 | 1819565387
| PP |  | Trasy kabelového vedení Kabelové žlaby Dlaždice betonová 5,5x50x50cm (HM0592420410000) | [14 empty] | PP | 1
15 | M | 7591890010 | Ostatní Sada kotevního šroubu 375 mm (kotevní šroub 375mm, matice, pérovka, zajištění šroubu) | kus | 32 |  | 0 | Sborník UOŽI 01 2020 |  | základní |  | 0 | 0 | 0 | 0 | 0 | 8 | M | 1 | ROZPOCET | 0 | 0 | 0 | 0 | 0 | 1 | 0 | 4 | 289356294
| PP |  | Ostatní Sada kotevního šroubu 375 mm (kotevní šroub 375mm, matice, pérovka, zajištění šroubu) | [14 empty] | PP | 1
16 | M | 7591890012 | Ostatní Sada kotevního šroubu 325 mm (kotevní šroub 325mm, matice, pérovka, zajištění šroubu) | kus | 84 |  | 0 | Sborník UOŽI 01 2020 |  | základní |  | 0 | 0 | 0 | 0 | 0 | 8 | M | 1 | ROZPOCET | 0 | 0 | 0 | 0 | 0 | 1 | 0 | 4 | 946939363
| PP |  | Ostatní Sada kotevního šroubu 325 mm (kotevní šroub 325mm, matice, pérovka, zajištění šroubu) | [14 empty] | PP | 1
17 | M | 7591890020 | Ostatní U profil 755mm, spojovací kus včetně vrtání | kus | 32 |  | 0 | Sborník UOŽI 01 2020 |  | základní |  | 0 | 0 | 0 | 0 | 0 | 8 | M | 1 | ROZPOCET | 0 | 0 | 0 | 0 | 0 | 1 | 0 | 4 | -1183514172
| PP |  | Ostatní U profil 755mm, spojovací kus včetně vrtání | [14 empty] | PP | 1
18 | K | 5906060010 | Vrtání pražce dřevěného do 8 otvorů | kus | 5 |  | 0 | Sborník UOŽI 01 2020 |  | základní |  | 0 | 0 | 0 | 0 | 0 | 4 | K | 1 | ROZPOCET | 0 | 0 | 0 | 0 | 0 | 1 | 0 | 4 | -188433051
| PP |  | Vrtání pražce dřevěného do 8 otvorů. Poznámka: 1. V cenách jsou započteny náklady na potřebnou manipulaci, označení, vyvrtání otvorů a jejich ošetření impregnací. | [14 empty] | PP | 1
| P |  | Poznámka k položce: Pražec=kus | [14 empty] | P | 1
19 | K | 5907050020 | Dělení kolejnic řezáním nebo rozbroušením tv. S49 | kus | 6 |  | 0 |  |  | základní |  | 0 | 0 | 0 | 0 | 0 | 4 | K | 1 | ROZPOCET | 0 | 0 | 0 | 0 | 0 | 1 | 0 | 4 | -1837556134
| PP |  | Dělení kolejnic řezáním nebo rozbroušením tv. S49. Poznámka: 1. V cenách jsou započteny náklady na manipulaci podložení, označení a provedení řezu kolejnice. | [14 empty] | PP | 1
| P |  | Poznámka k položce: Řez=kus | [14 empty] | P | 1
20 | K | 5909010020 | Ojedinělé ruční podbití pražců příčných dřevěných | kus | 30 |  | 0 | Sborník UOŽI 01 2020 |  | základní |  | 0 | 0 | 0 | 0 | 0 | 4 | K | 1 | ROZPOCET | 0 | 0 | 0 | 0 | 0 | 1 | 0 | 4 | -1984653139
| PP |  | Ojedinělé ruční podbití pražců příčných dřevěných. Poznámka: 1. V cenách jsou započteny náklady na podbití pražce oboustranně v otevřeném i zapuštěném KL, odstranění kameniva, zdvih, ruční podbití, úprava profilu KL a případná úprava snížení pod patou kolejnice. | [14 empty] | PP | 1
21 | K | 5909020030 | Oprava nivelety do 100 mm ručně koleje směrový posun a zdvih | m | 25 |  | 0 | Sborník UOŽI 01 2020 |  | základní |  | 0 | 0 | 0 | 0 | 0 | 4 | K | 1 | ROZPOCET | 0 | 0 | 0 | 0 | 0 | 1 | 0 | 4 | -1794652611
| PP |  | Oprava nivelety do 100 mm ručně koleje směrový posun a zdvih. Poznámka: 1. V cenách jsou započteny náklady na provedení v otevřeném i zapuštěném KL, odstranění kameniva, směrový posun nebo zdvih koleje nebo obojí, ruční podbití oboustranně, dohození kameniva a snížení KL pod patou kolejnice. 2. V cenách nejsou obsaženy náklady na doplnění a dodávku kameniva. | [14 empty] | PP | 1
| P |  | Poznámka k položce: Metr koleje=m | [14 empty] | P | 1
22 | K | 5910020130 | Svařování kolejnic termitem plný předehřev standardní spára svar jednotlivý tv. S49 | svar | 4 |  | 0 |  |  | základní |  | 0 | 0 | 0 | 0 | 0 | 4 | K | 1 | ROZPOCET | 0 | 0 | 0 | 0 | 0 | 1 | 0 | 4 | -1324792971
| PP |  | Svařování kolejnic termitem plný předehřev standardní spára svar jednotlivý tv. S49. Poznámka: 1. V cenách jsou započteny náklady na vybrání kameniva z mezipražcového prostoru, demontáž upevňovadel, směrové a výškové vyrovnání kolejnic, provedení svaru, montáž upevňovadel, vizuální kontrola, měření geometrie svaru. 2. V cenách nejsou obsaženy náklady na kontrolu svaru ultrazvukem, podbití pražců a demontáž styku. | [14 empty] | PP | 1
23 | K | 5914070010 | Oprava konstrukční vrstvy pražcového podloží tl. do 0,15 m | m2 | 12 |  | 0 | Sborník UOŽI 01 2020 |  | základní |  | 0 | 0 | 0 | 0 | 0 | 4 | K | 1 | ROZPOCET | 0 | 0 | 0 | 0 | 0 | 1 | 0 | 4 | 610476557
| PP |  | Oprava konstrukční vrstvy pražcového podloží tl. do 0,15 m. Poznámka: 1. V cenách jsou započteny náklady na opravu konstrukční vrstvy zemního tělesa a naložení výzisku na dopravní prostředek. 2. V cenách nejsou obsaženy náklady na zemní práce a dodávku materiálu. | [14 empty] | PP | 1
| P |  | Poznámka k položce: VL Ž4 | [14 empty] | P | 1
24 | K | 5915005040 | Hloubení rýh nebo jam na železničním spodku IV. třídy | m3 | 4.5 |  | 0 | Sborník UOŽI 01 2020 |  | základní |  | 0 | 0 | 0 | 0 | 0 | 4 | K | 1 | ROZPOCET | 0 | 0 | 0 | 0 | 0 | 1 | 0 | 4 | 566692664
| PP |  | Hloubení rýh nebo jam na železničním spodku IV. třídy. Poznámka: 1. V cenách jsou započteny náklady na hloubení a uložení výzisku na terén nebo naložení na dopravní prostředek a uložení na úložišti. | [14 empty] | PP | 1
25 | K | 5915007020 | Zásyp jam nebo rýh sypaninou na železničním spodku se zhutněním | m3 | 4.5 |  | 0 | Sborník UOŽI 01 2020 |  | základní |  | 0 | 0 | 0 | 0 | 0 | 4 | K | 1 | ROZPOCET | 0 | 0 | 0 | 0 | 0 | 1 | 0 | 4 | -1318139268
| PP |  | Zásyp jam nebo rýh sypaninou na železničním spodku se zhutněním. Poznámka: 1. Ceny zásypu jam a rýh se zhutněním jsou určeny pro jakoukoliv míru zhutnění. | [14 empty] | PP | 1
| D | OST | Ostatní |  |  |  | 0 |  |  |  |  | 0 |  | 0 |  | 0 | 4 | D | 0 | ROZPOCET | [6 empty] | 0
26 | K | 7591705050 | Montáž ovládací soupravy DKB | kus | 1 |  | 0 | Sborník UOŽI 01 2020 |  | základní |  | 0 | 0 | 0 | 0 | 0 | 512 | K | 1 | ROZPOCET | 0 | 0 | 0 | 0 | 0 | 1 | 0 | 512 | -547735389
| PP |  | Montáž ovládací soupravy DKB | [14 empty] | PP | 1
27 | K | 7591707050 | Demontáž ovládací soupravy DKB | kus | 1 |  | 0 | Sborník UOŽI 01 2020 |  | základní |  | 0 | 0 | 0 | 0 | 0 | 512 | K | 1 | ROZPOCET | 0 | 0 | 0 | 0 | 0 | 1 | 0 | 512 | -155171407
| PP |  | Demontáž ovládací soupravy DKB | [14 empty] | PP | 1
28 | M | 7591810090 | Kolejové brzdy JKB tlumič jednoramenné páky komplet JKB, sestava pružinového tlumiče | kus | 32 |  | 0 | Sborník UOŽI 01 2020 |  | základní |  | 0 | 0 | 0 | 0 | 0 | 512 | M | 1 | ROZPOCET | 0 | 0 | 0 | 0 | 0 | 1 | 0 | 512 | 1996253127
| PP |  | Kolejové brzdy JKB tlumič jednoramenné páky komplet JKB, sestava pružinového tlumiče | [14 empty] | PP | 1
29 | M | 7591810092 | Kolejové brzdy JKB tlumič dvouramenné páky komplet JKB, sestava pružinového tlumiče | kus | 16 |  | 0 | Sborník UOŽI 01 2020 |  | základní |  | 0 | 0 | 0 | 0 | 0 | 512 | M | 1 | ROZPOCET | 0 | 0 | 0 | 0 | 0 | 1 | 0 | 512 | 416771239
| PP |  | Kolejové brzdy JKB tlumič dvouramenné páky komplet JKB, sestava pružinového tlumiče | [14 empty] | PP | 1
30 | K | 7591815070 | Montáž tlumiče komplet JKB jednoramenné páky | kus | 32 |  | 0 | Sborník UOŽI 01 2020 |  | základní |  | 0 | 0 | 0 | 0 | 0 | 512 | K | 1 | ROZPOCET | 0 | 0 | 0 | 0 | 0 | 1 | 0 | 512 | -2115136629
| PP |  | Montáž tlumiče komplet JKB jednoramenné páky | [14 empty] | PP | 1
31 | K | 7591815072 | Montáž tlumiče komplet JKB dvouramenné páky | kus | 16 |  | 0 | Sborník UOŽI 01 2020 |  | základní |  | 0 | 0 | 0 | 0 | 0 | 512 | K | 1 | ROZPOCET | 0 | 0 | 0 | 0 | 0 | 1 | 0 | 512 | -689689644
| PP |  | Montáž tlumiče komplet JKB dvouramenné páky | [14 empty] | PP | 1
32 | K | 7591815404 | Montáž kolejové brzdy DKB 6-článků | kus | 1 |  | 0 |  |  | základní |  | 0 | 0 | 0 | 0 | 0 | 512 | K | 1 | ROZPOCET | 0 | 0 | 0 | 0 | 0 | 1 | 0 | 512 | -1311053977
| PP |  | Montáž kolejové brzdy DKB 6-článků - určení místa umístění, usazení KB na lože, připojení k rozvodům vzduchu, kontrola ovládání, provozní ošetření mazivy, případný nátěr, seřízení a přezkoušení | [14 empty] | PP | 1
33 | K | 7591815410 | Montáž nakolejovače DKB | kus | 1 |  | 0 | Sborník UOŽI 01 2020 |  | základní |  | 0 | 0 | 0 | 0 | 0 | 512 | K | 1 | ROZPOCET | 0 | 0 | 0 | 0 | 0 | 1 | 0 | 512 | 504741944
| PP |  | Montáž nakolejovače DKB | [14 empty] | PP | 1
34 | M | 7591810286 | Kolejové brzdy DKB nakolejovač-GO, ocelový odlitek | kus | 1 |  | 0 | Sborník UOŽI 01 2020 |  | základní |  | 0 | 0 | 0 | 0 | 0 | 128 | M | 1 | ROZPOCET | 0 | 0 | 0 | 0 | 0 | 1 | 0 | 128 | -1059425395
| PP |  | Kolejové brzdy DKB nakolejovač-GO, ocelový odlitek | [14 empty] | PP | 1
35 | K | 7591815415 | Montáž vzduchového válce DKB | kus | 16 |  | 0 | Sborník UOŽI 01 2020 |  | základní |  | 0 | 0 | 0 | 0 | 0 | 512 | K | 1 | ROZPOCET | 0 | 0 | 0 | 0 | 0 | 1 | 0 | 512 | -1815639964
| PP |  | Montáž vzduchového válce DKB | [14 empty] | PP | 1
36 | M | 7591810298 | Kolejové brzdy DKB válec DKB-GO, dvoukomorový pneumatický válec po GO | kus | 16 |  | 0 | Sborník UOŽI 01 2020 |  | základní |  | 0 | 0 | 0 | 0 | 0 | 128 | M | 1 | ROZPOCET | 0 | 0 | 0 | 0 | 0 | 1 | 0 | 128 | -1817959017
| PP |  | Kolejové brzdy DKB válec DKB-GO, dvoukomorový pneumatický válec po GO | [14 empty] | PP | 1
37 | M | 7591810302 | Kolejové brzdy DKB odfukovací hrdlo DKB-GO, sestava tělesa šroubení a pístu po GO | kus | 32 |  | 0 | Sborník UOŽI 01 2020 |  | základní |  | 0 | 0 | 0 | 0 | 0 | 128 | M | 1 | ROZPOCET | 0 | 0 | 0 | 0 | 0 | 1 | 0 | 128 | -442003862
| PP |  | Kolejové brzdy DKB odfukovací hrdlo DKB-GO, sestava tělesa šroubení a pístu po GO | [14 empty] | PP | 1
38 | M | 7591810296 | Kolejové brzdy DKB rozvody vzduchu k válcům 6 článkové kolejové brzdy DKB, součástí je trubka rozvodného potrubí, nátrubek, deska základny, podpěra, držák, čep a ostatní spojovací materiál | kus | 1 |  | 0 | Sborník UOŽI 01 2020 |  | základní |  | 0 | 0 | 0 | 0 | 0 | 128 | M | 1 | ROZPOCET | 0 | 0 | 0 | 0 | 0 | 1 | 0 | 128 | 1323703816
| PP |  | Kolejové brzdy DKB rozvody vzduchu k válcům 6 článkové kolejové brzdy DKB, součástí je trubka rozvodného potrubí, nátrubek, deska základny, podpěra, držák, čep a ostatní spojovací materiál | [14 empty] | PP | 1
39 | M | 7591810344 | Kolejové brzdy DKB šroub k lištám M27x80 (8G)+matice a podložka DKB | kus | 60 |  | 0 |  |  | základní |  | 0 | 0 | 0 | 0 | 0 | 128 | M | 1 | ROZPOCET | 0 | 0 | 0 | 0 | 0 | 1 | 0 | 128 | 238819680
| PP |  | Kolejové brzdy DKB šroub k lištám M27x80 (8G)+matice a podložka DKB | [14 empty] | PP | 1
40 | M | 7591810332 | Kolejové brzdy DKB spojovací hadice DKB, vysokotlaká hadice s ocelovými koncovkami | kus | 2 |  | 0 | Sborník UOŽI 01 2020 |  | základní |  | 0 | 0 | 0 | 0 | 0 | 128 | M | 1 | ROZPOCET | 0 | 0 | 0 | 0 | 0 | 1 | 0 | 128 | -1090230925
| PP |  | Kolejové brzdy DKB spojovací hadice DKB, vysokotlaká hadice s ocelovými koncovkami | [14 empty] | PP | 1
41 | M | 7591810334 | Kolejové brzdy DKB tendrová hadice DKB, vysokotlaká hadice s ocelovými koncovkami | kus | 32 |  | 0 | Sborník UOŽI 01 2020 |  | základní |  | 0 | 0 | 0 | 0 | 0 | 128 | M | 1 | ROZPOCET | 0 | 0 | 0 | 0 | 0 | 1 | 0 | 128 | 1645564916
| PP |  | Kolejové brzdy DKB tendrová hadice DKB, vysokotlaká hadice s ocelovými koncovkami | [14 empty] | PP | 1
42 | M | 7591810346 | Kolejové brzdy DKB šroub TR68 DKB | kus | 32 |  | 0 |  |  | základní |  | 0 | 0 | 0 | 0 | 0 | 128 | M | 1 | ROZPOCET | 0 | 0 | 0 | 0 | 0 | 1 | 0 | 128 | -613117119
| PP |  | Kolejové brzdy DKB šroub TR68 DKB | [14 empty] | PP | 1
43 | M | 7591810348 | Kolejové brzdy DKB kámen TR68 DKB, matice TR68 | kus | 32 |  | 0 |  |  | základní |  | 0 | 0 | 0 | 0 | 0 | 128 | M | 1 | ROZPOCET | 0 | 0 | 0 | 0 | 0 | 1 | 0 | 128 | -1227566536
| PP |  | Kolejové brzdy DKB kámen TR68 DKB, matice TR68 | [14 empty] | PP | 1
44 | K | 7591817404 | Demontáž kolejové brzdy DKB 6-článků | kus | 1 |  | 0 |  |  | základní |  | 0 | 0 | 0 | 0 | 0 | 512 | K | 1 | ROZPOCET | 0 | 0 | 0 | 0 | 0 | 1 | 0 | 512 | -400803612
| PP |  | Demontáž kolejové brzdy DKB 6-článků - demontáž KB, odpojení KB od vzduchového rozvodu, vyjmutí z lože | [14 empty] | PP | 1
45 | K | 7591817410 | Demontáž nakolejovače DKB | kus | 1 |  | 0 | Sborník UOŽI 01 2020 |  | základní |  | 0 | 0 | 0 | 0 | 0 | 512 | K | 1 | ROZPOCET | 0 | 0 | 0 | 0 | 0 | 1 | 0 | 512 | 905620485
| PP |  | Demontáž nakolejovače DKB | [14 empty] | PP | 1
46 | K | 7591817415 | Demontáž vzduchového válce DKB | kus | 16 |  | 0 | Sborník UOŽI 01 2020 |  | základní |  | 0 | 0 | 0 | 0 | 0 | 512 | K | 1 | ROZPOCET | 0 | 0 | 0 | 0 | 0 | 1 | 0 | 512 | -1211195872
| PP |  | Demontáž vzduchového válce DKB | [14 empty] | PP | 1
47 | K | 7591915065 | Montáž potrubí vzduchotechniky | m | 5 |  | 0 | Sborník UOŽI 01 2020 |  | základní |  | 0 | 0 | 0 | 0 | 0 | 512 | K | 1 | ROZPOCET | 0 | 0 | 0 | 0 | 0 | 1 | 0 | 512 | 1169867402
| PP |  | Montáž potrubí vzduchotechniky | [14 empty] | PP | 1
48 | K | 7591915110 | Montáž armatur | kus | 3 |  | 0 | Sborník UOŽI 01 2020 |  | základní |  | 0 | 0 | 0 | 0 | 0 | 512 | K | 1 | ROZPOCET | 0 | 0 | 0 | 0 | 0 | 1 | 0 | 512 | -1459340005
| PP |  | Montáž armatur - zahrnuje umístění a připojení k rozvodům tlakového vzduchu, k NN | [14 empty] | PP | 1
49 | M | 7591910490 | Spádoviště - kompresorovny Kulový ventil DN 65 přírubový | kus | 1 |  | 0 | Sborník UOŽI 01 2020 |  | základní |  | 0 | 0 | 0 | 0 | 0 | 128 | M | 1 | ROZPOCET | 0 | 0 | 0 | 0 | 0 | 1 | 0 | 128 | -693404268
| PP |  | Spádoviště - kompresorovny Kulový ventil DN 65 přírubový | [14 empty] | PP | 1
50 | M | 7591910500 | Spádoviště - kompresorovny Pojišťovací ventil DN 15 | kus | 1 |  | 0 | Sborník UOŽI 01 2020 |  | základní |  | 0 | 0 | 0 | 0 | 0 | 128 | M | 1 | ROZPOCET | 0 | 0 | 0 | 0 | 0 | 1 | 0 | 128 | -2093793419
| PP |  | Spádoviště - kompresorovny Pojišťovací ventil DN 15 | [14 empty] | PP | 1
51 | M | 7591910520 | Spádoviště - kompresorovny Redukční ventil DAKO | kus | 1 |  | 0 | Sborník UOŽI 01 2020 |  | základní |  | 0 | 0 | 0 | 0 | 0 | 128 | M | 1 | ROZPOCET | 0 | 0 | 0 | 0 | 0 | 1 | 0 | 128 | -1461107876
| PP |  | Spádoviště - kompresorovny Redukční ventil DAKO | [14 empty] | PP | 1
52 | M | 7591910530 | Spádoviště - kompresorovny Odkalení, trubka 1/2". | kus | 1 |  | 0 | Sborník UOŽI 01 2020 |  | základní |  | 0 | 0 | 0 | 0 | 0 | 128 | M | 1 | ROZPOCET | 0 | 0 | 0 | 0 | 0 | 1 | 0 | 128 | 307935950
| PP |  | Spádoviště - kompresorovny Odkalení, trubka 1/2". | [14 empty] | PP | 1
53 | M | 7591910480 | Spádoviště - kompresorovny Šachta, svařenec z plechu tl.5mm 900š*700d*600h, včetně víka | kus | 1 |  | 0 | Sborník UOŽI 01 2020 |  | základní |  | 0 | 0 | 0 | 0 | 0 | 128 | M | 1 | ROZPOCET | 0 | 0 | 0 | 0 | 0 | 1 | 0 | 128 | -1187664754
| PP |  | Spádoviště - kompresorovny Šachta, svařenec z plechu tl.5mm 900š*700d*600h, včetně víka | [14 empty] | PP | 1
54 | M | 7591910470 | Spádoviště - kompresorovny Podzemní zásobník vzduchu, bituminované potrubí pr. 220mm, přivařená zaslepovací čela, dilatační spojky, s ochranou povrchovou úpravou | kus | 1 |  | 0 | Sborník UOŽI 01 2020 |  | základní |  | 0 | 0 | 0 | 0 | 0 | 128 | M | 1 | ROZPOCET | 0 | 0 | 0 | 0 | 0 | 1 | 0 | 128 | 248223261
| PP |  | Spádoviště - kompresorovny Podzemní zásobník vzduchu, bituminované potrubí pr. 220mm, přivařená zaslepovací čela, dilatační spojky, s ochranou povrchovou úpravou | [14 empty] | PP | 1
55 | M | 7591700060 | Spádoviště - ovládání Ovládací souprava OSDKB, dvoukomorový pneumatický válec | kus | 1 |  | 0 | Sborník UOŽI 01 2020 |  | základní |  | 0 | 0 | 0 | 0 | 0 | 128 | M | 1 | ROZPOCET | 0 | 0 | 0 | 0 | 0 | 1 | 0 | 128 | 226557418
| PP |  | Spádoviště - ovládání Ovládací souprava OSDKB, dvoukomorový pneumatický válec | [14 empty] | PP | 1
56 | M | 7591910560 | Spádoviště - kompresorovny air/oil separator 98262-215 | kus | 1 |  | 0 | Sborník UOŽI 01 2020 |  | základní |  | 0 | 0 | 0 | 0 | 0 | 128 | M | 1 | ROZPOCET | 0 | 0 | 0 | 0 | 0 | 1 | 0 | 128 | -1055669697
| PP |  | Spádoviště - kompresorovny air/oil separator 98262-215 | [14 empty] | PP | 1

## 01.4 - Materiál objednate...
{98a882a4-b471-4967-8a1b-2dbc780b846f}
2
| KRYCÍ LIST SOUPISU PRACÍ | [7 empty] | v --- níže se nacházejí doplnkové a pomocné údaje k sestavám --- v | [8 empty] | False
Stavba:
Oprava kolejové brzdy 3 včetně ovládání v žst. Plzeň
Objekt:
01 - Kolejové brzdy, zabezpečovací zařízení
Soupis:
01.4 - Materiál objednatele - NEOCEŇOVAT
| KSO: |  |  |  |  | CC-CZ:
| Místo: |  | Plzeň seř.n. |  |  | Datum: | 17. 8. 2020
| Zadavatel: |  |  |  |  | IČ:
|  | Správa železnic, státní organizace |  |  |  | DIČ:
| Uchazeč: |  |  |  |  | IČ: | Vyplň údaj
|  | Vyplň údaj |  |  |  | DIČ: | Vyplň údaj
| Projektant: |  |  |  |  | IČ:
DIČ:
| Zpracovatel: |  |  |  |  | IČ:
DIČ:
Poznámka:
| Cena bez DPH | [5 empty] | 0
|  |  | Základ daně |  |  | Sazba daně | Výše daně
| DPH | základní | 0 |  |  | 21% | 0
|  | snížená | 0 |  |  | 15% | 0
|  | zákl. přenesená | 0 |  |  | 21% | 0
|  | sníž. přenesená | 0 |  |  | 15% | 0
|  | nulová | 0 |  |  | 0% | 0
| Cena s DPH |  |  | v | CZK |  | 0
| Projektant |  |  | Zpracovatel
| Datum a podpis: |  | Razítko | Datum a podpis: |  |  | Razítko
| Objednavatel |  |  | Uchazeč
| Datum a podpis: |  | Razítko | Datum a podpis: |  |  | Razítko
REKAPITULACE ČLENĚNÍ SOUPISU PRACÍ
Stavba:
Oprava kolejové brzdy 3 včetně ovládání v žst. Plzeň
Objekt:
01 - Kolejové brzdy, zabezpečovací zařízení
Soupis:
01.4 - Materiál objednatele - NEOCEŇOVAT
Místo: |  |  | Plzeň seř.n. |  |  | Datum: | 17. 8. 2020
Zadavatel: |  |  | Správa železnic, státní organizace |  |  | Projektant:
Uchazeč: |  |  | Vyplň údaj |  |  | Zpracovatel:
Kód dílu - Popis | [6 empty] | Cena celkem [CZK]
Náklady ze soupisu prací | [6 empty] | 0 | [11 empty] | -1
SOUPIS PRACÍ
Stavba:
Oprava kolejové brzdy 3 včetně ovládání v žst. Plzeň
Objekt:
01 - Kolejové brzdy, zabezpečovací zařízení
Soupis:
01.4 - Materiál objednatele - NEOCEŇOVAT
Místo: |  |  | Plzeň seř.n. |  |  | Datum: | 17. 8. 2020
Zadavatel: |  |  | Správa železnic, státní organizace |  |  | Projektant:
Uchazeč: |  |  | Vyplň údaj |  |  | Zpracovatel:
PČ | Typ | Kód | Popis | MJ | Množství | J.cena [CZK] | Cena celkem [CZK] | Cenová soustava |  | DPH | J. Nh [h] | Nh celkem [h] | J. hmotnost [t] | Hmotnost celkem [t] | J. suť [t] | Suť Celkem [t]
Náklady soupisu celkem | [6 empty] | 0 |  |  |  |  | 0 |  | 0 |  | 0 |  | D | -1 | [7 empty] | 0
1 | M | 7591010190 | Přestavníky Přestavník elektromotorický EP 691.1/P (CV200919001) | kus | 2 |  | 0 | Sborník UOŽI 01 2020 |  | základní |  | 0 | 0 | 0 | 0 | 0 | 2 | M | 0 | ROZPOCET | 0 | 0 | 0 | 0 | 0 | 1 | 0 | 1 | 1014313009
| PP |  | Přestavníky Přestavník elektromotorický EP 691.1/P (CV200919001) | [14 empty] | PP | 0
2 | M | 7591080780 | Ostatní náhradní díly EP600 Souprava připevňovací kloubová elmot.přestav. (CV030839002) | kus | 2 |  | 0 | Sborník UOŽI 01 2020 |  | základní |  | 0 | 0 | 0 | 0 | 0 | 2 | M | 0 | ROZPOCET | 0 | 0 | 0 | 0 | 0 | 1 | 0 | 1 | 1690599386
| PP |  | Ostatní náhradní díly EP600 Souprava připevňovací kloubová elmot.přestav. (CV030839002) | [14 empty] | PP | 0
3 | M | 7590920200 | Součásti výkolejek Spojnice přestavník.S II (CV701629001) | kus | 2 |  | 0 | Sborník UOŽI 01 2020 |  | základní |  | 0 | 0 | 0 | 0 | 0 | 2 | M | 0 | ROZPOCET | 0 | 0 | 0 | 0 | 0 | 1 | 0 | 1 | 139857815
| PP |  | Součásti výkolejek Spojnice přestavník.S II (CV701629001) | [14 empty] | PP | 0
4 | M | 7591050050 | Kryty Kryt spojnic ochranný úplný (CV030729001M) | kus | 2 |  | 0 | Sborník UOŽI 01 2020 |  | základní |  | 0 | 0 | 0 | 0 | 0 | 2 | M | 0 | ROZPOCET | 0 | 0 | 0 | 0 | 0 | 1 | 0 | 1 | 2125951910
| PP |  | Kryty Kryt spojnic ochranný úplný (CV030729001M) | [14 empty] | PP | 0

## 02.1 - Vedlejší a ostatní...
{f5d757d4-67f5-4f08-93a2-784fe4db58da}
2
| KRYCÍ LIST SOUPISU PRACÍ | [7 empty] | v --- níže se nacházejí doplnkové a pomocné údaje k sestavám --- v | [8 empty] | False
Stavba:
Oprava kolejové brzdy 3 včetně ovládání v žst. Plzeň
Objekt:
02 - Vedlejší a ostatní náklady, náklady na dopravu
Soupis:
02.1 - Vedlejší a ostatní náklady
| KSO: |  |  |  |  | CC-CZ:
| Místo: |  | Plzeň seř.n. |  |  | Datum: | 17. 8. 2020
| Zadavatel: |  |  |  |  | IČ:
|  | Správa železnic, státní organizace |  |  |  | DIČ:
| Uchazeč: |  |  |  |  | IČ: | Vyplň údaj
|  | Vyplň údaj |  |  |  | DIČ: | Vyplň údaj
| Projektant: |  |  |  |  | IČ:
DIČ:
| Zpracovatel: |  |  |  |  | IČ:
DIČ:
Poznámka:
| Cena bez DPH | [5 empty] | 0
|  |  | Základ daně |  |  | Sazba daně | Výše daně
| DPH | základní | 0 |  |  | 21% | 0
|  | snížená | 0 |  |  | 15% | 0
|  | zákl. přenesená | 0 |  |  | 21% | 0
|  | sníž. přenesená | 0 |  |  | 15% | 0
|  | nulová | 0 |  |  | 0% | 0
| Cena s DPH |  |  | v | CZK |  | 0
| Projektant |  |  | Zpracovatel
| Datum a podpis: |  | Razítko | Datum a podpis: |  |  | Razítko
| Objednavatel |  |  | Uchazeč
| Datum a podpis: |  | Razítko | Datum a podpis: |  |  | Razítko
REKAPITULACE ČLENĚNÍ SOUPISU PRACÍ
Stavba:
Oprava kolejové brzdy 3 včetně ovládání v žst. Plzeň
Objekt:
02 - Vedlejší a ostatní náklady, náklady na dopravu
Soupis:
02.1 - Vedlejší a ostatní náklady
Místo: |  |  | Plzeň seř.n. |  |  | Datum: | 17. 8. 2020
Zadavatel: |  |  | Správa železnic, státní organizace |  |  | Projektant:
Uchazeč: |  |  | Vyplň údaj |  |  | Zpracovatel:
Kód dílu - Popis | [6 empty] | Cena celkem [CZK]
Náklady ze soupisu prací | [6 empty] | 0 | [11 empty] | -1
| VRN - Vedlejší rozpočtové náklady | [5 empty] | 0
SOUPIS PRACÍ
Stavba:
Oprava kolejové brzdy 3 včetně ovládání v žst. Plzeň
Objekt:
02 - Vedlejší a ostatní náklady, náklady na dopravu
Soupis:
02.1 - Vedlejší a ostatní náklady
Místo: |  |  | Plzeň seř.n. |  |  | Datum: | 17. 8. 2020
Zadavatel: |  |  | Správa železnic, státní organizace |  |  | Projektant:
Uchazeč: |  |  | Vyplň údaj |  |  | Zpracovatel:
PČ | Typ | Kód | Popis | MJ | Množství | J.cena [CZK] | Cena celkem [CZK] | Cenová soustava |  | DPH | J. Nh [h] | Nh celkem [h] | J. hmotnost [t] | Hmotnost celkem [t] | J. suť [t] | Suť Celkem [t]
Náklady soupisu celkem | [6 empty] | 0 |  |  |  |  | 0 |  | 0 |  | 0 |  | D | -1 | [7 empty] | 0
| D | VRN | Vedlejší rozpočtové náklady |  |  |  | 0 |  |  |  |  | 0 |  | 0 |  | 0 | 5 | D | 0 | ROZPOCET | [6 empty] | 0
1 | K | 023101031 | Projektové práce Projektové práce v rozsahu ZRN (vyjma dále jmenované práce) přes 5 do 20 mil. Kč | % |  |  | 0 | Sborník UOŽI 01 2020 |  | základní |  | 0 | 0 | 0 | 0 | 0 | 4 | K | 1 | ROZPOCET | 0 | 0 | 0 | 0 | 0 | 1 | 0 | 4 | -2093570151
| PP |  | Projektové práce Projektové práce v rozsahu ZRN (vyjma dále jmenované práce) přes 5 do 20 mil. Kč | [14 empty] | PP | 1
| P |  | Poznámka k položce: Základna pro výpočet - ZRN | [14 empty] | P | 1
2 | K | 023131011 | Projektové práce Dokumentace skutečného provedení zabezpečovacích, sdělovacích, elektrických zařízení | % |  |  | 0 | Sborník UOŽI 01 2020 |  | základní |  | 0 | 0 | 0 | 0 | 0 | 4 | K | 1 | ROZPOCET | 0 | 0 | 0 | 0 | 0 | 1 | 0 | 4 | 227950587
| PP |  | Projektové práce Dokumentace skutečného provedení zabezpečovacích, sdělovacích, elektrických zařízení - V sazbě jsou obsaženy náklady na zaměření a vyhotovení dokumentace skutečného provedení elektrických zařízení dle vyhlášky 146/2008 Sb. včetně zpracování dat v digitální podobě v otevřené formě a její předání objednateli | [14 empty] | PP | 1
| P |  | Poznámka k položce: Základna pro výpočet - dotyčné práce | [14 empty] | P | 1
3 | K | 024101401 | Inženýrská činnost koordinační a kompletační činnost | % |  |  | 0 | Sborník UOŽI 01 2020 |  | základní |  | 0 | 0 | 0 | 0 | 0 | 4 | K | 1 | ROZPOCET | 0 | 0 | 0 | 0 | 0 | 1 | 0 | 4 | 1879046846
| PP |  | Inženýrská činnost koordinační a kompletační činnost | [14 empty] | PP | 1
| P |  | Poznámka k položce: Základna pro výpočet - ZRN | [14 empty] | P | 1
4 | K | 031101031 | Zařízení a vybavení staveniště vyjma dále jmenované práce včetně opatření na ochranu sousedních pozemků, včetně opatření na ochranu sousedních pozemků, informační tabule, dopravního značení na staveništi aj. při velikosti nákladů přes 5 do 20 mil. Kč | % |  |  | 0 | Sborník UOŽI 01 2020 |  | základní |  | 0 | 0 | 0 | 0 | 0 | 4 | K | 1 | ROZPOCET | 0 | 0 | 0 | 0 | 0 | 1 | 0 | 4 | -1301327787
| PP |  | Zařízení a vybavení staveniště vyjma dále jmenované práce včetně opatření na ochranu sousedních pozemků, včetně opatření na ochranu sousedních pozemků, informační tabule, dopravního značení na staveništi aj. při velikosti nákladů přes 5 do 20 mil. Kč | [14 empty] | PP | 1
| P |  | Poznámka k položce: Základna pro výpočet - ZRN | [14 empty] | P | 1
5 | K | 029101001 | Ostatní náklady Náklady na informační cedule, desky, publikační náklady, aj. | % |  |  | 0 | Sborník UOŽI 01 2020 |  | základní |  | 0 | 0 | 0 | 0 | 0 | 4 | K | 1 | ROZPOCET | 0 | 0 | 0 | 0 | 0 | 1 | 0 | 4 | 1179637995
| PP |  | Ostatní náklady Náklady na informační cedule, desky, publikační náklady, aj. | [14 empty] | PP | 1
| P |  | Poznámka k položce: Základna pro výpočet - ZRN | [14 empty] | P | 1

## 02.2 - Náklady na dopravu
{892f7bbb-1a3b-44dd-9e90-b578f12a06a0}
2
| KRYCÍ LIST SOUPISU PRACÍ | [7 empty] | v --- níže se nacházejí doplnkové a pomocné údaje k sestavám --- v | [8 empty] | False
Stavba:
Oprava kolejové brzdy 3 včetně ovládání v žst. Plzeň
Objekt:
02 - Vedlejší a ostatní náklady, náklady na dopravu
Soupis:
02.2 - Náklady na dopravu
| KSO: |  |  |  |  | CC-CZ:
| Místo: |  | Plzeň seř.n. |  |  | Datum: | 17. 8. 2020
| Zadavatel: |  |  |  |  | IČ:
|  | Správa železnic, státní organizace |  |  |  | DIČ:
| Uchazeč: |  |  |  |  | IČ: | Vyplň údaj
|  | Vyplň údaj |  |  |  | DIČ: | Vyplň údaj
| Projektant: |  |  |  |  | IČ:
DIČ:
| Zpracovatel: |  |  |  |  | IČ:
DIČ:
Poznámka:
| Cena bez DPH | [5 empty] | 0
|  |  | Základ daně |  |  | Sazba daně | Výše daně
| DPH | základní | 0 |  |  | 21% | 0
|  | snížená | 0 |  |  | 15% | 0
|  | zákl. přenesená | 0 |  |  | 21% | 0
|  | sníž. přenesená | 0 |  |  | 15% | 0
|  | nulová | 0 |  |  | 0% | 0
| Cena s DPH |  |  | v | CZK |  | 0
| Projektant |  |  | Zpracovatel
| Datum a podpis: |  | Razítko | Datum a podpis: |  |  | Razítko
| Objednavatel |  |  | Uchazeč
| Datum a podpis: |  | Razítko | Datum a podpis: |  |  | Razítko
REKAPITULACE ČLENĚNÍ SOUPISU PRACÍ
Stavba:
Oprava kolejové brzdy 3 včetně ovládání v žst. Plzeň
Objekt:
02 - Vedlejší a ostatní náklady, náklady na dopravu
Soupis:
02.2 - Náklady na dopravu
Místo: |  |  | Plzeň seř.n. |  |  | Datum: | 17. 8. 2020
Zadavatel: |  |  | Správa železnic, státní organizace |  |  | Projektant:
Uchazeč: |  |  | Vyplň údaj |  |  | Zpracovatel:
Kód dílu - Popis | [6 empty] | Cena celkem [CZK]
Náklady ze soupisu prací | [6 empty] | 0 | [11 empty] | -1
| OST - Ostatní | [5 empty] | 0
SOUPIS PRACÍ
Stavba:
Oprava kolejové brzdy 3 včetně ovládání v žst. Plzeň
Objekt:
02 - Vedlejší a ostatní náklady, náklady na dopravu
Soupis:
02.2 - Náklady na dopravu
Místo: |  |  | Plzeň seř.n. |  |  | Datum: | 17. 8. 2020
Zadavatel: |  |  | Správa železnic, státní organizace |  |  | Projektant:
Uchazeč: |  |  | Vyplň údaj |  |  | Zpracovatel:
PČ | Typ | Kód | Popis | MJ | Množství | J.cena [CZK] | Cena celkem [CZK] | Cenová soustava |  | DPH | J. Nh [h] | Nh celkem [h] | J. hmotnost [t] | Hmotnost celkem [t] | J. suť [t] | Suť Celkem [t]
Náklady soupisu celkem | [6 empty] | 0 |  |  |  |  | 0 |  | 0 |  | 0 |  | D | -1 | [7 empty] | 0
| D | OST | Ostatní |  |  |  | 0 |  |  |  |  | 0 |  | 0 |  | 0 | 4 | D | 0 | ROZPOCET | [6 empty] | 0
1 | K | 9902100200 | Doprava obousměrná (např. dodávek z vlastních zásob zhotovitele nebo objednatele nebo výzisku) mechanizací o nosnosti přes 3,5 t sypanin (kameniva, písku, suti, dlažebních kostek, atd.) do 20 km | t | 38 |  | 0 | Sborník UOŽI 01 2020 |  | základní |  | 0 | 0 | 0 | 0 | 0 | 512 | K | 1 | ROZPOCET | 0 | 0 | 0 | 0 | 0 | 1 | 0 | 512 | -1941790545
| PP |  | Doprava obousměrná (např. dodávek z vlastních zásob zhotovitele nebo objednatele nebo výzisku) mechanizací o nosnosti přes 3,5 t sypanin (kameniva, písku, suti, dlažebních kostek, atd.) do 20 km. Poznámka: 1. Ceny jsou určeny pro dopravu silničními i kolejovými vozidly.2. V cenách obousměrné dopravy jsou započteny náklady na přepravu materiálu na místo určení včetně složení, poplatku za použití dopravní cesty a zpáteční cesty nenaloženého dopravního prostředku.3. V cenách jednosměrné dopravy jsou započteny náklady na přepravu materiálu na místo určení včetně složení a poplatku za použití dopravní cesty. Tyto položky se použijí i v případě, kdy se předpokládá, že dopravní prostředek bude naložen i na zpáteční cestě. V tomto případě se použijí položky pro každý směr samostatně (např. doprava materiálu na stavbu a odvoz výzisku nebo suti ze stavby). | [14 empty] | PP | 1
| P |  | Poznámka k položce: Měrnou jednotkou je t přepravovaného materiálu. | [14 empty] | P | 1
2 | K | 9902200900 | Doprava obousměrná (např. dodávek z vlastních zásob zhotovitele nebo objednatele nebo výzisku) mechanizací o nosnosti přes 3,5 t objemnějšího kusového materiálu (prefabrikátů, stožárů, výhybek, rozvaděčů, vybouraných hmot atd.) do 200 km | t | 30 |  | 0 | Sborník UOŽI 01 2020 |  | základní |  | 0 | 0 | 0 | 0 | 0 | 512 | K | 1 | ROZPOCET | 0 | 0 | 0 | 0 | 0 | 1 | 0 | 512 | -1394981414
| PP |  | Doprava obousměrná (např. dodávek z vlastních zásob zhotovitele nebo objednatele nebo výzisku) mechanizací o nosnosti přes 3,5 t objemnějšího kusového materiálu (prefabrikátů, stožárů, výhybek, rozvaděčů, vybouraných hmot atd.) do 200 km. Poznámka: 1. Ceny jsou určeny pro dopravu silničními i kolejovými vozidly.2. V cenách obousměrné dopravy jsou započteny náklady na přepravu materiálu na místo určení včetně složení, poplatku za použití dopravní cesty a zpáteční cesty nenaloženého dopravního prostředku.3. V cenách jednosměrné dopravy jsou započteny náklady na přepravu materiálu na místo určení včetně složení a poplatku za použití dopravní cesty. Tyto položky se použijí i v případě, kdy se předpokládá, že dopravní prostředek bude naložen i na zpáteční cestě. V tomto případě se použijí položky pro každý směr samostatně (např. doprava materiálu na stavbu a odvoz výzisku nebo suti ze stavby). | [14 empty] | PP | 1
| P |  | Poznámka k položce: Měrnou jednotkou je t přepravovaného materiálu. | [14 empty] | P | 1
3 | K | 9901000600 | Doprava obousměrná (např. dodávek z vlastních zásob zhotovitele nebo objednatele nebo výzisku) mechanizací o nosnosti do 3,5 t elektrosoučástek, montážního materiálu, kameniva, písku, dlažebních kostek, suti, atd. do 80 km | kus | 50 |  | 0 | Sborník UOŽI 01 2020 |  | základní |  | 0 | 0 | 0 | 0 | 0 | 512 | K | 1 | ROZPOCET | 0 | 0 | 0 | 0 | 0 | 1 | 0 | 512 | 455434472
| PP |  | Doprava obousměrná (např. dodávek z vlastních zásob zhotovitele nebo objednatele nebo výzisku) mechanizací o nosnosti do 3,5 t elektrosoučástek, montážního materiálu, kameniva, písku, dlažebních kostek, suti, atd. do 80 km. Poznámka: 1. Ceny jsou určeny pro dopravu silničními i kolejovými vozidly.2. V cenách obousměrné dopravy jsou započteny náklady na přepravu materiálu na místo určení včetně složení, poplatku za použití dopravní cesty a zpáteční cesty nenaloženého dopravního prostředku.3. V cenách jednosměrné dopravy jsou započteny náklady na přepravu materiálu na místo určení včetně složení a poplatku za použití dopravní cesty. Tyto položky se použijí i v případě, kdy se předpokládá, že dopravní prostředek bude naložen i na zpáteční cestě. V tomto případě se použijí položky pro každý směr samostatně (např. doprava materiálu na stavbu a odvoz výzisku nebo suti ze stavby). | [14 empty] | PP | 1
| P |  | Poznámka k položce: Měrnou jednotkou je kus stroje. | [14 empty] | P | 1
4 | K | 9909000100 | Poplatek za uložení suti nebo hmot na oficiální skládku | t | 20.5 |  | 0 | Sborník UOŽI 01 2020 |  | základní |  | 0 | 0 | 0 | 0 | 0 | 512 | K | 1 | ROZPOCET | 0 | 0 | 0 | 0 | 0 | 1 | 0 | 512 | -1685675657
| PP |  | Poplatek za uložení suti nebo hmot na oficiální skládku . Poznámka: 1. V cenách jsou započteny náklady na uložení stavebního odpadu na oficiální skládku.2. Je třeba zohlednit regionální rozdíly v cenách poplatků za uložení suti a odpadů. Tyto se mohou výrazně lišit s ohledem nejen na region, ale také na množství a druh ukládaného odpadu. | [14 empty] | PP | 1
5 | K | 9909000300 | Poplatek za likvidaci dřevěných kolejnicových podpor | t | 11.4 |  | 0 | Sborník UOŽI 01 2020 |  | základní |  | 0 | 0 | 0 | 0 | 0 | 512 | K | 1 | ROZPOCET | 0 | 0 | 0 | 0 | 0 | 1 | 0 | 512 | 952084967
| PP |  | Poplatek za likvidaci dřevěných kolejnicových podpor . Poznámka: 1. V cenách jsou započteny náklady na uložení stavebního odpadu na oficiální skládku.2. Je třeba zohlednit regionální rozdíly v cenách poplatků za uložení suti a odpadů. Tyto se mohou výrazně lišit s ohledem nejen na region, ale také na množství a druh ukládaného odpadu. | [14 empty] | PP | 1
6 | K | 9902900100 | Naložení sypanin, drobného kusového materiálu, suti | t | 38 |  | 0 | Sborník UOŽI 01 2020 |  | základní |  | 0 | 0 | 0 | 0 | 0 | 512 | K | 1 | ROZPOCET | 0 | 0 | 0 | 0 | 0 | 1 | 0 | 512 | -85092568
| PP |  | Naložení sypanin, drobného kusového materiálu, suti . Poznámka: 1. Ceny jsou určeny pro nakládání materiálu v případech, kdy není naložení součástí dodávky materiálu nebo není uvedeno v popisu cen a pro nakládání z meziskládky.2. Ceny se použijí i pro nakládání materiálu z vlastních zásob objednatele. | [14 empty] | PP | 1
7 | K | 9902900200 | Naložení objemnějšího kusového materiálu, vybouraných hmot | t | 30 |  | 0 | Sborník UOŽI 01 2020 |  | základní |  | 0 | 0 | 0 | 0 | 0 | 512 | K | 1 | ROZPOCET | 0 | 0 | 0 | 0 | 0 | 1 | 0 | 512 | -1208957175
| PP |  | Naložení objemnějšího kusového materiálu, vybouraných hmot . Poznámka: 1. Ceny jsou určeny pro nakládání materiálu v případech, kdy není naložení součástí dodávky materiálu nebo není uvedeno v popisu cen a pro nakládání z meziskládky.2. Ceny se použijí i pro nakládání materiálu z vlastních zásob objednatele. | [14 empty] | PP | 1
8 | K | 9903100200 | Přeprava mechanizace na místo prováděných prací o hmotnosti do 12 t do 200 km | kus | 1 |  | 0 | Sborník UOŽI 01 2020 |  | základní |  | 0 | 0 | 0 | 0 | 0 | 512 | K | 1 | ROZPOCET | 0 | 0 | 0 | 0 | 0 | 1 | 0 | 512 | -1475329146
| PP |  | Přeprava mechanizace na místo prováděných prací o hmotnosti do 12 t do 200 km . Poznámka: 1. Ceny jsou určeny pro dopravu mechanizmů na místo prováděných prací po silnici i po kolejích.2. V ceně jsou započteny i náklady na zpáteční cestu dopravního prostředku. Měrnou jednotkou je kus přepravovaného stroje. | [14 empty] | PP | 1