## Rekapitulace ceny
Název zakázky: | Revize a oprava kolejových vozů
Periodická oprava - revize, technická kontrola a opravy železničních nákladních vozů.
Vozy s podvozky 26-2.8 Res, Smmp a jeho modofikace - různé typy nástavby (jeřáb, rozvinovací vůz atd.)
Registrační číslo | Revize platná do | Řada | Poznámka
83 54 4623 509-4 | 2020-06-17 | Smmp | plošinový vůz
83 54 4623 511-0 | 2020-06-17 | Sps | plošinový vůz
99 54 9702 020-7 | Propadlá ( 2015) | Ua | Rmms rozvinovací
99 54 9702 021-5 | Propadlá ( 2015) | Ua | Rmms rozvinovací
83 54 4623 510-2 | Propadlá ( 2015) | Smmp | betonárka
83 54 4623 519-5 | 2020-09-30 | Smmp | Jeřáb ŽHŽ
Rekapitulace cen za kolejové vozy
Součet všech vozů za P.Č. 1-6 a cena celkem za dílo.
P.Č. | Název položky | Cena celkem bez DPH
1 | Revizní oprava v rozsahu předpisu S8 | 0
2 | podvozky - vícepráce | 0
3 | dvojkolí - vícepráce | 0
4 | brzda - vícepráce | 0
5 | Táhlové a narážecí ústrojí - vícepráce | 0
6 | Nátěry a nápisy - vícepráce | 0
Cena celkem za kolejové vozy bez DPH |  | 0

## Plošinový vůz 83 54 4623 509-4
Periodická oprava - revize, technická kontrola a opravy železničních nákladních vozů
Kolejový vůz: | Plošinový vůz
Registrační číslo: | 83 54 4623 509-4
Řada vozu: | Smmp
Nástavba: | ne
Objednatel: | Správa železnic, statní organizace
P.Č. | Název položky | MJ | Cena celkem bez DPH
1 | Revizní oprava v rozsahu předpisu S8
| Revize včetně: | i
- drobného spotřebního materiálu a maziv
- dosazení spojovacího materiálu podle VPI
- dosazení revizních štítků podle VPI
- dosazení brzdových hadic podle VPI Cena zahrnuje rovněž:
- revizi podvozků D3 včetně provedení defektoskopie hlavního listu pružnice
- revizní oprava dvojkolí v rozsahu IS 2
- revizi brzdy Br3 včetně zkoušky na Hakan
- revizní oprava rozvaděče, přídavného ventilu, odbržďovače OS1
- revizní oprava stavěče zdrží SZ
- prohlídku dvojkolí ve stupni ISO
- oprava nápisů vč. změna držitele, doplnění adres držitele
- zvážení vozu vč. přepsání souvisejících popisů
- kontrola vodivého propojení částí vozida podle vyhlášky 173/1995 Sb. -Vystavení dokumentace v rozsahu požadavků VPI ILF, pokynu Railco 7/2014, datových listů dvojkolí EWT ve formátu xls, osvědčení o shodě s typem a protokolu o TK podle vyhlášky 173/1995 Sb, protokol o kontrole vodivého propojení
2 | podvozky - vícepráce
| Dosazení nového svorníku pružnice vč. pojistky | i
| Dosazení nové spony závěsu pružnice | i
| Dosazení nové kluznice (pouze pevná) | i
| Výměna spodního dílu torny za nový | i
| Výměna horního dílu torny za nový | i
| Dodání staropotřebné/repasovaná pružnice (materiál 14 260.7) | i
3 | dvojkolí - vícepráce
| Dosazení nového vnitřního kroužku ložiska | i
| Dosazení nového ložiska včetně vnitřního kroužku | i
| Soustružení dříku nápravy z důvodu povrchové vady nápravy | i
| Provedení úpravy rozkolí dvojkolí lisováním | i
| Dodání staropotřebného dvojkolí tvp 409 (min. průměr po opravě 870 mm) | i
| Dodání staropotřebného dvojkolí typ 409 (min. průměr po opravě 880 mm) | i
| Dodání staropotřebného dvojkolí typ 409 (min. průměr po opravě 890 mm) | i
4 | brzda - vícepráce
| Dosazení nového přestavovače (P/L, O/N) | i
| Výměna brzdového kohoutu AKH | i
| Dosazení nového pomocného vzduchojemu dle EN 286-3 | i
| Dosazení nové botky zdrže | i
| Dosazení nové brzdové zdrže UIC320 | i
5 | Táhlové a narážecí ústrojí - vícepráce
| Revizní oprava nárazníku nad rámec G4.0; jedná se o nárazníky ex CSD typ A nebo 59 | i
| Dosazení staropotřebného nárazníku typ A dle UIC | i
| Renovace tažného háku | i
| Dosazení nového tažného háku | i
| Oprava/repase šroubovky | i
| Dosazení nové šroubovky | i
| Nová kluzná příložka táhla | i
| Oprava vypružení tažného ústrojí (s výměnou evolutní pružiny) | i
| Oprava koše táhla | i
| Výměna koše táhla za renovovaný | i
6 | Nátěry a nápisy - vícepráce
| Místní oprava nátěru - vodou ředitelná 9005 | Tm2
Cena celkem bez DPH | 0
Pozn.
..takto označené pole vyplní účastník
..takto označené pole vyplní účastník

## Plošinový vůz 83 54 4623 511-0
Periodická oprava - revize, technická kontrola a opravy železničních nákladních vozů
Kolejový vůz: | Plošinový vůz
Registrační číslo: | 83 54 4623 511-0
Řada vozu: | Sps
Nástavba: | ne
Objednatel: | Správa železnic, statní organizace
P.Č. | Název položky | MJ | Cena celkem bez DPH
1 | Revizní oprava v rozsahu předpisu S8
| Revize včetně: | i
- drobného spotřebního materiálu a maziv
- dosazení spojovacího materiálu podle VPI
- dosazení revizních štítků podle VPI
- dosazení brzdových hadic podle VPI Cena zahrnuje rovněž:
- revizi podvozků D3 včetně provedení defektoskopie hlavního listu pružnice
- revizní oprava dvojkolí v rozsahu IS 2
- revizi brzdy Br3 včetně zkoušky na Hakan
- revizní oprava rozvaděče, přídavného ventilu, odbržďovače OS1
- revizní oprava stavěče zdrží SZ
- prohlídku dvojkolí ve stupni ISO
- oprava nápisů vč. změna držitele, doplnění adres držitele
- zvážení vozu vč. přepsání souvisejících popisů
- kontrola vodivého propojení částí vozida podle vyhlášky 173/1995 Sb. -Vystavení dokumentace v rozsahu požadavků VPI ILF, pokynu Railco 7/2014, datových listů dvojkolí EWT ve formátu xls, osvědčení o shodě s typem a protokolu o TK podle vyhlášky 173/1995 Sb, protokol o kontrole vodivého propojení
2 | podvozky - vícepráce
| Dosazení nového svorníku pružnice vč. pojistky | i
| Dosazení nové spony závěsu pružnice | i
| Dosazení nové kluznice (pouze pevná) | i
| Výměna spodního dílu torny za nový | i
| Výměna horního dílu torny za nový | i
| Dodání staropotřebné/repasovaná pružnice (materiál 14 260.7) | i
3 | dvojkolí - vícepráce
| Dosazení nového vnitřního kroužku ložiska | i
| Dosazení nového ložiska včetně vnitřního kroužku | i
| Soustružení dříku nápravy z důvodu povrchové vady nápravy | i
| Provedení úpravy rozkolí dvojkolí lisováním | i
| Dodání staropotřebného dvojkolí tvp 409 (min. průměr po opravě 870 mm) | i
| Dodání staropotřebného dvojkolí typ 409 (min. průměr po opravě 880 mm) | i
| Dodání staropotřebného dvojkolí typ 409 (min. průměr po opravě 890 mm) | i
4 | brzda - vícepráce
| Dosazení nového přestavovače (P/L, O/N) | i
| Výměna brzdového kohoutu AKH | i
| Dosazení nového pomocného vzduchojemu dle EN 286-3 | i
| Dosazení nové botky zdrže | i
| Dosazení nové brzdové zdrže UIC320 | i
5 | Táhlové a narážecí ústrojí - vícepráce
| Revizní oprava nárazníku nad rámec G4.0; jedná se o nárazníky ex CSD typ A nebo 59 | i
| Dosazení staropotřebného nárazníku typ A dle UIC | i
| Renovace tažného háku | i
| Dosazení nového tažného háku | i
| Oprava/repase šroubovky | i
| Dosazení nové šroubovky | i
| Nová kluzná příložka táhla | i
| Oprava vypružení tažného ústrojí (s výměnou evolutní pružiny) | i
| Oprava koše táhla | i
| Výměna koše táhla za renovovaný | i
6 | Nátěry a nápisy - vícepráce
| Místní oprava nátěru - vodou ředitelná 9005 | Tm2
Cena celkem bez DPH | 0
Pozn.
..takto označené pole vyplní účastník
..takto označené pole vyplní účastník

## Rozvinovací 99 54 9702 020-7
Periodická oprava - revize, technická kontrola a opravy železničních nákladních vozů
Kolejový vůz: | Rmms rozvinovací
Registrační číslo: | 99 54 9702 020-7
Řada vozu: | Ua
Nástavba: | ano
Objednatel: | Správa železnic, statní organizace
P.Č. | Název položky | MJ | Cena celkem bez DPH
1 | Revizní oprava v rozsahu předpisu S8
| Revize včetně: | i
- drobného spotřebního materiálu a maziv
- dosazení spojovacího materiálu podle VPI
- dosazení revizních štítků podle VPI
- dosazení brzdových hadic podle VPI Cena zahrnuje rovněž:
- revizi podvozků D3 včetně provedení defektoskopie hlavního listu pružnice
- revizní oprava dvojkolí v rozsahu IS 2
- revizi brzdy Br3 včetně zkoušky na Hakan
- revizní oprava rozvaděče, přídavného ventilu, odbržďovače OS1
- revizní oprava stavěče zdrží SZ
- prohlídku dvojkolí ve stupni ISO
- oprava nápisů vč. změna držitele, doplnění adres držitele
- zvážení vozu vč. přepsání souvisejících popisů
- kontrola vodivého propojení částí vozida podle vyhlášky 173/1995 Sb. -Vystavení dokumentace v rozsahu požadavků VPI ILF, pokynu Railco 7/2014, datových listů dvojkolí EWT ve formátu xls, osvědčení o shodě s typem a protokolu o TK podle vyhlášky 173/1995 Sb, protokol o kontrole vodivého propojení
2 | podvozky - vícepráce
| Dosazení nového svorníku pružnice vč. pojistky | i
| Dosazení nové spony závěsu pružnice | i
| Dosazení nové kluznice (pouze pevná) | i
| Výměna spodního dílu torny za nový | i
| Výměna horního dílu torny za nový | i
| Dodání staropotřebné/repasovaná pružnice (materiál 14 260.7) | i
3 | dvojkolí - vícepráce
| Dosazení nového vnitřního kroužku ložiska | i
| Dosazení nového ložiska včetně vnitřního kroužku | i
| Soustružení dříku nápravy z důvodu povrchové vady nápravy | i
| Provedení úpravy rozkolí dvojkolí lisováním | i
| Dodání staropotřebného dvojkolí tvp 409 (min. průměr po opravě 870 mm) | i
| Dodání staropotřebného dvojkolí typ 409 (min. průměr po opravě 880 mm) | i
| Dodání staropotřebného dvojkolí typ 409 (min. průměr po opravě 890 mm) | i
4 | brzda - vícepráce
| Dosazení nového přestavovače (P/L, O/N) | i
| Výměna brzdového kohoutu AKH | i
| Dosazení nového pomocného vzduchojemu dle EN 286-3 | i
| Dosazení nové botky zdrže | i
| Dosazení nové brzdové zdrže UIC320 | i
5 | Táhlové a narážecí ústrojí - vícepráce
| Revizní oprava nárazníku nad rámec G4.0; jedná se o nárazníky ex CSD typ A nebo 59 | i
| Dosazení staropotřebného nárazníku typ A dle UIC | i
| Renovace tažného háku | i
| Dosazení nového tažného háku | i
| Oprava/repase šroubovky | i
| Dosazení nové šroubovky | i
| Nová kluzná příložka táhla | i
| Oprava vypružení tažného ústrojí (s výměnou evolutní pružiny) | i
| Oprava koše táhla | i
| Výměna koše táhla za renovovaný | i
6 | Nátěry a nápisy - vícepráce
| Místní oprava nátěru - vodou ředitelná 9005 | Tm2
Cena celkem bez DPH | 0
Pozn.
..takto označené pole vyplní účastník
..takto označené pole vyplní účastník

## Rozvinovací 99 54 9702 021-5
Periodická oprava - revize, technická kontrola a opravy železničních nákladních vozů
Kolejový vůz: | Rmms rozvinovací
Registrační číslo: | 99 54 9702 021-5
Řada vozu: | Ua
Nástavba: | ano
Objednatel: | Správa železnic, statní organizace
P.Č. | Název položky | MJ | Cena celkem bez DPH
1 | Revizní oprava v rozsahu předpisu S8
| Revize včetně: | i
- drobného spotřebního materiálu a maziv
- dosazení spojovacího materiálu podle VPI
- dosazení revizních štítků podle VPI
- dosazení brzdových hadic podle VPI Cena zahrnuje rovněž:
- revizi podvozků D3 včetně provedení defektoskopie hlavního listu pružnice
- revizní oprava dvojkolí v rozsahu IS 2
- revizi brzdy Br3 včetně zkoušky na Hakan
- revizní oprava rozvaděče, přídavného ventilu, odbržďovače OS1
- revizní oprava stavěče zdrží SZ
- prohlídku dvojkolí ve stupni ISO
- oprava nápisů vč. změna držitele, doplnění adres držitele
- zvážení vozu vč. přepsání souvisejících popisů
- kontrola vodivého propojení částí vozida podle vyhlášky 173/1995 Sb. -Vystavení dokumentace v rozsahu požadavků VPI ILF, pokynu Railco 7/2014, datových listů dvojkolí EWT ve formátu xls, osvědčení o shodě s typem a protokolu o TK podle vyhlášky 173/1995 Sb, protokol o kontrole vodivého propojení
2 | podvozky - vícepráce
| Dosazení nového svorníku pružnice vč. pojistky | i
| Dosazení nové spony závěsu pružnice | i
| Dosazení nové kluznice (pouze pevná) | i
| Výměna spodního dílu torny za nový | i
| Výměna horního dílu torny za nový | i
| Dodání staropotřebné/repasovaná pružnice (materiál 14 260.7) | i
3 | dvojkolí - vícepráce
| Dosazení nového vnitřního kroužku ložiska | i
| Dosazení nového ložiska včetně vnitřního kroužku | i
| Soustružení dříku nápravy z důvodu povrchové vady nápravy | i
| Provedení úpravy rozkolí dvojkolí lisováním | i
| Dodání staropotřebného dvojkolí tvp 409 (min. průměr po opravě 870 mm) | i
| Dodání staropotřebného dvojkolí typ 409 (min. průměr po opravě 880 mm) | i
| Dodání staropotřebného dvojkolí typ 409 (min. průměr po opravě 890 mm) | i
4 | brzda - vícepráce
| Dosazení nového přestavovače (P/L, O/N) | i
| Výměna brzdového kohoutu AKH | i
| Dosazení nového pomocného vzduchojemu dle EN 286-3 | i
| Dosazení nové botky zdrže | i
| Dosazení nové brzdové zdrže UIC320 | i
5 | Táhlové a narážecí ústrojí - vícepráce
| Revizní oprava nárazníku nad rámec G4.0; jedná se o nárazníky ex CSD typ A nebo 59 | i
| Dosazení staropotřebného nárazníku typ A dle UIC | i
| Renovace tažného háku | i
| Dosazení nového tažného háku | i
| Oprava/repase šroubovky | i
| Dosazení nové šroubovky | i
| Nová kluzná příložka táhla | i
| Oprava vypružení tažného ústrojí (s výměnou evolutní pružiny) | i
| Oprava koše táhla | i
| Výměna koše táhla za renovovaný | i
6 | Nátěry a nápisy - vícepráce
| Místní oprava nátěru - vodou ředitelná 9005 | Tm2
Cena celkem bez DPH | 0
Pozn.
..takto označené pole vyplní účastník
..takto označené pole vyplní účastník

## Betonárka 83 54 4623 510-2
Periodická oprava - revize, technická kontrola a opravy železničních nákladních vozů
Kolejový vůz: | Betonárka
Registrační číslo: | 83 54 4623 510-2
Řada vozu: | Smmp
Nástavba: | ano
Objednatel: | Správa železnic, statní organizace
P.Č. | Název položky | MJ | Cena celkem bez DPH
1 | Revizní oprava v rozsahu předpisu S8
| Revize včetně: | i
- drobného spotřebního materiálu a maziv
- dosazení spojovacího materiálu podle VPI
- dosazení revizních štítků podle VPI
- dosazení brzdových hadic podle VPI Cena zahrnuje rovněž:
- revizi podvozků D3 včetně provedení defektoskopie hlavního listu pružnice
- revizní oprava dvojkolí v rozsahu IS 2
- revizi brzdy Br3 včetně zkoušky na Hakan
- revizní oprava rozvaděče, přídavného ventilu, odbržďovače OS1
- revizní oprava stavěče zdrží SZ
- prohlídku dvojkolí ve stupni ISO
- oprava nápisů vč. změna držitele, doplnění adres držitele
- zvážení vozu vč. přepsání souvisejících popisů
- kontrola vodivého propojení částí vozida podle vyhlášky 173/1995 Sb. -Vystavení dokumentace v rozsahu požadavků VPI ILF, pokynu Railco 7/2014, datových listů dvojkolí EWT ve formátu xls, osvědčení o shodě s typem a protokolu o TK podle vyhlášky 173/1995 Sb, protokol o kontrole vodivého propojení
2 | podvozky - vícepráce
| Dosazení nového svorníku pružnice vč. pojistky | i
| Dosazení nové spony závěsu pružnice | i
| Dosazení nové kluznice (pouze pevná) | i
| Výměna spodního dílu torny za nový | i
| Výměna horního dílu torny za nový | i
| Dodání staropotřebné/repasovaná pružnice (materiál 14 260.7) | i
3 | dvojkolí - vícepráce
| Dosazení nového vnitřního kroužku ložiska | i
| Dosazení nového ložiska včetně vnitřního kroužku | i
| Soustružení dříku nápravy z důvodu povrchové vady nápravy | i
| Provedení úpravy rozkolí dvojkolí lisováním | i
| Dodání staropotřebného dvojkolí tvp 409 (min. průměr po opravě 870 mm) | i
| Dodání staropotřebného dvojkolí typ 409 (min. průměr po opravě 880 mm) | i
| Dodání staropotřebného dvojkolí typ 409 (min. průměr po opravě 890 mm) | i
4 | brzda - vícepráce
| Dosazení nového přestavovače (P/L, O/N) | i
| Výměna brzdového kohoutu AKH | i
| Dosazení nového pomocného vzduchojemu dle EN 286-3 | i
| Dosazení nové botky zdrže | i
| Dosazení nové brzdové zdrže UIC320 | i
5 | Táhlové a narážecí ústrojí - vícepráce
| Revizní oprava nárazníku nad rámec G4.0; jedná se o nárazníky ex CSD typ A nebo 59 | i
| Dosazení staropotřebného nárazníku typ A dle UIC | i
| Renovace tažného háku | i
| Dosazení nového tažného háku | i
| Oprava/repase šroubovky | i
| Dosazení nové šroubovky | i
| Nová kluzná příložka táhla | i
| Oprava vypružení tažného ústrojí (s výměnou evolutní pružiny) | i
| Oprava koše táhla | i
| Výměna koše táhla za renovovaný | i
6 | Nátěry a nápisy - vícepráce
| Místní oprava nátěru - vodou ředitelná 9005 | Tm2
Cena celkem bez DPH | 0
Pozn.
..takto označené pole vyplní účastník
..takto označené pole vyplní účastník

## Jeřáb ŽHŽ 83 54 4623 519-5
Periodická oprava - revize, technická kontrola a opravy železničních nákladních vozů
Kolejový vůz: | Jeřáb ŽHŽ
Registrační číslo: | 83 54 4623 519-5
Řada vozu: | Smmp
Nástavba: | ano
Objednatel: | Správa železnic, statní organizace
P.Č. | Název položky | MJ | Cena celkem bez DPH
1 | Revizní oprava v rozsahu předpisu S8
| Revize včetně: | i
- drobného spotřebního materiálu a maziv
- dosazení spojovacího materiálu podle VPI
- dosazení revizních štítků podle VPI
- dosazení brzdových hadic podle VPI Cena zahrnuje rovněž:
- revizi podvozků D3 včetně provedení defektoskopie hlavního listu pružnice
- revizní oprava dvojkolí v rozsahu IS 2
- revizi brzdy Br3 včetně zkoušky na Hakan
- revizní oprava rozvaděče, přídavného ventilu, odbržďovače OS1
- revizní oprava stavěče zdrží SZ
- prohlídku dvojkolí ve stupni ISO
- oprava nápisů vč. změna držitele, doplnění adres držitele
- zvážení vozu vč. přepsání souvisejících popisů
- kontrola vodivého propojení částí vozida podle vyhlášky 173/1995 Sb. -Vystavení dokumentace v rozsahu požadavků VPI ILF, pokynu Railco 7/2014, datových listů dvojkolí EWT ve formátu xls, osvědčení o shodě s typem a protokolu o TK podle vyhlášky 173/1995 Sb, protokol o kontrole vodivého propojení
2 | podvozky - vícepráce
| Dosazení nového svorníku pružnice vč. pojistky | i
| Dosazení nové spony závěsu pružnice | i
| Dosazení nové kluznice (pouze pevná) | i
| Výměna spodního dílu torny za nový | i
| Výměna horního dílu torny za nový | i
| Dodání staropotřebné/repasovaná pružnice (materiál 14 260.7) | i
3 | dvojkolí - vícepráce
| Dosazení nového vnitřního kroužku ložiska | i
| Dosazení nového ložiska včetně vnitřního kroužku | i
| Soustružení dříku nápravy z důvodu povrchové vady nápravy | i
| Provedení úpravy rozkolí dvojkolí lisováním | i
| Dodání staropotřebného dvojkolí tvp 409 (min. průměr po opravě 870 mm) | i
| Dodání staropotřebného dvojkolí typ 409 (min. průměr po opravě 880 mm) | i
| Dodání staropotřebného dvojkolí typ 409 (min. průměr po opravě 890 mm) | i
4 | brzda - vícepráce
| Dosazení nového přestavovače (P/L, O/N) | i
| Výměna brzdového kohoutu AKH | i
| Dosazení nového pomocného vzduchojemu dle EN 286-3 | i
| Dosazení nové botky zdrže | i
| Dosazení nové brzdové zdrže UIC320 | i
5 | Táhlové a narážecí ústrojí - vícepráce
| Revizní oprava nárazníku nad rámec G4.0; jedná se o nárazníky ex CSD typ A nebo 59 | i
| Dosazení staropotřebného nárazníku typ A dle UIC | i
| Renovace tažného háku | i
| Dosazení nového tažného háku | i
| Oprava/repase šroubovky | i
| Dosazení nové šroubovky | i
| Nová kluzná příložka táhla | i
| Oprava vypružení tažného ústrojí (s výměnou evolutní pružiny) | i
| Oprava koše táhla | i
| Výměna koše táhla za renovovaný | i
6 | Nátěry a nápisy - vícepráce
| Místní oprava nátěru - vodou ředitelná 9005 | Tm2
Cena celkem bez DPH | 0
Pozn.
..takto označené pole vyplní účastník
..takto označené pole vyplní účastník