## Rekapitulace stavby
Export Komplet | [27 empty] | 2.0 | ZAMOK |  |  |  |  | False | False | {1069fdaf-16db-4977-9c4c-2757c865744b}
[33 empty] | 0,01 | 21
[33 empty] | 0,01 | 15
|  | REKAPITULACE STAVBY | [17 empty] | v --- níže se nacházejí doplnkové a pomocné údaje k sestavám --- v | [11 empty] | Návod na vyplnění | 0,001
|  | Kód: |  |  |  |  | 65420211 | [24 empty] | Měnit lze pouze buňky se žlutým podbarvením! 1) na prvním listu Rekapitulace stavby vyplňte v sestavě a) Souhrnný list - údaje o Uchazeči (přenesou se do ostatních sestav i v jiných listech) b) Rekapitulace objektů - potřebné Ostatní náklady 2) na vybraných listech vyplňte v sestavě a) Krycí list - údaje o Uchazeči, pokud se liší od údajů o Uchazeči na Souhrnném listu (údaje se přenesou do ostatních sestav v daném listu) b) Rekapitulace rozpočtu - potřebné Ostatní náklady c) Celkové náklady za stavbu - ceny u položek - množství, pokud má žluté podbarvení - a v případě potřeby poznámku (ta je ve skrytém sloupci) | 0,01
|  | Stavba: |  |  |  |  | Milevsko ON - oprava výpravní budovy | [25 empty] | 0,01
|  | KSO: | [13 empty] | CC-CZ: | [16 empty] | 0,01
|  | Místo: | [13 empty] | Datum: |  | 14. 9. 2020 | [14 empty] | 0,01
0,01
|  | Zadavatel: | [13 empty] | IČ: | [16 empty] | 0,01
[16 empty] | DIČ: | [16 empty] | 0,01
0,01
|  | Uchazeč: | [13 empty] | IČ: |  | Vyplň údaj | [14 empty] | 0,01
|  |  | Vyplň údaj | [12 empty] | DIČ: |  | Vyplň údaj | [14 empty] | 0,01
False
|  | Projektant: | [13 empty] | IČ: | [16 empty] | False
[16 empty] | DIČ: | [16 empty] | True
0,01
|  | Zpracovatel: | [13 empty] | IČ: | [16 empty] | 0,01
[16 empty] | DIČ: | [16 empty] | True
Poznámka:
|  | Cena bez DPH | [13 empty] | 0
[8 empty] | Sazba daně |  |  | Základ daně |  |  |  |  | Výše daně
|  | DPH |  | základní |  |  |  | 21% |  |  | 0 |  |  |  |  | 0
|  |  |  | snížená |  |  |  | 15% |  |  | 0 |  |  |  |  | 0
|  | DPH |  | zákl. přenesená |  |  |  | 21% |  |  | 0 |  |  |  |  | 0
|  |  |  | sníž. přenesená |  |  |  | 15% |  |  | 0 |  |  |  |  | 0
|  |  |  | nulová |  |  |  | 0% |  |  | 0 |  |  |  |  | 0
|  | Cena s DPH | [6 empty] | v |  |  | CZK |  |  |  | 0
|  | Projektant | [11 empty] | Zpracovatel
|  | Datum a podpis: | [7 empty] | Razítko |  |  |  | Datum a podpis: |  |  | Razítko
|  | Objednavatel | [11 empty] | Uchazeč
|  | Datum a podpis: | [7 empty] | Razítko |  |  |  | Datum a podpis: |  |  | Razítko
REKAPITULACE OBJEKTŮ STAVBY A SOUPISŮ PRACÍ
| Kód: | [6 empty] | 65420211
| Stavba: | [6 empty] | Milevsko ON - oprava výpravní budovy
| Místo: | [13 empty] | Datum: |  | 14. 9. 2020
| Zadavatel: | [13 empty] | Projektant: |  |  |  |  | Informatívní údaje z listů zakázek
| Uchazeč: | [13 empty] | Zpracovatel:
| Kód |  |  |  | Popis | [7 empty] | Cena bez DPH [CZK] |  |  |  |  | Cena s DPH [CZK] | Typ | z toho Ostat. náklady [CZK] | DPH [CZK] | Normohodiny [h] | DPH základní [CZK] | DPH snížená [CZK] | DPH základní přenesená [CZK] | DPH snížená přenesená [CZK] | Základna DPH základní | Základna DPH snížená | Základna DPH zákl. přenesená | Základna DPH sníž. přenesená | Základna DPH nulová
| Náklady z rozpočtů | [11 empty] | 0 |  |  |  |  | 0 |  | 0 | 0 | 0 | 0 | 0 | 0 | 0 | 0 | 0 | 0 | 0 | 0 |  | D | 0 | ###NOIMPORT### | IMPORT | {1069fdaf-16db-4977-9c4c-2757c865744b} | {00000000-0000-0000-0000-000000000000}
/ |  | SO 01 |  |  |  | Oprava výpravní budovy | [6 empty] | 0 |  |  |  |  | 0 | STA | 0 | 0 | 0 | 0 | 0 | 0 | 0 | 0 | 0 | 0 | 0 | 0 |  |  | 1 |  | IMPORT | {602a560e-5a83-46f9-912e-5856a6ce28de} | {1069fdaf-16db-4977-9c4c-2757c865744b} | 2
/ |  | SO 02 |  |  |  | Demolice objektu veřejných WC | [6 empty] | 0 |  |  |  |  | 0 | STA | 0 | 0 | 0 | 0 | 0 | 0 | 0 | 0 | 0 | 0 | 0 | 0 |  |  | 1 |  | IMPORT | {2dd9e514-92b0-4685-8321-80cf3d71e34b} | {1069fdaf-16db-4977-9c4c-2757c865744b} | 2

## SO 01 - Oprava výpravní b...
{602a560e-5a83-46f9-912e-5856a6ce28de}
2
| KRYCÍ LIST SOUPISU PRACÍ | [7 empty] | v --- níže se nacházejí doplnkové a pomocné údaje k sestavám --- v | [8 empty] | True
Stavba:
Milevsko ON - oprava výpravní budovy
Objekt:
SO 01 - Oprava výpravní budovy
| KSO: |  |  |  |  | CC-CZ:
| Místo: |  |  |  |  | Datum: | 14. 9. 2020
| Zadavatel: |  |  |  |  | IČ:
DIČ:
| Uchazeč: |  |  |  |  | IČ: | Vyplň údaj
|  | Vyplň údaj |  |  |  | DIČ: | Vyplň údaj
| Projektant: |  |  |  |  | IČ:
DIČ:
| Zpracovatel: |  |  |  |  | IČ:
DIČ:
Poznámka:
| Cena bez DPH | [5 empty] | 0
|  |  | Základ daně |  |  | Sazba daně | Výše daně
| DPH | základní | 0 |  |  | 21% | 0
|  | snížená | 0 |  |  | 15% | 0
| DPH | zákl. přenesená | 0 |  |  | 21% | 0
|  | sníž. přenesená | 0 |  |  | 15% | 0
|  | nulová | 0 |  |  | 0% | 0
| Cena s DPH |  |  | v | CZK |  | 0
| Projektant |  |  | Zpracovatel
| Datum a podpis: |  | Razítko | Datum a podpis: |  |  | Razítko
| Objednavatel |  |  | Uchazeč
| Datum a podpis: |  | Razítko | Datum a podpis: |  |  | Razítko
REKAPITULACE ČLENĚNÍ SOUPISU PRACÍ
Stavba:
Milevsko ON - oprava výpravní budovy
Objekt:
SO 01 - Oprava výpravní budovy
Místo: | [5 empty] | Datum: | 14. 9. 2020
Zadavatel: | [5 empty] | Projektant:
Uchazeč: |  |  | Vyplň údaj |  |  | Zpracovatel:
Kód dílu - Popis | [6 empty] | Cena celkem [CZK]
Náklady ze soupisu prací | [6 empty] | 0 | [11 empty] | -1
| HSV - Práce a dodávky HSV | [5 empty] | 0
| 1 - Zemní práce | [5 empty] | 0
| 2 - Zakládání | [5 empty] | 0
| 3 - Svislé a kompletní konstrukce | [5 empty] | 0
| 4 - Vodorovné konstrukce | [5 empty] | 0
| 5 - Komunikace pozemní | [5 empty] | 0
| 6 - Úpravy povrchů, podlahy a osazování výplní | [5 empty] | 0
| 8 - Trubní vedení | [5 empty] | 0
| 9 - Ostatní konstrukce a práce, bourání | [5 empty] | 0
| 997 - Přesun sutě | [5 empty] | 0
| 998 - Přesun hmot | [5 empty] | 0
| PSV - Práce a dodávky PSV | [5 empty] | 0
| 711 - Izolace proti vodě, vlhkosti a plynům | [5 empty] | 0
| 713 - Izolace tepelné | [5 empty] | 0
| 721 - Zdravotechnika - vnitřní kanalizace | [5 empty] | 0
| 722 - Zdravotechnika - vnitřní vodovod | [5 empty] | 0
| 723 - Zdravotechnika - vnitřní plynovod | [5 empty] | 0
| 725 - Zdravotechnika - zařizovací předměty | [5 empty] | 0
| 731 - Ústřední vytápění | [5 empty] | 0
| 732 - Ústřední vytápění - strojovny | [5 empty] | 0
| 733 - Ústřední vytápění - rozvodné potrubí | [5 empty] | 0
| 734 - Ústřední vytápění - armatury | [5 empty] | 0
| 735 - Ústřední vytápění - otopná tělesa | [5 empty] | 0
| 741 - Elektroinstalace - silnoproud | [5 empty] | 0
| 742 - Elektroinstalace - slaboproud | [5 empty] | 0
| 751 - Vzduchotechnika | [5 empty] | 0
| 762 - Konstrukce tesařské | [5 empty] | 0
| 763 - Konstrukce suché výstavby | [5 empty] | 0
| 764 - Konstrukce klempířské | [5 empty] | 0
| 765 - Krytina skládaná | [5 empty] | 0
| 766 - Konstrukce truhlářské | [5 empty] | 0
| 767 - Konstrukce zámečnické | [5 empty] | 0
| 771 - Podlahy z dlaždic | [5 empty] | 0
| 772 - Podlahy z kamene | [5 empty] | 0
| 776 - Podlahy povlakové | [5 empty] | 0
| 781 - Dokončovací práce - obklady | [5 empty] | 0
| 782 - Dokončovací práce - obklady z kamene | [5 empty] | 0
| 783 - Dokončovací práce - nátěry | [5 empty] | 0
| 784 - Dokončovací práce - malby a tapety | [5 empty] | 0
| 787 - Dokončovací práce - zasklívání | [5 empty] | 0
| VRN - Vedlejší rozpočtové náklady | [5 empty] | 0
| VRN1 - Průzkumné, geodetické a projektové práce | [5 empty] | 0
| VRN3 - Zařízení staveniště | [5 empty] | 0
| VRN4 - Inženýrská činnost | [5 empty] | 0
| VRN6 - Územní vlivy | [5 empty] | 0
| VRN7 - Provozní vlivy | [5 empty] | 0
| VRN9 - Ostatní náklady | [5 empty] | 0
SOUPIS PRACÍ
Stavba:
Milevsko ON - oprava výpravní budovy
Objekt:
SO 01 - Oprava výpravní budovy
Místo: | [5 empty] | Datum: | 14. 9. 2020
Zadavatel: | [5 empty] | Projektant:
Uchazeč: |  |  | Vyplň údaj |  |  | Zpracovatel:
PČ | Typ | Kód | Popis | MJ | Množství | J.cena [CZK] | Cena celkem [CZK] | Cenová soustava |  | DPH | J. Nh [h] | Nh celkem [h] | J. hmotnost [t] | Hmotnost celkem [t] | J. suť [t] | Suť Celkem [t]
Náklady soupisu celkem | [6 empty] | 0 |  |  |  |  | 0 |  | 260.5216 |  | 154.9055 |  | D | -1 | [10 empty] | 0
| D | HSV | Práce a dodávky HSV |  |  |  | 0 |  |  |  |  | 0 |  | 215.7365 |  | 130.0414 | 1 | D | 0 |  |  |  | ROZPOCET | [6 empty] | 0
| D | 1 | Zemní práce |  |  |  | 0 |  |  |  |  | 0 |  | 0.0111 |  | 0.984 | 1 | D | 1 |  |  |  | ROZPOCET | [6 empty] | 0
1 | K | 113202111 | Vytrhání obrub krajníků obrubníků stojatých | m | 4.8 |  | 0 | CS ÚRS 2020 02 |  | zákl. přenesená |  | 0 | 0 | 0 | 0.205 | 0.984 | 4 | K | 2 |  |  |  | ROZPOCET | 0 | 0 | 0 | 0 | 0 | 4 | 0 | 4 | 4
| VV |  | "1.NP" | [14 empty] | VV | 2 | 1 | True | 0 | ROZPOCET
| VV |  | 4,80 |  | 4.8 | [12 empty] | VV | 2 | 2 | True | 0 | ROZPOCET
| VV |  | Součet |  | 4.8 | [12 empty] | VV | 2 | 4 | True | 1 | ROZPOCET
2 | K | 119003227 | Mobilní plotová zábrana vyplněná dráty výšky do 2,2 m pro zabezpečení výkopu zřízení | m | 74 |  | 0 | CS ÚRS 2020 02 |  | zákl. přenesená |  | 0 | 0.00015 | 0.0111 | 0 | 0 | 4 | K | 2 |  |  |  | ROZPOCET | 0 | 0 | 0 | 0 | 0 | 4 | 0 | 4 | 6
| VV |  | 2*(22,00+15,00) |  | 74 | [12 empty] | VV | 2 | 2 | True | 0 | ROZPOCET
| VV |  | Součet |  | 74 | [12 empty] | VV | 2 | 4 | True | 1 | ROZPOCET
3 | K | 119003228 | Mobilní plotová zábrana vyplněná dráty výšky do 2,2 m pro zabezpečení výkopu odstranění | m | 74 |  | 0 | CS ÚRS 2020 02 |  | zákl. přenesená |  | 0 | 0 | 0 | 0 | 0 | 4 | K | 2 |  |  |  | ROZPOCET | 0 | 0 | 0 | 0 | 0 | 4 | 0 | 4 | 8
4 | K | 122211101 | Odkopávky a prokopávky v hornině třídy těžitelnosti I, skupiny 3 ručně | m3 | 13.78 |  | 0 | CS ÚRS 2020 02 |  | zákl. přenesená |  | 0 | 0 | 0 | 0 | 0 | 4 | K | 2 |  |  |  | ROZPOCET | 0 | 0 | 0 | 0 | 0 | 4 | 0 | 4 | 10
| VV |  | "1.NP" | [14 empty] | VV | 2 | 1 | True | 0 | ROZPOCET
| VV |  | (43,70+25,20)*0,20 |  | 13.78 | [12 empty] | VV | 2 | 2 | True | 0 | ROZPOCET
| VV |  | Součet |  | 13.78 | [12 empty] | VV | 2 | 4 | True | 1 | ROZPOCET
5 | K | 122251101 | Odkopávky a prokopávky nezapažené v hornině třídy těžitelnosti I, skupiny 3 objem do 20 m3 strojně | m3 | 26.318 |  | 0 | CS ÚRS 2020 02 |  | zákl. přenesená |  | 0 | 0 | 0 | 0 | 0 | 4 | K | 2 |  |  |  | ROZPOCET | 0 | 0 | 0 | 0 | 0 | 4 | 0 | 4 | 12
| VV |  | "1.NP" | [14 empty] | VV | 2 | 1 | True | 0 | ROZPOCET
| VV |  | 99,80*0,20 |  | 19.96 | [12 empty] | VV | 2 | 2 | True | 0 | ROZPOCET
| VV |  | 4,80*4,415*0,30 |  | 6.358 | [12 empty] | VV | 2 | 2 | True | 0 | ROZPOCET
| VV |  | Součet |  | 26.318 | [12 empty] | VV | 2 | 4 | True | 1 | ROZPOCET
6 | K | 132251101 | Hloubení rýh nezapažených š do 800 mm v hornině třídy těžitelnosti I, skupiny 3 objem do 20 m3 strojně | m3 | 0.779 |  | 0 | CS ÚRS 2020 02 |  | zákl. přenesená |  | 0 | 0 | 0 | 0 | 0 | 4 | K | 2 |  |  |  | ROZPOCET | 0 | 0 | 0 | 0 | 0 | 4 | 0 | 4 | 14
| VV |  | "rampa" | [14 empty] | VV | 2 | 1 | True | 0 | ROZPOCET
| VV |  | 4,325*0,30*0,60 |  | 0.779 | [12 empty] | VV | 2 | 2 | True | 0 | ROZPOCET
| VV |  | Součet |  | 0.779 | [12 empty] | VV | 2 | 4 | True | 1 | ROZPOCET
7 | K | 162211311 | Vodorovné přemístění výkopku z horniny třídy těžitelnosti I, skupiny 1 až 3 stavebním kolečkem do 10 m | m3 | 13.78 |  | 0 | CS ÚRS 2020 02 |  | zákl. přenesená |  | 0 | 0 | 0 | 0 | 0 | 4 | K | 2 |  |  |  | ROZPOCET | 0 | 0 | 0 | 0 | 0 | 4 | 0 | 4 | 16
| VV |  | 13,78 |  | 13.78 | [12 empty] | VV | 2 | 2 | True | 0 | ROZPOCET
| VV |  | Součet |  | 13.78 | [12 empty] | VV | 2 | 4 | True | 1 | ROZPOCET
8 | K | 162651112 | Vodorovné přemístění do 5000 m výkopku/sypaniny z horniny třídy těžitelnosti I, skupiny 1 až 3 | m3 | 40.877 |  | 0 | CS ÚRS 2020 02 |  | zákl. přenesená |  | 0 | 0 | 0 | 0 | 0 | 4 | K | 2 |  |  |  | ROZPOCET | 0 | 0 | 0 | 0 | 0 | 4 | 0 | 4 | 18
| VV |  | 13,78+26,318+0,779 |  | 40.877 | [12 empty] | VV | 2 | 2 | True | 0 | ROZPOCET
| VV |  | Součet |  | 40.877 | [12 empty] | VV | 2 | 4 | True | 1 | ROZPOCET
9 | K | 167151101 | Nakládání výkopku z hornin třídy těžitelnosti I, skupiny 1 až 3 do 100 m3 | m3 | 40.877 |  | 0 | CS ÚRS 2020 02 |  | zákl. přenesená |  | 0 | 0 | 0 | 0 | 0 | 4 | K | 2 |  |  |  | ROZPOCET | 0 | 0 | 0 | 0 | 0 | 4 | 0 | 4 | 20
10 | K | 171152501 | Zhutnění podloží z hornin soudržných nebo nesoudržných pod násypy | m2 | 189.892 |  | 0 | CS ÚRS 2020 02 |  | zákl. přenesená |  | 0 | 0 | 0 | 0 | 0 | 4 | K | 2 |  |  |  | ROZPOCET | 0 | 0 | 0 | 0 | 0 | 4 | 0 | 4 | 22
| VV |  | "1.NP" | [14 empty] | VV | 2 | 1 | True | 0 | ROZPOCET
| VV |  | (43,70+25,20) |  | 68.9 | [12 empty] | VV | 2 | 2 | True | 0 | ROZPOCET
| VV |  | 99,80 |  | 99.8 | [12 empty] | VV | 2 | 2 | True | 0 | ROZPOCET
| VV |  | 4,80*4,415 |  | 21.192 | [12 empty] | VV | 2 | 2 | True | 0 | ROZPOCET
| VV |  | Součet |  | 189.892 | [12 empty] | VV | 2 | 4 | True | 1 | ROZPOCET
11 | K | 171201221 | Poplatek za uložení na skládce (skládkovné) zeminy a kamení kód odpadu 17 05 04 | t | 81.754 |  | 0 | CS ÚRS 2020 02 |  | zákl. přenesená |  | 0 | 0 | 0 | 0 | 0 | 4 | K | 2 |  |  |  | ROZPOCET | 0 | 0 | 0 | 0 | 0 | 4 | 0 | 4 | 24
| VV |  | 40,877*2,00 |  | 81.754 | [12 empty] | VV | 2 | 2 | True | 0 | ROZPOCET
| VV |  | Součet |  | 81.754 | [12 empty] | VV | 2 | 4 | True | 1 | ROZPOCET
12 | K | 171251201 | Uložení sypaniny na skládky nebo meziskládky | m3 | 40.877 |  | 0 | CS ÚRS 2020 02 |  | zákl. přenesená |  | 0 | 0 | 0 | 0 | 0 | 4 | K | 2 |  |  |  | ROZPOCET | 0 | 0 | 0 | 0 | 0 | 4 | 0 | 4 | 26
| D | 2 | Zakládání |  |  |  | 0 |  |  |  |  | 0 |  | 72.5674 |  | 0 | 1 | D | 1 |  |  |  | ROZPOCET | [6 empty] | 0
13 | K | 271532212 | Podsyp pod základové konstrukce se zhutněním z hrubého kameniva frakce 16 až 32 mm | m3 | 21.012 |  | 0 | CS ÚRS 2020 02 |  | zákl. přenesená |  | 0 | 2.16 | 45.3859 | 0 | 0 | 4 | K | 2 |  |  |  | ROZPOCET | 0 | 0 | 0 | 0 | 0 | 4 | 0 | 4 | 28
| VV |  | "rampa" | [14 empty] | VV | 2 | 1 | True | 0 | ROZPOCET
| VV |  | 4,325*1,50*0,15 |  | 0.973 | [12 empty] | VV | 2 | 2 | True | 0 | ROZPOCET
| VV |  | "D" | [14 empty] | VV | 2 | 1 | True | 0 | ROZPOCET
| VV |  | 4,80*4,415*0,15 |  | 3.179 | [12 empty] | VV | 2 | 2 | True | 0 | ROZPOCET
| VV |  | "E" | [14 empty] | VV | 2 | 1 | True | 0 | ROZPOCET
| VV |  | 99,70*0,10 |  | 9.97 | [12 empty] | VV | 2 | 2 | True | 0 | ROZPOCET
| VV |  | "C" | [14 empty] | VV | 2 | 1 | True | 0 | ROZPOCET
| VV |  | (43,70+25,20)*0,10 |  | 6.89 | [12 empty] | VV | 2 | 2 | True | 0 | ROZPOCET
| VV |  | Součet |  | 21.012 | [12 empty] | VV | 2 | 4 | True | 1 | ROZPOCET
14 | K | 273321311 | Základové desky ze ŽB bez zvýšených nároků na prostředí tř. C 16/20 | m3 | 10.854 |  | 0 | CS ÚRS 2020 02 |  | zákl. přenesená |  | 0 | 2.2563 | 24.4903 | 0 | 0 | 4 | K | 2 |  |  |  | ROZPOCET | 0 | 0 | 0 | 0 | 0 | 4 | 0 | 4 | 30
| VV |  | "rampa" | [14 empty] | VV | 2 | 1 | True | 0 | ROZPOCET
| VV |  | 4,325*1,50*0,08 |  | 0.519 | [12 empty] | VV | 2 | 2 | True | 0 | ROZPOCET
| VV |  | "C" | [14 empty] | VV | 2 | 1 | True | 0 | ROZPOCET
| VV |  | (43,70+25,20)*0,15 |  | 10.335 | [12 empty] | VV | 2 | 2 | True | 0 | ROZPOCET
| VV |  | Součet |  | 10.854 | [12 empty] | VV | 2 | 4 | True | 1 | ROZPOCET
15 | K | 273362021 | Výztuž základových desek svařovanými sítěmi Kari | t | 0.252 |  | 0 | CS ÚRS 2020 02 |  | zákl. přenesená |  | 0 | 1.0628 | 0.26782 | 0 | 0 | 4 | K | 2 |  |  |  | ROZPOCET | 0 | 0 | 0 | 0 | 0 | 4 | 0 | 4 | 32
| VV |  | "rampa" | [14 empty] | VV | 2 | 1 | True | 0 | ROZPOCET
| VV |  | 4,325*1,50*0,003033*1,10 |  | 0.022 | [12 empty] | VV | 2 | 2 | True | 0 | ROZPOCET
| VV |  | "C" | [14 empty] | VV | 2 | 1 | True | 0 | ROZPOCET
| VV |  | (43,70+25,20)*0,003033*1,10 |  | 0.23 | [12 empty] | VV | 2 | 2 | True | 0 | ROZPOCET
| VV |  | Součet |  | 0.252 | [12 empty] | VV | 2 | 4 | True | 1 | ROZPOCET
16 | K | 274313611 | Základové pásy z betonu tř. C 16/20 | m3 | 1.074 |  | 0 | CS ÚRS 2020 02 |  | zákl. přenesená |  | 0 | 2.2563 | 2.4233 | 0 | 0 | 4 | K | 2 |  |  |  | ROZPOCET | 0 | 0 | 0 | 0 | 0 | 4 | 0 | 4 | 34
| VV |  | "rampa" | [14 empty] | VV | 2 | 1 | True | 0 | ROZPOCET
| VV |  | 4,325*0,30*0,80*1,035 |  | 1.074 | [12 empty] | VV | 2 | 2 | True | 0 | ROZPOCET
| VV |  | Součet |  | 1.074 | [12 empty] | VV | 2 | 4 | True | 1 | ROZPOCET
| D | 3 | Svislé a kompletní konstrukce |  |  |  | 0 |  |  |  |  | 0 |  | 26.5879 |  | 0 | 1 | D | 1 |  |  |  | ROZPOCET | [6 empty] | 0
17 | K | 310279842 | Zazdívka otvorů pl do 4 m2 ve zdivu nadzákladovém z nepálených tvárnic tl do 300 mm | m3 | 3.051 |  | 0 | CS ÚRS 2020 02 |  | zákl. přenesená |  | 0 | 1.3272 | 4.0491 | 0 | 0 | 4 | K | 2 |  |  |  | ROZPOCET | 0 | 0 | 0 | 0 | 0 | 4 | 0 | 4 | 36
| VV |  | "1.NP" | [14 empty] | VV | 2 | 1 | True | 0 | ROZPOCET
| VV |  | 0,73*1,56*0,30 |  | 0.342 | [12 empty] | VV | 2 | 2 | True | 0 | ROZPOCET
| VV |  | 1,30*2,80*0,60 |  | 2.184 | [12 empty] | VV | 2 | 2 | True | 0 | ROZPOCET
| VV |  | (2,00*1,50-1,44*1,53)*0,30 |  | 0.239 | [12 empty] | VV | 2 | 2 | True | 0 | ROZPOCET
| VV |  | 1,06*0,90*0,30 |  | 0.286 | [12 empty] | VV | 2 | 2 | True | 0 | ROZPOCET
| VV |  | Součet |  | 3.051 | [12 empty] | VV | 2 | 4 | True | 1 | ROZPOCET
18 | K | 314291119 | Pouzdro komínového průduchu z cihel šamotových C30 na MC 15 | m3 | 7.119 |  | 0 | CS ÚRS 2020 02 |  | zákl. přenesená |  | 0 | 2.1825 | 15.537 | 0 | 0 | 4 | K | 2 |  |  |  | ROZPOCET | 0 | 0 | 0 | 0 | 0 | 4 | 0 | 4 | 38
| VV |  | 0,45*0,60*2*4,20-0,15*0,15*4,20*2 |  | 2.079 | [12 empty] | VV | 2 | 2 | True | 0 | ROZPOCET
| VV |  | 0,60*(0,80+1,50)*4,20-0,15*0,15*4,20*(3+5) |  | 5.04 | [12 empty] | VV | 2 | 2 | True | 0 | ROZPOCET
| VV |  | Součet |  | 7.119 | [12 empty] | VV | 2 | 4 | True | 1 | ROZPOCET
19 | K | 317142442 | Překlad nenosný pórobetonový š 150 mm v do 250 mm na tenkovrstvou maltu dl do 1250 mm | kus | 5 |  | 0 | CS ÚRS 2020 02 |  | zákl. přenesená |  | 0 | 0.03963 | 0.19815 | 0 | 0 | 4 | K | 2 |  |  |  | ROZPOCET | 0 | 0 | 0 | 0 | 0 | 4 | 0 | 4 | 40
20 | K | 342272245 | Příčka z pórobetonových hladkých tvárnic na tenkovrstvou maltu tl 150 mm | m2 | 89.818 |  | 0 | CS ÚRS 2020 02 |  | zákl. přenesená |  | 0 | 0.07571 | 6.8001 | 0 | 0 | 4 | K | 2 |  |  |  | ROZPOCET | 0 | 0 | 0 | 0 | 0 | 4 | 0 | 4 | 42
| VV |  | "1.NP" | [14 empty] | VV | 2 | 1 | True | 0 | ROZPOCET
| VV |  | (4,20+5,20*2+2,40+1,00+1,60+2,17+2,85+1,80+2,35)*3,40 |  | 97.818 | [12 empty] | VV | 2 | 2 | True | 0 | ROZPOCET
| VV |  | "- odpočet otvorů" | [14 empty] | VV | 2 | 1 | True | 0 | ROZPOCET
| VV |  | -(0,70*2,00+0,80*2,00*3+0,90*2,00) |  | -8 | [12 empty] | VV | 2 | 2 | True | 0 | ROZPOCET
| VV |  | Součet |  | 89.818 | [12 empty] | VV | 2 | 4 | True | 1 | ROZPOCET
21 | K | 342291121 | Ukotvení příček k cihelným konstrukcím plochými kotvami | m | 27.2 |  | 0 | CS ÚRS 2020 02 |  | zákl. přenesená |  | 0 | 0.00013 | 0.003536 | 0 | 0 | 4 | K | 2 |  |  |  | ROZPOCET | 0 | 0 | 0 | 0 | 0 | 4 | 0 | 4 | 44
| VV |  | 3,40*8 |  | 27.2 | [12 empty] | VV | 2 | 2 | True | 0 | ROZPOCET
| VV |  | Součet |  | 27.2 | [12 empty] | VV | 2 | 4 | True | 1 | ROZPOCET
| D | 4 | Vodorovné konstrukce |  |  |  | 0 |  |  |  |  | 0 |  | 0.98442 |  | 0 | 1 | D | 1 |  |  |  | ROZPOCET | [6 empty] | 0
22 | K | 417321515 | Ztužující pásy a věnce ze ŽB tř. C 25/30 | m3 | 0.384 |  | 0 | CS ÚRS 2020 02 |  | zákl. přenesená |  | 0 | 2.4534 | 0.94211 | 0 | 0 | 4 | K | 2 |  |  |  | ROZPOCET | 0 | 0 | 0 | 0 | 0 | 4 | 0 | 4 | 46
| VV |  | 0,45*0,60*2*0,10*2 |  | 0.108 | [12 empty] | VV | 2 | 2 | True | 0 | ROZPOCET
| VV |  | 0,60*(0,80+1,50)*0,10*2 |  | 0.276 | [12 empty] | VV | 2 | 2 | True | 0 | ROZPOCET
| VV |  | Součet |  | 0.384 | [12 empty] | VV | 2 | 4 | True | 1 | ROZPOCET
23 | K | 417351115 | Zřízení bednění ztužujících věnců | m2 | 1.68 |  | 0 | CS ÚRS 2020 02 |  | zákl. přenesená |  | 0 | 0.00576 | 0.0096768 | 0 | 0 | 4 | K | 2 |  |  |  | ROZPOCET | 0 | 0 | 0 | 0 | 0 | 4 | 0 | 4 | 48
| VV |  | 2*(0,45+0,60)*2*0,15 |  | 0.63 | [12 empty] | VV | 2 | 2 | True | 0 | ROZPOCET
| VV |  | 2*(0,60*2+(0,80+1,50))*0,15 |  | 1.05 | [12 empty] | VV | 2 | 2 | True | 0 | ROZPOCET
| VV |  | Součet |  | 1.68 | [12 empty] | VV | 2 | 4 | True | 1 | ROZPOCET
24 | K | 417351116 | Odstranění bednění ztužujících věnců | m2 | 1.68 |  | 0 | CS ÚRS 2020 02 |  | zákl. přenesená |  | 0 | 0 | 0 | 0 | 0 | 4 | K | 2 |  |  |  | ROZPOCET | 0 | 0 | 0 | 0 | 0 | 4 | 0 | 4 | 50
25 | K | 417361821 | Výztuž ztužujících pásů a věnců betonářskou ocelí 10 505 | t | 0.031 |  | 0 | CS ÚRS 2020 02 |  | zákl. přenesená |  | 0 | 1.0529 | 0.03264 | 0 | 0 | 4 | K | 2 |  |  |  | ROZPOCET | 0 | 0 | 0 | 0 | 0 | 4 | 0 | 4 | 52
| VV |  | 0,384*0,01*8,00 |  | 0.031 | [12 empty] | VV | 2 | 2 | True | 0 | ROZPOCET
| VV |  | Součet |  | 0.031 | [12 empty] | VV | 2 | 4 | True | 1 | ROZPOCET
| D | 5 | Komunikace pozemní |  |  |  | 0 |  |  |  |  | 0 |  | 57.6568 |  | 0 | 1 | D | 1 |  |  |  | ROZPOCET | [6 empty] | 0
26 | K | 564750011 | Podklad z kameniva hrubého drceného vel. 8-16 mm tl 150 mm | m2 | 120.892 |  | 0 | CS ÚRS 2020 02 |  | zákl. přenesená |  | 0 | 0.299 | 36.1467 | 0 | 0 | 4 | K | 2 |  |  |  | ROZPOCET | 0 | 0 | 0 | 0 | 0 | 4 | 0 | 4 | 54
| VV |  | "D+E" | [14 empty] | VV | 2 | 1 | True | 0 | ROZPOCET
| VV |  | 4,80*4,415+99,70 |  | 120.892 | [12 empty] | VV | 2 | 2 | True | 0 | ROZPOCET
| VV |  | Součet |  | 120.892 | [12 empty] | VV | 2 | 4 | True | 1 | ROZPOCET
27 | K | 596211110 | Kladení zámkové dlažby komunikací pro pěší tl 60 mm skupiny A pl do 50 m2 | m2 | 21.192 |  | 0 | CS ÚRS 2020 02 |  | zákl. přenesená |  | 0 | 0.08425 | 1.7854 | 0 | 0 | 4 | K | 2 |  |  |  | ROZPOCET | 0 | 0 | 0 | 0 | 0 | 4 | 0 | 4 | 56
| VV |  | "D" | [14 empty] | VV | 2 | 1 | True | 0 | ROZPOCET
| VV |  | 4,80*4,415 |  | 21.192 | [12 empty] | VV | 2 | 2 | True | 0 | ROZPOCET
| VV |  | Součet |  | 21.192 | [12 empty] | VV | 2 | 4 | True | 1 | ROZPOCET
28 | M | 59245015 | dlažba zámková tvaru I 200x165x60mm přírodní | m2 | 21.828 |  | 0 | CS ÚRS 2020 02 |  | zákl. přenesená |  | 0 | 0.113 | 2.4666 | 0 | 0 | 8 | M | 2 |  |  |  | ROZPOCET | 0 | 0 | 0 | 0 | 0 | 4 | 0 | 4 | 58
| VV |  | 21,192*1,03 "Přepočtené koeficientem množství |  | 21.828 | [12 empty] | VV | 2 | 2 | True | 0 | ROZPOCET
| VV |  | Součet |  | 21.828 | [12 empty] | VV | 2 | 4 | True | 1 | ROZPOCET
29 | K | 596811121 | Kladení betonové dlažby komunikací pro pěší do lože z kameniva vel do 0,09 m2 plochy do 100 m2 | m2 | 99.7 |  | 0 | CS ÚRS 2020 02 |  | zákl. přenesená |  | 0 | 0.101 | 10.0697 | 0 | 0 | 4 | K | 2 |  |  |  | ROZPOCET | 0 | 0 | 0 | 0 | 0 | 4 | 0 | 4 | 60
30 | M | 59247374 | dlaždice teracová 300x300x35mm | m2 | 102.691 |  | 0 | CS ÚRS 2020 02 |  | zákl. přenesená |  | 0 | 0.07 | 7.1884 | 0 | 0 | 8 | M | 2 |  |  |  | ROZPOCET | 0 | 0 | 0 | 0 | 0 | 4 | 0 | 4 | 62
| VV |  | 99,7*1,03 "Přepočtené koeficientem množství |  | 102.691 | [12 empty] | VV | 2 | 2 | True | 0 | ROZPOCET
| VV |  | Součet |  | 102.691 | [12 empty] | VV | 2 | 4 | True | 1 | ROZPOCET
| D | 6 | Úpravy povrchů, podlahy a osazování výplní |  |  |  | 0 |  |  |  |  | 0 |  | 47.5436 |  | 0 | 1 | D | 1 |  |  |  | ROZPOCET | [6 empty] | 0
31 | K | 611131111 | Polymercementový spojovací můstek vnitřních stropů nanášený ručně | m2 | 177.8 |  | 0 | CS ÚRS 2020 02 |  | zákl. přenesená |  | 0 | 0.0014 | 0.24892 | 0 | 0 | 4 | K | 2 |  |  |  | ROZPOCET | 0 | 0 | 0 | 0 | 0 | 4 | 0 | 4 | 64
| VV |  | 177,80 |  | 177.8 | [12 empty] | VV | 2 | 2 | True | 0 | ROZPOCET
| VV |  | Součet |  | 177.8 | [12 empty] | VV | 2 | 4 | True | 1 | ROZPOCET
32 | K | 611311131 | Potažení vnitřních rovných stropů vápenným štukem tloušťky do 3 mm | m2 | 177.8 |  | 0 | CS ÚRS 2020 02 |  | zákl. přenesená |  | 0 | 0.003 | 0.5334 | 0 | 0 | 4 | K | 2 |  |  |  | ROZPOCET | 0 | 0 | 0 | 0 | 0 | 4 | 0 | 4 | 66
| VV |  | 9,70+9,50+10,30+16,80+4,90+17,80+16,10+8,30+24,20+16,40+10,70+2,30+24,10+6,70 |  | 177.8 | [12 empty] | VV | 2 | 2 | True | 0 | ROZPOCET
| VV |  | Součet |  | 177.8 | [12 empty] | VV | 2 | 4 | True | 1 | ROZPOCET
33 | K | 611325421 | Oprava vnitřní vápenocementové štukové omítky stropů v rozsahu plochy do 10% | m2 | 261.29 |  | 0 | CS ÚRS 2020 02 |  | zákl. přenesená |  | 0 | 0.0057 | 1.4894 | 0 | 0 | 4 | K | 2 |  |  |  | ROZPOCET | 0 | 0 | 0 | 0 | 0 | 4 | 0 | 4 | 68
| VV |  | "1.NP" | [14 empty] | VV | 2 | 1 | True | 0 | ROZPOCET
| VV |  | 9,70+9,50+2,90+22,90+25,20+43,70+15,70+5,30+18,60+14,60+8,10+23,80+16,40+11,40+2,30+6,50 |  | 236.6 | [12 empty] | VV | 2 | 2 | True | 0 | ROZPOCET
| VV |  | "2.NP" | [14 empty] | VV | 2 | 1 | True | 0 | ROZPOCET
| VV |  | 14,50 |  | 14.5 | [12 empty] | VV | 2 | 2 | True | 0 | ROZPOCET
| VV |  | "3.NP" | [14 empty] | VV | 2 | 1 | True | 0 | ROZPOCET
| VV |  | 10,19 |  | 10.19 | [12 empty] | VV | 2 | 2 | True | 0 | ROZPOCET
| VV |  | Součet |  | 261.29 | [12 empty] | VV | 2 | 4 | True | 1 | ROZPOCET
34 | K | 612131111 | Polymercementový spojovací můstek vnitřních stěn nanášený ručně | m2 | 440.383 |  | 0 | CS ÚRS 2020 02 |  | zákl. přenesená |  | 0 | 0.0014 | 0.61654 | 0 | 0 | 4 | K | 2 |  |  |  | ROZPOCET | 0 | 0 | 0 | 0 | 0 | 4 | 0 | 4 | 70
| VV |  | 440,383 |  | 440.383 | [12 empty] | VV | 2 | 2 | True | 0 | ROZPOCET
| VV |  | Součet |  | 440.383 | [12 empty] | VV | 2 | 4 | True | 1 | ROZPOCET
35 | K | 612311131 | Potažení vnitřních stěn vápenným štukem tloušťky do 3 mm | m2 | 440.383 |  | 0 | CS ÚRS 2020 02 |  | zákl. přenesená |  | 0 | 0.003 | 1.3211 | 0 | 0 | 4 | K | 2 |  |  |  | ROZPOCET | 0 | 0 | 0 | 0 | 0 | 4 | 0 | 4 | 72
| VV |  | "1.NP" | [14 empty] | VV | 2 | 1 | True | 0 | ROZPOCET
| VV |  | (12,60+12,70+18,60+16,70+23,14+24,30+11,70)*3,40 |  | 407.116 | [12 empty] | VV | 2 | 2 | True | 0 | ROZPOCET
| VV |  | 2*(7,60+5,52)*3,40 |  | 89.216 | [12 empty] | VV | 2 | 2 | True | 0 | ROZPOCET
| VV |  | "- odpočet otvorů" | [14 empty] | VV | 2 | 1 | True | 0 | ROZPOCET
| VV |  | -(2,60*1,50+0,30*1,05+1,15+2,22+2,00*1,50+2,08*1,44+1,88*1,56+1,15*0,89+2,48*1,55+1,30*2,80+2,10*1,48+1,35*2,80+1,30*2,80) |  | -35.549 | [12 empty] | VV | 2 | 2 | True | 0 | ROZPOCET
| VV |  | -(0,60*2,00+0,80*2,00*3+0,90*2,00*4*2) |  | -20.4 | [12 empty] | VV | 2 | 2 | True | 0 | ROZPOCET
| VV |  | Součet |  | 440.383 | [12 empty] | VV | 2 | 4 | True | 1 | ROZPOCET
36 | K | 612321141 | Vápenocementová omítka štuková dvouvrstvá vnitřních stěn nanášená ručně | m2 | 100.036 |  | 0 | CS ÚRS 2020 02 |  | zákl. přenesená |  | 0 | 0.01838 | 1.8387 | 0 | 0 | 4 | K | 2 |  |  |  | ROZPOCET | 0 | 0 | 0 | 0 | 0 | 4 | 0 | 4 | 74
| VV |  | "1.NP" | [14 empty] | VV | 2 | 1 | True | 0 | ROZPOCET
| VV |  | (4,20+5,20*2+2,40+1,00+1,60+2,17+2,85+1,80+2,35)*3,40*2 |  | 195.636 | [12 empty] | VV | 2 | 2 | True | 0 | ROZPOCET
| VV |  | "- odpočet otvorů" | [14 empty] | VV | 2 | 1 | True | 0 | ROZPOCET
| VV |  | -(0,70*2,00+0,80*2,00*3+0,90*2,00) |  | -8 | [12 empty] | VV | 2 | 2 | True | 0 | ROZPOCET
| VV |  | "- odpočet obkladů" | [14 empty] | VV | 2 | 1 | True | 0 | ROZPOCET
| VV |  | -87,60 |  | -87.6 | [12 empty] | VV | 2 | 2 | True | 0 | ROZPOCET
| VV |  | Součet |  | 100.036 | [12 empty] | VV | 2 | 4 | True | 1 | ROZPOCET
37 | K | 612325121 | Vápenocementová štuková omítka rýh ve stěnách šířky do 150 mm | m2 | 5 |  | 0 | CS ÚRS 2020 02 |  | zákl. přenesená |  | 0 | 0.04153 | 0.20765 | 0 | 0 | 4 | K | 2 |  |  |  | ROZPOCET | 0 | 0 | 0 | 0 | 0 | 4 | 0 | 4 | 76
| VV |  | "úprava slaboproudého rozvodu" | [14 empty] | VV | 2 | 1 | True | 0 | ROZPOCET
| VV |  | 100,00*0,05 |  | 5 | [12 empty] | VV | 2 | 2 | True | 0 | ROZPOCET
| VV |  | Součet |  | 5 | [12 empty] | VV | 2 | 4 | True | 1 | ROZPOCET
38 | K | 612325302 | Vápenocementová štuková omítka ostění nebo nadpraží | m2 | 59.739 |  | 0 | CS ÚRS 2020 02 |  | zákl. přenesená |  | 0 | 0.03358 | 2.006 | 0 | 0 | 4 | K | 2 |  |  |  | ROZPOCET | 0 | 0 | 0 | 0 | 0 | 4 | 0 | 4 | 78
| VV |  | "1.PP" | [14 empty] | VV | 2 | 1 | True | 0 | ROZPOCET
| VV |  | 2*(0,55*2+0,35*2+0,65+0,35)*0,75 |  | 4.2 | [12 empty] | VV | 2 | 2 | True | 0 | ROZPOCET
| VV |  | "1.NP" | [14 empty] | VV | 2 | 1 | True | 0 | ROZPOCET
| VV |  | 2*(2,06+1,50+0,30+1,05+2,00+1,50+2,08+1,44+1,88+1,56+2,48+1,55+2,10+1,48+1,76+1,50)*0,60 |  | 31.488 | [12 empty] | VV | 2 | 2 | True | 0 | ROZPOCET
| VV |  | (1,15+2,22*2+1,15+2,45*2+1,30+2,80*2+1,35+2,80*2+1,30+2,80*2)*0,60 |  | 19.434 | [12 empty] | VV | 2 | 2 | True | 0 | ROZPOCET
| VV |  | "2.NP" | [14 empty] | VV | 2 | 1 | True | 0 | ROZPOCET
| VV |  | 1,50*4*0,45 |  | 2.7 | [12 empty] | VV | 2 | 2 | True | 0 | ROZPOCET
| VV |  | "3.NP" | [14 empty] | VV | 2 | 1 | True | 0 | ROZPOCET
| VV |  | 2*(0,90+1,23)*0,45 |  | 1.917 | [12 empty] | VV | 2 | 2 | True | 0 | ROZPOCET
| VV |  | Součet |  | 59.739 | [12 empty] | VV | 2 | 4 | True | 1 | ROZPOCET
39 | K | 612325422 | Oprava vnitřní vápenocementové štukové omítky stěn v rozsahu plochy do 30% | m2 | 516.691 |  | 0 | CS ÚRS 2020 02 |  | zákl. přenesená |  | 0 | 0.017 | 8.7837 | 0 | 0 | 4 | K | 2 |  |  |  | ROZPOCET | 0 | 0 | 0 | 0 | 0 | 4 | 0 | 4 | 80
| VV |  | "1.NP" | [14 empty] | VV | 2 | 1 | True | 0 | ROZPOCET
| VV |  | (12,60+12,70+18,60+16,70+23,14+24,30+11,70)*3,40 |  | 407.116 | [12 empty] | VV | 2 | 2 | True | 0 | ROZPOCET
| VV |  | 2*(7,60+5,52)*3,40 |  | 89.216 | [12 empty] | VV | 2 | 2 | True | 0 | ROZPOCET
| VV |  | "- odpočet otvorů" | [14 empty] | VV | 2 | 1 | True | 0 | ROZPOCET
| VV |  | -(2,60*1,50+0,30*1,05+1,15+2,22+2,00*1,50+2,08*1,44+1,88*1,56+1,15*0,89+2,48*1,55+1,30*2,80+2,10*1,48+1,35*2,80+1,30*2,80) |  | -35.549 | [12 empty] | VV | 2 | 2 | True | 0 | ROZPOCET
| VV |  | -(0,60*2,00+0,80*2,00*3+0,90*2,00*4*2) |  | -20.4 | [12 empty] | VV | 2 | 2 | True | 0 | ROZPOCET
| VV |  | "2.NP" | [14 empty] | VV | 2 | 1 | True | 0 | ROZPOCET
| VV |  | 2*(2,80+5,25)*3,00 |  | 48.3 | [12 empty] | VV | 2 | 2 | True | 0 | ROZPOCET
| VV |  | -(0,90*2,00*2+1,50*1,50) |  | -5.85 | [12 empty] | VV | 2 | 2 | True | 0 | ROZPOCET
| VV |  | "3.NP" | [14 empty] | VV | 2 | 1 | True | 0 | ROZPOCET
| VV |  | 2*(2,80+3,65)*2,85 |  | 36.765 | [12 empty] | VV | 2 | 2 | True | 0 | ROZPOCET
| VV |  | -(0,90*2,00+0,90*1,23) |  | -2.907 | [12 empty] | VV | 2 | 2 | True | 0 | ROZPOCET
| VV |  | Součet |  | 516.691 | [12 empty] | VV | 2 | 4 | True | 1 | ROZPOCET
40 | K | 612331121 | Cementová omítka hladká jednovrstvá vnitřních stěn nanášená ručně | m2 | 87.6 |  | 0 | CS ÚRS 2020 02 |  | zákl. přenesená |  | 0 | 0.021 | 1.8396 | 0 | 0 | 4 | K | 2 |  |  |  | ROZPOCET | 0 | 0 | 0 | 0 | 0 | 4 | 0 | 4 | 82
| VV |  | "pod obklady" | [14 empty] | VV | 2 | 1 | True | 0 | ROZPOCET
| VV |  | (15,60+7,50+8,30+10,00+7,90)*2,00 |  | 98.6 | [12 empty] | VV | 2 | 2 | True | 0 | ROZPOCET
| VV |  | "- odpočet otvorů" | [14 empty] | VV | 2 | 1 | True | 0 | ROZPOCET
| VV |  | -(0,70*2,00*2+0,80*2,00*4+0,90*2,00) |  | -11 | [12 empty] | VV | 2 | 2 | True | 0 | ROZPOCET
| VV |  | Součet |  | 87.6 | [12 empty] | VV | 2 | 4 | True | 1 | ROZPOCET
41 | K | 612821012 | Vnitřní sanační štuková omítka pro vlhké a zasolené zdivo prováděná ručně | m2 | 343.336 |  | 0 | CS ÚRS 2020 02 |  | zákl. přenesená |  | 0 | 0.0345 | 11.8451 | 0 | 0 | 4 | K | 2 |  |  |  | ROZPOCET | 0 | 0 | 0 | 0 | 0 | 4 | 0 | 4 | 84
| VV |  | "1.PP" | [14 empty] | VV | 2 | 1 | True | 0 | ROZPOCET
| VV |  | 3,90+9,30+8,60+10,00+33,00+9,60+8,40+8,70 |  | 91.5 | [12 empty] | VV | 2 | 2 | True | 0 | ROZPOCET
| VV |  | (9,60+15,80+12,10+13,10+27,10+13,00+13,10+11,80)*2,30 |  | 265.88 | [12 empty] | VV | 2 | 2 | True | 0 | ROZPOCET
| VV |  | "- odpočet otvorů" | [14 empty] | VV | 2 | 1 | True | 0 | ROZPOCET
| VV |  | -(0,80*2,00*2+0,90*2,00*3*2+0,55*0,35*+0,65*0,35) |  | -14.044 | [12 empty] | VV | 2 | 2 | True | 0 | ROZPOCET
| VV |  | Součet |  | 343.336 | [12 empty] | VV | 2 | 4 | True | 1 | ROZPOCET
42 | K | 619991001 | Zakrytí podlah fólií přilepenou lepící páskou | m2 | 335.69 |  | 0 | CS ÚRS 2020 02 |  | zákl. přenesená |  | 0 | 0 | 0 | 0 | 0 | 4 | K | 2 |  |  |  | ROZPOCET | 0 | 0 | 0 | 0 | 0 | 4 | 0 | 4 | 86
| VV |  | 9,70+9,50+10,30+16,80+30,90+9,80+4,90+17,80+16,10+8,30+24,20+16,40+10,70+2,30+3,46+4,23+6,30+3,50+24,10+6,70+99,70 |  | 335.69 | [12 empty] | VV | 2 | 2 | True | 0 | ROZPOCET
| VV |  | Součet |  | 335.69 | [12 empty] | VV | 2 | 4 | True | 1 | ROZPOCET
43 | K | 619991011 | Obalení konstrukcí a prvků fólií přilepenou lepící páskou | m2 | 152.306 |  | 0 | CS ÚRS 2020 02 |  | zákl. přenesená |  | 0 | 0 | 0 | 0 | 0 | 4 | K | 2 |  |  |  | ROZPOCET | 0 | 0 | 0 | 0 | 0 | 4 | 0 | 4 | 88
| VV |  | "1.NP" | [14 empty] | VV | 2 | 1 | True | 0 | ROZPOCET
| VV |  | (2,60*1,50+0,30*1,05+1,15+2,22+2,00*1,50+2,08*1,44+1,88*1,56+1,15*0,89+2,48*1,55+1,30*2,80+2,10*1,48+1,35*2,80+1,30*2,80) |  | 35.549 | [12 empty] | VV | 2 | 2 | True | 0 | ROZPOCET
| VV |  | (0,60*2,00+0,80*2,00*3+0,90*2,00*4*2) |  | 20.4 | [12 empty] | VV | 2 | 2 | True | 0 | ROZPOCET
| VV |  | "2.NP" | [14 empty] | VV | 2 | 1 | True | 0 | ROZPOCET
| VV |  | (0,90*2,00*2+1,50*1,50) |  | 5.85 | [12 empty] | VV | 2 | 2 | True | 0 | ROZPOCET
| VV |  | "3.NP" | [14 empty] | VV | 2 | 1 | True | 0 | ROZPOCET
| VV |  | (0,90*2,00+0,90*1,23) |  | 2.907 | [12 empty] | VV | 2 | 2 | True | 0 | ROZPOCET
| VV |  | "- obklady" | [14 empty] | VV | 2 | 1 | True | 0 | ROZPOCET
| VV |  | 87,60 |  | 87.6 | [12 empty] | VV | 2 | 2 | True | 0 | ROZPOCET
| VV |  | Součet |  | 152.306 | [12 empty] | VV | 2 | 4 | True | 1 | ROZPOCET
44 | K | 622325252 | Oprava vnější vápenné omítky s celoplošným přeštukováním členitosti 1 v rozsahu do 30% | m2 | 548.938 |  | 0 | CS ÚRS 2020 02 |  | zákl. přenesená |  | 0 | 0.01332 | 7.3119 | 0 | 0 | 4 | K | 2 |  |  |  | ROZPOCET | 0 | 0 | 0 | 0 | 0 | 4 | 0 | 4 | 90
| VV |  | 2*(22,05+11,398)*7,81 |  | 522.458 | [12 empty] | VV | 2 | 2 | True | 0 | ROZPOCET
| VV |  | (8,64+6,68)*3,85/2 |  | 29.491 | [12 empty] | VV | 2 | 2 | True | 0 | ROZPOCET
| VV |  | 11,398*3,85/2*2 |  | 43.882 | [12 empty] | VV | 2 | 2 | True | 0 | ROZPOCET
| VV |  | "- odpočet otvorů" | [14 empty] | VV | 2 | 1 | True | 0 | ROZPOCET
| VV |  | -(2,06*1,46+0,30*1,05+1,15*2,22+1,44*1,53+2,08*1,44+1,15*2,45+2,48*1,55+1,30*2,80+2,10*1,48+1,30*2,80+1,76*1,46) |  | -30.693 | [12 empty] | VV | 2 | 2 | True | 0 | ROZPOCET
| VV |  | -(1,50*1,50*4+1,20*1,50*4) |  | -16.2 | [12 empty] | VV | 2 | 2 | True | 0 | ROZPOCET
| VV |  | Součet |  | 548.938 | [12 empty] | VV | 2 | 4 | True | 1 | ROZPOCET
45 | K | 629991011 | Zakrytí výplní otvorů a svislých ploch fólií přilepenou lepící páskou | m2 | 38.906 |  | 0 | CS ÚRS 2020 02 |  | zákl. přenesená |  | 0 | 0 | 0 | 0 | 0 | 4 | K | 2 |  |  |  | ROZPOCET | 0 | 0 | 0 | 0 | 0 | 4 | 0 | 4 | 92
| VV |  | "1.NP" | [14 empty] | VV | 2 | 1 | True | 0 | ROZPOCET
| VV |  | (2,60*1,50+0,30*1,05+1,15+2,22+2,00*1,50+2,08*1,44+1,88*1,56+1,15*0,89+2,48*1,55+1,30*2,80+2,10*1,48+1,35*2,80+1,30*2,80) |  | 35.549 | [12 empty] | VV | 2 | 2 | True | 0 | ROZPOCET
| VV |  | "2.NP" | [14 empty] | VV | 2 | 1 | True | 0 | ROZPOCET
| VV |  | (1,50*1,50) |  | 2.25 | [12 empty] | VV | 2 | 2 | True | 0 | ROZPOCET
| VV |  | "3.NP" | [14 empty] | VV | 2 | 1 | True | 0 | ROZPOCET
| VV |  | (0,90*1,23) |  | 1.107 | [12 empty] | VV | 2 | 2 | True | 0 | ROZPOCET
| VV |  | Součet |  | 38.906 | [12 empty] | VV | 2 | 4 | True | 1 | ROZPOCET
46 | K | 629995101 | Očištění vnějších ploch tlakovou vodou | m2 | 595.831 |  | 0 | CS ÚRS 2020 02 |  | zákl. přenesená |  | 0 | 0 | 0 | 0 | 0 | 4 | K | 2 |  |  |  | ROZPOCET | 0 | 0 | 0 | 0 | 0 | 4 | 0 | 4 | 94
| VV |  | 2*(22,05+11,398)*7,81 |  | 522.458 | [12 empty] | VV | 2 | 2 | True | 0 | ROZPOCET
| VV |  | (8,64+6,68)*3,85/2 |  | 29.491 | [12 empty] | VV | 2 | 2 | True | 0 | ROZPOCET
| VV |  | 11,398*3,85/2*2 |  | 43.882 | [12 empty] | VV | 2 | 2 | True | 0 | ROZPOCET
| VV |  | Součet |  | 595.831 | [12 empty] | VV | 2 | 4 | True | 1 | ROZPOCET
47 | K | 631311114 | Mazanina tl do 80 mm z betonu prostého bez zvýšených nároků na prostředí tř. C 16/20 | m3 | 4.134 |  | 0 | CS ÚRS 2020 02 |  | zákl. přenesená |  | 0 | 2.2563 | 9.3277 | 0 | 0 | 4 | K | 2 |  |  |  | ROZPOCET | 0 | 0 | 0 | 0 | 0 | 4 | 0 | 4 | 96
| VV |  | "C" | [14 empty] | VV | 2 | 1 | True | 0 | ROZPOCET
| VV |  | (43,70+25,20)*0,06 |  | 4.134 | [12 empty] | VV | 2 | 2 | True | 0 | ROZPOCET
| VV |  | Součet |  | 4.134 | [12 empty] | VV | 2 | 4 | True | 1 | ROZPOCET
48 | K | 632481213 | Separační vrstva z PE fólie | m2 | 68.9 |  | 0 | CS ÚRS 2020 02 |  | zákl. přenesená |  | 0 | 0.00013 | 0.008957 | 0 | 0 | 4 | K | 2 |  |  |  | ROZPOCET | 0 | 0 | 0 | 0 | 0 | 4 | 0 | 4 | 98
| VV |  | "C" | [14 empty] | VV | 2 | 1 | True | 0 | ROZPOCET
| VV |  | (43,70+25,20) |  | 68.9 | [12 empty] | VV | 2 | 2 | True | 0 | ROZPOCET
| VV |  | Součet |  | 68.9 | [12 empty] | VV | 2 | 4 | True | 1 | ROZPOCET
49 | K | 642942111 | Osazování zárubní nebo rámů dveřních kovových do 2,5 m2 na MC | kus | 5 |  | 0 | CS ÚRS 2020 02 |  | zákl. přenesená |  | 0 | 0.01777 | 0.08885 | 0 | 0 | 4 | K | 2 |  |  |  | ROZPOCET | 0 | 0 | 0 | 0 | 0 | 4 | 0 | 4 | 100
| VV |  | "1.NP" | [14 empty] | VV | 2 | 1 | True | 0 | ROZPOCET
| VV |  | 5 |  | 5 | [12 empty] | VV | 2 | 2 | True | 0 | ROZPOCET
| VV |  | Součet |  | 5 | [12 empty] | VV | 2 | 4 | True | 1 | ROZPOCET
50 | M | 55331486 | zárubeň jednokřídlá ocelová pro zdění tl stěny 110-150mm rozměru 700/1970, 2100mm | kus | 1 |  | 0 | CS ÚRS 2020 02 |  | zákl. přenesená |  | 0 | 0.01489 | 0.01489 | 0 | 0 | 8 | M | 2 |  |  |  | ROZPOCET | 0 | 0 | 0 | 0 | 0 | 4 | 0 | 4 | 102
51 | M | 55331487 | zárubeň jednokřídlá ocelová pro zdění tl stěny 110-150mm rozměru 800/1970, 2100mm | kus | 3 |  | 0 | CS ÚRS 2020 02 |  | zákl. přenesená |  | 0 | 0.01521 | 0.04563 | 0 | 0 | 8 | M | 2 |  |  |  | ROZPOCET | 0 | 0 | 0 | 0 | 0 | 4 | 0 | 4 | 104
52 | M | 55331488 | zárubeň jednokřídlá ocelová pro zdění tl stěny 110-150mm rozměru 900/1970, 2100mm | kus | 1 |  | 0 | CS ÚRS 2020 02 |  | zákl. přenesená |  | 0 | 0.01553 | 0.01553 | 0 | 0 | 8 | M | 2 |  |  |  | ROZPOCET | 0 | 0 | 0 | 0 | 0 | 4 | 0 | 4 | 106
| D | 8 | Trubní vedení |  |  |  | 0 |  |  |  |  | 0 |  | 2.0398 |  | 0 | 1 | D | 1 |  |  |  | ROZPOCET | [6 empty] | 0
53 | K | 894212111 | Šachty kanalizační čtvercové z prostého betonu na potrubí DN 200 dno beton tř. C 25/30 | kus | 1 |  | 0 | CS ÚRS 2020 02 |  | zákl. přenesená |  | 0 | 1.8115 | 1.8115 | 0 | 0 | 4 | K | 2 |  |  |  | ROZPOCET | 0 | 0 | 0 | 0 | 0 | 4 | 0 | 4 | 108
54 | K | 899102112 | Osazení poklopů litinových nebo ocelových včetně rámů pro třídu zatížení A15, A50 | kus | 1 |  | 0 | CS ÚRS 2020 02 |  | zákl. přenesená |  | 0 | 0.21734 | 0.21734 | 0 | 0 | 4 | K | 2 |  |  |  | ROZPOCET | 0 | 0 | 0 | 0 | 0 | 4 | 0 | 4 | 110
55 | M | 56230603 | šachtový poklop z PU+rám HDPE, 12,5t 600x600x60mm | kus | 1 |  | 0 | CS ÚRS 2020 02 |  | zákl. přenesená |  | 0 | 0.011 | 0.011 | 0 | 0 | 8 | M | 2 |  |  |  | ROZPOCET | 0 | 0 | 0 | 0 | 0 | 4 | 0 | 4 | 112
| D | 9 | Ostatní konstrukce a práce, bourání |  |  |  | 0 |  |  |  |  | 0 |  | 8.3455 |  | 121.5574 | 1 | D | 1 |  |  |  | ROZPOCET | [6 empty] | 0
56 | K | 916231213 | Osazení chodníkového obrubníku betonového stojatého s boční opěrou do lože z betonu prostého | m | 14.015 |  | 0 | CS ÚRS 2020 02 |  | zákl. přenesená |  | 0 | 0.1295 | 1.8149 | 0 | 0 | 4 | K | 2 |  |  |  | ROZPOCET | 0 | 0 | 0 | 0 | 0 | 4 | 0 | 4 | 114
| VV |  | "1.NP" | [14 empty] | VV | 2 | 1 | True | 0 | ROZPOCET
| VV |  | 4,80*2+4,415 |  | 14.015 | [12 empty] | VV | 2 | 2 | True | 0 | ROZPOCET
| VV |  | Součet |  | 14.015 | [12 empty] | VV | 2 | 4 | True | 1 | ROZPOCET
57 | M | 59217017 | obrubník betonový chodníkový 1000x100x250mm | m | 14.015 |  | 0 | CS ÚRS 2020 02 |  | zákl. přenesená |  | 0 | 0.05612 | 0.78652 | 0 | 0 | 8 | M | 2 |  |  |  | ROZPOCET | 0 | 0 | 0 | 0 | 0 | 4 | 0 | 4 | 116
58 | K | 916241213 | Osazení obrubníku kamenného stojatého s boční opěrou do lože z betonu prostého | m | 4.8 |  | 0 | CS ÚRS 2020 02 |  | zákl. přenesená |  | 0 | 0.14067 | 0.67522 | 0 | 0 | 4 | K | 2 |  |  |  | ROZPOCET | 0 | 0 | 0 | 0 | 0 | 4 | 0 | 4 | 118
59 | K | 941111132 | Montáž lešení řadového trubkového lehkého s podlahami zatížení do 200 kg/m2 š do 1,5 m v do 25 m | m2 | 888 |  | 0 | CS ÚRS 2020 02 |  | zákl. přenesená |  | 0 | 0 | 0 | 0 | 0 | 4 | K | 2 |  |  |  | ROZPOCET | 0 | 0 | 0 | 0 | 0 | 4 | 0 | 4 | 120
| VV |  | 2*(22,00+15,00)*12,00 |  | 888 | [12 empty] | VV | 2 | 2 | True | 0 | ROZPOCET
| VV |  | Součet |  | 888 | [12 empty] | VV | 2 | 4 | True | 1 | ROZPOCET
60 | K | 941111232 | Příplatek k lešení řadovému trubkovému lehkému s podlahami š 1,5 m v 25 m za první a ZKD den použití | m2 | 53280 |  | 0 | CS ÚRS 2020 02 |  | zákl. přenesená |  | 0 | 0 | 0 | 0 | 0 | 4 | K | 2 |  |  |  | ROZPOCET | 0 | 0 | 0 | 0 | 0 | 4 | 0 | 4 | 122
| VV |  | 888*60 "Přepočtené koeficientem množství |  | 53280 | [12 empty] | VV | 2 | 2 | True | 0 | ROZPOCET
| VV |  | Součet |  | 53280 | [12 empty] | VV | 2 | 4 | True | 1 | ROZPOCET
61 | K | 941111832 | Demontáž lešení řadového trubkového lehkého s podlahami zatížení do 200 kg/m2 š do 1,5 m v do 25 m | m2 | 888 |  | 0 | CS ÚRS 2020 02 |  | zákl. přenesená |  | 0 | 0 | 0 | 0 | 0 | 4 | K | 2 |  |  |  | ROZPOCET | 0 | 0 | 0 | 0 | 0 | 4 | 0 | 4 | 124
62 | K | 949009101 | Přesun hmot samostatně budovaných lešení do 50 m | t | 8.88 |  | 0 |  |  | zákl. přenesená |  | 0 | 0 | 0 | 0 | 0 | 4 | K | 2 |  |  |  | ROZPOCET | 0 | 0 | 0 | 0 | 0 | 4 | 0 | 4 | 126
| VV |  | 888,00*2*0,005 |  | 8.88 | [12 empty] | VV | 2 | 2 | True | 0 | ROZPOCET
| VV |  | Součet |  | 8.88 | [12 empty] | VV | 2 | 4 | True | 1 | ROZPOCET
63 | K | 949009194 | Příplatek k přesunu hmot samostatně budovaných lešení za zvětšený přesun do 1000 m | t | 8.88 |  | 0 |  |  | zákl. přenesená |  | 0 | 0 | 0 | 0 | 0 | 4 | K | 2 |  |  |  | ROZPOCET | 0 | 0 | 0 | 0 | 0 | 4 | 0 | 4 | 128
64 | K | 949101111 | Lešení pomocné pro objekty pozemních staveb s lešeňovou podlahou v do 1,9 m zatížení do 150 kg/m2 | m2 | 335.69 |  | 0 | CS ÚRS 2020 02 |  | zákl. přenesená |  | 0 | 0.00013 | 0.04364 | 0 | 0 | 4 | K | 2 |  |  |  | ROZPOCET | 0 | 0 | 0 | 0 | 0 | 4 | 0 | 4 | 130
| VV |  | 9,70+9,50+10,30+16,80+30,90+9,80+4,90+17,80+16,10+8,30+24,20+16,40+10,70+2,30+3,46+4,23+6,30+3,50+24,10+6,70+99,70 |  | 335.69 | [12 empty] | VV | 2 | 2 | True | 0 | ROZPOCET
| VV |  | Součet |  | 335.69 | [12 empty] | VV | 2 | 4 | True | 1 | ROZPOCET
65 | K | 9539412111 | Osazování kovových cedulek na dveře | kus | 13 |  | 0 |  |  | zákl. přenesená |  | 0 | 0 | 0 | 0 | 0 | 4 | K | 2 |  |  |  | ROZPOCET | 0 | 0 | 0 | 0 | 0 | 4 | 0 | 4 | 132
66 | M | 423928701 | kovová cedulka s piktogramy WC atd. | kus | 13 |  | 0 |  |  | zákl. přenesená |  | 0 | 0 | 0 | 0 | 0 | 8 | M | 2 |  |  |  | ROZPOCET | 0 | 0 | 0 | 0 | 0 | 4 | 0 | 4 | 134
67 | K | 9539412121 | Montáž mobiliáře | kus | 56 |  | 0 |  |  | zákl. přenesená |  | 0 | 0 | 0 | 0 | 0 | 4 | K | 2 |  |  |  | ROZPOCET | 0 | 0 | 0 | 0 | 0 | 4 | 0 | 4 | 136
| VV |  | 3+4+3+4+5+3+3+4+3+1+3+5+3+1+2+3+3+2+1 |  | 56 | [12 empty] | VV | 2 | 2 | True | 0 | ROZPOCET
| VV |  | Součet |  | 56 | [12 empty] | VV | 2 | 4 | True | 1 | ROZPOCET
68 | M | 286619381 | odpatkový koš 5l běžný, nerezový, matný antivandal | kus | 3 |  | 0 |  |  | zákl. přenesená |  | 0 | 0 | 0 | 0 | 0 | 8 | M | 2 |  |  |  | ROZPOCET | 0 | 0 | 0 | 0 | 0 | 4 | 0 | 4 | 138
69 | M | 286619382 | držák na toaletní papír nerez, povrchová úprava matná pro role pr. 290x100m antivandal | kus | 4 |  | 0 |  |  | zákl. přenesená |  | 0 | 0 | 0 | 0 | 0 | 8 | M | 2 |  |  |  | ROZPOCET | 0 | 0 | 0 | 0 | 0 | 4 | 0 | 4 | 140
70 | M | 286619383 | sáčky na HV povrch ,matný, montáž na stěnu antivandal | kus | 3 |  | 0 |  |  | zákl. přenesená |  | 0 | 0 | 0 | 0 | 0 | 8 | M | 2 |  |  |  | ROZPOCET | 0 | 0 | 0 | 0 | 0 | 4 | 0 | 4 | 142
71 | M | 286619384 | zásobník na hygienické papírové podložky na toaletu, montáž na stěnum nerez uzamykatelný antivandal | kus | 4 |  | 0 |  |  | zákl. přenesená |  | 0 | 0 | 0 | 0 | 0 | 8 | M | 2 |  |  |  | ROZPOCET | 0 | 0 | 0 | 0 | 0 | 4 | 0 | 4 | 144
72 | M | 286619385 | držák na klozet kartáč, závěsný, nerez, požadavek na snadnou údržbu odkládací plochy antivandal | kus | 5 |  | 0 |  |  | zákl. přenesená |  | 0 | 0 | 0 | 0 | 0 | 8 | M | 2 |  |  |  | ROZPOCET | 0 | 0 | 0 | 0 | 0 | 4 | 0 | 4 | 146
73 | M | 286619386 | zásobník na D+E běžný/antivandal, nerezový, matný, uzamykatelný k montáži pod omítku, pro 600 utěrek antivandal | kus | 3 |  | 0 |  |  | zákl. přenesená |  | 0 | 0 | 0 | 0 | 0 | 8 | M | 2 |  |  |  | ROZPOCET | 0 | 0 | 0 | 0 | 0 | 4 | 0 | 4 | 148
74 | M | 286619387 | dávkovač mýdla běžný/antivandal, nerezový, matný antivandal | kus | 3 |  | 0 |  |  | zákl. přenesená |  | 0 | 0 | 0 | 0 | 0 | 8 | M | 2 |  |  |  | ROZPOCET | 0 | 0 | 0 | 0 | 0 | 4 | 0 | 4 | 150
75 | M | 286619388 | dvojháček běžný/antivandal, nerezový, matný antivandal | kus | 4 |  | 0 |  |  | zákl. přenesená |  | 0 | 0 | 0 | 0 | 0 | 8 | M | 2 |  |  |  | ROZPOCET | 0 | 0 | 0 | 0 | 0 | 4 | 0 | 4 | 152
76 | M | 286619389 | okdládací polička nerez, v blízkosti umyvadla ve výšce 850mm antivandal | kus | 3 |  | 0 |  |  | zákl. přenesená |  | 0 | 0 | 0 | 0 | 0 | 8 | M | 2 |  |  |  | ROZPOCET | 0 | 0 | 0 | 0 | 0 | 4 | 0 | 4 | 154
77 | M | 286619390 | přebalovací pult, závěsný, horizontální, sklopný, plast antivandal | kus | 1 |  | 0 |  |  | zákl. přenesená |  | 0 | 0 | 0 | 0 | 0 | 8 | M | 2 |  |  |  | ROZPOCET | 0 | 0 | 0 | 0 | 0 | 4 | 0 | 4 | 156
78 | M | 286619391 | lavička exteriér antivandal | kus | 3 |  | 0 |  |  | zákl. přenesená |  | 0 | 0 | 0 | 0 | 0 | 8 | M | 2 |  |  |  | ROZPOCET | 0 | 0 | 0 | 0 | 0 | 4 | 0 | 4 | 158
79 | M | 286619392 | lavička interiér antivandal | kus | 5 |  | 0 |  |  | zákl. přenesená |  | 0 | 0 | 0 | 0 | 0 | 8 | M | 2 |  |  |  | ROZPOCET | 0 | 0 | 0 | 0 | 0 | 4 | 0 | 4 | 160
80 | M | 286619393 | koš na papírové utěrky bílý, v blízkosti umyvadla objem 20l antivandal | kus | 3 |  | 0 |  |  | zákl. přenesená |  | 0 | 0 | 0 | 0 | 0 | 8 | M | 2 |  |  |  | ROZPOCET | 0 | 0 | 0 | 0 | 0 | 4 | 0 | 4 | 162
81 | M | 286619394 | odpatkový koš bez stříšky čekárna antivandal | kus | 1 |  | 0 |  |  | zákl. přenesená |  | 0 | 0 | 0 | 0 | 0 | 8 | M | 2 |  |  |  | ROZPOCET | 0 | 0 | 0 | 0 | 0 | 4 | 0 | 4 | 164
82 | M | 286619395 | odpatkový koš bez stříšky příštřešek antivandal | kus | 2 |  | 0 |  |  | zákl. přenesená |  | 0 | 0 | 0 | 0 | 0 | 8 | M | 2 |  |  |  | ROZPOCET | 0 | 0 | 0 | 0 | 0 | 4 | 0 | 4 | 166
83 | M | 286619396 | vitrína ocelové konstrukce, umístění na zeď, voděodolná, úprava proti zamlžování, průhledná výplň z polykarbonátu, bez osvětlení, uzamykání bezpečnostními zámky s možností univerzálních klíčů antivandal | kus | 2 |  | 0 |  |  | zákl. přenesená |  | 0 | 0 | 0 | 0 | 0 | 8 | M | 2 |  |  |  | ROZPOCET | 0 | 0 | 0 | 0 | 0 | 4 | 0 | 4 | 168
84 | M | 286619397 | klaprám antivandal | kus | 3 |  | 0 |  |  | zákl. přenesená |  | 0 | 0 | 0 | 0 | 0 | 8 | M | 2 |  |  |  | ROZPOCET | 0 | 0 | 0 | 0 | 0 | 4 | 0 | 4 | 170
85 | M | 2150200384 | poštovní schránka Maryland antivandal | kus | 3 |  | 0 |  |  | zákl. přenesená |  | 0 | 0 | 0 | 0 | 0 | 8 | M | 2 |  |  |  | ROZPOCET | 0 | 0 | 0 | 0 | 0 | 4 | 0 | 4 | 172
86 | K | 914111111 | Montáž svislé dopravní značky do velikosti 1 m2 objímkami na sloupek nebo konzolu | kus | 2 |  | 0 | CS ÚRS 2020 02 |  | zákl. přenesená |  | 0 | 0.0007 | 0.0014 | 0 | 0 | 4 | K | 2 |  |  |  | ROZPOCET | 0 | 0 | 0 | 0 | 0 | 4 | 0 | 4 | 174
87 | M | 404456011 | cedulel s názvem stanice a piktogramem | kus | 2 |  | 0 |  |  | zákl. přenesená |  | 0 | 0 | 0 | 0 | 0 | 8 | M | 2 |  |  |  | ROZPOCET | 0 | 0 | 0 | 0 | 0 | 4 | 0 | 4 | 176
88 | M | 286619398 | orientační tabule | kus | 1 |  | 0 |  |  | zákl. přenesená |  | 0 | 0 | 0 | 0 | 0 | 8 | M | 2 |  |  |  | ROZPOCET | 0 | 0 | 0 | 0 | 0 | 4 | 0 | 4 | 178
89 | K | 953943113 | Osazování výrobků do 15 kg/kus do vysekaných kapes zdiva | kus | 7 |  | 0 | CS ÚRS 2020 02 |  | zákl. přenesená |  | 0 | 0.0234 | 0.1638 | 0 | 0 | 4 | K | 2 |  |  |  | ROZPOCET | 0 | 0 | 0 | 0 | 0 | 4 | 0 | 4 | 180
| VV |  | "hasící přístroje" | [14 empty] | VV | 2 | 1 | True | 0 | ROZPOCET
| VV |  | 5+1 |  | 6 | [12 empty] | VV | 2 | 2 | True | 0 | ROZPOCET
| VV |  | "cedule Milevsko" | [14 empty] | VV | 2 | 1 | True | 0 | ROZPOCET
| VV |  | 1 |  | 1 | [12 empty] | VV | 2 | 2 | True | 0 | ROZPOCET
| VV |  | Součet |  | 7 | [12 empty] | VV | 2 | 4 | True | 1 | ROZPOCET
90 | M | 44932114 | přístroj hasicí ruční práškový PG 6 LE | kus | 5 |  | 0 | CS ÚRS 2020 02 |  | zákl. přenesená |  | 0 | 0.012 | 0.06 | 0 | 0 | 8 | M | 2 |  |  |  | ROZPOCET | 0 | 0 | 0 | 0 | 0 | 4 | 0 | 4 | 182
91 | M | 44932211 | přístroj hasicí ruční sněhový KS 5 BG | kus | 1 |  | 0 | CS ÚRS 2020 02 |  | zákl. přenesená |  | 0 | 0.009 | 0.009 | 0 | 0 | 8 | M | 2 |  |  |  | ROZPOCET | 0 | 0 | 0 | 0 | 0 | 4 | 0 | 4 | 184
92 | K | 9539431141 | Montáž, konstrukce a dodávka cedule Milevsko na střeše nástupiště | kus | 1 |  | 0 |  |  | zákl. přenesená |  | 0 | 0 | 0 | 0 | 0 | 4 | K | 2 |  |  |  | ROZPOCET | 0 | 0 | 0 | 0 | 0 | 4 | 0 | 4 | 186
93 | K | 953943121 | Osazování výrobků do 1 kg/kus do betonu | kus | 24 |  | 0 | CS ÚRS 2020 02 |  | zákl. přenesená |  | 0 | 8e-05 | 0.00192 | 0 | 0 | 4 | K | 2 |  |  |  | ROZPOCET | 0 | 0 | 0 | 0 | 0 | 4 | 0 | 4 | 188
| VV |  | "zarážky dveří" | [14 empty] | VV | 2 | 1 | True | 0 | ROZPOCET
| VV |  | "1.PP" | [14 empty] | VV | 2 | 1 | True | 0 | ROZPOCET
| VV |  | 6 |  | 6 | [12 empty] | VV | 2 | 2 | True | 0 | ROZPOCET
| VV |  | "1.NP" | [14 empty] | VV | 2 | 1 | True | 0 | ROZPOCET
| VV |  | 4+11 |  | 15 | [12 empty] | VV | 2 | 2 | True | 0 | ROZPOCET
| VV |  | "2.NP" | [14 empty] | VV | 2 | 1 | True | 0 | ROZPOCET
| VV |  | 2 |  | 2 | [12 empty] | VV | 2 | 2 | True | 0 | ROZPOCET
| VV |  | "3.NP" | [14 empty] | VV | 2 | 1 | True | 0 | ROZPOCET
| VV |  | 1 |  | 1 | [12 empty] | VV | 2 | 2 | True | 0 | ROZPOCET
| VV |  | Součet |  | 24 | [12 empty] | VV | 2 | 4 | True | 1 | ROZPOCET
94 | M | 1674247 | dveřní zarážka | kus | 24 |  | 0 |  |  | zákl. přenesená |  | 0 | 0 | 0 | 0 | 0 | 8 | M | 2 |  |  |  | ROZPOCET | 0 | 0 | 0 | 0 | 0 | 4 | 0 | 4 | 190
95 | K | 953961213 | Kotvy chemickou patronou M 12 hl 110 mm do betonu, ŽB nebo kamene s vyvrtáním otvoru | kus | 2 |  | 0 | CS ÚRS 2020 02 |  | zákl. přenesená |  | 0 | 4e-05 | 8e-05 | 0 | 0 | 4 | K | 2 |  |  |  | ROZPOCET | 0 | 0 | 0 | 0 | 0 | 4 | 0 | 4 | 192
| VV |  | "doplnění pozednice" | [14 empty] | VV | 2 | 1 | True | 0 | ROZPOCET
| VV |  | 2 |  | 2 | [12 empty] | VV | 2 | 2 | True | 0 | ROZPOCET
| VV |  | Součet |  | 2 | [12 empty] | VV | 2 | 4 | True | 1 | ROZPOCET
96 | K | 953965122 | Kotevní šroub pro chemické kotvy M 12 dl 220 mm | kus | 2 |  | 0 | CS ÚRS 2020 02 |  | zákl. přenesená |  | 0 | 0.00022 | 0.00044 | 0 | 0 | 4 | K | 2 |  |  |  | ROZPOCET | 0 | 0 | 0 | 0 | 0 | 4 | 0 | 4 | 194
97 | K | 962032231 | Bourání zdiva z cihel pálených nebo vápenopískových na MV nebo MVC přes 1 m3 | m3 | 6.763 |  | 0 | CS ÚRS 2020 02 |  | zákl. přenesená |  | 0 | 0 | 0 | 1.8 | 12.1734 | 4 | K | 2 |  |  |  | ROZPOCET | 0 | 0 | 0 | 0 | 0 | 4 | 0 | 4 | 196
| VV |  | "1.NP" | [14 empty] | VV | 2 | 1 | True | 0 | ROZPOCET
| VV |  | 1,63*0,60*3,30 |  | 3.227 | [12 empty] | VV | 2 | 2 | True | 0 | ROZPOCET
| VV |  | 5,20*3,40*0,20 |  | 3.536 | [12 empty] | VV | 2 | 2 | True | 0 | ROZPOCET
| VV |  | Součet |  | 6.763 | [12 empty] | VV | 2 | 4 | True | 1 | ROZPOCET
98 | K | 962032641 | Bourání zdiva komínového nad střechou z cihel na MC | m3 | 9.464 |  | 0 | CS ÚRS 2020 02 |  | zákl. přenesená |  | 0 | 0 | 0 | 1.671 | 15.8143 | 4 | K | 2 |  |  |  | ROZPOCET | 0 | 0 | 0 | 0 | 0 | 4 | 0 | 4 | 198
| VV |  | 0,45*0,60*2*4,20 |  | 2.268 | [12 empty] | VV | 2 | 2 | True | 0 | ROZPOCET
| VV |  | 0,60*(0,80+1,50)*4,20 |  | 5.796 | [12 empty] | VV | 2 | 2 | True | 0 | ROZPOCET
| VV |  | 1,40 |  | 1.4 | [12 empty] | VV | 2 | 2 | True | 0 | ROZPOCET
| VV |  | Součet |  | 9.464 | [12 empty] | VV | 2 | 4 | True | 1 | ROZPOCET
99 | K | 962041314 | Bourání příček z betonu prostého tl do 120 mm | m2 | 18 |  | 0 | CS ÚRS 2020 02 |  | zákl. přenesená |  | 0 | 0 | 0 | 0.2 | 3.6 | 4 | K | 2 |  |  |  | ROZPOCET | 0 | 0 | 0 | 0 | 0 | 4 | 0 | 4 | 200
| VV |  | "přístřešek na polenice" | [14 empty] | VV | 2 | 1 | True | 0 | ROZPOCET
| VV |  | 3,00*1,50 |  | 4.5 | [12 empty] | VV | 2 | 2 | True | 0 | ROZPOCET
| VV |  | 2*(3,00+1,50)*1,50 |  | 13.5 | [12 empty] | VV | 2 | 2 | True | 0 | ROZPOCET
| VV |  | Součet |  | 18 | [12 empty] | VV | 2 | 4 | True | 1 | ROZPOCET
100 | K | 962081131 | Bourání příček ze skleněných tvárnic tl do 100 mm | m2 | 5.48 |  | 0 | CS ÚRS 2020 02 |  | zákl. přenesená |  | 0 | 0 | 0 | 0.055 | 0.3014 | 4 | K | 2 |  |  |  | ROZPOCET | 0 | 0 | 0 | 0 | 0 | 4 | 0 | 4 | 202
| VV |  | "1.NP" | [14 empty] | VV | 2 | 1 | True | 0 | ROZPOCET
| VV |  | 2,00*1,50+1,15*0,20 |  | 3.23 | [12 empty] | VV | 2 | 2 | True | 0 | ROZPOCET
| VV |  | "2.NP" | [14 empty] | VV | 2 | 1 | True | 0 | ROZPOCET
| VV |  | 1,50*1,50 |  | 2.25 | [12 empty] | VV | 2 | 2 | True | 0 | ROZPOCET
| VV |  | Součet |  | 5.48 | [12 empty] | VV | 2 | 4 | True | 1 | ROZPOCET
101 | K | 965043341 | Bourání podkladů pod dlažby betonových s potěrem nebo teracem tl do 100 mm pl přes 4 m2 | m3 | 16.87 |  | 0 | CS ÚRS 2020 02 |  | zákl. přenesená |  | 0 | 0 | 0 | 2.2 | 37.114 | 4 | K | 2 |  |  |  | ROZPOCET | 0 | 0 | 0 | 0 | 0 | 4 | 0 | 4 | 204
| VV |  | "1.NP" | [14 empty] | VV | 2 | 1 | True | 0 | ROZPOCET
| VV |  | (43,70+25,20+99,80)*0,10 |  | 16.87 | [12 empty] | VV | 2 | 2 | True | 0 | ROZPOCET
| VV |  | Součet |  | 16.87 | [12 empty] | VV | 2 | 4 | True | 1 | ROZPOCET
102 | K | 965046111 | Broušení stávajících betonových podlah úběr do 3 mm | m2 | 75.5 |  | 0 | CS ÚRS 2020 02 |  | zákl. přenesená |  | 0 | 0 | 0 | 0 | 0 | 4 | K | 2 |  |  |  | ROZPOCET | 0 | 0 | 0 | 0 | 0 | 4 | 0 | 4 | 206
| VV |  | "1.NP" | [14 empty] | VV | 2 | 1 | True | 0 | ROZPOCET
| VV |  | 9,70+2,90+15,70+6,50+22,90 |  | 57.7 | [12 empty] | VV | 2 | 2 | True | 0 | ROZPOCET
| VV |  | "schodiště" | [14 empty] | VV | 2 | 1 | True | 0 | ROZPOCET
| VV |  | 2,00*(5,25+3,65) |  | 17.8 | [12 empty] | VV | 2 | 2 | True | 0 | ROZPOCET
| VV |  | Součet |  | 75.5 | [12 empty] | VV | 2 | 4 | True | 1 | ROZPOCET
103 | K | 965081323 | Bourání podlah z dlaždic betonových, teracových nebo čedičových tl do 25 mm plochy přes 1 m2 | m2 | 99.8 |  | 0 | CS ÚRS 2020 02 |  | zákl. přenesená |  | 0 | 0 | 0 | 0.074 | 7.3852 | 4 | K | 2 |  |  |  | ROZPOCET | 0 | 0 | 0 | 0 | 0 | 4 | 0 | 4 | 208
| VV |  | "1.NP" | [14 empty] | VV | 2 | 1 | True | 0 | ROZPOCET
| VV |  | 99,80 |  | 99.8 | [12 empty] | VV | 2 | 2 | True | 0 | ROZPOCET
| VV |  | Součet |  | 99.8 | [12 empty] | VV | 2 | 4 | True | 1 | ROZPOCET
104 | K | 967031132 | Přisekání rovných ostění v cihelném zdivu na MV nebo MVC | m2 | 59.739 |  | 0 | CS ÚRS 2020 02 |  | zákl. přenesená |  | 0 | 0 | 0 | 0.055 | 3.2856 | 4 | K | 2 |  |  |  | ROZPOCET | 0 | 0 | 0 | 0 | 0 | 4 | 0 | 4 | 210
| VV |  | "1.PP" | [14 empty] | VV | 2 | 1 | True | 0 | ROZPOCET
| VV |  | 2*(0,55*2+0,35*2+0,65+0,35)*0,75 |  | 4.2 | [12 empty] | VV | 2 | 2 | True | 0 | ROZPOCET
| VV |  | "1.NP" | [14 empty] | VV | 2 | 1 | True | 0 | ROZPOCET
| VV |  | 2*(2,06+1,50+0,30+1,05+2,00+1,50+2,08+1,44+1,88+1,56+2,48+1,55+2,10+1,48+1,76+1,50)*0,60 |  | 31.488 | [12 empty] | VV | 2 | 2 | True | 0 | ROZPOCET
| VV |  | (1,15+2,22*2+1,15+2,45*2+1,30+2,80*2+1,35+2,80*2+1,30+2,80*2)*0,60 |  | 19.434 | [12 empty] | VV | 2 | 2 | True | 0 | ROZPOCET
| VV |  | "2.NP" | [14 empty] | VV | 2 | 1 | True | 0 | ROZPOCET
| VV |  | 1,50*4*0,45 |  | 2.7 | [12 empty] | VV | 2 | 2 | True | 0 | ROZPOCET
| VV |  | "3.NP" | [14 empty] | VV | 2 | 1 | True | 0 | ROZPOCET
| VV |  | 2*(0,90+1,23)*0,45 |  | 1.917 | [12 empty] | VV | 2 | 2 | True | 0 | ROZPOCET
| VV |  | Součet |  | 59.739 | [12 empty] | VV | 2 | 4 | True | 1 | ROZPOCET
105 | K | 968062354 | Vybourání dřevěných rámů oken dvojitých včetně křídel pl do 1 m2 | m2 | 1.422 |  | 0 | CS ÚRS 2020 02 |  | zákl. přenesená |  | 0 | 0 | 0 | 0.075 | 0.10665 | 4 | K | 2 |  |  |  | ROZPOCET | 0 | 0 | 0 | 0 | 0 | 4 | 0 | 4 | 212
| VV |  | "1.NP" | [14 empty] | VV | 2 | 1 | True | 0 | ROZPOCET
| VV |  | 0,30*1,05 |  | 0.315 | [12 empty] | VV | 2 | 2 | True | 0 | ROZPOCET
| VV |  | "3.NP" | [14 empty] | VV | 2 | 1 | True | 0 | ROZPOCET
| VV |  | 0,90*1,23 |  | 1.107 | [12 empty] | VV | 2 | 2 | True | 0 | ROZPOCET
| VV |  | Součet |  | 1.422 | [12 empty] | VV | 2 | 4 | True | 1 | ROZPOCET
106 | K | 968062356 | Vybourání dřevěných rámů oken dvojitých včetně křídel pl do 4 m2 | m2 | 18.61 |  | 0 | CS ÚRS 2020 02 |  | zákl. přenesená |  | 0 | 0 | 0 | 0.054 | 1.0049 | 4 | K | 2 |  |  |  | ROZPOCET | 0 | 0 | 0 | 0 | 0 | 4 | 0 | 4 | 214
| VV |  | "1.NP" | [14 empty] | VV | 2 | 1 | True | 0 | ROZPOCET
| VV |  | 2,06*1,50+2,08*1,44+1,88*1,56+2,48*1,55+2,1*1,48+1,76*1,50 |  | 18.61 | [12 empty] | VV | 2 | 2 | True | 0 | ROZPOCET
| VV |  | Součet |  | 18.61 | [12 empty] | VV | 2 | 4 | True | 1 | ROZPOCET
107 | K | 968062456 | Vybourání dřevěných dveřních zárubní pl přes 2 m2 | m2 | 16.431 |  | 0 | CS ÚRS 2020 02 |  | zákl. přenesená |  | 0 | 0 | 0 | 0.067 | 1.1009 | 4 | K | 2 |  |  |  | ROZPOCET | 0 | 0 | 0 | 0 | 0 | 4 | 0 | 4 | 216
| VV |  | "1.NP" | [14 empty] | VV | 2 | 1 | True | 0 | ROZPOCET
| VV |  | 1,15*2,22+1,15*2,45+1,30*2,80+1,35*2,80+1,30*2,80 |  | 16.431 | [12 empty] | VV | 2 | 2 | True | 0 | ROZPOCET
| VV |  | Součet |  | 16.431 | [12 empty] | VV | 2 | 4 | True | 1 | ROZPOCET
108 | K | 968072354 | Vybourání kovových rámů oken zdvojených včetně křídel pl do 1 m2 | m2 | 0.613 |  | 0 | CS ÚRS 2020 02 |  | zákl. přenesená |  | 0 | 0 | 0 | 0.089 | 0.054557 | 4 | K | 2 |  |  |  | ROZPOCET | 0 | 0 | 0 | 0 | 0 | 4 | 0 | 4 | 218
| VV |  | "1.PP" | [14 empty] | VV | 2 | 1 | True | 0 | ROZPOCET
| VV |  | 0,55*0,35*2 |  | 0.385 | [12 empty] | VV | 2 | 2 | True | 0 | ROZPOCET
| VV |  | 0,65*0,35 |  | 0.228 | [12 empty] | VV | 2 | 2 | True | 0 | ROZPOCET
| VV |  | Součet |  | 0.613 | [12 empty] | VV | 2 | 4 | True | 1 | ROZPOCET
109 | K | 971024561 | Vybourání otvorů ve zdivu kamenném pl do 1 m2 na MV nebo MVC tl do 600 mm | m3 | 0.086 |  | 0 | CS ÚRS 2020 02 |  | zákl. přenesená |  | 0 | 0 | 0 | 2.5 | 0.215 | 4 | K | 2 |  |  |  | ROZPOCET | 0 | 0 | 0 | 0 | 0 | 4 | 0 | 4 | 220
| VV |  | "plynofikace" | [14 empty] | VV | 2 | 1 | True | 0 | ROZPOCET
| VV |  | 0,65*0,60*0,22 |  | 0.086 | [12 empty] | VV | 2 | 2 | True | 0 | ROZPOCET
| VV |  | Součet |  | 0.086 | [12 empty] | VV | 2 | 4 | True | 1 | ROZPOCET
110 | K | 974029154 | Vysekání rýh ve zdivu kamenném hl do 100 mm š do 150 mm | m | 2.8 |  | 0 | CS ÚRS 2020 02 |  | zákl. přenesená |  | 0 | 0 | 0 | 0.035 | 0.098 | 4 | K | 2 |  |  |  | ROZPOCET | 0 | 0 | 0 | 0 | 0 | 4 | 0 | 4 | 222
| VV |  | "plynofikace" | [14 empty] | VV | 2 | 1 | True | 0 | ROZPOCET
| VV |  | 1,40*2 |  | 2.8 | [12 empty] | VV | 2 | 2 | True | 0 | ROZPOCET
| VV |  | Součet |  | 2.8 | [12 empty] | VV | 2 | 4 | True | 1 | ROZPOCET
111 | K | 974082113 | Vysekání rýh pro vodiče v omítce MV nebo MVC stěn š do 50 mm | m | 100 |  | 0 | CS ÚRS 2020 02 |  | zákl. přenesená |  | 0 | 0 | 0 | 0.002 | 0.2 | 4 | K | 2 |  |  |  | ROZPOCET | 0 | 0 | 0 | 0 | 0 | 4 | 0 | 4 | 224
| VV |  | "úprava slaboproudého rozvodu" | [14 empty] | VV | 2 | 1 | True | 0 | ROZPOCET
| VV |  | 100,00 |  | 100 | [12 empty] | VV | 2 | 2 | True | 0 | ROZPOCET
| VV |  | Součet |  | 100 | [12 empty] | VV | 2 | 4 | True | 1 | ROZPOCET
112 | K | 977151113 | Jádrové vrty diamantovými korunkami do D 50 mm do stavebních materiálů | m | 2.2 |  | 0 | CS ÚRS 2020 02 |  | zákl. přenesená |  | 0 | 0.00048 | 0.001056 | 0.008 | 0.0176 | 4 | K | 2 |  |  |  | ROZPOCET | 0 | 0 | 0 | 0 | 0 | 4 | 0 | 4 | 226
| VV |  | "plynofikace" | [14 empty] | VV | 2 | 1 | True | 0 | ROZPOCET
| VV |  | 0,15*4+0,40*4 |  | 2.2 | [12 empty] | VV | 2 | 2 | True | 0 | ROZPOCET
| VV |  | Součet |  | 2.2 | [12 empty] | VV | 2 | 4 | True | 1 | ROZPOCET
113 | K | 977151116 | Jádrové vrty diamantovými korunkami do D 80 mm do stavebních materiálů | m | 4.8 |  | 0 | CS ÚRS 2020 02 |  | zákl. přenesená |  | 0 | 0.00067 | 0.003216 | 0.02 | 0.096 | 4 | K | 2 |  |  |  | ROZPOCET | 0 | 0 | 0 | 0 | 0 | 4 | 0 | 4 | 228
| VV |  | "vytápění" | [14 empty] | VV | 2 | 1 | True | 0 | ROZPOCET
| VV |  | 0,40*8+0,60*2+0,20*2 |  | 4.8 | [12 empty] | VV | 2 | 2 | True | 0 | ROZPOCET
| VV |  | Součet |  | 4.8 | [12 empty] | VV | 2 | 4 | True | 1 | ROZPOCET
114 | K | 977151118 | Jádrové vrty diamantovými korunkami do D 100 mm do stavebních materiálů | m | 0.5 |  | 0 | CS ÚRS 2020 02 |  | zákl. přenesená |  | 0 | 0.00067 | 0.000335 | 0.031 | 0.0155 | 4 | K | 2 |  |  |  | ROZPOCET | 0 | 0 | 0 | 0 | 0 | 4 | 0 | 4 | 230
| VV |  | "VZT" | [14 empty] | VV | 2 | 1 | True | 0 | ROZPOCET
| VV |  | 0,50 |  | 0.5 | [12 empty] | VV | 2 | 2 | True | 0 | ROZPOCET
| VV |  | Součet |  | 0.5 | [12 empty] | VV | 2 | 4 | True | 1 | ROZPOCET
115 | K | 977151122 | Jádrové vrty diamantovými korunkami do D 130 mm do stavebních materiálů | m | 1.1 |  | 0 | CS ÚRS 2020 02 |  | zákl. přenesená |  | 0 | 0.00079 | 0.000869 | 0.053 | 0.0583 | 4 | K | 2 |  |  |  | ROZPOCET | 0 | 0 | 0 | 0 | 0 | 4 | 0 | 4 | 232
| VV |  | "VZT" | [14 empty] | VV | 2 | 1 | True | 0 | ROZPOCET
| VV |  | 0,50+0,60 |  | 1.1 | [12 empty] | VV | 2 | 2 | True | 0 | ROZPOCET
| VV |  | Součet |  | 1.1 | [12 empty] | VV | 2 | 4 | True | 1 | ROZPOCET
116 | K | 978011121 | Otlučení (osekání) vnitřní vápenné nebo vápenocementové omítky stropů v rozsahu do 10 % | m2 | 261.29 |  | 0 | CS ÚRS 2020 02 |  | zákl. přenesená |  | 0 | 0 | 0 | 0.004 | 1.0452 | 4 | K | 2 |  |  |  | ROZPOCET | 0 | 0 | 0 | 0 | 0 | 4 | 0 | 4 | 234
| VV |  | "1.NP" | [14 empty] | VV | 2 | 1 | True | 0 | ROZPOCET
| VV |  | 9,70+9,50+2,90+22,90+25,20+43,70+15,70+5,30+18,60+14,60+8,10+23,80+16,40+11,40+2,30+6,50 |  | 236.6 | [12 empty] | VV | 2 | 2 | True | 0 | ROZPOCET
| VV |  | "2.NP" | [14 empty] | VV | 2 | 1 | True | 0 | ROZPOCET
| VV |  | 14,50 |  | 14.5 | [12 empty] | VV | 2 | 2 | True | 0 | ROZPOCET
| VV |  | "3.NP" | [14 empty] | VV | 2 | 1 | True | 0 | ROZPOCET
| VV |  | 10,19 |  | 10.19 | [12 empty] | VV | 2 | 2 | True | 0 | ROZPOCET
| VV |  | Součet |  | 261.29 | [12 empty] | VV | 2 | 4 | True | 1 | ROZPOCET
117 | K | 978011191 | Otlučení (osekání) vnitřní vápenné nebo vápenocementové omítky stropů v rozsahu do 100 % | m2 | 91.5 |  | 0 | CS ÚRS 2020 02 |  | zákl. přenesená |  | 0 | 0 | 0 | 0.05 | 4.575 | 4 | K | 2 |  |  |  | ROZPOCET | 0 | 0 | 0 | 0 | 0 | 4 | 0 | 4 | 236
| VV |  | "1.PP" | [14 empty] | VV | 2 | 1 | True | 0 | ROZPOCET
| VV |  | 3,90+9,30+8,60+10,00+33,00+9,60+8,40+8,70 |  | 91.5 | [12 empty] | VV | 2 | 2 | True | 0 | ROZPOCET
| VV |  | Součet |  | 91.5 | [12 empty] | VV | 2 | 4 | True | 1 | ROZPOCET
118 | K | 978013141 | Otlučení (osekání) vnitřní vápenné nebo vápenocementové omítky stěn v rozsahu do 30 % | m2 | 516.691 |  | 0 | CS ÚRS 2020 02 |  | zákl. přenesená |  | 0 | 0 | 0 | 0.01 | 5.1669 | 4 | K | 2 |  |  |  | ROZPOCET | 0 | 0 | 0 | 0 | 0 | 4 | 0 | 4 | 238
| VV |  | "1.NP" | [14 empty] | VV | 2 | 1 | True | 0 | ROZPOCET
| VV |  | (12,60+12,70+18,60+16,70+23,14+24,30+11,70)*3,40 |  | 407.116 | [12 empty] | VV | 2 | 2 | True | 0 | ROZPOCET
| VV |  | 2*(7,60+5,52)*3,40 |  | 89.216 | [12 empty] | VV | 2 | 2 | True | 0 | ROZPOCET
| VV |  | "- odpočet otvorů" | [14 empty] | VV | 2 | 1 | True | 0 | ROZPOCET
| VV |  | -(2,60*1,50+0,30*1,05+1,15+2,22+2,00*1,50+2,08*1,44+1,88*1,56+1,15*0,89+2,48*1,55+1,30*2,80+2,10*1,48+1,35*2,80+1,30*2,80) |  | -35.549 | [12 empty] | VV | 2 | 2 | True | 0 | ROZPOCET
| VV |  | -(0,60*2,00+0,80*2,00*3+0,90*2,00*4*2) |  | -20.4 | [12 empty] | VV | 2 | 2 | True | 0 | ROZPOCET
| VV |  | "2.NP" | [14 empty] | VV | 2 | 1 | True | 0 | ROZPOCET
| VV |  | 2*(2,80+5,25)*3,00 |  | 48.3 | [12 empty] | VV | 2 | 2 | True | 0 | ROZPOCET
| VV |  | -(0,90*2,00*2+1,50*1,50) |  | -5.85 | [12 empty] | VV | 2 | 2 | True | 0 | ROZPOCET
| VV |  | "3.NP" | [14 empty] | VV | 2 | 1 | True | 0 | ROZPOCET
| VV |  | 2*(2,80+3,65)*2,85 |  | 36.765 | [12 empty] | VV | 2 | 2 | True | 0 | ROZPOCET
| VV |  | -(0,90*2,00+0,90*1,23) |  | -2.907 | [12 empty] | VV | 2 | 2 | True | 0 | ROZPOCET
| VV |  | Součet |  | 516.691 | [12 empty] | VV | 2 | 4 | True | 1 | ROZPOCET
119 | K | 978013191 | Otlučení (osekání) vnitřní vápenné nebo vápenocementové omítky stěn v rozsahu do 100 % | m2 | 251.836 |  | 0 | CS ÚRS 2020 02 |  | zákl. přenesená |  | 0 | 0 | 0 | 0.046 | 11.5845 | 4 | K | 2 |  |  |  | ROZPOCET | 0 | 0 | 0 | 0 | 0 | 4 | 0 | 4 | 240
| VV |  | "1.PP" | [14 empty] | VV | 2 | 1 | True | 0 | ROZPOCET
| VV |  | (9,60+15,80+12,10+13,10+27,10+13,00+13,10+11,80)*2,30 |  | 265.88 | [12 empty] | VV | 2 | 2 | True | 0 | ROZPOCET
| VV |  | "- odpočet otvorů" | [14 empty] | VV | 2 | 1 | True | 0 | ROZPOCET
| VV |  | -(0,80*2,00*2+0,90*2,00*3*2+0,55*0,35*+0,65*0,35) |  | -14.044 | [12 empty] | VV | 2 | 2 | True | 0 | ROZPOCET
| VV |  | Součet |  | 251.836 | [12 empty] | VV | 2 | 4 | True | 1 | ROZPOCET
120 | K | 978015331 | Otlučení (osekání) vnější vápenné nebo vápenocementové omítky stupně členitosti 1 a 2 rozsahu do 20% | m2 | 595.831 |  | 0 | CS ÚRS 2020 02 |  | zákl. přenesená |  | 0 | 0 | 0 | 0.01 | 5.9583 | 4 | K | 2 |  |  |  | ROZPOCET | 0 | 0 | 0 | 0 | 0 | 4 | 0 | 4 | 242
121 | K | 985113131 | Pemrlování povrchu betonu rubu kleneb a podlah | m2 | 17 |  | 0 | CS ÚRS 2020 02 |  | zákl. přenesená |  | 0 | 0 | 0 | 0.06 | 1.02 | 4 | K | 2 |  |  |  | ROZPOCET | 0 | 0 | 0 | 0 | 0 | 4 | 0 | 4 | 244
| VV |  | "schodiště" | [14 empty] | VV | 2 | 1 | True | 0 | ROZPOCET
| VV |  | 1,00*(0,30+0,20)*(14+20) |  | 17 | [12 empty] | VV | 2 | 2 | True | 0 | ROZPOCET
| VV |  | Součet |  | 17 | [12 empty] | VV | 2 | 4 | True | 1 | ROZPOCET
122 | K | 985113191 | Příplatek k pemrlování za práci ve stísněném prostoru | m2 | 17 |  | 0 | CS ÚRS 2020 02 |  | zákl. přenesená |  | 0 | 0 | 0 | 0 | 0 | 4 | K | 2 |  |  |  | ROZPOCET | 0 | 0 | 0 | 0 | 0 | 4 | 0 | 4 | 246
123 | K | 985113192 | Příplatek k pemrlování za plochu do 10 m2 jednotlivě | m2 | 17 |  | 0 | CS ÚRS 2020 02 |  | zákl. přenesená |  | 0 | 0 | 0 | 0 | 0 | 4 | K | 2 |  |  |  | ROZPOCET | 0 | 0 | 0 | 0 | 0 | 4 | 0 | 4 | 248
124 | K | 985121101 | Tryskání degradovaného betonu stěn a rubu kleneb sušeným pískem | m2 | 73.586 |  | 0 | CS ÚRS 2020 02 |  | zákl. přenesená |  | 0 | 0.065 | 4.7831 | 0.13 | 9.5662 | 4 | K | 2 |  |  |  | ROZPOCET | 0 | 0 | 0 | 0 | 0 | 4 | 0 | 4 | 250
| VV |  | "kamenný sokl" | [14 empty] | VV | 2 | 1 | True | 0 | ROZPOCET
| VV |  | 2*(22,05+11,398)*1,10 |  | 73.586 | [12 empty] | VV | 2 | 2 | True | 0 | ROZPOCET
| VV |  | Součet |  | 73.586 | [12 empty] | VV | 2 | 4 | True | 1 | ROZPOCET
125 | K | 985131111 | Očištění ploch stěn, rubu kleneb a podlah tlakovou vodou | m2 | 28.193 |  | 0 | CS ÚRS 2020 02 |  | zákl. přenesená |  | 0 | 0 | 0 | 0 | 0 | 4 | K | 2 |  |  |  | ROZPOCET | 0 | 0 | 0 | 0 | 0 | 4 | 0 | 4 | 252
| VV |  | "kamenný práh" | [14 empty] | VV | 2 | 1 | True | 0 | ROZPOCET
| VV |  | (22,05+4,80)*(0,30*2+0,45) |  | 28.193 | [12 empty] | VV | 2 | 2 | True | 0 | ROZPOCET
| VV |  | Součet |  | 28.193 | [12 empty] | VV | 2 | 4 | True | 1 | ROZPOCET
| D | 997 | Přesun sutě |  |  |  | 0 |  |  |  |  | 0 |  | 0 |  | 7.5 | 1 | D | 1 |  |  |  | ROZPOCET | [6 empty] | 0
126 | K | 997013001 | Vyklizení ulehlé suti z prostorů do 15 m2 s naložením z hl do 2 m | m3 | 5 |  | 0 | CS ÚRS 2020 02 |  | zákl. přenesená |  | 0 | 0 | 0 | 1.5 | 7.5 | 4 | K | 2 |  |  |  | ROZPOCET | 0 | 0 | 0 | 0 | 0 | 4 | 0 | 4 | 254
127 | K | 997013153 | Vnitrostaveništní doprava suti a vybouraných hmot pro budovy v do 12 m s omezením mechanizace | t | 146.311 |  | 0 | CS ÚRS 2020 02 |  | zákl. přenesená |  | 0 | 0 | 0 | 0 | 0 | 4 | K | 2 |  |  |  | ROZPOCET | 0 | 0 | 0 | 0 | 0 | 4 | 0 | 4 | 256
128 | K | 997013501 | Odvoz suti a vybouraných hmot na skládku nebo meziskládku do 1 km se složením | t | 146.311 |  | 0 | CS ÚRS 2020 02 |  | zákl. přenesená |  | 0 | 0 | 0 | 0 | 0 | 4 | K | 2 |  |  |  | ROZPOCET | 0 | 0 | 0 | 0 | 0 | 4 | 0 | 4 | 258
129 | K | 997013509 | Příplatek k odvozu suti a vybouraných hmot na skládku ZKD 1 km přes 1 km | t | 585.244 |  | 0 | CS ÚRS 2020 02 |  | zákl. přenesená |  | 0 | 0 | 0 | 0 | 0 | 4 | K | 2 |  |  |  | ROZPOCET | 0 | 0 | 0 | 0 | 0 | 4 | 0 | 4 | 260
| VV |  | 146,311*4 "Přepočtené koeficientem množství |  | 585.244 | [12 empty] | VV | 2 | 2 | True | 0 | ROZPOCET
| VV |  | Součet |  | 585.244 | [12 empty] | VV | 2 | 4 | True | 1 | ROZPOCET
130 | K | 997013631 | Poplatek za uložení na skládce (skládkovné) stavebního odpadu směsného kód odpadu 17 09 04 | t | 139.629 |  | 0 | CS ÚRS 2020 02 |  | zákl. přenesená |  | 0 | 0 | 0 | 0 | 0 | 4 | K | 2 |  |  |  | ROZPOCET | 0 | 0 | 0 | 0 | 0 | 4 | 0 | 4 | 262
131 | K | 997013821 | Poplatek za uložení na skládce (skládkovné) stavebního odpadu s obsahem azbestu kód odpadu 17 06 05 | t | 6.682 |  | 0 | CS ÚRS 2020 02 |  | zákl. přenesená |  | 0 | 0 | 0 | 0 | 0 | 4 | K | 2 |  |  |  | ROZPOCET | 0 | 0 | 0 | 0 | 0 | 4 | 0 | 4 | 264
132 | K | 997221612 | Nakládání vybouraných hmot na dopravní prostředky pro vodorovnou dopravu | t | 146.311 |  | 0 | CS ÚRS 2020 02 |  | zákl. přenesená |  | 0 | 0 | 0 | 0 | 0 | 4 | K | 2 |  |  |  | ROZPOCET | 0 | 0 | 0 | 0 | 0 | 4 | 0 | 4 | 266
| D | 998 | Přesun hmot |  |  |  | 0 |  |  |  |  | 0 |  | 0 |  | 0 | 1 | D | 1 |  |  |  | ROZPOCET | [6 empty] | 0
133 | K | 998017002 | Přesun hmot s omezením mechanizace pro budovy v do 12 m | t | 219.25 |  | 0 | CS ÚRS 2020 02 |  | zákl. přenesená |  | 0 | 0 | 0 | 0 | 0 | 4 | K | 2 |  |  |  | ROZPOCET | 0 | 0 | 0 | 0 | 0 | 4 | 0 | 4 | 268
| D | PSV | Práce a dodávky PSV |  |  |  | 0 |  |  |  |  | 0 |  | 44.7851 |  | 24.8641 | 2 | D | 0 |  |  |  | ROZPOCET | [6 empty] | 0
| D | 711 | Izolace proti vodě, vlhkosti a plynům |  |  |  | 0 |  |  |  |  | 0 |  | 0.47881 |  | 0 | 2 | D | 1 |  |  |  | ROZPOCET | [6 empty] | 0
134 | K | 711112011 | Provedení izolace proti zemní vlhkosti svislé za studena suspenzí asfaltovou | m2 | 3.521 |  | 0 | CS ÚRS 2020 02 |  | zákl. přenesená |  | 0 | 0 | 0 | 0 | 0 | 16 | K | 2 |  |  |  | ROZPOCET | 0 | 0 | 0 | 0 | 0 | 4 | 0 | 16 | 270
| VV |  | "rampa" | [14 empty] | VV | 2 | 1 | True | 0 | ROZPOCET
| VV |  | 4,325*0,25 |  | 1.081 | [12 empty] | VV | 2 | 2 | True | 0 | ROZPOCET
| VV |  | "RŠ" | [14 empty] | VV | 2 | 1 | True | 0 | ROZPOCET
| VV |  | 0,80*0,60+2*(0,80+0,60)*0,70 |  | 2.44 | [12 empty] | VV | 2 | 2 | True | 0 | ROZPOCET
| VV |  | Součet |  | 3.521 | [12 empty] | VV | 2 | 4 | True | 1 | ROZPOCET
135 | M | 11163346 | suspenze hydroizolační asfaltová pro opravu střech | t | 0.004 |  | 0 | CS ÚRS 2020 02 |  | zákl. přenesená |  | 0 | 1 | 0.004 | 0 | 0 | 32 | M | 2 |  |  |  | ROZPOCET | 0 | 0 | 0 | 0 | 0 | 4 | 0 | 16 | 272
| VV |  | 3,521*0,0011 "Přepočtené koeficientem množství |  | 0.004 | [12 empty] | VV | 2 | 2 | True | 0 | ROZPOCET
| VV |  | Součet |  | 0.004 | [12 empty] | VV | 2 | 4 | True | 1 | ROZPOCET
136 | K | 711142559 | Provedení izolace proti zemní vlhkosti pásy přitavením svislé NAIP | m2 | 3.521 |  | 0 | CS ÚRS 2020 02 |  | zákl. přenesená |  | 0 | 0.0004 | 0.0014084 | 0 | 0 | 16 | K | 2 |  |  |  | ROZPOCET | 0 | 0 | 0 | 0 | 0 | 4 | 0 | 16 | 274
137 | M | 62832001 | pás asfaltový natavitelný oxidovaný tl 3,5mm typu V60 S35 s vložkou ze skleněné rohože, s jemnozrnným minerálním posypem | m2 | 4.225 |  | 0 | CS ÚRS 2020 02 |  | zákl. přenesená |  | 0 | 0.0048 | 0.02028 | 0 | 0 | 32 | M | 2 |  |  |  | ROZPOCET | 0 | 0 | 0 | 0 | 0 | 4 | 0 | 16 | 276
| VV |  | 3,521*1,2 "Přepočtené koeficientem množství |  | 4.225 | [12 empty] | VV | 2 | 2 | True | 0 | ROZPOCET
| VV |  | Součet |  | 4.225 | [12 empty] | VV | 2 | 4 | True | 1 | ROZPOCET
138 | K | 711411002 | Provedení izolace proti tlakové vodě vodorovné za studena lakem asfaltovým | m2 | 68.9 |  | 0 | CS ÚRS 2020 02 |  | zákl. přenesená |  | 0 | 0 | 0 | 0 | 0 | 16 | K | 2 |  |  |  | ROZPOCET | 0 | 0 | 0 | 0 | 0 | 4 | 0 | 16 | 278
| VV |  | "C" | [14 empty] | VV | 2 | 1 | True | 0 | ROZPOCET
| VV |  | (43,70+25,20) |  | 68.9 | [12 empty] | VV | 2 | 2 | True | 0 | ROZPOCET
| VV |  | Součet |  | 68.9 | [12 empty] | VV | 2 | 4 | True | 1 | ROZPOCET
139 | M | 11163150 | lak penetrační asfaltový | t | 0.069 |  | 0 | CS ÚRS 2020 02 |  | zákl. přenesená |  | 0 | 1 | 0.069 | 0 | 0 | 32 | M | 2 |  |  |  | ROZPOCET | 0 | 0 | 0 | 0 | 0 | 4 | 0 | 16 | 280
| VV |  | 68,9*0,001 "Přepočtené koeficientem množství |  | 0.069 | [12 empty] | VV | 2 | 2 | True | 0 | ROZPOCET
| VV |  | Součet |  | 0.069 | [12 empty] | VV | 2 | 4 | True | 1 | ROZPOCET
140 | K | 711441559 | Provedení izolace proti tlakové vodě vodorovné přitavením pásu NAIP | m2 | 68.9 |  | 0 | CS ÚRS 2020 02 |  | zákl. přenesená |  | 0 | 0.0004 | 0.02756 | 0 | 0 | 16 | K | 2 |  |  |  | ROZPOCET | 0 | 0 | 0 | 0 | 0 | 4 | 0 | 16 | 282
141 | M | 62833158 | pás asfaltový natavitelný oxidovaný tl 4,0mm typu G200 S40 s vložkou ze skleněné tkaniny, s jemnozrnným minerálním posypem | m2 | 79.235 |  | 0 | CS ÚRS 2020 02 |  | zákl. přenesená |  | 0 | 0.0045 | 0.35656 | 0 | 0 | 32 | M | 2 |  |  |  | ROZPOCET | 0 | 0 | 0 | 0 | 0 | 4 | 0 | 16 | 284
| VV |  | 68,9*1,15 "Přepočtené koeficientem množství |  | 79.235 | [12 empty] | VV | 2 | 2 | True | 0 | ROZPOCET
| VV |  | Součet |  | 79.235 | [12 empty] | VV | 2 | 4 | True | 1 | ROZPOCET
142 | K | 998711102 | Přesun hmot tonážní pro izolace proti vodě, vlhkosti a plynům v objektech výšky do 12 m | t | 0.479 |  | 0 | CS ÚRS 2020 02 |  | zákl. přenesená |  | 0 | 0 | 0 | 0 | 0 | 16 | K | 2 |  |  |  | ROZPOCET | 0 | 0 | 0 | 0 | 0 | 4 | 0 | 16 | -346518685
| D | 713 | Izolace tepelné |  |  |  | 0 |  |  |  |  | 0 |  | 0.39024 |  | 0.23426 | 2 | D | 1 |  |  |  | ROZPOCET | [6 empty] | 0
143 | K | 713120811 | Odstranění tepelné izolace podlah volně kladené z vláknitých materiálů suchých tl do 100 mm | m2 | 68.9 |  | 0 | CS ÚRS 2020 02 |  | zákl. přenesená |  | 0 | 0 | 0 | 0.0034 | 0.23426 | 16 | K | 2 |  |  |  | ROZPOCET | 0 | 0 | 0 | 0 | 0 | 4 | 0 | 16 | 216366725
144 | K | 713121111 | Montáž izolace tepelné podlah volně kladenými rohožemi, pásy, dílci, deskami 1 vrstva | m2 | 68.9 |  | 0 | CS ÚRS 2020 02 |  | zákl. přenesená |  | 0 | 0 | 0 | 0 | 0 | 16 | K | 2 |  |  |  | ROZPOCET | 0 | 0 | 0 | 0 | 0 | 4 | 0 | 16 | 288
| VV |  | "C" | [14 empty] | VV | 2 | 1 | True | 0 | ROZPOCET
| VV |  | (43,70+25,20) |  | 68.9 | [12 empty] | VV | 2 | 2 | True | 0 | ROZPOCET
| VV |  | Součet |  | 68.9 | [12 empty] | VV | 2 | 4 | True | 1 | ROZPOCET
145 | M | 28372317 | deska EPS 100 do plochých střech a podlah λ=0,037 tl 150mm | m2 | 70.278 |  | 0 | CS ÚRS 2020 02 |  | zákl. přenesená |  | 0 | 0.00375 | 0.26354 | 0 | 0 | 32 | M | 2 |  |  |  | ROZPOCET | 0 | 0 | 0 | 0 | 0 | 4 | 0 | 16 | 290
| VV |  | 68,9*1,02 "Přepočtené koeficientem množství |  | 70.278 | [12 empty] | VV | 2 | 2 | True | 0 | ROZPOCET
| VV |  | Součet |  | 70.278 | [12 empty] | VV | 2 | 4 | True | 1 | ROZPOCET
146 | K | 713463132 | Montáž izolace tepelné potrubí potrubními pouzdry bez úpravy slepenými 1x tl izolace do 50 mm | m | 131 |  | 0 | CS ÚRS 2020 02 |  | zákl. přenesená |  | 0 | 0.00011 | 0.01441 | 0 | 0 | 16 | K | 2 |  |  |  | ROZPOCET | 0 | 0 | 0 | 0 | 0 | 4 | 0 | 16 | 292
| VV |  | 36,00+18,00+10,00 |  | 64 | [12 empty] | VV | 2 | 2 | True | 0 | ROZPOCET
| VV |  | 35,00+32,00 |  | 67 | [12 empty] | VV | 2 | 2 | True | 0 | ROZPOCET
| VV |  | Součet |  | 131 | [12 empty] | VV | 2 | 4 | True | 1 | ROZPOCET
147 | M | 63143150 | pouzdro izolační potrubní z minerální vlny s Al fólií max. 600/100°C 21/50mm | m | 66.15 |  | 0 | CS ÚRS 2020 02 |  | zákl. přenesená |  | 0 | 0.00078 | 0.051597 | 0 | 0 | 32 | M | 2 |  |  |  | ROZPOCET | 0 | 0 | 0 | 0 | 0 | 4 | 0 | 16 | 294
| VV |  | (10,00+18,00)*1,05 |  | 29.4 | [12 empty] | VV | 2 | 2 | True | 0 | ROZPOCET
| VV |  | 35,00*1,05 |  | 36.75 | [12 empty] | VV | 2 | 2 | True | 0 | ROZPOCET
| VV |  | Součet |  | 66.15 | [12 empty] | VV | 2 | 4 | True | 1 | ROZPOCET
148 | M | 63143151 | pouzdro izolační potrubní z minerální vlny s Al fólií max. 600/100°C 27/50mm | m | 71.4 |  | 0 | CS ÚRS 2020 02 |  | zákl. přenesená |  | 0 | 0.00085 | 0.06069 | 0 | 0 | 32 | M | 2 |  |  |  | ROZPOCET | 0 | 0 | 0 | 0 | 0 | 4 | 0 | 16 | 296
| VV |  | 36,00*1,05 |  | 37.8 | [12 empty] | VV | 2 | 2 | True | 0 | ROZPOCET
| VV |  | 32,00*1,05 |  | 33.6 | [12 empty] | VV | 2 | 2 | True | 0 | ROZPOCET
| VV |  | Součet |  | 71.4 | [12 empty] | VV | 2 | 4 | True | 1 | ROZPOCET
149 | K | 998713102 | Přesun hmot tonážní pro izolace tepelné v objektech v do 12 m | t | 0.39 |  | 0 | CS ÚRS 2020 02 |  | zákl. přenesená |  | 0 | 0 | 0 | 0 | 0 | 16 | K | 2 |  |  |  | ROZPOCET | 0 | 0 | 0 | 0 | 0 | 4 | 0 | 16 | -1279018342
| D | 721 | Zdravotechnika - vnitřní kanalizace |  |  |  | 0 |  |  |  |  | 0 |  | 0.40314 |  | 0 | 2 | D | 1 |  |  |  | ROZPOCET | [6 empty] | 0
150 | K | 721173315 | Potrubí kanalizační z PVC SN 4 dešťové DN 110 | m | 1.5 |  | 0 | CS ÚRS 2020 02 |  | zákl. přenesená |  | 0 | 0.00168 | 0.00252 | 0 | 0 | 16 | K | 2 |  |  |  | ROZPOCET | 0 | 0 | 0 | 0 | 0 | 4 | 0 | 16 | 300
| VV |  | "chránička" | [14 empty] | VV | 2 | 1 | True | 0 | ROZPOCET
| VV |  | 1,50 |  | 1.5 | [12 empty] | VV | 2 | 2 | True | 0 | ROZPOCET
| VV |  | Součet |  | 1.5 | [12 empty] | VV | 2 | 4 | True | 1 | ROZPOCET
151 | K | 721173401 | Potrubí kanalizační z PVC SN 4 svodné DN 110 | m | 3 |  | 0 | CS ÚRS 2020 02 |  | zákl. přenesená |  | 0 | 0.00142 | 0.00426 | 0 | 0 | 16 | K | 2 |  |  |  | ROZPOCET | 0 | 0 | 0 | 0 | 0 | 4 | 0 | 16 | 302
152 | M | 28611351 | koleno kanalizační PVC KG 110x45° | kus | 5 |  | 0 | CS ÚRS 2020 02 |  | zákl. přenesená |  | 0 | 0.00028 | 0.0014 | 0 | 0 | 32 | M | 2 |  |  |  | ROZPOCET | 0 | 0 | 0 | 0 | 0 | 4 | 0 | 16 | 304
153 | K | 721173402 | Potrubí kanalizační z PVC SN 4 svodné DN 125 | m | 20 |  | 0 | CS ÚRS 2020 02 |  | zákl. přenesená |  | 0 | 0.00744 | 0.1488 | 0 | 0 | 16 | K | 2 |  |  |  | ROZPOCET | 0 | 0 | 0 | 0 | 0 | 4 | 0 | 16 | 306
| VV |  | 11,00+9,00 |  | 20 | [12 empty] | VV | 2 | 2 | True | 0 | ROZPOCET
| VV |  | Součet |  | 20 | [12 empty] | VV | 2 | 4 | True | 1 | ROZPOCET
154 | M | 28611356 | koleno kanalizační PVC KG 125x45° | kus | 16 |  | 0 | CS ÚRS 2020 02 |  | zákl. přenesená |  | 0 | 0.00035 | 0.0056 | 0 | 0 | 32 | M | 2 |  |  |  | ROZPOCET | 0 | 0 | 0 | 0 | 0 | 4 | 0 | 16 | 308
155 | M | 28611502 | redukce kanalizační PVC 125/110 | kus | 2 |  | 0 | CS ÚRS 2020 02 |  | zákl. přenesená |  | 0 | 0.00026 | 0.00052 | 0 | 0 | 32 | M | 2 |  |  |  | ROZPOCET | 0 | 0 | 0 | 0 | 0 | 4 | 0 | 16 | 310
156 | M | 28611389 | odbočka kanalizační PVC s hrdlem 125/125/45° | kus | 4 |  | 0 | CS ÚRS 2020 02 |  | zákl. přenesená |  | 0 | 0.00088 | 0.00352 | 0 | 0 | 32 | M | 2 |  |  |  | ROZPOCET | 0 | 0 | 0 | 0 | 0 | 4 | 0 | 16 | 312
157 | K | 721173403 | Potrubí kanalizační z PVC SN 4 svodné DN 160 | m | 11 |  | 0 | CS ÚRS 2020 02 |  | zákl. přenesená |  | 0 | 0.01232 | 0.13552 | 0 | 0 | 16 | K | 2 |  |  |  | ROZPOCET | 0 | 0 | 0 | 0 | 0 | 4 | 0 | 16 | 314
158 | M | 28611391 | odbočka kanalizační plastová s hrdlem KG 150/125/45° | kus | 2 |  | 0 | CS ÚRS 2020 02 |  | zákl. přenesená |  | 0 | 0.00121 | 0.00242 | 0 | 0 | 32 | M | 2 |  |  |  | ROZPOCET | 0 | 0 | 0 | 0 | 0 | 4 | 0 | 16 | 316
159 | M | 28611506 | redukce kanalizační PVC 160/125 | kus | 1 |  | 0 | CS ÚRS 2020 02 |  | zákl. přenesená |  | 0 | 0.00041 | 0.00041 | 0 | 0 | 32 | M | 2 |  |  |  | ROZPOCET | 0 | 0 | 0 | 0 | 0 | 4 | 0 | 16 | 318
160 | M | 28611620 | čistící kus kanalizace plastové KG DN 160 se 4 šrouby | kus | 1 |  | 0 | CS ÚRS 2020 02 |  | zákl. přenesená |  | 0 | 0.00176 | 0.00176 | 0 | 0 | 32 | M | 2 |  |  |  | ROZPOCET | 0 | 0 | 0 | 0 | 0 | 4 | 0 | 16 | 320
161 | M | 28611616 | čistící kus kanalizace plastové KG DN 100 se 4 šrouby | kus | 5 |  | 0 | CS ÚRS 2020 02 |  | zákl. přenesená |  | 0 | 0.00091 | 0.00455 | 0 | 0 | 32 | M | 2 |  |  |  | ROZPOCET | 0 | 0 | 0 | 0 | 0 | 4 | 0 | 16 | 322
162 | M | 28611618 | čistící kus kanalizace plastové KG DN 125 se 4 šrouby | kus | 1 |  | 0 | CS ÚRS 2020 02 |  | zákl. přenesená |  | 0 | 0.00116 | 0.00116 | 0 | 0 | 32 | M | 2 |  |  |  | ROZPOCET | 0 | 0 | 0 | 0 | 0 | 4 | 0 | 16 | 324
163 | M | 28611720 | víčko kanalizace plastové KG DN 125 | kus | 1 |  | 0 | CS ÚRS 2020 02 |  | zákl. přenesená |  | 0 | 0.0001 | 0.0001 | 0 | 0 | 32 | M | 2 |  |  |  | ROZPOCET | 0 | 0 | 0 | 0 | 0 | 4 | 0 | 16 | 326
164 | K | 721174006 | Potrubí kanalizační z PP svodné DN 125 | m | 15 |  | 0 | CS ÚRS 2020 02 |  | zákl. přenesená |  | 0 | 0.00155 | 0.02325 | 0 | 0 | 16 | K | 2 |  |  |  | ROZPOCET | 0 | 0 | 0 | 0 | 0 | 4 | 0 | 16 | 328
165 | K | 721174042 | Potrubí kanalizační z PP připojovací DN 40 | m | 24 |  | 0 | CS ÚRS 2020 02 |  | zákl. přenesená |  | 0 | 0.00041 | 0.00984 | 0 | 0 | 16 | K | 2 |  |  |  | ROZPOCET | 0 | 0 | 0 | 0 | 0 | 4 | 0 | 16 | 330
| VV |  | 10,00+14,00 |  | 24 | [12 empty] | VV | 2 | 2 | True | 0 | ROZPOCET
| VV |  | Součet |  | 24 | [12 empty] | VV | 2 | 4 | True | 1 | ROZPOCET
166 | K | 721174043 | Potrubí kanalizační z PP připojovací DN 50 | m | 3 |  | 0 | CS ÚRS 2020 02 |  | zákl. přenesená |  | 0 | 0.00048 | 0.00144 | 0 | 0 | 16 | K | 2 |  |  |  | ROZPOCET | 0 | 0 | 0 | 0 | 0 | 4 | 0 | 16 | 332
167 | K | 721174045 | Potrubí kanalizační z PP připojovací DN 110 | m | 24 |  | 0 | CS ÚRS 2020 02 |  | zákl. přenesená |  | 0 | 0.00224 | 0.05376 | 0 | 0 | 16 | K | 2 |  |  |  | ROZPOCET | 0 | 0 | 0 | 0 | 0 | 4 | 0 | 16 | 334
168 | K | 721211421 | Vpusť podlahová se svislým odtokem DN 50/75/110 mřížka nerez 115x115 | kus | 2 |  | 0 | CS ÚRS 2020 02 |  | zákl. přenesená |  | 0 | 0.00101 | 0.00202 | 0 | 0 | 16 | K | 2 |  |  |  | ROZPOCET | 0 | 0 | 0 | 0 | 0 | 4 | 0 | 16 | 336
169 | K | 721273153 | Hlavice ventilační polypropylen PP DN 110 | kus | 1 |  | 0 | CS ÚRS 2020 02 |  | zákl. přenesená |  | 0 | 0.00029 | 0.00029 | 0 | 0 | 16 | K | 2 |  |  |  | ROZPOCET | 0 | 0 | 0 | 0 | 0 | 4 | 0 | 16 | 338
170 | K | 721290112 | Zkouška těsnosti potrubí kanalizace vodou do DN 200 | m | 99 |  | 0 | CS ÚRS 2020 02 |  | zákl. přenesená |  | 0 | 0 | 0 | 0 | 0 | 16 | K | 2 |  |  |  | ROZPOCET | 0 | 0 | 0 | 0 | 0 | 4 | 0 | 16 | 340
| VV |  | 3,00+10,00+11,00 |  | 24 | [12 empty] | VV | 2 | 2 | True | 0 | ROZPOCET
| VV |  | 10,00+14,00+3,00+24,00+15,00+9,00 |  | 75 | [12 empty] | VV | 2 | 2 | True | 0 | ROZPOCET
| VV |  | Součet |  | 99 | [12 empty] | VV | 2 | 4 | True | 1 | ROZPOCET
171 | K | 998721102 | Přesun hmot tonážní pro vnitřní kanalizace v objektech v do 12 m | t | 0.403 |  | 0 | CS ÚRS 2020 02 |  | zákl. přenesená |  | 0 | 0 | 0 | 0 | 0 | 16 | K | 2 |  |  |  | ROZPOCET | 0 | 0 | 0 | 0 | 0 | 4 | 0 | 16 | -1562095840
| D | 722 | Zdravotechnika - vnitřní vodovod |  |  |  | 0 |  |  |  |  | 0 |  | 0.34485 |  | 0 | 2 | D | 1 |  |  |  | ROZPOCET | [6 empty] | 0
172 | K | 722174001 | Potrubí vodovodní plastové PPR svar polyfuze PN 16 D 16x2,2 mm | m | 8 |  | 0 | CS ÚRS 2020 02 |  | zákl. přenesená |  | 0 | 0.00051 | 0.00408 | 0 | 0 | 16 | K | 2 |  |  |  | ROZPOCET | 0 | 0 | 0 | 0 | 0 | 4 | 0 | 16 | 344
| VV |  | 4,00+4,00 "komdenzát" |  | 8 | [12 empty] | VV | 2 | 2 | True | 0 | ROZPOCET
| VV |  | Součet |  | 8 | [12 empty] | VV | 2 | 4 | True | 1 | ROZPOCET
173 | K | 722174002 | Potrubí vodovodní plastové PPR svar polyfuze PN 16 D 20x2,8 mm | m | 101 |  | 0 | CS ÚRS 2020 02 |  | zákl. přenesená |  | 0 | 0.00084 | 0.08484 | 0 | 0 | 16 | K | 2 |  |  |  | ROZPOCET | 0 | 0 | 0 | 0 | 0 | 4 | 0 | 16 | 346
174 | K | 722174003 | Potrubí vodovodní plastové PPR svar polyfuze PN 16 D 25x3,5 mm | m | 128 |  | 0 | CS ÚRS 2020 02 |  | zákl. přenesená |  | 0 | 0.00116 | 0.14848 | 0 | 0 | 16 | K | 2 |  |  |  | ROZPOCET | 0 | 0 | 0 | 0 | 0 | 4 | 0 | 16 | 348
175 | K | 722174004 | Potrubí vodovodní plastové PPR svar polyfuze PN 16 D 32x4,4 mm | m | 12 |  | 0 | CS ÚRS 2020 02 |  | zákl. přenesená |  | 0 | 0.00144 | 0.01728 | 0 | 0 | 16 | K | 2 |  |  |  | ROZPOCET | 0 | 0 | 0 | 0 | 0 | 4 | 0 | 16 | 350
176 | K | 722181211 | Ochrana vodovodního potrubí přilepenými termoizolačními trubicemi z PE tl do 6 mm DN do 22 mm | m | 36 |  | 0 | CS ÚRS 2020 02 |  | zákl. přenesená |  | 0 | 4e-05 | 0.00144 | 0 | 0 | 16 | K | 2 |  |  |  | ROZPOCET | 0 | 0 | 0 | 0 | 0 | 4 | 0 | 16 | 352
| VV |  | 4,00+32,00 |  | 36 | [12 empty] | VV | 2 | 2 | True | 0 | ROZPOCET
| VV |  | Součet |  | 36 | [12 empty] | VV | 2 | 4 | True | 1 | ROZPOCET
177 | K | 722181212 | Ochrana vodovodního potrubí přilepenými termoizolačními trubicemi z PE tl do 6 mm DN do 32 mm | m | 38 |  | 0 | CS ÚRS 2020 02 |  | zákl. přenesená |  | 0 | 4e-05 | 0.00152 | 0 | 0 | 16 | K | 2 |  |  |  | ROZPOCET | 0 | 0 | 0 | 0 | 0 | 4 | 0 | 16 | 354
| VV |  | 26,00+12,00 |  | 38 | [12 empty] | VV | 2 | 2 | True | 0 | ROZPOCET
| VV |  | Součet |  | 38 | [12 empty] | VV | 2 | 4 | True | 1 | ROZPOCET
178 | K | 722181221 | Ochrana vodovodního potrubí přilepenými termoizolačními trubicemi z PE tl do 9 mm DN do 22 mm | m | 34 |  | 0 | CS ÚRS 2020 02 |  | zákl. přenesená |  | 0 | 5e-05 | 0.0017 | 0 | 0 | 16 | K | 2 |  |  |  | ROZPOCET | 0 | 0 | 0 | 0 | 0 | 4 | 0 | 16 | 356
179 | K | 722181222 | Ochrana vodovodního potrubí přilepenými termoizolačními trubicemi z PE tl do 9 mm DN do 45 mm | m | 70 |  | 0 | CS ÚRS 2020 02 |  | zákl. přenesená |  | 0 | 7e-05 | 0.0049 | 0 | 0 | 16 | K | 2 |  |  |  | ROZPOCET | 0 | 0 | 0 | 0 | 0 | 4 | 0 | 16 | 358
180 | K | 722221135 | Ventil výtokový G 3/4" s jedním závitem | soubor | 2 |  | 0 | CS ÚRS 2020 02 |  | zákl. přenesená |  | 0 | 0.0009 | 0.0018 | 0 | 0 | 16 | K | 2 |  |  |  | ROZPOCET | 0 | 0 | 0 | 0 | 0 | 4 | 0 | 16 | 360
181 | K | 722224116 | Kohout plnicí nebo vypouštěcí G 3/4" PN 10 s jedním závitem | kus | 3 |  | 0 | CS ÚRS 2020 02 |  | zákl. přenesená |  | 0 | 0.00027 | 0.00081 | 0 | 0 | 16 | K | 2 |  |  |  | ROZPOCET | 0 | 0 | 0 | 0 | 0 | 4 | 0 | 16 | 362
| VV |  | 1+2 |  | 3 | [12 empty] | VV | 2 | 2 | True | 0 | ROZPOCET
| VV |  | Součet |  | 3 | [12 empty] | VV | 2 | 4 | True | 1 | ROZPOCET
182 | K | 722225302 | Šroubení přechodové krátké s vnitřním závitem D 20xR 1/2" | kus | 3 |  | 0 | CS ÚRS 2020 02 |  | zákl. přenesená |  | 0 | 0.00014 | 0.00042 | 0 | 0 | 16 | K | 2 |  |  |  | ROZPOCET | 0 | 0 | 0 | 0 | 0 | 4 | 0 | 16 | 364
183 | K | 722230104 | Ventil přímý G 5/4" se dvěma závity | kus | 1 |  | 0 | CS ÚRS 2020 02 |  | zákl. přenesená |  | 0 | 0.00132 | 0.00132 | 0 | 0 | 16 | K | 2 |  |  |  | ROZPOCET | 0 | 0 | 0 | 0 | 0 | 4 | 0 | 16 | 366
184 | K | 722230111 | Ventil přímý G 1/2" s odvodněním a dvěma závity | kus | 2 |  | 0 | CS ÚRS 2020 02 |  | zákl. přenesená |  | 0 | 0.00035 | 0.0007 | 0 | 0 | 16 | K | 2 |  |  |  | ROZPOCET | 0 | 0 | 0 | 0 | 0 | 4 | 0 | 16 | 368
185 | K | 722230112 | Ventil přímý G 3/4" s odvodněním a dvěma závity | kus | 7 |  | 0 | CS ÚRS 2020 02 |  | zákl. přenesená |  | 0 | 0.00057 | 0.00399 | 0 | 0 | 16 | K | 2 |  |  |  | ROZPOCET | 0 | 0 | 0 | 0 | 0 | 4 | 0 | 16 | 370
186 | K | 722230113 | Ventil přímý G 1" s odvodněním a dvěma závity | kus | 8 |  | 0 | CS ÚRS 2020 02 |  | zákl. přenesená |  | 0 | 0.00072 | 0.00576 | 0 | 0 | 16 | K | 2 |  |  |  | ROZPOCET | 0 | 0 | 0 | 0 | 0 | 4 | 0 | 16 | 372
187 | K | 722230114 | Ventil přímý G 5/4" s odvodněním a dvěma závity | kus | 1 |  | 0 | CS ÚRS 2020 02 |  | zákl. přenesená |  | 0 | 0.00132 | 0.00132 | 0 | 0 | 16 | K | 2 |  |  |  | ROZPOCET | 0 | 0 | 0 | 0 | 0 | 4 | 0 | 16 | 374
188 | K | 722231073 | Ventil zpětný mosazný G 3/4" PN 10 do 110°C se dvěma závity | kus | 5 |  | 0 | CS ÚRS 2020 02 |  | zákl. přenesená |  | 0 | 0.00017 | 0.00085 | 0 | 0 | 16 | K | 2 |  |  |  | ROZPOCET | 0 | 0 | 0 | 0 | 0 | 4 | 0 | 16 | 376
189 | K | 722231074 | Ventil zpětný mosazný G 1" PN 10 do 110°C se dvěma závity | kus | 1 |  | 0 | CS ÚRS 2020 02 |  | zákl. přenesená |  | 0 | 0.00024 | 0.00024 | 0 | 0 | 16 | K | 2 |  |  |  | ROZPOCET | 0 | 0 | 0 | 0 | 0 | 4 | 0 | 16 | 378
190 | K | 722231075 | Ventil zpětný mosazný G 5/4" PN 10 do 110°C se dvěma závity | kus | 1 |  | 0 | CS ÚRS 2020 02 |  | zákl. přenesená |  | 0 | 0.00036 | 0.00036 | 0 | 0 | 16 | K | 2 |  |  |  | ROZPOCET | 0 | 0 | 0 | 0 | 0 | 4 | 0 | 16 | 380
191 | K | 722231222 | Ventil pojistný mosazný G 3/4" PN 6 do 100°C k bojleru s vnitřním x vnějším závitem | kus | 3 |  | 0 | CS ÚRS 2020 02 |  | zákl. přenesená |  | 0 | 0.00012 | 0.00036 | 0 | 0 | 16 | K | 2 |  |  |  | ROZPOCET | 0 | 0 | 0 | 0 | 0 | 4 | 0 | 16 | 382
| VV |  | 1+2 |  | 3 | [12 empty] | VV | 2 | 2 | True | 0 | ROZPOCET
| VV |  | Součet |  | 3 | [12 empty] | VV | 2 | 4 | True | 1 | ROZPOCET
192 | K | 722231282 | Regulátor výstupního tlaku membránový G 3/4" PN 16 do 70°C se dvěma závity | kus | 3 |  | 0 | CS ÚRS 2020 02 |  | zákl. přenesená |  | 0 | 0.00223 | 0.00669 | 0 | 0 | 16 | K | 2 |  |  |  | ROZPOCET | 0 | 0 | 0 | 0 | 0 | 4 | 0 | 16 | 384
193 | K | 722232172 | Kohout kulový rohový G 3/4" PN 42 do 185°C plnoprůtokový s vnějším a vnitřním závitem | kus | 1 |  | 0 | CS ÚRS 2020 02 |  | zákl. přenesená |  | 0 | 0.00041 | 0.00041 | 0 | 0 | 16 | K | 2 |  |  |  | ROZPOCET | 0 | 0 | 0 | 0 | 0 | 4 | 0 | 16 | 386
194 | K | 722232173 | Kohout kulový rohový G 1" PN 42 do 185°C plnoprůtokový s vnějším a vnitřním závitem | kus | 3 |  | 0 | CS ÚRS 2020 02 |  | zákl. přenesená |  | 0 | 0.00062 | 0.00186 | 0 | 0 | 16 | K | 2 |  |  |  | ROZPOCET | 0 | 0 | 0 | 0 | 0 | 4 | 0 | 16 | 388
195 | K | 722234264 | Filtr mosazný G 3/4" PN 20 do 80°C s 2x vnitřním závitem | kus | 1 |  | 0 | CS ÚRS 2020 02 |  | zákl. přenesená |  | 0 | 0.00022 | 0.00022 | 0 | 0 | 16 | K | 2 |  |  |  | ROZPOCET | 0 | 0 | 0 | 0 | 0 | 4 | 0 | 16 | 390
196 | K | 722263207 | Vodoměr závitový jednovtokový suchoběžný do 100°C G 3/4"x 130 mm Qn 1,5 m3/h horizontální | kus | 3 |  | 0 | CS ÚRS 2020 02 |  | zákl. přenesená |  | 0 | 0.0015 | 0.0045 | 0 | 0 | 16 | K | 2 |  |  |  | ROZPOCET | 0 | 0 | 0 | 0 | 0 | 4 | 0 | 16 | 392
197 | K | 722290226 | Zkouška těsnosti vodovodního potrubí závitového do DN 50 | m | 245 |  | 0 | CS ÚRS 2020 02 |  | zákl. přenesená |  | 0 | 0.00019 | 0.04655 | 0 | 0 | 16 | K | 2 |  |  |  | ROZPOCET | 0 | 0 | 0 | 0 | 0 | 4 | 0 | 16 | 394
| VV |  | 4,00+101,00+128,00+12,00 |  | 245 | [12 empty] | VV | 2 | 2 | True | 0 | ROZPOCET
| VV |  | Součet |  | 245 | [12 empty] | VV | 2 | 4 | True | 1 | ROZPOCET
198 | K | 722290234 | Proplach a dezinfekce vodovodního potrubí do DN 80 | m | 245 |  | 0 | CS ÚRS 2020 02 |  | zákl. přenesená |  | 0 | 1e-05 | 0.00245 | 0 | 0 | 16 | K | 2 |  |  |  | ROZPOCET | 0 | 0 | 0 | 0 | 0 | 4 | 0 | 16 | 396
199 | K | 998722102 | Přesun hmot tonážní pro vnitřní vodovod v objektech v do 12 m | t | 0.345 |  | 0 | CS ÚRS 2020 02 |  | zákl. přenesená |  | 0 | 0 | 0 | 0 | 0 | 16 | K | 2 |  |  |  | ROZPOCET | 0 | 0 | 0 | 0 | 0 | 4 | 0 | 16 | 217516998
| D | 723 | Zdravotechnika - vnitřní plynovod |  |  |  | 0 |  |  |  |  | 0 |  | 0.067201 |  | 0 | 2 | D | 1 |  |  |  | ROZPOCET | [6 empty] | 0
200 | K | 723181025 | Potrubí měděné tvrdé spojované lisováním DN 32 ZTI | m | 31 |  | 0 | CS ÚRS 2020 02 |  | zákl. přenesená |  | 0 | 0.00162 | 0.05022 | 0 | 0 | 16 | K | 2 |  |  |  | ROZPOCET | 0 | 0 | 0 | 0 | 0 | 4 | 0 | 16 | 400
201 | M | 55261604 | koleno 90 ° Cu lisovací spoj pro rozvod plynu DN 25 | kus | 20 |  | 0 | CS ÚRS 2020 02 |  | zákl. přenesená |  | 0 | 5e-05 | 0.001 | 0 | 0 | 32 | M | 2 |  |  |  | ROZPOCET | 0 | 0 | 0 | 0 | 0 | 4 | 0 | 16 | 402
202 | M | 55261643 | tvarovka T Cu lisovací spoj pro rozvod plynu DN 25 | kus | 3 |  | 0 | CS ÚRS 2020 02 |  | zákl. přenesená |  | 0 | 6e-05 | 0.00018 | 0 | 0 | 32 | M | 2 |  |  |  | ROZPOCET | 0 | 0 | 0 | 0 | 0 | 4 | 0 | 16 | 404
203 | M | 31942687 | zátka mosaz 1" | kus | 4 |  | 0 | CS ÚRS 2020 02 |  | zákl. přenesená |  | 0 | 7e-05 | 0.00028 | 0 | 0 | 32 | M | 2 |  |  |  | ROZPOCET | 0 | 0 | 0 | 0 | 0 | 4 | 0 | 16 | 406
204 | K | 723181026 | Potrubí měděné tvrdé spojované lisováním DN 40 ZTI | m | 1.95 |  | 0 | CS ÚRS 2020 02 |  | zákl. přenesená |  | 0 | 0.00197 | 0.0038415 | 0 | 0 | 16 | K | 2 |  |  |  | ROZPOCET | 0 | 0 | 0 | 0 | 0 | 4 | 0 | 16 | 408
| VV |  | 0,45*3+0,20*3 |  | 1.95 | [12 empty] | VV | 2 | 2 | True | 0 | ROZPOCET
| VV |  | Součet |  | 1.95 | [12 empty] | VV | 2 | 4 | True | 1 | ROZPOCET
205 | K | 723230104 | Kulový uzávěr přímý PN 5 G 1" FF s protipožární armaturou a 2x vnitřním závitem | kus | 1 |  | 0 | CS ÚRS 2020 02 |  | zákl. přenesená |  | 0 | 0.00093 | 0.00093 | 0 | 0 | 16 | K | 2 |  |  |  | ROZPOCET | 0 | 0 | 0 | 0 | 0 | 4 | 0 | 16 | 410
206 | K | 723231164 | Kohout kulový přímý G 1" PN 42 do 185°C plnoprůtokový vnitřní závit těžká řada | kus | 7 |  | 0 | CS ÚRS 2020 02 |  | zákl. přenesená |  | 0 | 0.00061 | 0.00427 | 0 | 0 | 16 | K | 2 |  |  |  | ROZPOCET | 0 | 0 | 0 | 0 | 0 | 4 | 0 | 16 | 412
| VV |  | 2+5 |  | 7 | [12 empty] | VV | 2 | 2 | True | 0 | ROZPOCET
| VV |  | Součet |  | 7 | [12 empty] | VV | 2 | 4 | True | 1 | ROZPOCET
207 | K | 723234321 | Regulátor tlaku plynu středotlaký dvoustupňový výkon do 10 m3/hod pro zemní plyn | soubor | 1 |  | 0 | CS ÚRS 2020 02 |  | zákl. přenesená |  | 0 | 0.00268 | 0.00268 | 0 | 0 | 16 | K | 2 |  |  |  | ROZPOCET | 0 | 0 | 0 | 0 | 0 | 4 | 0 | 16 | 414
208 | K | 723239103 | Montáž armatur plynovodních se dvěma závity G 1" ostatní typ | kus | 1 |  | 0 | CS ÚRS 2020 02 |  | zákl. přenesená |  | 0 | 0 | 0 | 0 | 0 | 16 | K | 2 |  |  |  | ROZPOCET | 0 | 0 | 0 | 0 | 0 | 4 | 0 | 16 | 416
209 | M | 38822274 | plynoměr membránový Qmax 16m3/h, PN 0,05MPa, DN 40 | kus | 1 |  | 0 | CS ÚRS 2020 02 |  | zákl. přenesená |  | 0 | 0.0038 | 0.0038 | 0 | 0 | 32 | M | 2 |  |  |  | ROZPOCET | 0 | 0 | 0 | 0 | 0 | 4 | 0 | 16 | 418
210 | K | 998723102 | Přesun hmot tonážní pro vnitřní plynovod v objektech v do 12 m | t | 0.067 |  | 0 | CS ÚRS 2020 02 |  | zákl. přenesená |  | 0 | 0 | 0 | 0 | 0 | 16 | K | 2 |  |  |  | ROZPOCET | 0 | 0 | 0 | 0 | 0 | 4 | 0 | 16 | -648191218
| D | 725 | Zdravotechnika - zařizovací předměty |  |  |  | 0 |  |  |  |  | 0 |  | 0.20763 |  | 0.07116 | 2 | D | 1 |  |  |  | ROZPOCET | [6 empty] | 0
211 | K | 725110814 | Demontáž klozetu Kombi, odsávací | soubor | 1 |  | 0 | CS ÚRS 2020 02 |  | zákl. přenesená |  | 0 | 0 | 0 | 0.0342 | 0.0342 | 16 | K | 2 |  |  |  | ROZPOCET | 0 | 0 | 0 | 0 | 0 | 4 | 0 | 16 | 422
212 | K | 7251113511 | Splachovač klozetů antivaldal | soubor | 3 |  | 0 |  |  | zákl. přenesená |  | 0 | 0 | 0 | 0 | 0 | 16 | K | 2 |  |  |  | ROZPOCET | 0 | 0 | 0 | 0 | 0 | 4 | 0 | 16 | 424
213 | K | 725112171 | Kombi klozet s hlubokým splachováním odpad vodorovný | soubor | 1 |  | 0 | CS ÚRS 2020 02 |  | zákl. přenesená |  | 0 | 0.02894 | 0.02894 | 0 | 0 | 16 | K | 2 |  |  |  | ROZPOCET | 0 | 0 | 0 | 0 | 0 | 4 | 0 | 16 | 426
214 | K | 725112313 | Klozet nerezový s hlubokým splachováním závěsný s montážní deskou | soubor | 3 |  | 0 | CS ÚRS 2020 02 |  | zákl. přenesená |  | 0 | 0.01413 | 0.04239 | 0 | 0 | 16 | K | 2 |  |  |  | ROZPOCET | 0 | 0 | 0 | 0 | 0 | 4 | 0 | 16 | 428
215 | K | 725121603 | Pisoárový záchodek nerezový se senzorovým splachováním | soubor | 1 |  | 0 | CS ÚRS 2020 02 |  | zákl. přenesená |  | 0 | 0.00978 | 0.00978 | 0 | 0 | 16 | K | 2 |  |  |  | ROZPOCET | 0 | 0 | 0 | 0 | 0 | 4 | 0 | 16 | 430
216 | K | 725210821 | Demontáž umyvadel bez výtokových armatur | soubor | 1 |  | 0 | CS ÚRS 2020 02 |  | zákl. přenesená |  | 0 | 0 | 0 | 0.01946 | 0.01946 | 16 | K | 2 |  |  |  | ROZPOCET | 0 | 0 | 0 | 0 | 0 | 4 | 0 | 16 | 432
217 | K | 725211602 | Umyvadlo keramické bílé šířky 550 mm bez krytu na sifon připevněné na stěnu šrouby | soubor | 1 |  | 0 | CS ÚRS 2020 02 |  | zákl. přenesená |  | 0 | 0.01497 | 0.01497 | 0 | 0 | 16 | K | 2 |  |  |  | ROZPOCET | 0 | 0 | 0 | 0 | 0 | 4 | 0 | 16 | 434
218 | K | 725211681 | Umyvadlo keramické bílé zdravotní šířky 640 mm připevněné na stěnu šrouby | soubor | 1 |  | 0 | CS ÚRS 2020 02 |  | zákl. přenesená |  | 0 | 0.01921 | 0.01921 | 0 | 0 | 16 | K | 2 |  |  |  | ROZPOCET | 0 | 0 | 0 | 0 | 0 | 4 | 0 | 16 | 436
219 | K | 725211701 | Umývátko keramické bílé stěnové šířky 400 mm připevněné na stěnu šrouby | soubor | 1 |  | 0 | CS ÚRS 2020 02 |  | zákl. přenesená |  | 0 | 0.00946 | 0.00946 | 0 | 0 | 16 | K | 2 |  |  |  | ROZPOCET | 0 | 0 | 0 | 0 | 0 | 4 | 0 | 16 | 438
220 | K | 725214113 | Umyvadlo nerezové bez výtokové armatury o rozměrech 560x435 mm připevněné na stěnu | soubor | 2 |  | 0 | CS ÚRS 2020 02 |  | zákl. přenesená |  | 0 | 0.00666 | 0.01332 | 0 | 0 | 16 | K | 2 |  |  |  | ROZPOCET | 0 | 0 | 0 | 0 | 0 | 4 | 0 | 16 | 440
221 | K | 725291708 | Doplňky zařízení koupelen a záchodů smaltované madlo rovné dl 1000 mm | soubor | 2 |  | 0 | CS ÚRS 2020 02 |  | zákl. přenesená |  | 0 | 0.0015 | 0.003 | 0 | 0 | 16 | K | 2 |  |  |  | ROZPOCET | 0 | 0 | 0 | 0 | 0 | 4 | 0 | 16 | 442
222 | K | 725291722 | Doplňky zařízení koupelen a záchodů smaltované madlo krakorcové sklopné dl 834 mm | soubor | 1 |  | 0 | CS ÚRS 2020 02 |  | zákl. přenesená |  | 0 | 0.00085 | 0.00085 | 0 | 0 | 16 | K | 2 |  |  |  | ROZPOCET | 0 | 0 | 0 | 0 | 0 | 4 | 0 | 16 | 444
223 | K | 725331111 | Výlevka bez výtokových armatur keramická se sklopnou plastovou mřížkou 500 mm | soubor | 1 |  | 0 | CS ÚRS 2020 02 |  | zákl. přenesená |  | 0 | 0.01475 | 0.01475 | 0 | 0 | 16 | K | 2 |  |  |  | ROZPOCET | 0 | 0 | 0 | 0 | 0 | 4 | 0 | 16 | 446
224 | K | 725530811 | Demontáž ohřívač elektrický přepadový do 12 litrů | soubor | 1 |  | 0 | CS ÚRS 2020 02 |  | zákl. přenesená |  | 0 | 0 | 0 | 0.0175 | 0.0175 | 16 | K | 2 |  |  |  | ROZPOCET | 0 | 0 | 0 | 0 | 0 | 4 | 0 | 16 | 448
225 | K | 725531101 | Elektrický ohřívač zásobníkový přepadový beztlakový 5 l / 2 kW | soubor | 1 |  | 0 | CS ÚRS 2020 02 |  | zákl. přenesená |  | 0 | 0.01066 | 0.01066 | 0 | 0 | 16 | K | 2 |  |  |  | ROZPOCET | 0 | 0 | 0 | 0 | 0 | 4 | 0 | 16 | 450
226 | K | 725532111 | Elektrický ohřívač zásobníkový akumulační závěsný svislý 30 l / 2 kW | soubor | 1 |  | 0 | CS ÚRS 2020 02 |  | zákl. přenesená |  | 0 | 0.02434 | 0.02434 | 0 | 0 | 16 | K | 2 |  |  |  | ROZPOCET | 0 | 0 | 0 | 0 | 0 | 4 | 0 | 16 | 452
227 | K | 725813111 | Ventil rohový bez připojovací trubičky nebo flexi hadičky G 1/2" | soubor | 8 |  | 0 | CS ÚRS 2020 02 |  | zákl. přenesená |  | 0 | 0.00024 | 0.00192 | 0 | 0 | 16 | K | 2 |  |  |  | ROZPOCET | 0 | 0 | 0 | 0 | 0 | 4 | 0 | 16 | 454
228 | K | 725822613 | Baterie umyvadlová stojánková páková s výpustí | soubor | 1 |  | 0 | CS ÚRS 2020 02 |  | zákl. přenesená |  | 0 | 0.00184 | 0.00184 | 0 | 0 | 16 | K | 2 |  |  |  | ROZPOCET | 0 | 0 | 0 | 0 | 0 | 4 | 0 | 16 | 456
229 | K | 725822631 | Baterie umyvadlová stojánková klasická s otáčivým kulatým ústím a délkou ramínka 150 mm | soubor | 1 |  | 0 | CS ÚRS 2020 02 |  | zákl. přenesená |  | 0 | 0.00154 | 0.00154 | 0 | 0 | 16 | K | 2 |  |  |  | ROZPOCET | 0 | 0 | 0 | 0 | 0 | 4 | 0 | 16 | 458
230 | K | 725822642 | Baterie umyvadlová automatická senzorová s přívodem teplé a studené vody | soubor | 3 |  | 0 | CS ÚRS 2020 02 |  | zákl. přenesená |  | 0 | 0.00254 | 0.00762 | 0 | 0 | 16 | K | 2 |  |  |  | ROZPOCET | 0 | 0 | 0 | 0 | 0 | 4 | 0 | 16 | 460
231 | K | 725822656 | Baterie umyvadlová automatická senzorová k průtokovým ohřívačům | soubor | 1 |  | 0 | CS ÚRS 2020 02 |  | zákl. přenesená |  | 0 | 0.00184 | 0.00184 | 0 | 0 | 16 | K | 2 |  |  |  | ROZPOCET | 0 | 0 | 0 | 0 | 0 | 4 | 0 | 16 | 462
232 | K | 725861102 | Zápachová uzávěrka pro umyvadla DN 40 | kus | 5 |  | 0 | CS ÚRS 2020 02 |  | zákl. přenesená |  | 0 | 0.00024 | 0.0012 | 0 | 0 | 16 | K | 2 |  |  |  | ROZPOCET | 0 | 0 | 0 | 0 | 0 | 4 | 0 | 16 | 464
233 | K | 998725102 | Přesun hmot tonážní pro zařizovací předměty v objektech v do 12 m | t | 0.208 |  | 0 | CS ÚRS 2020 02 |  | zákl. přenesená |  | 0 | 0 | 0 | 0 | 0 | 16 | K | 2 |  |  |  | ROZPOCET | 0 | 0 | 0 | 0 | 0 | 4 | 0 | 16 | 1843738939
| D | 731 | Ústřední vytápění |  |  |  | 0 |  |  |  |  | 0 |  | 0 |  | 0 | 2 | D | 1 |  |  |  | ROZPOCET | [6 empty] | 0
234 | K | 731110101X | Úprava stávajícího rozvodu vytápění | kpl | 1 |  | 0 |  |  | zákl. přenesená |  | 0 | 0 | 0 | 0 | 0 | 16 | K | 2 |  |  |  | ROZPOCET | 0 | 0 | 0 | 0 | 0 | 4 | 0 | 16 | 468
| D | 732 | Ústřední vytápění - strojovny |  |  |  | 0 |  |  |  |  | 0 |  | 0.00328 |  | 0 | 2 | D | 1 |  |  |  | ROZPOCET | [6 empty] | 0
235 | K | 732421212 | Čerpadlo teplovodní mokroběžné závitové cirkulační DN 25 výtlak do 4,0 m průtok 2,20 m3/h pro TUV | soubor | 1 |  | 0 | CS ÚRS 2020 02 |  | zákl. přenesená |  | 0 | 0.00328 | 0.00328 | 0 | 0 | 16 | K | 2 |  |  |  | ROZPOCET | 0 | 0 | 0 | 0 | 0 | 4 | 0 | 16 | 470
236 | K | 998732102 | Přesun hmot tonážní pro strojovny v objektech v do 12 m | t | 0.003 |  | 0 | CS ÚRS 2020 02 |  | zákl. přenesená |  | 0 | 0 | 0 | 0 | 0 | 16 | K | 2 |  |  |  | ROZPOCET | 0 | 0 | 0 | 0 | 0 | 4 | 0 | 16 | 1712827615
| D | 733 | Ústřední vytápění - rozvodné potrubí |  |  |  | 0 |  |  |  |  | 0 |  | 0.1271 |  | 0 | 2 | D | 1 |  |  |  | ROZPOCET | [6 empty] | 0
237 | K | 733223104 | Potrubí měděné tvrdé spojované měkkým pájením D 22x1 | m | 0.4 |  | 0 | CS ÚRS 2020 02 |  | zákl. přenesená |  | 0 | 0.0007 | 0.00028 | 0 | 0 | 16 | K | 2 |  |  |  | ROZPOCET | 0 | 0 | 0 | 0 | 0 | 4 | 0 | 16 | 474
| VV |  | "chráničky" | [14 empty] | VV | 2 | 1 | True | 0 | ROZPOCET
| VV |  | 0,20*2 |  | 0.4 | [12 empty] | VV | 2 | 2 | True | 0 | ROZPOCET
| VV |  | Součet |  | 0.4 | [12 empty] | VV | 2 | 4 | True | 1 | ROZPOCET
238 | K | 733223105 | Potrubí měděné tvrdé spojované měkkým pájením D 28x1,5 | m | 2.52 |  | 0 | CS ÚRS 2020 02 |  | zákl. přenesená |  | 0 | 0.00127 | 0.0032004 | 0 | 0 | 16 | K | 2 |  |  |  | ROZPOCET | 0 | 0 | 0 | 0 | 0 | 4 | 0 | 16 | 476
| VV |  | "chráničky" | [14 empty] | VV | 2 | 1 | True | 0 | ROZPOCET
| VV |  | 0,42*6 |  | 2.52 | [12 empty] | VV | 2 | 2 | True | 0 | ROZPOCET
| VV |  | Součet |  | 2.52 | [12 empty] | VV | 2 | 4 | True | 1 | ROZPOCET
239 | K | 733223107 | Potrubí měděné tvrdé spojované měkkým pájením D 42x1,5 | m | 4.12 |  | 0 | CS ÚRS 2020 02 |  | zákl. přenesená |  | 0 | 0.002 | 0.00824 | 0 | 0 | 16 | K | 2 |  |  |  | ROZPOCET | 0 | 0 | 0 | 0 | 0 | 4 | 0 | 16 | 478
| VV |  | "chráničky" | [14 empty] | VV | 2 | 1 | True | 0 | ROZPOCET
| VV |  | 0,60*2+0,42*6+0,20*2 |  | 4.12 | [12 empty] | VV | 2 | 2 | True | 0 | ROZPOCET
| VV |  | Součet |  | 4.12 | [12 empty] | VV | 2 | 4 | True | 1 | ROZPOCET
240 | K | 733223302 | Potrubí měděné tvrdé spojované lisováním DN 15 ÚT | m | 26 |  | 0 | CS ÚRS 2020 02 |  | zákl. přenesená |  | 0 | 0.00055 | 0.0143 | 0 | 0 | 16 | K | 2 |  |  |  | ROZPOCET | 0 | 0 | 0 | 0 | 0 | 4 | 0 | 16 | 480
241 | K | 733223303 | Potrubí měděné tvrdé spojované lisováním DN 20 ÚT | m | 26 |  | 0 | CS ÚRS 2020 02 |  | zákl. přenesená |  | 0 | 0.00067 | 0.01742 | 0 | 0 | 16 | K | 2 |  |  |  | ROZPOCET | 0 | 0 | 0 | 0 | 0 | 4 | 0 | 16 | 482
242 | K | 733223304 | Potrubí měděné tvrdé spojované lisováním DN 25 ÚT | m | 8 |  | 0 | CS ÚRS 2020 02 |  | zákl. přenesená |  | 0 | 0.00125 | 0.01 | 0 | 0 | 16 | K | 2 |  |  |  | ROZPOCET | 0 | 0 | 0 | 0 | 0 | 4 | 0 | 16 | 484
243 | K | 733223305 | Potrubí měděné tvrdé spojované lisováním DN 32 ÚT | m | 34 |  | 0 | CS ÚRS 2020 02 |  | zákl. přenesená |  | 0 | 0.00162 | 0.05508 | 0 | 0 | 16 | K | 2 |  |  |  | ROZPOCET | 0 | 0 | 0 | 0 | 0 | 4 | 0 | 16 | 486
244 | M | 55261602 | koleno 90 ° Cu lisovací spoj pro rozvod plynu DN 15 | kus | 6 |  | 0 | CS ÚRS 2020 02 |  | zákl. přenesená |  | 0 | 1e-05 | 6e-05 | 0 | 0 | 32 | M | 2 |  |  |  | ROZPOCET | 0 | 0 | 0 | 0 | 0 | 4 | 0 | 16 | 488
245 | M | 55261601 | koleno 90 ° Cu lisovací spoj pro rozvod plynu DN 12 | kus | 32 |  | 0 | CS ÚRS 2020 02 |  | zákl. přenesená |  | 0 | 1e-05 | 0.00032 | 0 | 0 | 32 | M | 2 |  |  |  | ROZPOCET | 0 | 0 | 0 | 0 | 0 | 4 | 0 | 16 | 490
246 | M | 55261604 | koleno 90 ° Cu lisovací spoj pro rozvod plynu DN 25 | kus | 12 |  | 0 | CS ÚRS 2020 02 |  | zákl. přenesená |  | 0 | 5e-05 | 0.0006 | 0 | 0 | 32 | M | 2 |  |  |  | ROZPOCET | 0 | 0 | 0 | 0 | 0 | 4 | 0 | 16 | 492
247 | M | 55261640 | tvarovka T Cu lisovací spoj pro rozvod plynu DN 12 | kus | 2 |  | 0 | CS ÚRS 2020 02 |  | zákl. přenesená |  | 0 | 2e-05 | 4e-05 | 0 | 0 | 32 | M | 2 |  |  |  | ROZPOCET | 0 | 0 | 0 | 0 | 0 | 4 | 0 | 16 | 494
248 | M | 55261650 | tvarovka T/R Cu, rozvod plynu, DN 15/12 | kus | 2 |  | 0 | CS ÚRS 2020 02 |  | zákl. přenesená |  | 0 | 2e-05 | 4e-05 | 0 | 0 | 32 | M | 2 |  |  |  | ROZPOCET | 0 | 0 | 0 | 0 | 0 | 4 | 0 | 16 | 496
249 | M | 55261651 | tvarovka T/R Cu, rozvod plynu, DN 20/12 | kus | 2 |  | 0 | CS ÚRS 2020 02 |  | zákl. přenesená |  | 0 | 2e-05 | 4e-05 | 0 | 0 | 32 | M | 2 |  |  |  | ROZPOCET | 0 | 0 | 0 | 0 | 0 | 4 | 0 | 16 | 498
250 | M | 55261643 | tvarovka T Cu lisovací spoj pro rozvod plynu DN 25 | kus | 4 |  | 0 | CS ÚRS 2020 02 |  | zákl. přenesená |  | 0 | 6e-05 | 0.00024 | 0 | 0 | 32 | M | 2 |  |  |  | ROZPOCET | 0 | 0 | 0 | 0 | 0 | 4 | 0 | 16 | 500
251 | M | 55261668 | redukce Cu, rozvod plynu, DN 25/20 | kus | 4 |  | 0 | CS ÚRS 2020 02 |  | zákl. přenesená |  | 0 | 3e-05 | 0.00012 | 0 | 0 | 32 | M | 2 |  |  |  | ROZPOCET | 0 | 0 | 0 | 0 | 0 | 4 | 0 | 16 | 502
252 | M | 55261662 | redukce Cu, rozvod plynu, DN 20/15 | kus | 4 |  | 0 | CS ÚRS 2020 02 |  | zákl. přenesená |  | 0 | 2e-05 | 8e-05 | 0 | 0 | 32 | M | 2 |  |  |  | ROZPOCET | 0 | 0 | 0 | 0 | 0 | 4 | 0 | 16 | 504
253 | M | 6000010710 | Lisovací přechodka Sanha Purapress Cu 28x1" vnitřní 8270G | kus | 8 |  | 0 |  |  | zákl. přenesená |  | 0 | 0 | 0 | 0 | 0 | 32 | M | 2 |  |  |  | ROZPOCET | 0 | 0 | 0 | 0 | 0 | 4 | 0 | 16 | 506
254 | M | 6000060910 | Lisovací T-kus Sanha Press Gas 28x15x28 10130 | kus | 4 |  | 0 |  |  | zákl. přenesená |  | 0 | 0 | 0 | 0 | 0 | 32 | M | 2 |  |  |  | ROZPOCET | 0 | 0 | 0 | 0 | 0 | 4 | 0 | 16 | 508
255 | M | 6000010730 | Lisovací T-kus Sanha Press Gas 18x15x18 10130 | kus | 6 |  | 0 |  |  | zákl. přenesená |  | 0 | 0 | 0 | 0 | 0 | 32 | M | 2 |  |  |  | ROZPOCET | 0 | 0 | 0 | 0 | 0 | 4 | 0 | 16 | 510
256 | M | 6000061490 | Lisovací přechodka Sanha Cu SOLAR 18×3/4" vnější 13243G | kus | 14 |  | 0 |  |  | zákl. přenesená |  | 0 | 0 | 0 | 0 | 0 | 32 | M | 2 |  |  |  | ROZPOCET | 0 | 0 | 0 | 0 | 0 | 4 | 0 | 16 | 512
257 | M | 6000062420 | Lisovací nátrubek redukovaný Sanha Press Cu 18x15 6240 | kus | 8 |  | 0 |  |  | zákl. přenesená |  | 0 | 0 | 0 | 0 | 0 | 32 | M | 2 |  |  |  | ROZPOCET | 0 | 0 | 0 | 0 | 0 | 4 | 0 | 16 | 514
258 | M | 6000062440 | Lisovací nátrubek redukovaný Sanha Press Cu 22x18 6240 | kus | 2 |  | 0 |  |  | zákl. přenesená |  | 0 | 0 | 0 | 0 | 0 | 32 | M | 2 |  |  |  | ROZPOCET | 0 | 0 | 0 | 0 | 0 | 4 | 0 | 16 | 516
259 | M | 6000062460 | Lisovací nátrubek redukovaný Sanha Press Cu 28x22 6240 | kus | 2 |  | 0 |  |  | zákl. přenesená |  | 0 | 0 | 0 | 0 | 0 | 32 | M | 2 |  |  |  | ROZPOCET | 0 | 0 | 0 | 0 | 0 | 4 | 0 | 16 | 518
260 | K | 733291101 | Zkouška těsnosti potrubí měděné do D 35x1,5 | m | 94 |  | 0 | CS ÚRS 2020 02 |  | zákl. přenesená |  | 0 | 0 | 0 | 0 | 0 | 16 | K | 2 |  |  |  | ROZPOCET | 0 | 0 | 0 | 0 | 0 | 4 | 0 | 16 | 520
| VV |  | 34,00+8,00+26,00+26,00 |  | 94 | [12 empty] | VV | 2 | 2 | True | 0 | ROZPOCET
| VV |  | Součet |  | 94 | [12 empty] | VV | 2 | 4 | True | 1 | ROZPOCET
261 | K | 733390304 | Napuštění potrubí primárního okruhu D 32x3,0 mm nemrznoucí směsí | m | 94 |  | 0 | CS ÚRS 2020 02 |  | zákl. přenesená |  | 0 | 0.00012 | 0.01128 | 0 | 0 | 16 | K | 2 |  |  |  | ROZPOCET | 0 | 0 | 0 | 0 | 0 | 4 | 0 | 16 | 522
| VV |  | 34,00+8,00+26,00+26,00 |  | 94 | [12 empty] | VV | 2 | 2 | True | 0 | ROZPOCET
| VV |  | Součet |  | 94 | [12 empty] | VV | 2 | 4 | True | 1 | ROZPOCET
262 | K | 733811211 | Ochrana potrubí ústředního vytápění termoizolačními trubicemi z PE tl do 6 mm DN do 22 mm | m | 140 |  | 0 | CS ÚRS 2020 02 |  | zákl. přenesená |  | 0 | 4e-05 | 0.0056 | 0 | 0 | 16 | K | 2 |  |  |  | ROZPOCET | 0 | 0 | 0 | 0 | 0 | 4 | 0 | 16 | 524
| VV |  | 16,00*7+8,00*3+4,00 |  | 140 | [12 empty] | VV | 2 | 2 | True | 0 | ROZPOCET
| VV |  | Součet |  | 140 | [12 empty] | VV | 2 | 4 | True | 1 | ROZPOCET
263 | K | 733811212 | Ochrana potrubí ústředního vytápění termoizolačními trubicemi z PE tl do 6 mm DN do 32 mm | m | 4 |  | 0 | CS ÚRS 2020 02 |  | zákl. přenesená |  | 0 | 4e-05 | 0.00016 | 0 | 0 | 16 | K | 2 |  |  |  | ROZPOCET | 0 | 0 | 0 | 0 | 0 | 4 | 0 | 16 | 526
| VV |  | 4,00 |  | 4 | [12 empty] | VV | 2 | 2 | True | 0 | ROZPOCET
| VV |  | Součet |  | 4 | [12 empty] | VV | 2 | 4 | True | 1 | ROZPOCET
264 | K | 998733102 | Přesun hmot tonážní pro rozvody potrubí v objektech v do 12 m | t | 0.127 |  | 0 | CS ÚRS 2020 02 |  | zákl. přenesená |  | 0 | 0 | 0 | 0 | 0 | 16 | K | 2 |  |  |  | ROZPOCET | 0 | 0 | 0 | 0 | 0 | 4 | 0 | 16 | -1035089372
| D | 734 | Ústřední vytápění - armatury |  |  |  | 0 |  |  |  |  | 0 |  | 0.01466 |  | 0 | 2 | D | 1 |  |  |  | ROZPOCET | [6 empty] | 0
265 | K | 734211115 | Ventil závitový odvzdušňovací G 1/2 PN 10 do 120°C otopných těles | kus | 7 |  | 0 | CS ÚRS 2020 02 |  | zákl. přenesená |  | 0 | 9e-05 | 0.00063 | 0 | 0 | 16 | K | 2 |  |  |  | ROZPOCET | 0 | 0 | 0 | 0 | 0 | 4 | 0 | 16 | 530
266 | K | 734222803 | Ventil závitový termostatický rohový G 3/4 PN 16 do 110°C s ruční hlavou chromovaný | kus | 7 |  | 0 | CS ÚRS 2020 02 |  | zákl. přenesená |  | 0 | 0.00037 | 0.00259 | 0 | 0 | 16 | K | 2 |  |  |  | ROZPOCET | 0 | 0 | 0 | 0 | 0 | 4 | 0 | 16 | 532
267 | K | 734261403 | Armatura připojovací rohová G 3/4x18 PN 10 do 110°C radiátorů typu VK | kus | 7 |  | 0 | CS ÚRS 2020 02 |  | zákl. přenesená |  | 0 | 0.0007 | 0.0049 | 0 | 0 | 16 | K | 2 |  |  |  | ROZPOCET | 0 | 0 | 0 | 0 | 0 | 4 | 0 | 16 | 534
268 | K | 734291123 | Kohout plnící a vypouštěcí G 1/2 PN 10 do 90°C závitový | kus | 10 |  | 0 | CS ÚRS 2020 02 |  | zákl. přenesená |  | 0 | 0.00022 | 0.0022 | 0 | 0 | 16 | K | 2 |  |  |  | ROZPOCET | 0 | 0 | 0 | 0 | 0 | 4 | 0 | 16 | 536
269 | K | 734292714 | Kohout kulový přímý G 3/4 PN 42 do 185°C vnitřní závit | kus | 6 |  | 0 | CS ÚRS 2020 02 |  | zákl. přenesená |  | 0 | 0.00034 | 0.00204 | 0 | 0 | 16 | K | 2 |  |  |  | ROZPOCET | 0 | 0 | 0 | 0 | 0 | 4 | 0 | 16 | 538
270 | K | 734292715 | Kohout kulový přímý G 1 PN 42 do 185°C vnitřní závit | kus | 4 |  | 0 | CS ÚRS 2020 02 |  | zákl. přenesená |  | 0 | 0.0005 | 0.002 | 0 | 0 | 16 | K | 2 |  |  |  | ROZPOCET | 0 | 0 | 0 | 0 | 0 | 4 | 0 | 16 | 540
271 | K | 734499211 | Montáž návarku M 20x1,5 | kus | 2 |  | 0 | CS ÚRS 2020 02 |  | zákl. přenesená |  | 0 | 0.00015 | 0.0003 | 0 | 0 | 16 | K | 2 |  |  |  | ROZPOCET | 0 | 0 | 0 | 0 | 0 | 4 | 0 | 16 | 542
272 | M | 11323891 | měřič tepla s dálkovým odečtem | kus | 1 |  | 0 |  |  | zákl. přenesená |  | 0 | 0 | 0 | 0 | 0 | 32 | M | 2 |  |  |  | ROZPOCET | 0 | 0 | 0 | 0 | 0 | 4 | 0 | 16 | 544
273 | K | 998734102 | Přesun hmot tonážní pro armatury v objektech v do 12 m | t | 0.015 |  | 0 | CS ÚRS 2020 02 |  | zákl. přenesená |  | 0 | 0 | 0 | 0 | 0 | 16 | K | 2 |  |  |  | ROZPOCET | 0 | 0 | 0 | 0 | 0 | 4 | 0 | 16 | 831254099
| D | 735 | Ústřední vytápění - otopná tělesa |  |  |  | 0 |  |  |  |  | 0 |  | 0.27107 |  | 0.1428 | 2 | D | 1 |  |  |  | ROZPOCET | [6 empty] | 0
274 | K | 735000912 | Vyregulování ventilu nebo kohoutu dvojregulačního s termostatickým ovládáním | kus | 7 |  | 0 | CS ÚRS 2020 02 |  | zákl. přenesená |  | 0 | 0 | 0 | 0 | 0 | 16 | K | 2 |  |  |  | ROZPOCET | 0 | 0 | 0 | 0 | 0 | 4 | 0 | 16 | 548
275 | K | 735111810 | Demontáž otopného tělesa litinového článkového | m2 | 6 |  | 0 | CS ÚRS 2020 02 |  | zákl. přenesená |  | 0 | 0 | 0 | 0.0238 | 0.1428 | 16 | K | 2 |  |  |  | ROZPOCET | 0 | 0 | 0 | 0 | 0 | 4 | 0 | 16 | 550
| VV |  | "1.NP" | [14 empty] | VV | 2 | 1 | True | 0 | ROZPOCET
| VV |  | 1,50*1,00*4 |  | 6 | [12 empty] | VV | 2 | 2 | True | 0 | ROZPOCET
| VV |  | Součet |  | 6 | [12 empty] | VV | 2 | 4 | True | 1 | ROZPOCET
276 | K | 735152252 | Otopné těleso panelové VK jednodeskové 1 přídavná přestupní plocha výška/délka 500/500 mm výkon 429 W | kus | 1 |  | 0 | CS ÚRS 2020 02 |  | zákl. přenesená |  | 0 | 0.01075 | 0.01075 | 0 | 0 | 16 | K | 2 |  |  |  | ROZPOCET | 0 | 0 | 0 | 0 | 0 | 4 | 0 | 16 | 552
277 | K | 735152379 | Otopné těleso panel VK dvoudeskové bez přídavné přestupní plochy výška/délka 600/1200 mm výkon 1174 W | kus | 1 |  | 0 | CS ÚRS 2020 02 |  | zákl. přenesená |  | 0 | 0.03196 | 0.03196 | 0 | 0 | 16 | K | 2 |  |  |  | ROZPOCET | 0 | 0 | 0 | 0 | 0 | 4 | 0 | 16 | 554
278 | K | 735152577 | Otopné těleso panelové VK dvoudeskové 2 přídavné přestupní plochy výška/délka 600/1000 mm výkon 1679 W | kus | 3 |  | 0 | CS ÚRS 2020 02 |  | zákl. přenesená |  | 0 | 0.0348 | 0.1044 | 0 | 0 | 16 | K | 2 |  |  |  | ROZPOCET | 0 | 0 | 0 | 0 | 0 | 4 | 0 | 16 | 556
279 | K | 735152582 | Otopné těleso panelové VK dvoudeskové 2 přídavné přestupní plochy výška/délka 600/1800 mm výkon 3022 W | kus | 2 |  | 0 | CS ÚRS 2020 02 |  | zákl. přenesená |  | 0 | 0.06198 | 0.12396 | 0 | 0 | 16 | K | 2 |  |  |  | ROZPOCET | 0 | 0 | 0 | 0 | 0 | 4 | 0 | 16 | 558
280 | K | 735191905 | Odvzdušnění otopných těles | kus | 7 |  | 0 | CS ÚRS 2020 02 |  | zákl. přenesená |  | 0 | 0 | 0 | 0 | 0 | 16 | K | 2 |  |  |  | ROZPOCET | 0 | 0 | 0 | 0 | 0 | 4 | 0 | 16 | 560
281 | K | 735191910 | Napuštění vody do otopných těles | m2 | 50 |  | 0 | CS ÚRS 2020 02 |  | zákl. přenesená |  | 0 | 0 | 0 | 0 | 0 | 16 | K | 2 |  |  |  | ROZPOCET | 0 | 0 | 0 | 0 | 0 | 4 | 0 | 16 | 562
282 | K | 998735102 | Přesun hmot tonážní pro otopná tělesa v objektech v do 12 m | t | 0.271 |  | 0 | CS ÚRS 2020 02 |  | zákl. přenesená |  | 0 | 0 | 0 | 0 | 0 | 16 | K | 2 |  |  |  | ROZPOCET | 0 | 0 | 0 | 0 | 0 | 4 | 0 | 16 | 1987655867
| D | 741 | Elektroinstalace - silnoproud |  |  |  | 0 |  |  |  |  | 0 |  | 0.27668 |  | 0.79615 | 2 | D | 1 |  |  |  | ROZPOCET | [6 empty] | 0
283 | K | 741110041 | Montáž trubka plastová ohebná D přes 11 do 23 mm uložená pevně | m | 24 |  | 0 | CS ÚRS 2020 02 |  | zákl. přenesená |  | 0 | 0 | 0 | 0 | 0 | 16 | K | 2 |  |  |  | ROZPOCET | 0 | 0 | 0 | 0 | 0 | 4 | 0 | 16 | 566
284 | M | 34571091 | trubka elektroinstalační tuhá z PVC D 13,7/16mm | m | 25.2 |  | 0 | CS ÚRS 2020 02 |  | zákl. přenesená |  | 0 | 0.00016 | 0.004032 | 0 | 0 | 32 | M | 2 |  |  |  | ROZPOCET | 0 | 0 | 0 | 0 | 0 | 4 | 0 | 16 | 568
| VV |  | 24*1,05 "Přepočtené koeficientem množství |  | 25.2 | [12 empty] | VV | 2 | 2 | True | 0 | ROZPOCET
| VV |  | Součet |  | 25.2 | [12 empty] | VV | 2 | 4 | True | 1 | ROZPOCET
285 | K | 741110511 | Montáž lišta a kanálek vkládací šířky do 60 mm s víčkem | m | 30 |  | 0 | CS ÚRS 2020 02 |  | zákl. přenesená |  | 0 | 0 | 0 | 0 | 0 | 16 | K | 2 |  |  |  | ROZPOCET | 0 | 0 | 0 | 0 | 0 | 4 | 0 | 16 | 570
286 | M | 34571011 | lišta elektroinstalační vkládací 24x22 | m | 31.5 |  | 0 | CS ÚRS 2020 02 |  | zákl. přenesená |  | 0 | 0.00015 | 0.004725 | 0 | 0 | 32 | M | 2 |  |  |  | ROZPOCET | 0 | 0 | 0 | 0 | 0 | 4 | 0 | 16 | 572
| VV |  | 30*1,05 "Přepočtené koeficientem množství |  | 31.5 | [12 empty] | VV | 2 | 2 | True | 0 | ROZPOCET
| VV |  | Součet |  | 31.5 | [12 empty] | VV | 2 | 4 | True | 1 | ROZPOCET
287 | K | 741112001 | Montáž krabice zapuštěná plastová kruhová | kus | 68 |  | 0 | CS ÚRS 2020 02 |  | zákl. přenesená |  | 0 | 0 | 0 | 0 | 0 | 16 | K | 2 |  |  |  | ROZPOCET | 0 | 0 | 0 | 0 | 0 | 4 | 0 | 16 | 574
| VV |  | 10+28+16+14 |  | 68 | [12 empty] | VV | 2 | 2 | True | 0 | ROZPOCET
| VV |  | Součet |  | 68 | [12 empty] | VV | 2 | 4 | True | 1 | ROZPOCET
288 | M | 1188897 | KRABICE ODBOCNA KU 68-1902 KA | kus | 10 |  | 0 |  |  | zákl. přenesená |  | 0 | 0 | 0 | 0 | 0 | 32 | M | 2 |  |  |  | ROZPOCET | 0 | 0 | 0 | 0 | 0 | 4 | 0 | 16 | 576
289 | M | 1188898 | KRABICE S VENECKEM KU 68-1903 KA | kus | 28 |  | 0 |  |  | zákl. přenesená |  | 0 | 0 | 0 | 0 | 0 | 32 | M | 2 |  |  |  | ROZPOCET | 0 | 0 | 0 | 0 | 0 | 4 | 0 | 16 | 578
290 | M | 1216900 | KRABICE S VENECKEM KR 97/5 KA | kus | 16 |  | 0 |  |  | zákl. přenesená |  | 0 | 0 | 0 | 0 | 0 | 32 | M | 2 |  |  |  | ROZPOCET | 0 | 0 | 0 | 0 | 0 | 4 | 0 | 16 | 580
291 | M | 1186671 | KRABICE 117X117X58 TM. SEDA 8111 LA IP54 | kus | 14 |  | 0 |  |  | zákl. přenesená |  | 0 | 0 | 0 | 0 | 0 | 32 | M | 2 |  |  |  | ROZPOCET | 0 | 0 | 0 | 0 | 0 | 4 | 0 | 16 | 582
292 | K | 741112061 | Montáž krabice přístrojová zapuštěná plastová kruhová | kus | 46 |  | 0 | CS ÚRS 2020 02 |  | zákl. přenesená |  | 0 | 0 | 0 | 0 | 0 | 16 | K | 2 |  |  |  | ROZPOCET | 0 | 0 | 0 | 0 | 0 | 4 | 0 | 16 | 584
293 | M | 34571511 | krabice přístrojová instalační 500V, D 69mmx30mm | kus | 46 |  | 0 | CS ÚRS 2020 02 |  | zákl. přenesená |  | 0 | 3e-05 | 0.00138 | 0 | 0 | 32 | M | 2 |  |  |  | ROZPOCET | 0 | 0 | 0 | 0 | 0 | 4 | 0 | 16 | 586
294 | K | 741120001 | Montáž vodič Cu izolovaný plný a laněný žíla 0,35-6 mm2 pod omítku (např. CY) | m | 40 |  | 0 | CS ÚRS 2020 02 |  | zákl. přenesená |  | 0 | 0 | 0 | 0 | 0 | 16 | K | 2 |  |  |  | ROZPOCET | 0 | 0 | 0 | 0 | 0 | 4 | 0 | 16 | 588
295 | M | 34140825 | vodič silový s Cu jádrem 4mm2 (CY H07 V-U) | m | 48 |  | 0 | CS ÚRS 2020 02 |  | zákl. přenesená |  | 0 | 5e-05 | 0.0024 | 0 | 0 | 32 | M | 2 |  |  |  | ROZPOCET | 0 | 0 | 0 | 0 | 0 | 4 | 0 | 16 | 590
| VV |  | 40*1,2 "Přepočtené koeficientem množství |  | 48 | [12 empty] | VV | 2 | 2 | True | 0 | ROZPOCET
| VV |  | Součet |  | 48 | [12 empty] | VV | 2 | 4 | True | 1 | ROZPOCET
296 | K | 741122011 | Montáž kabel Cu bez ukončení uložený pod omítku plný kulatý 2x1,5 až 2,5 mm2 (např. CYKY) | m | 35 |  | 0 | CS ÚRS 2020 02 |  | zákl. přenesená |  | 0 | 0 | 0 | 0 | 0 | 16 | K | 2 |  |  |  | ROZPOCET | 0 | 0 | 0 | 0 | 0 | 4 | 0 | 16 | 592
297 | M | 34111005 | kabel silový s Cu jádrem 1kV 2x1,5mm2 (CYKY) | m | 42 |  | 0 | CS ÚRS 2020 02 |  | zákl. přenesená |  | 0 | 0.0001 | 0.0042 | 0 | 0 | 32 | M | 2 |  |  |  | ROZPOCET | 0 | 0 | 0 | 0 | 0 | 4 | 0 | 16 | 594
| VV |  | 35*1,2 "Přepočtené koeficientem množství |  | 42 | [12 empty] | VV | 2 | 2 | True | 0 | ROZPOCET
| VV |  | Součet |  | 42 | [12 empty] | VV | 2 | 4 | True | 1 | ROZPOCET
298 | K | 741122015 | Montáž kabel Cu bez ukončení uložený pod omítku plný kulatý 3x1,5 mm2 (např. CYKY) | m | 375 |  | 0 | CS ÚRS 2020 02 |  | zákl. přenesená |  | 0 | 0 | 0 | 0 | 0 | 16 | K | 2 |  |  |  | ROZPOCET | 0 | 0 | 0 | 0 | 0 | 4 | 0 | 16 | 596
299 | M | 34111030 | kabel silový s Cu jádrem 1kV 3x1,5mm2 (CYKY) | m | 450 |  | 0 | CS ÚRS 2020 02 |  | zákl. přenesená |  | 0 | 0.00012 | 0.054 | 0 | 0 | 32 | M | 2 |  |  |  | ROZPOCET | 0 | 0 | 0 | 0 | 0 | 4 | 0 | 16 | 598
| VV |  | 375*1,2 "Přepočtené koeficientem množství |  | 450 | [12 empty] | VV | 2 | 2 | True | 0 | ROZPOCET
| VV |  | Součet |  | 450 | [12 empty] | VV | 2 | 4 | True | 1 | ROZPOCET
300 | K | 741122016 | Montáž kabel Cu bez ukončení uložený pod omítku plný kulatý 3x2,5 až 6 mm2 (např. CYKY) | m | 310 |  | 0 | CS ÚRS 2020 02 |  | zákl. přenesená |  | 0 | 0 | 0 | 0 | 0 | 16 | K | 2 |  |  |  | ROZPOCET | 0 | 0 | 0 | 0 | 0 | 4 | 0 | 16 | 600
301 | M | 34111036 | kabel silový s Cu jádrem 1kV 3x2,5mm2 (CYKY) | m | 372 |  | 0 | CS ÚRS 2020 02 |  | zákl. přenesená |  | 0 | 0.00017 | 0.06324 | 0 | 0 | 32 | M | 2 |  |  |  | ROZPOCET | 0 | 0 | 0 | 0 | 0 | 4 | 0 | 16 | 602
| VV |  | 310*1,2 "Přepočtené koeficientem množství |  | 372 | [12 empty] | VV | 2 | 2 | True | 0 | ROZPOCET
| VV |  | Součet |  | 372 | [12 empty] | VV | 2 | 4 | True | 1 | ROZPOCET
302 | K | 741122032 | Montáž kabel Cu bez ukončení uložený pod omítku plný kulatý 5x4 až 6 mm2 (např. CYKY) | m | 50 |  | 0 | CS ÚRS 2020 02 |  | zákl. přenesená |  | 0 | 0 | 0 | 0 | 0 | 16 | K | 2 |  |  |  | ROZPOCET | 0 | 0 | 0 | 0 | 0 | 4 | 0 | 16 | 604
303 | M | 34111100 | kabel silový s Cu jádrem 1kV 5x6mm2 (CYKY) | m | 60 |  | 0 | CS ÚRS 2020 02 |  | zákl. přenesená |  | 0 | 0.00053 | 0.0318 | 0 | 0 | 32 | M | 2 |  |  |  | ROZPOCET | 0 | 0 | 0 | 0 | 0 | 4 | 0 | 16 | 606
| VV |  | 50*1,2 "Přepočtené koeficientem množství |  | 60 | [12 empty] | VV | 2 | 2 | True | 0 | ROZPOCET
| VV |  | Součet |  | 60 | [12 empty] | VV | 2 | 4 | True | 1 | ROZPOCET
304 | K | 741123813 | Demontáž kabel Cu plný kulatý žíla 3x16 mm2, 5x10 mm2, 12x2,5 až 4 mm2, 19x1,5 až 2,5 mm2, 24x1,5 mm2 uložený pevně | m | 880 |  | 0 | CS ÚRS 2020 02 |  | zákl. přenesená |  | 0 | 0 | 0 | 0.0007 | 0.616 | 16 | K | 2 |  |  |  | ROZPOCET | 0 | 0 | 0 | 0 | 0 | 4 | 0 | 16 | 608
305 | K | 741124733 | Montáž kabel Cu stíněný ovládací žíly 2 až 19x1 mm2 uložený pevně (např. JYTY) | m | 30 |  | 0 | CS ÚRS 2020 02 |  | zákl. přenesená |  | 0 | 0 | 0 | 0 | 0 | 16 | K | 2 |  |  |  | ROZPOCET | 0 | 0 | 0 | 0 | 0 | 4 | 0 | 16 | 610
| VV |  | 20,00+10,00 |  | 30 | [12 empty] | VV | 2 | 2 | True | 0 | ROZPOCET
| VV |  | Součet |  | 30 | [12 empty] | VV | 2 | 4 | True | 1 | ROZPOCET
306 | M | 8500057040 | Kabel JYTY-O 2x1 (v metráži) | m | 22 |  | 0 |  |  | zákl. přenesená |  | 0 | 0 | 0 | 0 | 0 | 32 | M | 2 |  |  |  | ROZPOCET | 0 | 0 | 0 | 0 | 0 | 4 | 0 | 16 | 612
| VV |  | 20*1,1 "Přepočtené koeficientem množství |  | 22 | [12 empty] | VV | 2 | 2 | True | 0 | ROZPOCET
| VV |  | Součet |  | 22 | [12 empty] | VV | 2 | 4 | True | 1 | ROZPOCET
307 | M | 1257376009 | KABEL JYTY-J 4x1, M | m | 12 |  | 0 |  |  | zákl. přenesená |  | 0 | 0 | 0 | 0 | 0 | 32 | M | 2 |  |  |  | ROZPOCET | 0 | 0 | 0 | 0 | 0 | 4 | 0 | 16 | 614
| VV |  | 10*1,2 "Přepočtené koeficientem množství |  | 12 | [12 empty] | VV | 2 | 2 | True | 0 | ROZPOCET
| VV |  | Součet |  | 12 | [12 empty] | VV | 2 | 4 | True | 1 | ROZPOCET
308 | K | 741210001 | Montáž rozvodnice oceloplechová nebo plastová běžná do 20 kg | kus | 5 |  | 0 | CS ÚRS 2020 02 |  | zákl. přenesená |  | 0 | 0 | 0 | 0 | 0 | 16 | K | 2 |  |  |  | ROZPOCET | 0 | 0 | 0 | 0 | 0 | 4 | 0 | 16 | 616
309 | M | 1393114 | EL.ROZVADEC NER 213-0+4/PRE/3+1/3x16/1 | kus | 1 |  | 0 |  |  | zákl. přenesená |  | 0 | 0 | 0 | 0 | 0 | 32 | M | 2 |  |  |  | ROZPOCET | 0 | 0 | 0 | 0 | 0 | 4 | 0 | 16 | 618
310 | M | OEZ42600 | Rozvodnicová skříň RZA-Z-2S28 | kus | 3 |  | 0 |  |  | zákl. přenesená |  | 0 | 0 | 0 | 0 | 0 | 32 | M | 2 |  |  |  | ROZPOCET | 0 | 0 | 0 | 0 | 0 | 4 | 0 | 16 | 620
311 | M | OEZ44453 | Rozvodnicová skříň RZB-Z-5S120 | kus | 1 |  | 0 |  |  | zákl. přenesená |  | 0 | 0 | 0 | 0 | 0 | 32 | M | 2 |  |  |  | ROZPOCET | 0 | 0 | 0 | 0 | 0 | 4 | 0 | 16 | 622
312 | K | 7412101211 | Montáž plynoměrné skříně | kus | 1 |  | 0 |  |  | zákl. přenesená |  | 0 | 0 | 0 | 0 | 0 | 16 | K | 2 |  |  |  | ROZPOCET | 0 | 0 | 0 | 0 | 0 | 4 | 0 | 16 | 624
313 | M | DCK555000191 | APZ/NV-7-C-2 | kus | 1 |  | 0 |  |  | zákl. přenesená |  | 0 | 0 | 0 | 0 | 0 | 32 | M | 2 |  |  |  | ROZPOCET | 0 | 0 | 0 | 0 | 0 | 4 | 0 | 16 | 626
314 | K | 741211813 | Demontáž rozvodnic kovových pod omítkou s krytím do IPx4 plochou do 0,8 m2 | kus | 5 |  | 0 | CS ÚRS 2020 02 |  | zákl. přenesená |  | 0 | 0 | 0 | 0.02 | 0.1 | 16 | K | 2 |  |  |  | ROZPOCET | 0 | 0 | 0 | 0 | 0 | 4 | 0 | 16 | 628
315 | K | 741310201 | Montáž vypínač (polo)zapuštěný šroubové připojení 1-jednopólový | kus | 5 |  | 0 | CS ÚRS 2020 02 |  | zákl. přenesená |  | 0 | 0 | 0 | 0 | 0 | 16 | K | 2 |  |  |  | ROZPOCET | 0 | 0 | 0 | 0 | 0 | 4 | 0 | 16 | 630
316 | M | 34535515 | spínač jednopólový 10A bílý, slonová kost | kus | 5 |  | 0 | CS ÚRS 2020 02 |  | zákl. přenesená |  | 0 | 5e-05 | 0.00025 | 0 | 0 | 32 | M | 2 |  |  |  | ROZPOCET | 0 | 0 | 0 | 0 | 0 | 4 | 0 | 16 | 632
317 | K | 741310212 | Montáž ovladač (polo)zapuštěný šroubové připojení 1/0-tlačítkový zapínací | kus | 6 |  | 0 | CS ÚRS 2020 02 |  | zákl. přenesená |  | 0 | 0 | 0 | 0 | 0 | 16 | K | 2 |  |  |  | ROZPOCET | 0 | 0 | 0 | 0 | 0 | 4 | 0 | 16 | 634
318 | M | 34535400 | přístroj spínače jednopólového 10A | kus | 6 |  | 0 | CS ÚRS 2020 02 |  | zákl. přenesená |  | 0 | 2e-05 | 0.00012 | 0 | 0 | 32 | M | 2 |  |  |  | ROZPOCET | 0 | 0 | 0 | 0 | 0 | 4 | 0 | 16 | 636
319 | K | 741310231 | Montáž přepínač (polo)zapuštěný šroubové připojení 5-seriový | kus | 1 |  | 0 | CS ÚRS 2020 02 |  | zákl. přenesená |  | 0 | 0 | 0 | 0 | 0 | 16 | K | 2 |  |  |  | ROZPOCET | 0 | 0 | 0 | 0 | 0 | 4 | 0 | 16 | 638
320 | M | 34535575 | spínač řazení 5 10A bílý, slonová kost | kus | 1 |  | 0 | CS ÚRS 2020 02 |  | zákl. přenesená |  | 0 | 5e-05 | 5e-05 | 0 | 0 | 32 | M | 2 |  |  |  | ROZPOCET | 0 | 0 | 0 | 0 | 0 | 4 | 0 | 16 | 640
321 | K | 741310233 | Montáž přepínač (polo)zapuštěný šroubové připojení 6-střídavý | kus | 10 |  | 0 | CS ÚRS 2020 02 |  | zákl. přenesená |  | 0 | 0 | 0 | 0 | 0 | 16 | K | 2 |  |  |  | ROZPOCET | 0 | 0 | 0 | 0 | 0 | 4 | 0 | 16 | 642
322 | M | 34535555 | přepínač střídavý řazení 6 10A bílý, slonová kost | kus | 10 |  | 0 | CS ÚRS 2020 02 |  | zákl. přenesená |  | 0 | 5e-05 | 0.0005 | 0 | 0 | 32 | M | 2 |  |  |  | ROZPOCET | 0 | 0 | 0 | 0 | 0 | 4 | 0 | 16 | 644
323 | K | 741310239 | Montáž přepínač (polo)zapuštěný šroubové připojení 7-křížový | kus | 1 |  | 0 | CS ÚRS 2020 02 |  | zákl. přenesená |  | 0 | 0 | 0 | 0 | 0 | 16 | K | 2 |  |  |  | ROZPOCET | 0 | 0 | 0 | 0 | 0 | 4 | 0 | 16 | 646
324 | M | 34535713 | přepínač křížový řazení 7 10A bílý, slonová kost | kus | 1 |  | 0 | CS ÚRS 2020 02 |  | zákl. přenesená |  | 0 | 5e-05 | 5e-05 | 0 | 0 | 32 | M | 2 |  |  |  | ROZPOCET | 0 | 0 | 0 | 0 | 0 | 4 | 0 | 16 | 648
325 | K | 741310251 | Montáž vypínač (polo)zapuštěný šroubové připojení 1-jednopólových prostředí venkovní/mokré | kus | 5 |  | 0 | CS ÚRS 2020 02 |  | zákl. přenesená |  | 0 | 0 | 0 | 0 | 0 | 16 | K | 2 |  |  |  | ROZPOCET | 0 | 0 | 0 | 0 | 0 | 4 | 0 | 16 | 650
326 | M | ABB.355301929B | Spínač jednopólový, řazení 1, IP44 | kus | 5 |  | 0 |  |  | zákl. přenesená |  | 0 | 0 | 0 | 0 | 0 | 32 | M | 2 |  |  |  | ROZPOCET | 0 | 0 | 0 | 0 | 0 | 4 | 0 | 16 | 652
327 | K | 741310263 | Montáž přepínač (polo)zapuštěný šroubové připojení 6-střídavých prostředí venkovní/mokré | kus | 4 |  | 0 | CS ÚRS 2020 02 |  | zákl. přenesená |  | 0 | 0 | 0 | 0 | 0 | 16 | K | 2 |  |  |  | ROZPOCET | 0 | 0 | 0 | 0 | 0 | 4 | 0 | 16 | 654
328 | M | ABB.355306929B | Přepínač střídavý, řazení 6, IP44 | kus | 4 |  | 0 |  |  | zákl. přenesená |  | 0 | 0 | 0 | 0 | 0 | 32 | M | 2 |  |  |  | ROZPOCET | 0 | 0 | 0 | 0 | 0 | 4 | 0 | 16 | 656
329 | K | 741310269 | Montáž přepínač (polo)zapuštěný šroubové připojení 7-křížových prostředí venkovní/mokré | kus | 1 |  | 0 | CS ÚRS 2020 02 |  | zákl. přenesená |  | 0 | 0 | 0 | 0 | 0 | 16 | K | 2 |  |  |  | ROZPOCET | 0 | 0 | 0 | 0 | 0 | 4 | 0 | 16 | 658
330 | M | ABB.355307929B | Přepínač křížový, řazení 7, IP44 | kus | 1 |  | 0 |  |  | zákl. přenesená |  | 0 | 0 | 0 | 0 | 0 | 32 | M | 2 |  |  |  | ROZPOCET | 0 | 0 | 0 | 0 | 0 | 4 | 0 | 16 | 660
331 | K | 741311001 | Montáž schodišťový automat se zapojením vodičů | kus | 1 |  | 0 | CS ÚRS 2020 02 |  | zákl. přenesená |  | 0 | 0 | 0 | 0 | 0 | 16 | K | 2 |  |  |  | ROZPOCET | 0 | 0 | 0 | 0 | 0 | 4 | 0 | 16 | 662
| VV |  | "RSS" | [14 empty] | VV | 2 | 1 | True | 0 | ROZPOCET
| VV |  | 1 |  | 1 | [12 empty] | VV | 2 | 2 | True | 0 | ROZPOCET
| VV |  | Součet |  | 1 | [12 empty] | VV | 2 | 4 | True | 1 | ROZPOCET
332 | M | 1455565 | SCHODISTOVY SPINAC MQD-16-100-A230 | kus | 1 |  | 0 |  |  | zákl. přenesená |  | 0 | 0 | 0 | 0 | 0 | 32 | M | 2 |  |  |  | ROZPOCET | 0 | 0 | 0 | 0 | 0 | 4 | 0 | 16 | 664
333 | K | 741311002 | Montáž spínač soumrakový se zapojením vodičů | kus | 2 |  | 0 | CS ÚRS 2020 02 |  | zákl. přenesená |  | 0 | 0 | 0 | 0 | 0 | 16 | K | 2 |  |  |  | ROZPOCET | 0 | 0 | 0 | 0 | 0 | 4 | 0 | 16 | 666
334 | M | 1146852 | SOUMRAKOVY SPINAC SOU-3/230V IP65 /4056/ | kus | 2 |  | 0 |  |  | zákl. přenesená |  | 0 | 0 | 0 | 0 | 0 | 32 | M | 2 |  |  |  | ROZPOCET | 0 | 0 | 0 | 0 | 0 | 4 | 0 | 16 | 668
335 | K | 741311003 | Montáž čidlo pohybu vestavné se zapojením vodičů | kus | 3 |  | 0 | CS ÚRS 2020 02 |  | zákl. přenesená |  | 0 | 0 | 0 | 0 | 0 | 16 | K | 2 |  |  |  | ROZPOCET | 0 | 0 | 0 | 0 | 0 | 4 | 0 | 16 | 670
336 | M | 1251050 | SNIMAC POHYBU STROPNI 3299-22102 | kus | 3 |  | 0 |  |  | zákl. přenesená |  | 0 | 0 | 0 | 0 | 0 | 32 | M | 2 |  |  |  | ROZPOCET | 0 | 0 | 0 | 0 | 0 | 4 | 0 | 16 | 672
337 | K | 741313041 | Montáž zásuvka (polo)zapuštěná šroubové připojení 2P+PE se zapojením vodičů | kus | 18 |  | 0 | CS ÚRS 2020 02 |  | zákl. přenesená |  | 0 | 0 | 0 | 0 | 0 | 16 | K | 2 |  |  |  | ROZPOCET | 0 | 0 | 0 | 0 | 0 | 4 | 0 | 16 | 674
| VV |  | 15+1+2 |  | 18 | [12 empty] | VV | 2 | 2 | True | 0 | ROZPOCET
| VV |  | Součet |  | 18 | [12 empty] | VV | 2 | 4 | True | 1 | ROZPOCET
338 | M | 34555103 | zásuvka 1násobná 16A bílý, slonová kost | kus | 15 |  | 0 | CS ÚRS 2020 02 |  | zákl. přenesená |  | 0 | 6e-05 | 0.0009 | 0 | 0 | 32 | M | 2 |  |  |  | ROZPOCET | 0 | 0 | 0 | 0 | 0 | 4 | 0 | 16 | 676
339 | M | 1150310 | KRYT ZASUVKY ISDN 5013A-A00251 C | kus | 1 |  | 0 |  |  | zákl. přenesená |  | 0 | 0 | 0 | 0 | 0 | 32 | M | 2 |  |  |  | ROZPOCET | 0 | 0 | 0 | 0 | 0 | 4 | 0 | 16 | 678
340 | M | 1181602 | PRISTROJ ZASUVKY ISDN 5013U-A00152 | kus | 1 |  | 0 |  |  | zákl. přenesená |  | 0 | 0 | 0 | 0 | 0 | 32 | M | 2 |  |  |  | ROZPOCET | 0 | 0 | 0 | 0 | 0 | 4 | 0 | 16 | 680
341 | M | ABB.5014AA00040B | Kryt zásuvky komunikační přímé (pro HDMI, USB, VGA, USB nabíječku) | kus | 2 |  | 0 |  |  | zákl. přenesená |  | 0 | 0 | 0 | 0 | 0 | 32 | M | 2 |  |  |  | ROZPOCET | 0 | 0 | 0 | 0 | 0 | 4 | 0 | 16 | 682
342 | M | ABB.5569AA02357B | Zásuvka 1násobná s kolíkem, s clonkami, s USB nabíjením | kus | 2 |  | 0 |  |  | zákl. přenesená |  | 0 | 0 | 0 | 0 | 0 | 32 | M | 2 |  |  |  | ROZPOCET | 0 | 0 | 0 | 0 | 0 | 4 | 0 | 16 | 684
343 | K | 741313043 | Montáž zásuvka (polo)zapuštěná šroubové připojení 2x(2P + PE) dvojnásobná | kus | 5 |  | 0 | CS ÚRS 2020 02 |  | zákl. přenesená |  | 0 | 0 | 0 | 0 | 0 | 16 | K | 2 |  |  |  | ROZPOCET | 0 | 0 | 0 | 0 | 0 | 4 | 0 | 16 | 686
344 | M | 34555123 | zásuvka 2násobná 16A bílá, slonová kost | kus | 4 |  | 0 | CS ÚRS 2020 02 |  | zákl. přenesená |  | 0 | 6e-05 | 0.00024 | 0 | 0 | 32 | M | 2 |  |  |  | ROZPOCET | 0 | 0 | 0 | 0 | 0 | 4 | 0 | 16 | 688
345 | M | 34551842 | zásuvka pohyblivá 10A chráněná | kus | 1 |  | 0 | CS ÚRS 2020 02 |  | zákl. přenesená |  | 0 | 4e-05 | 4e-05 | 0 | 0 | 32 | M | 2 |  |  |  | ROZPOCET | 0 | 0 | 0 | 0 | 0 | 4 | 0 | 16 | 690
346 | K | 741313082 | Montáž zásuvka chráněná v krabici šroubové připojení 2P+PE prostředí venkovní, mokré | kus | 2 |  | 0 | CS ÚRS 2020 02 |  | zákl. přenesená |  | 0 | 0 | 0 | 0 | 0 | 16 | K | 2 |  |  |  | ROZPOCET | 0 | 0 | 0 | 0 | 0 | 4 | 0 | 16 | 692
347 | M | 34551485 | zásuvka krytá pro vlhké prostředí šedá 1x DIN.IP44 | kus | 2 |  | 0 | CS ÚRS 2020 02 |  | zákl. přenesená |  | 0 | 0.00022 | 0.00044 | 0 | 0 | 32 | M | 2 |  |  |  | ROZPOCET | 0 | 0 | 0 | 0 | 0 | 4 | 0 | 16 | 694
348 | K | 741320105 | Montáž jistič jednopólový nn do 25 A ve skříni | kus | 24 |  | 0 | CS ÚRS 2020 02 |  | zákl. přenesená |  | 0 | 0 | 0 | 0 | 0 | 16 | K | 2 |  |  |  | ROZPOCET | 0 | 0 | 0 | 0 | 0 | 4 | 0 | 16 | 696
| VV |  | "RSS" | [14 empty] | VV | 2 | 1 | True | 0 | ROZPOCET
| VV |  | 2+1+1 |  | 4 | [12 empty] | VV | 2 | 2 | True | 0 | ROZPOCET
| VV |  | "RB1, RB2, RB3" | [14 empty] | VV | 2 | 1 | True | 0 | ROZPOCET
| VV |  | 3 |  | 3 | [12 empty] | VV | 2 | 2 | True | 0 | ROZPOCET
| VV |  | "RO5.1" | [14 empty] | VV | 2 | 1 | True | 0 | ROZPOCET
| VV |  | 7+1+6+1+2 |  | 17 | [12 empty] | VV | 2 | 2 | True | 0 | ROZPOCET
| VV |  | Součet |  | 24 | [12 empty] | VV | 2 | 4 | True | 1 | ROZPOCET
349 | M | 35822111 | jistič 1pólový-charakteristika B 16A | kus | 4 |  | 0 | CS ÚRS 2020 02 |  | zákl. přenesená |  | 0 | 0.0004 | 0.0016 | 0 | 0 | 32 | M | 2 |  |  |  | ROZPOCET | 0 | 0 | 0 | 0 | 0 | 4 | 0 | 16 | 698
350 | M | 35822109 | jistič 1pólový-charakteristika B 10A | kus | 5 |  | 0 | CS ÚRS 2020 02 |  | zákl. přenesená |  | 0 | 0.0004 | 0.002 | 0 | 0 | 32 | M | 2 |  |  |  | ROZPOCET | 0 | 0 | 0 | 0 | 0 | 4 | 0 | 16 | 700
351 | M | 35822105 | jistič 1pólový-charakteristika B 2A | kus | 8 |  | 0 | CS ÚRS 2020 02 |  | zákl. přenesená |  | 0 | 0.00016 | 0.00128 | 0 | 0 | 32 | M | 2 |  |  |  | ROZPOCET | 0 | 0 | 0 | 0 | 0 | 4 | 0 | 16 | 702
352 | M | 35822107 | jistič 1pólový-charakteristika B 6A | kus | 6 |  | 0 | CS ÚRS 2020 02 |  | zákl. přenesená |  | 0 | 0.0004 | 0.0024 | 0 | 0 | 32 | M | 2 |  |  |  | ROZPOCET | 0 | 0 | 0 | 0 | 0 | 4 | 0 | 16 | 704
353 | M | 1249462 | JISTIC LTN-4B-1 /OEZ:41635/ | kus | 1 |  | 0 |  |  | zákl. přenesená |  | 0 | 0 | 0 | 0 | 0 | 32 | M | 2 |  |  |  | ROZPOCET | 0 | 0 | 0 | 0 | 0 | 4 | 0 | 16 | 706
354 | K | 741320165 | Montáž jistič třípólový nn do 25 A ve skříni | kus | 4 |  | 0 | CS ÚRS 2020 02 |  | zákl. přenesená |  | 0 | 0 | 0 | 0 | 0 | 16 | K | 2 |  |  |  | ROZPOCET | 0 | 0 | 0 | 0 | 0 | 4 | 0 | 16 | 708
| VV |  | "ER1" | [14 empty] | VV | 2 | 1 | True | 0 | ROZPOCET
| VV |  | 4 |  | 4 | [12 empty] | VV | 2 | 2 | True | 0 | ROZPOCET
| VV |  | Součet |  | 4 | [12 empty] | VV | 2 | 4 | True | 1 | ROZPOCET
355 | M | 35822402 | jistič 3pólový-charakteristika B 20A | kus | 4 |  | 0 | CS ÚRS 2020 02 |  | zákl. přenesená |  | 0 | 0.0004 | 0.0016 | 0 | 0 | 32 | M | 2 |  |  |  | ROZPOCET | 0 | 0 | 0 | 0 | 0 | 4 | 0 | 16 | 710
356 | K | 741321003 | Montáž proudových chráničů dvoupólových nn do 25 A ve skříni | kus | 19 |  | 0 | CS ÚRS 2020 02 |  | zákl. přenesená |  | 0 | 0 | 0 | 0 | 0 | 16 | K | 2 |  |  |  | ROZPOCET | 0 | 0 | 0 | 0 | 0 | 4 | 0 | 16 | 712
| VV |  | "RSS" | [14 empty] | VV | 2 | 1 | True | 0 | ROZPOCET
| VV |  | 4 |  | 4 | [12 empty] | VV | 2 | 2 | True | 0 | ROZPOCET
| VV |  | "RB1, RB2, RB3" | [14 empty] | VV | 2 | 1 | True | 0 | ROZPOCET
| VV |  | 3*3 |  | 9 | [12 empty] | VV | 2 | 2 | True | 0 | ROZPOCET
| VV |  | "RO5.1" | [14 empty] | VV | 2 | 1 | True | 0 | ROZPOCET
| VV |  | 2+4 |  | 6 | [12 empty] | VV | 2 | 2 | True | 0 | ROZPOCET
| VV |  | Součet |  | 19 | [12 empty] | VV | 2 | 4 | True | 1 | ROZPOCET
357 | M | 1168344 | PROUDOVY CHRANIC OLI-6B-1N-030A | kus | 2 |  | 0 |  |  | zákl. přenesená |  | 0 | 0 | 0 | 0 | 0 | 32 | M | 2 |  |  |  | ROZPOCET | 0 | 0 | 0 | 0 | 0 | 4 | 0 | 16 | 714
358 | M | 1168345 | PROUDOVY CHRANIC OLI-10B-1N-030A | kus | 13 |  | 0 |  |  | zákl. přenesená |  | 0 | 0 | 0 | 0 | 0 | 32 | M | 2 |  |  |  | ROZPOCET | 0 | 0 | 0 | 0 | 0 | 4 | 0 | 16 | 716
359 | M | 1168340 | PROUDOVY CHRANIC OLI-16C-1N-030A | kus | 4 |  | 0 |  |  | zákl. přenesená |  | 0 | 0 | 0 | 0 | 0 | 32 | M | 2 |  |  |  | ROZPOCET | 0 | 0 | 0 | 0 | 0 | 4 | 0 | 16 | 718
360 | K | 741321043 | Montáž proudových chráničů čtyřpólových nn do 63 A ve skříni | kus | 5 |  | 0 | CS ÚRS 2020 02 |  | zákl. přenesená |  | 0 | 0 | 0 | 0 | 0 | 16 | K | 2 |  |  |  | ROZPOCET | 0 | 0 | 0 | 0 | 0 | 4 | 0 | 16 | 720
| VV |  | "RSS" | [14 empty] | VV | 2 | 1 | True | 0 | ROZPOCET
| VV |  | 1 |  | 1 | [12 empty] | VV | 2 | 2 | True | 0 | ROZPOCET
| VV |  | "RB1, RB2, RB3" | [14 empty] | VV | 2 | 1 | True | 0 | ROZPOCET
| VV |  | 3 |  | 3 | [12 empty] | VV | 2 | 2 | True | 0 | ROZPOCET
| VV |  | "RO5.1" | [14 empty] | VV | 2 | 1 | True | 0 | ROZPOCET
| VV |  | 1 |  | 1 | [12 empty] | VV | 2 | 2 | True | 0 | ROZPOCET
| VV |  | Součet |  | 5 | [12 empty] | VV | 2 | 4 | True | 1 | ROZPOCET
361 | M | 1302377 | VYPINAC MSN-40-4 | kus | 1 |  | 0 |  |  | zákl. přenesená |  | 0 | 0 | 0 | 0 | 0 | 32 | M | 2 |  |  |  | ROZPOCET | 0 | 0 | 0 | 0 | 0 | 4 | 0 | 16 | 722
362 | M | 1302376 | VYPINAC MSN-32-4 | kus | 3 |  | 0 |  |  | zákl. přenesená |  | 0 | 0 | 0 | 0 | 0 | 32 | M | 2 |  |  |  | ROZPOCET | 0 | 0 | 0 | 0 | 0 | 4 | 0 | 16 | 724
363 | M | 1302378 | VYPINAC MSN-63-4 | kus | 1 |  | 0 |  |  | zákl. přenesená |  | 0 | 0 | 0 | 0 | 0 | 32 | M | 2 |  |  |  | ROZPOCET | 0 | 0 | 0 | 0 | 0 | 4 | 0 | 16 | 726
364 | K | 741322111 | Montáž svodiče přepětí nn typ 2 čtyřpólových jednodílných | kus | 5 |  | 0 | CS ÚRS 2020 02 |  | zákl. přenesená |  | 0 | 0 | 0 | 0 | 0 | 16 | K | 2 |  |  |  | ROZPOCET | 0 | 0 | 0 | 0 | 0 | 4 | 0 | 16 | 728
| VV |  | "RSS" | [14 empty] | VV | 2 | 1 | True | 0 | ROZPOCET
| VV |  | 1 |  | 1 | [12 empty] | VV | 2 | 2 | True | 0 | ROZPOCET
| VV |  | "RB1, RB2, RB3" | [14 empty] | VV | 2 | 1 | True | 0 | ROZPOCET
| VV |  | 3 |  | 3 | [12 empty] | VV | 2 | 2 | True | 0 | ROZPOCET
| VV |  | "RO5.1" | [14 empty] | VV | 2 | 1 | True | 0 | ROZPOCET
| VV |  | 1 |  | 1 | [12 empty] | VV | 2 | 2 | True | 0 | ROZPOCET
| VV |  | Součet |  | 5 | [12 empty] | VV | 2 | 4 | True | 1 | ROZPOCET
365 | M | 1200073 | SVODIC PREPETI SLP-275 V/4 | kus | 5 |  | 0 |  |  | zákl. přenesená |  | 0 | 0 | 0 | 0 | 0 | 32 | M | 2 |  |  |  | ROZPOCET | 0 | 0 | 0 | 0 | 0 | 4 | 0 | 16 | 730
366 | K | 741331031 | Montáž elektroměru jednofázového bez zapojení vodičů | kus | 2 |  | 0 | CS ÚRS 2020 02 |  | zákl. přenesená |  | 0 | 0 | 0 | 0 | 0 | 16 | K | 2 |  |  |  | ROZPOCET | 0 | 0 | 0 | 0 | 0 | 4 | 0 | 16 | 732
| VV |  | "RO5.1" | [14 empty] | VV | 2 | 1 | True | 0 | ROZPOCET
| VV |  | 2 |  | 2 | [12 empty] | VV | 2 | 2 | True | 0 | ROZPOCET
| VV |  | Součet |  | 2 | [12 empty] | VV | 2 | 4 | True | 1 | ROZPOCET
367 | M | 1666734 | DIGITALNI ELEKTROMER 1F, 1TAR. ECN140D | kus | 2 |  | 0 |  |  | zákl. přenesená |  | 0 | 0 | 0 | 0 | 0 | 32 | M | 2 |  |  |  | ROZPOCET | 0 | 0 | 0 | 0 | 0 | 4 | 0 | 16 | 734
368 | K | 741331051 | Montáž spínače časového bez zapojení vodičů | kus | 1 |  | 0 | CS ÚRS 2020 02 |  | zákl. přenesená |  | 0 | 0 | 0 | 0 | 0 | 16 | K | 2 |  |  |  | ROZPOCET | 0 | 0 | 0 | 0 | 0 | 4 | 0 | 16 | 736
369 | M | 1199842 | DIGITALNI SPINACI HODINY MAN-D16-001-A23 | kus | 1 |  | 0 |  |  | zákl. přenesená |  | 0 | 0 | 0 | 0 | 0 | 32 | M | 2 |  |  |  | ROZPOCET | 0 | 0 | 0 | 0 | 0 | 4 | 0 | 16 | 738
370 | K | 741350001 | Montáž transformátor jednofázový nn vestavný 1x primár - 1x sekundár do 200 VA se zapojením vodičů | kus | 6 |  | 0 | CS ÚRS 2020 02 |  | zákl. přenesená |  | 0 | 0 | 0 | 0 | 0 | 16 | K | 2 |  |  |  | ROZPOCET | 0 | 0 | 0 | 0 | 0 | 4 | 0 | 16 | 740
| VV |  | "RO5.1" | [14 empty] | VV | 2 | 1 | True | 0 | ROZPOCET
| VV |  | 3+3 |  | 6 | [12 empty] | VV | 2 | 2 | True | 0 | ROZPOCET
| VV |  | Součet |  | 6 | [12 empty] | VV | 2 | 4 | True | 1 | ROZPOCET
371 | M | 1253358 | EL.TRAFO WM701 LED 24W 230/12V | kus | 3 |  | 0 |  |  | zákl. přenesená |  | 0 | 0 | 0 | 0 | 0 | 32 | M | 2 |  |  |  | ROZPOCET | 0 | 0 | 0 | 0 | 0 | 4 | 0 | 16 | 742
372 | M | 1210035 | ZDROJ 30W JS-30-120/DIN BKE 12V/30VA | kus | 3 |  | 0 |  |  | zákl. přenesená |  | 0 | 0 | 0 | 0 | 0 | 32 | M | 2 |  |  |  | ROZPOCET | 0 | 0 | 0 | 0 | 0 | 4 | 0 | 16 | 744
373 | K | 741370032 | Montáž svítidlo žárovkové bytové nástěnné přisazené 1 zdroj se sklem | kus | 1 |  | 0 | CS ÚRS 2020 02 |  | zákl. přenesená |  | 0 | 0 | 0 | 0 | 0 | 16 | K | 2 |  |  |  | ROZPOCET | 0 | 0 | 0 | 0 | 0 | 4 | 0 | 16 | 746
374 | M | 10.851.381 | Sví. 30099/48/16 | kus | 1 |  | 0 |  |  | zákl. přenesená |  | 0 | 0 | 0 | 0 | 0 | 32 | M | 2 |  |  |  | ROZPOCET | 0 | 0 | 0 | 0 | 0 | 4 | 0 | 16 | 748
375 | K | 741370034 | Montáž svítidlo žárovkové bytové nástěnné přisazené 2 zdroje nouzové | kus | 1 |  | 0 | CS ÚRS 2020 02 |  | zákl. přenesená |  | 0 | 0 | 0 | 0 | 0 | 16 | K | 2 |  |  |  | ROZPOCET | 0 | 0 | 0 | 0 | 0 | 4 | 0 | 16 | 750
376 | M | 3280BC10001B | Sada pro nouzovou signalizaci, alpská bílá | kus | 1 |  | 0 |  |  | zákl. přenesená |  | 0 | 0 | 0 | 0 | 0 | 32 | M | 2 |  |  |  | ROZPOCET | 0 | 0 | 0 | 0 | 0 | 4 | 0 | 16 | 752
377 | K | 741371821 | Demontáž osvětlovacího modulového systému zářivkového délky do 1100 mm bez zachováním funkčnosti | kus | 4 |  | 0 | CS ÚRS 2020 02 |  | zákl. přenesená |  | 0 | 0 | 0 | 0.001 | 0.004 | 16 | K | 2 |  |  |  | ROZPOCET | 0 | 0 | 0 | 0 | 0 | 4 | 0 | 16 | 754
378 | K | 741372012 | Montáž svítidlo LED bytové přisazené nástěnné reflektorové bez čidla | kus | 44 |  | 0 | CS ÚRS 2020 02 |  | zákl. přenesená |  | 0 | 0 | 0 | 0 | 0 | 16 | K | 2 |  |  |  | ROZPOCET | 0 | 0 | 0 | 0 | 0 | 4 | 0 | 16 | 756
| VV |  | 10+9+2+4+11+8 |  | 44 | [12 empty] | VV | 2 | 2 | True | 0 | ROZPOCET
| VV |  | Součet |  | 44 | [12 empty] | VV | 2 | 4 | True | 1 | ROZPOCET
379 | M | 1395645 | SVITIDLO ROMANA MINI B LED 10W/4000K | kus | 10 |  | 0 |  |  | zákl. přenesená |  | 0 | 0 | 0 | 0 | 0 | 32 | M | 2 |  |  |  | ROZPOCET | 0 | 0 | 0 | 0 | 0 | 4 | 0 | 16 | 758
380 | M | 10.556.513 | Sví. MELISSA MINI B SENZOR 18W IP65 | kus | 9 |  | 0 |  |  | zákl. přenesená |  | 0 | 0 | 0 | 0 | 0 | 32 | M | 2 |  |  |  | ROZPOCET | 0 | 0 | 0 | 0 | 0 | 4 | 0 | 16 | 760
381 | M | 1303063 | MELISSA MAXI B LED 20W/4000K | kus | 2 |  | 0 |  |  | zákl. přenesená |  | 0 | 0 | 0 | 0 | 0 | 32 | M | 2 |  |  |  | ROZPOCET | 0 | 0 | 0 | 0 | 0 | 4 | 0 | 16 | 762
382 | M | 11.099.931 | Sví. LED PL2500M1N4ND | kus | 4 |  | 0 |  |  | zákl. přenesená |  | 0 | 0 | 0 | 0 | 0 | 32 | M | 2 |  |  |  | ROZPOCET | 0 | 0 | 0 | 0 | 0 | 4 | 0 | 16 | 764
383 | M | 11.124.950 | Sví. LED LIRAN 12W 4000K kulaté hliník | kus | 11 |  | 0 |  |  | zákl. přenesená |  | 0 | 0 | 0 | 0 | 0 | 32 | M | 2 |  |  |  | ROZPOCET | 0 | 0 | 0 | 0 | 0 | 4 | 0 | 16 | 766
384 | M | 10.679.943 | Sví.nouz. TIGER LED SE 3h. IP22 | kus | 8 |  | 0 |  |  | zákl. přenesená |  | 0 | 0 | 0 | 0 | 0 | 32 | M | 2 |  |  |  | ROZPOCET | 0 | 0 | 0 | 0 | 0 | 4 | 0 | 16 | 768
385 | K | 741372013 | Montáž svítidlo LED bytové přisazené nástěnné reflektorové s čidlem | kus | 2 |  | 0 | CS ÚRS 2020 02 |  | zákl. přenesená |  | 0 | 0 | 0 | 0 | 0 | 16 | K | 2 |  |  |  | ROZPOCET | 0 | 0 | 0 | 0 | 0 | 4 | 0 | 16 | 770
386 | M | 1193848 | SVITIDLO MELISSA MINI ST 102 SN CERNA | kus | 2 |  | 0 |  |  | zákl. přenesená |  | 0 | 0 | 0 | 0 | 0 | 32 | M | 2 |  |  |  | ROZPOCET | 0 | 0 | 0 | 0 | 0 | 4 | 0 | 16 | 772
387 | K | 741372101 | Montáž svítidlo LED bytové vestavné podhledové bodové | kus | 8 |  | 0 | CS ÚRS 2020 02 |  | zákl. přenesená |  | 0 | 0 | 0 | 0 | 0 | 16 | K | 2 |  |  |  | ROZPOCET | 0 | 0 | 0 | 0 | 0 | 4 | 0 | 16 | 774
| VV |  | 4+4 |  | 8 | [12 empty] | VV | 2 | 2 | True | 0 | ROZPOCET
| VV |  | Součet |  | 8 | [12 empty] | VV | 2 | 4 | True | 1 | ROZPOCET
388 | M | 1511156 | SVITIDLO MODUS US3000A4KN600/ND/FS | kus | 4 |  | 0 |  |  | zákl. přenesená |  | 0 | 0 | 0 | 0 | 0 | 32 | M | 2 |  |  |  | ROZPOCET | 0 | 0 | 0 | 0 | 0 | 4 | 0 | 16 | 776
389 | M | 11.105.032 | Sví. LED ISSAC4KV4V160NZ/ND1400I5 vest. | kus | 4 |  | 0 |  |  | zákl. přenesená |  | 0 | 0 | 0 | 0 | 0 | 32 | M | 2 |  |  |  | ROZPOCET | 0 | 0 | 0 | 0 | 0 | 4 | 0 | 16 | 778
390 | K | 741410041 | Montáž vodič uzemňovací drát nebo lano D do 10 mm v městské zástavbě | m | 10 |  | 0 | CS ÚRS 2020 02 |  | zákl. přenesená |  | 0 | 0 | 0 | 0 | 0 | 16 | K | 2 |  |  |  | ROZPOCET | 0 | 0 | 0 | 0 | 0 | 4 | 0 | 16 | 780
391 | M | 35441073 | drát D 10mm FeZn | kg | 7.44 |  | 0 | CS ÚRS 2020 02 |  | zákl. přenesená |  | 0 | 0.001 | 0.00744 | 0 | 0 | 32 | M | 2 |  |  |  | ROZPOCET | 0 | 0 | 0 | 0 | 0 | 4 | 0 | 16 | 782
| VV |  | 10,00*0,62*1,20 |  | 7.44 | [12 empty] | VV | 2 | 2 | True | 0 | ROZPOCET
| VV |  | Součet |  | 7.44 | [12 empty] | VV | 2 | 4 | True | 1 | ROZPOCET
392 | K | 741420001 | Montáž drát nebo lano hromosvodné svodové D do 10 mm s podpěrou | m | 110 |  | 0 | CS ÚRS 2020 02 |  | zákl. přenesená |  | 0 | 0 | 0 | 0 | 0 | 16 | K | 2 |  |  |  | ROZPOCET | 0 | 0 | 0 | 0 | 0 | 4 | 0 | 16 | 784
393 | M | 35441077 | drát D 8mm AlMgSi | kg | 18.48 |  | 0 | CS ÚRS 2020 02 |  | zákl. přenesená |  | 0 | 0.001 | 0.01848 | 0 | 0 | 32 | M | 2 |  |  |  | ROZPOCET | 0 | 0 | 0 | 0 | 0 | 4 | 0 | 16 | 786
| VV |  | 110,00*0,14*1,20 |  | 18.48 | [12 empty] | VV | 2 | 2 | True | 0 | ROZPOCET
| VV |  | Součet |  | 18.48 | [12 empty] | VV | 2 | 4 | True | 1 | ROZPOCET
394 | M | 35441560 | podpěra vedení FeZn na plechové střechy 110mm | kus | 90 |  | 0 | CS ÚRS 2020 02 |  | zákl. přenesená |  | 0 | 0.00021 | 0.0189 | 0 | 0 | 32 | M | 2 |  |  |  | ROZPOCET | 0 | 0 | 0 | 0 | 0 | 4 | 0 | 16 | 788
395 | M | 35441700 | podpěry vedení hromosvodu do zdiva na hmoždinku - 6/50mm, nerez | kus | 14 |  | 0 | CS ÚRS 2020 02 |  | zákl. přenesená |  | 0 | 0.00011 | 0.00154 | 0 | 0 | 32 | M | 2 |  |  |  | ROZPOCET | 0 | 0 | 0 | 0 | 0 | 4 | 0 | 16 | 790
396 | K | 741420021 | Montáž svorka hromosvodná se 2 šrouby | kus | 83 |  | 0 | CS ÚRS 2020 02 |  | zákl. přenesená |  | 0 | 0 | 0 | 0 | 0 | 16 | K | 2 |  |  |  | ROZPOCET | 0 | 0 | 0 | 0 | 0 | 4 | 0 | 16 | 792
| VV |  | 6+4+40+15+4+14 |  | 83 | [12 empty] | VV | 2 | 2 | True | 0 | ROZPOCET
| VV |  | Součet |  | 83 | [12 empty] | VV | 2 | 4 | True | 1 | ROZPOCET
397 | M | 35441860 | svorka FeZn k jímací tyči - 4 šrouby | kus | 6 |  | 0 | CS ÚRS 2020 02 |  | zákl. přenesená |  | 0 | 0.00043 | 0.00258 | 0 | 0 | 32 | M | 2 |  |  |  | ROZPOCET | 0 | 0 | 0 | 0 | 0 | 4 | 0 | 16 | 794
398 | M | 35441925 | svorka zkušební pro lano D 6-12mm, FeZn | kus | 4 |  | 0 | CS ÚRS 2020 02 |  | zákl. přenesená |  | 0 | 0.0002 | 0.0008 | 0 | 0 | 32 | M | 2 |  |  |  | ROZPOCET | 0 | 0 | 0 | 0 | 0 | 4 | 0 | 16 | 796
399 | M | 35442029 | svorka uzemnění nerez univerzální | kus | 40 |  | 0 | CS ÚRS 2020 02 |  | zákl. přenesená |  | 0 | 0.00014 | 0.0056 | 0 | 0 | 32 | M | 2 |  |  |  | ROZPOCET | 0 | 0 | 0 | 0 | 0 | 4 | 0 | 16 | 798
400 | M | 35441986 | svorka odbočovací a spojovací pro pásek 30x4 mm, FeZn | kus | 15 |  | 0 | CS ÚRS 2020 02 |  | zákl. přenesená |  | 0 | 0.00026 | 0.0039 | 0 | 0 | 32 | M | 2 |  |  |  | ROZPOCET | 0 | 0 | 0 | 0 | 0 | 4 | 0 | 16 | 800
401 | M | 35442042 | svorka uzemnění nerez na okapové žlaby | kus | 4 |  | 0 | CS ÚRS 2020 02 |  | zákl. přenesená |  | 0 | 0.00016 | 0.00064 | 0 | 0 | 32 | M | 2 |  |  |  | ROZPOCET | 0 | 0 | 0 | 0 | 0 | 4 | 0 | 16 | 802
402 | M | 35442043 | svorka uzemnění nerez na vodovodní potrubí a okapové roury | kus | 14 |  | 0 | CS ÚRS 2020 02 |  | zákl. přenesená |  | 0 | 0.00016 | 0.00224 | 0 | 0 | 32 | M | 2 |  |  |  | ROZPOCET | 0 | 0 | 0 | 0 | 0 | 4 | 0 | 16 | 804
403 | K | 741420051 | Montáž vedení hromosvodné-úhelník nebo trubka s držáky do zdiva | kus | 4 |  | 0 | CS ÚRS 2020 02 |  | zákl. přenesená |  | 0 | 0 | 0 | 0 | 0 | 16 | K | 2 |  |  |  | ROZPOCET | 0 | 0 | 0 | 0 | 0 | 4 | 0 | 16 | 806
404 | M | 35441831 | úhelník ochranný na ochranu svodu - 2000mm, FeZn | kus | 4 |  | 0 | CS ÚRS 2020 02 |  | zákl. přenesená |  | 0 | 0.0042 | 0.0168 | 0 | 0 | 32 | M | 2 |  |  |  | ROZPOCET | 0 | 0 | 0 | 0 | 0 | 4 | 0 | 16 | 808
405 | M | 35441836 | držák ochranného úhelníku do zdiva, FeZn | kus | 8 |  | 0 | CS ÚRS 2020 02 |  | zákl. přenesená |  | 0 | 0.00032 | 0.00256 | 0 | 0 | 32 | M | 2 |  |  |  | ROZPOCET | 0 | 0 | 0 | 0 | 0 | 4 | 0 | 16 | 810
406 | K | 741420083 | Montáž vedení hromosvodné-štítek k označení svodu | kus | 4 |  | 0 | CS ÚRS 2020 02 |  | zákl. přenesená |  | 0 | 0 | 0 | 0 | 0 | 16 | K | 2 |  |  |  | ROZPOCET | 0 | 0 | 0 | 0 | 0 | 4 | 0 | 16 | 812
407 | M | 35442110 | štítek plastový - čísla svodů | kus | 4 |  | 0 | CS ÚRS 2020 02 |  | zákl. přenesená |  | 0 | 0 | 0 | 0 | 0 | 32 | M | 2 |  |  |  | ROZPOCET | 0 | 0 | 0 | 0 | 0 | 4 | 0 | 16 | 814
408 | K | 741421811 | Demontáž drátu nebo lana svodového vedení D do 8 mm kolmý svod | m | 110 |  | 0 | CS ÚRS 2020 02 |  | zákl. přenesená |  | 0 | 0 | 0 | 0.0004 | 0.044 | 16 | K | 2 |  |  |  | ROZPOCET | 0 | 0 | 0 | 0 | 0 | 4 | 0 | 16 | 816
409 | K | 741421813 | Demontáž drátu nebo lana svodového vedení D přes 8 mm kolmý svod | m | 10 |  | 0 | CS ÚRS 2020 02 |  | zákl. přenesená |  | 0 | 0 | 0 | 0.00062 | 0.0062 | 16 | K | 2 |  |  |  | ROZPOCET | 0 | 0 | 0 | 0 | 0 | 4 | 0 | 16 | 818
410 | K | 741421843 | Demontáž svorky šroubové hromosvodné se 2 šrouby | kus | 73 |  | 0 | CS ÚRS 2020 02 |  | zákl. přenesená |  | 0 | 0 | 0 | 0.00025 | 0.01825 | 16 | K | 2 |  |  |  | ROZPOCET | 0 | 0 | 0 | 0 | 0 | 4 | 0 | 16 | 820
411 | K | 741421853 | Demontáž vedení hromosvodné-podpěra střešní pod tašky | kus | 14 |  | 0 | CS ÚRS 2020 02 |  | zákl. přenesená |  | 0 | 0 | 0 | 0.00055 | 0.0077 | 16 | K | 2 |  |  |  | ROZPOCET | 0 | 0 | 0 | 0 | 0 | 4 | 0 | 16 | 822
412 | K | 741430004 | Montáž tyč jímací délky do 3 m na střešní hřeben | kus | 3 |  | 0 | CS ÚRS 2020 02 |  | zákl. přenesená |  | 0 | 0 | 0 | 0 | 0 | 16 | K | 2 |  |  |  | ROZPOCET | 0 | 0 | 0 | 0 | 0 | 4 | 0 | 16 | 824
413 | M | 35441055 | tyč jímací s kovaným hrotem 1500mm FeZn | kus | 3 |  | 0 | CS ÚRS 2020 02 |  | zákl. přenesená |  | 0 | 0.003 | 0.009 | 0 | 0 | 32 | M | 2 |  |  |  | ROZPOCET | 0 | 0 | 0 | 0 | 0 | 4 | 0 | 16 | 826
414 | M | 35442102 | stříška ochranná dolní Cu | kus | 3 |  | 0 | CS ÚRS 2020 02 |  | zákl. přenesená |  | 0 | 0.00025 | 0.00075 | 0 | 0 | 32 | M | 2 |  |  |  | ROZPOCET | 0 | 0 | 0 | 0 | 0 | 4 | 0 | 16 | 828
415 | K | 741440031 | Montáž tyč zemnicí délky do 2 m | kus | 2 |  | 0 | CS ÚRS 2020 02 |  | zákl. přenesená |  | 0 | 0 | 0 | 0 | 0 | 16 | K | 2 |  |  |  | ROZPOCET | 0 | 0 | 0 | 0 | 0 | 4 | 0 | 16 | 830
416 | M | 35442092 | tyč zemnící 1,5m FeZn | kus | 2 |  | 0 | CS ÚRS 2020 02 |  | zákl. přenesená |  | 0 | 0.0041 | 0.0082 | 0 | 0 | 32 | M | 2 |  |  |  | ROZPOCET | 0 | 0 | 0 | 0 | 0 | 4 | 0 | 16 | 832
417 | K | 741810003 | Celková prohlídka elektrického rozvodu a zařízení do 1 milionu Kč | kus | 1 |  | 0 | CS ÚRS 2020 02 |  | zákl. přenesená |  | 0 | 0 | 0 | 0 | 0 | 16 | K | 2 |  |  |  | ROZPOCET | 0 | 0 | 0 | 0 | 0 | 4 | 0 | 16 | 834
418 | K | 741910412 | Montáž žlab kovový šířky do 100 mm bez víka | m | 50 |  | 0 | CS ÚRS 2020 02 |  | zákl. přenesená |  | 0 | 0 | 0 | 0 | 0 | 16 | K | 2 |  |  |  | ROZPOCET | 0 | 0 | 0 | 0 | 0 | 4 | 0 | 16 | 836
419 | M | 10.530.230 | Žlab DZ 35x100 drátěný ZNCR | m | 52.5 |  | 0 |  |  | zákl. přenesená |  | 0 | 0 | 0 | 0 | 0 | 32 | M | 2 |  |  |  | ROZPOCET | 0 | 0 | 0 | 0 | 0 | 4 | 0 | 16 | 838
| VV |  | 50*1,05 "Přepočtené koeficientem množství |  | 52.5 | [12 empty] | VV | 2 | 2 | True | 0 | ROZPOCET
| VV |  | Součet |  | 52.5 | [12 empty] | VV | 2 | 4 | True | 1 | ROZPOCET
420 | K | 7418100031 | Stavební přípomoce 8% | % |  |  | 0 |  |  | zákl. přenesená |  | 0 | 0 | 0 | 0 | 0 | 16 | K | 2 |  |  |  | ROZPOCET | 0 | 0 | 0 | 0 | 0 | 4 | 0 | 16 | 840
421 | K | 998741102 | Přesun hmot tonážní pro silnoproud v objektech v do 12 m | t | 0.277 |  | 0 | CS ÚRS 2020 02 |  | zákl. přenesená |  | 0 | 0 | 0 | 0 | 0 | 16 | K | 2 |  |  |  | ROZPOCET | 0 | 0 | 0 | 0 | 0 | 4 | 0 | 16 | -1577542132
| D | 742 | Elektroinstalace - slaboproud |  |  |  | 0 |  |  |  |  | 0 |  | 0.00832 |  | 0.0535 | 2 | D | 1 |  |  |  | ROZPOCET | [6 empty] | 0
422 | K | 742121001 | Montáž kabelů sdělovacích pro vnitřní rozvody do 15 žil | m | 80 |  | 0 | CS ÚRS 2020 02 |  | zákl. přenesená |  | 0 | 0 | 0 | 0 | 0 | 16 | K | 2 |  |  |  | ROZPOCET | 0 | 0 | 0 | 0 | 0 | 4 | 0 | 16 | 844
| VV |  | 20,00+60,00 |  | 80 | [12 empty] | VV | 2 | 2 | True | 0 | ROZPOCET
| VV |  | Součet |  | 80 | [12 empty] | VV | 2 | 4 | True | 1 | ROZPOCET
423 | M | 34121582 | kabel ovládací stíněný 4x0,8mm (JQTQ) | m | 24 |  | 0 | CS ÚRS 2020 02 |  | zákl. přenesená |  | 0 | 7e-05 | 0.00168 | 0 | 0 | 32 | M | 2 |  |  |  | ROZPOCET | 0 | 0 | 0 | 0 | 0 | 4 | 0 | 16 | 846
| VV |  | 20*1,2 "Přepočtené koeficientem množství |  | 24 | [12 empty] | VV | 2 | 2 | True | 0 | ROZPOCET
| VV |  | Součet |  | 24 | [12 empty] | VV | 2 | 4 | True | 1 | ROZPOCET
424 | M | 34121044 | kabel sdělovací s Cu jádrem 2x2x0,5mm (SYKFY) | m | 72 |  | 0 | CS ÚRS 2020 02 |  | zákl. přenesená |  | 0 | 2e-05 | 0.00144 | 0 | 0 | 32 | M | 2 |  |  |  | ROZPOCET | 0 | 0 | 0 | 0 | 0 | 4 | 0 | 16 | 848
| VV |  | 60*1,2 "Přepočtené koeficientem množství |  | 72 | [12 empty] | VV | 2 | 2 | True | 0 | ROZPOCET
| VV |  | Součet |  | 72 | [12 empty] | VV | 2 | 4 | True | 1 | ROZPOCET
425 | K | 742310001 | Montáž napájecího modulu k domácímu telefonu na DIN lištu | kus | 1 |  | 0 | CS ÚRS 2020 02 |  | zákl. přenesená |  | 0 | 0 | 0 | 0 | 0 | 16 | K | 2 |  |  |  | ROZPOCET | 0 | 0 | 0 | 0 | 0 | 4 | 0 | 16 | 850
426 | K | 742310002 | Montáž komunikačního tabla k domácímu telefonu | kus | 1 |  | 0 | CS ÚRS 2020 02 |  | zákl. přenesená |  | 0 | 0 | 0 | 0 | 0 | 16 | K | 2 |  |  |  | ROZPOCET | 0 | 0 | 0 | 0 | 0 | 4 | 0 | 16 | 852
427 | K | 742310003 | Montáž klimatického krytu pro komunikační tablo domácího telefonu | kus | 1 |  | 0 | CS ÚRS 2020 02 |  | zákl. přenesená |  | 0 | 0 | 0 | 0 | 0 | 16 | K | 2 |  |  |  | ROZPOCET | 0 | 0 | 0 | 0 | 0 | 4 | 0 | 16 | 854
428 | K | 742310004 | Montáž elektroinstalační krabice pod tablo domácího telefonu | kus | 1 |  | 0 | CS ÚRS 2020 02 |  | zákl. přenesená |  | 0 | 0 | 0 | 0 | 0 | 16 | K | 2 |  |  |  | ROZPOCET | 0 | 0 | 0 | 0 | 0 | 4 | 0 | 16 | 856
429 | K | 742310006 | Montáž domácího nástěnného audio/video telefonu | kus | 4 |  | 0 | CS ÚRS 2020 02 |  | zákl. přenesená |  | 0 | 0 | 0 | 0 | 0 | 16 | K | 2 |  |  |  | ROZPOCET | 0 | 0 | 0 | 0 | 0 | 4 | 0 | 16 | 858
430 | M | ABB.2TMA210010A0003 | Modul hlasový, s tlačítkem 2/4 | kus | 1 |  | 0 |  |  | zákl. přenesená |  | 0 | 0 | 0 | 0 | 0 | 32 | M | 2 |  |  |  | ROZPOCET | 0 | 0 | 0 | 0 | 0 | 4 | 0 | 16 | 860
431 | M | ABB.2TMA210010A0005 | Modul klávesnice | kus | 1 |  | 0 |  |  | zákl. přenesená |  | 0 | 0 | 0 | 0 | 0 | 32 | M | 2 |  |  |  | ROZPOCET | 0 | 0 | 0 | 0 | 0 | 4 | 0 | 16 | 862
432 | M | ABB.2TMA210010A0010 | Kryt tlačítkového tabla, velikost 1/4 | kus | 1 |  | 0 |  |  | zákl. přenesená |  | 0 | 0 | 0 | 0 | 0 | 32 | M | 2 |  |  |  | ROZPOCET | 0 | 0 | 0 | 0 | 0 | 4 | 0 | 16 | 864
433 | M | ABB.2TMA210010A0018 | Krycí stříška, velikost 1/4 | kus | 1 |  | 0 |  |  | zákl. přenesená |  | 0 | 0 | 0 | 0 | 0 | 32 | M | 2 |  |  |  | ROZPOCET | 0 | 0 | 0 | 0 | 0 | 4 | 0 | 16 | 866
434 | M | ABB.2TMA210010N0010 | Krabice pod omítku, velikost 1/4 | kus | 1 |  | 0 |  |  | zákl. přenesená |  | 0 | 0 | 0 | 0 | 0 | 32 | M | 2 |  |  |  | ROZPOCET | 0 | 0 | 0 | 0 | 0 | 4 | 0 | 16 | 868
435 | M | ABB.2TMA210050W0001 | Domovní telefon | kus | 4 |  | 0 |  |  | zákl. přenesená |  | 0 | 0 | 0 | 0 | 0 | 32 | M | 2 |  |  |  | ROZPOCET | 0 | 0 | 0 | 0 | 0 | 4 | 0 | 16 | 870
436 | K | 742320011 | Montáž elektromechanického samozamykacího zámku s panikovou funkcí | kus | 2 |  | 0 | CS ÚRS 2020 02 |  | zákl. přenesená |  | 0 | 0 | 0 | 0 | 0 | 16 | K | 2 |  |  |  | ROZPOCET | 0 | 0 | 0 | 0 | 0 | 4 | 0 | 16 | 872
437 | M | 55451012 | platební automat dveřního zámku atyp SŽ nástěnný | kus | 2 |  | 0 | CS ÚRS 2020 02 |  | zákl. přenesená |  | 0 | 0.0026 | 0.0052 | 0 | 0 | 32 | M | 2 |  |  |  | ROZPOCET | 0 | 0 | 0 | 0 | 0 | 4 | 0 | 16 | 874
438 | M | 554510251 | zdroj pro platební automat ZAC 1/50 | kus | 2 |  | 0 |  |  | zákl. přenesená |  | 0 | 0 | 0 | 0 | 0 | 32 | M | 2 |  |  |  | ROZPOCET | 0 | 0 | 0 | 0 | 0 | 4 | 0 | 16 | 876
439 | K | 742340002 | Montáž nástěnných hodin | kus | 2 |  | 0 | CS ÚRS 2020 02 |  | zákl. přenesená |  | 0 | 0 | 0 | 0 | 0 | 16 | K | 2 |  |  |  | ROZPOCET | 0 | 0 | 0 | 0 | 0 | 4 | 0 | 16 | 878
440 | M | 1453910 | venkovní hodiny oboustranné | kus | 1 |  | 0 |  |  | zákl. přenesená |  | 0 | 0 | 0 | 0 | 0 | 32 | M | 2 |  |  |  | ROZPOCET | 0 | 0 | 0 | 0 | 0 | 4 | 0 | 16 | 880
441 | M | 1453911 | nástěnné hodiny analogové | kus | 1 |  | 0 |  |  | zákl. přenesená |  | 0 | 0 | 0 | 0 | 0 | 32 | M | 2 |  |  |  | ROZPOCET | 0 | 0 | 0 | 0 | 0 | 4 | 0 | 16 | 882
442 | K | 742340003 | Montáž hlavních hodin jednotného času | kus | 1 |  | 0 | CS ÚRS 2020 02 |  | zákl. přenesená |  | 0 | 0 | 0 | 0 | 0 | 16 | K | 2 |  |  |  | ROZPOCET | 0 | 0 | 0 | 0 | 0 | 4 | 0 | 16 | 884
443 | M | 1453907 | hlavní hodiny | kus | 1 |  | 0 |  |  | zákl. přenesená |  | 0 | 0 | 0 | 0 | 0 | 32 | M | 2 |  |  |  | ROZPOCET | 0 | 0 | 0 | 0 | 0 | 4 | 0 | 16 | 886
444 | K | 742340011 | Montáž přijímače synchronizovaného signálu | kus | 1 |  | 0 | CS ÚRS 2020 02 |  | zákl. přenesená |  | 0 | 0 | 0 | 0 | 0 | 16 | K | 2 |  |  |  | ROZPOCET | 0 | 0 | 0 | 0 | 0 | 4 | 0 | 16 | 888
445 | M | 1358092 | DCF-77 ANTENA V2 PRO SPINAC MTN6606-0070 | kus | 1 |  | 0 |  |  | zákl. přenesená |  | 0 | 0 | 0 | 0 | 0 | 32 | M | 2 |  |  |  | ROZPOCET | 0 | 0 | 0 | 0 | 0 | 4 | 0 | 16 | 890
446 | K | 742340801 | Demontáž závěsných hodin oboustranných nebo nástěnných | kus | 1 |  | 0 | CS ÚRS 2020 02 |  | zákl. přenesená |  | 0 | 0 | 0 | 0.002 | 0.002 | 16 | K | 2 |  |  |  | ROZPOCET | 0 | 0 | 0 | 0 | 0 | 4 | 0 | 16 | 892
447 | K | 742410063 | Montáž reproduktoru nástěnného rozhlasu | kus | 2 |  | 0 | CS ÚRS 2020 02 |  | zákl. přenesená |  | 0 | 0 | 0 | 0 | 0 | 16 | K | 2 |  |  |  | ROZPOCET | 0 | 0 | 0 | 0 | 0 | 4 | 0 | 16 | 894
448 | M | 1479441 | rekroduktor nástěnný | kus | 1 |  | 0 |  |  | zákl. přenesená |  | 0 | 0 | 0 | 0 | 0 | 32 | M | 2 |  |  |  | ROZPOCET | 0 | 0 | 0 | 0 | 0 | 4 | 0 | 16 | 896
449 | M | 1479442 | rekroduktor venkovní na osvětlovací stožár | kus | 1 |  | 0 |  |  | zákl. přenesená |  | 0 | 0 | 0 | 0 | 0 | 32 | M | 2 |  |  |  | ROZPOCET | 0 | 0 | 0 | 0 | 0 | 4 | 0 | 16 | 898
450 | K | 742410801 | Demontáž reproduktoru podhledového nebo nástěnného nebo směrového | kus | 3 |  | 0 | CS ÚRS 2020 02 |  | zákl. přenesená |  | 0 | 0 | 0 | 0.0025 | 0.0075 | 16 | K | 2 |  |  |  | ROZPOCET | 0 | 0 | 0 | 0 | 0 | 4 | 0 | 16 | 900
451 | K | 742420811 | Demontáž antény venkovní televizní nebo FM | kus | 4 |  | 0 | CS ÚRS 2020 02 |  | zákl. přenesená |  | 0 | 0 | 0 | 0.003 | 0.012 | 16 | K | 2 |  |  |  | ROZPOCET | 0 | 0 | 0 | 0 | 0 | 4 | 0 | 16 | 902
452 | K | 742420821 | Demontáž antenního stožáru | kus | 2 |  | 0 | CS ÚRS 2020 02 |  | zákl. přenesená |  | 0 | 0 | 0 | 0.016 | 0.032 | 16 | K | 2 |  |  |  | ROZPOCET | 0 | 0 | 0 | 0 | 0 | 4 | 0 | 16 | 904
453 | K | 7424108011 | Stavební přípomoce 8% | % |  |  | 0 |  |  | zákl. přenesená |  | 0 | 0 | 0 | 0 | 0 | 16 | K | 2 |  |  |  | ROZPOCET | 0 | 0 | 0 | 0 | 0 | 4 | 0 | 16 | 906
454 | K | 998742102 | Přesun hmot tonážní pro slaboproud v objektech v do 12 m | t | 0.008 |  | 0 | CS ÚRS 2020 02 |  | zákl. přenesená |  | 0 | 0 | 0 | 0 | 0 | 16 | K | 2 |  |  |  | ROZPOCET | 0 | 0 | 0 | 0 | 0 | 4 | 0 | 16 | -346871851
| D | 751 | Vzduchotechnika |  |  |  | 0 |  |  |  |  | 0 |  | 0.08951 |  | 0 | 2 | D | 1 |  |  |  | ROZPOCET | [6 empty] | 0
455 | K | 751111131 | Mtž vent ax ntl potrubního základního D do 200 mm | kus | 1 |  | 0 | CS ÚRS 2020 02 |  | zákl. přenesená |  | 0 | 0 | 0 | 0 | 0 | 16 | K | 2 |  |  |  | ROZPOCET | 0 | 0 | 0 | 0 | 0 | 4 | 0 | 16 | 910
456 | M | 42914105 | ventilátor axiální potrubní skříň z plastu průtok 300m3/h D 150mm 35W IPX4 | kus | 1 |  | 0 | CS ÚRS 2020 02 |  | zákl. přenesená |  | 0 | 0.0015 | 0.0015 | 0 | 0 | 32 | M | 2 |  |  |  | ROZPOCET | 0 | 0 | 0 | 0 | 0 | 4 | 0 | 16 | 912
457 | K | 751311012 | Mtž vyústi lineární podhledové do 0,200 m2 | kus | 4 |  | 0 | CS ÚRS 2020 02 |  | zákl. přenesená |  | 0 | 0 | 0 | 0 | 0 | 16 | K | 2 |  |  |  | ROZPOCET | 0 | 0 | 0 | 0 | 0 | 4 | 0 | 16 | 914
458 | M | 42972004 | výfukový kus přímý Pz 0° D 150mm | kus | 4 |  | 0 | CS ÚRS 2020 02 |  | zákl. přenesená |  | 0 | 0.0001 | 0.0004 | 0 | 0 | 32 | M | 2 |  |  |  | ROZPOCET | 0 | 0 | 0 | 0 | 0 | 4 | 0 | 16 | 916
459 | K | 751398011 | Mtž větrací mřížky na kruhové potrubí D do 100 mm | kus | 2 |  | 0 | CS ÚRS 2020 02 |  | zákl. přenesená |  | 0 | 0 | 0 | 0 | 0 | 16 | K | 2 |  |  |  | ROZPOCET | 0 | 0 | 0 | 0 | 0 | 4 | 0 | 16 | 918
460 | M | 42975102 | objímka kruhového závěsu potrubí s pryží D 160mm | kus | 10 |  | 0 | CS ÚRS 2020 02 |  | zákl. přenesená |  | 0 | 0.0006 | 0.006 | 0 | 0 | 32 | M | 2 |  |  |  | ROZPOCET | 0 | 0 | 0 | 0 | 0 | 4 | 0 | 16 | 920
461 | M | 55341430 | mřížka větrací nerezová kruhová se síťovinou 110mm | kus | 2 |  | 0 | CS ÚRS 2020 02 |  | zákl. přenesená |  | 0 | 0.00012 | 0.00024 | 0 | 0 | 32 | M | 2 |  |  |  | ROZPOCET | 0 | 0 | 0 | 0 | 0 | 4 | 0 | 16 | 922
462 | K | 751510041 | Vzduchotechnické potrubí pozink kruhové spirálně vinuté D do 100 mm | m | 1 |  | 0 | CS ÚRS 2020 02 |  | zákl. přenesená |  | 0 | 0.00167 | 0.00167 | 0 | 0 | 16 | K | 2 |  |  |  | ROZPOCET | 0 | 0 | 0 | 0 | 0 | 4 | 0 | 16 | 924
463 | K | 751510042 | Vzduchotechnické potrubí pozink kruhové spirálně vinuté D do 200 mm | m | 20 |  | 0 | CS ÚRS 2020 02 |  | zákl. přenesená |  | 0 | 0.00344 | 0.0688 | 0 | 0 | 16 | K | 2 |  |  |  | ROZPOCET | 0 | 0 | 0 | 0 | 0 | 4 | 0 | 16 | 926
464 | M | 42981430 | odbočka jednostranná osová Pz T-kus 90° D1/D2 = 150/150mm | kus | 4 |  | 0 | CS ÚRS 2020 02 |  | zákl. přenesená |  | 0 | 0.0011 | 0.0044 | 0 | 0 | 32 | M | 2 |  |  |  | ROZPOCET | 0 | 0 | 0 | 0 | 0 | 4 | 0 | 16 | 928
465 | M | 42981115 | oblouk lisovaný Pz 90° D 150mm | kus | 3 |  | 0 | CS ÚRS 2020 02 |  | zákl. přenesená |  | 0 | 0.0007 | 0.0021 | 0 | 0 | 32 | M | 2 |  |  |  | ROZPOCET | 0 | 0 | 0 | 0 | 0 | 4 | 0 | 16 | 930
466 | M | 429811261 | kondenzační jímka DN150 | kus | 4 |  | 0 |  |  | zákl. přenesená |  | 0 | 0 | 0 | 0 | 0 | 32 | M | 2 |  |  |  | ROZPOCET | 0 | 0 | 0 | 0 | 0 | 4 | 0 | 16 | 932
467 | K | 751572102 | Uchycení potrubí kruhového pomocí objímky kotvenou do betonu D do 200 mm | m | 20 |  | 0 | CS ÚRS 2020 02 |  | zákl. přenesená |  | 0 | 0.00022 | 0.0044 | 0 | 0 | 16 | K | 2 |  |  |  | ROZPOCET | 0 | 0 | 0 | 0 | 0 | 4 | 0 | 16 | 934
468 | K | 998751101 | Přesun hmot tonážní pro vzduchotechniku v objektech v do 12 m | t | 0.09 |  | 0 | CS ÚRS 2020 02 |  | zákl. přenesená |  | 0 | 0 | 0 | 0 | 0 | 16 | K | 2 |  |  |  | ROZPOCET | 0 | 0 | 0 | 0 | 0 | 4 | 0 | 16 | 998966265
| D | 762 | Konstrukce tesařské |  |  |  | 0 |  |  |  |  | 0 |  | 10.9217 |  | 6.272 | 2 | D | 1 |  |  |  | ROZPOCET | [6 empty] | 0
469 | K | 762081150 | Hoblování hraněného řeziva ve staveništní dílně | m3 | 1.5 |  | 0 | CS ÚRS 2020 02 |  | zákl. přenesená |  | 0 | 0 | 0 | 0 | 0 | 16 | K | 2 |  |  |  | ROZPOCET | 0 | 0 | 0 | 0 | 0 | 4 | 0 | 16 | 938
| VV |  | 1,65/1,10 |  | 1.5 | [12 empty] | VV | 2 | 2 | True | 0 | ROZPOCET
| VV |  | Součet |  | 1.5 | [12 empty] | VV | 2 | 4 | True | 1 | ROZPOCET
470 | K | 762083121 | Impregnace řeziva proti dřevokaznému hmyzu, houbám a plísním máčením třída ohrožení 1 a 2 | m3 | 17.888 |  | 0 | CS ÚRS 2020 02 |  | zákl. přenesená |  | 0 | 0.00108 | 0.019319 | 0 | 0 | 16 | K | 2 |  |  |  | ROZPOCET | 0 | 0 | 0 | 0 | 0 | 4 | 0 | 16 | 940
| VV |  | (3,00*2+2,60*35+2,00*6+2,60*4+2,50*2)*0,12*0,15 |  | 2.239 | [12 empty] | VV | 2 | 2 | True | 0 | ROZPOCET
| VV |  | 3,00*2*0,16*0,18 |  | 0.173 | [12 empty] | VV | 2 | 2 | True | 0 | ROZPOCET
| VV |  | "vyrovnání a rezerva" | [14 empty] | VV | 2 | 1 | True | 0 | ROZPOCET
| VV |  | 3,00+2,00 |  | 5 | [12 empty] | VV | 2 | 2 | True | 0 | ROZPOCET
| VV |  | (6,50*4+5,00*3+4,00*4+3,00)*0,025 |  | 1.5 | [12 empty] | VV | 2 | 2 | True | 0 | ROZPOCET
| VV |  | 120,00*0,025 |  | 3 | [12 empty] | VV | 2 | 2 | True | 0 | ROZPOCET
| VV |  | 1870,00*0,04*0,06 |  | 4.488 | [12 empty] | VV | 2 | 2 | True | 0 | ROZPOCET
| VV |  | 620,00*0,04*0,06 |  | 1.488 | [12 empty] | VV | 2 | 2 | True | 0 | ROZPOCET
| VV |  | Součet |  | 17.888 | [12 empty] | VV | 2 | 4 | True | 1 | ROZPOCET
471 | K | 762083122 | Impregnace řeziva proti dřevokaznému hmyzu, houbám a plísním máčením třída ohrožení 3 a 4 | m3 | 0.227 |  | 0 | CS ÚRS 2020 02 |  | zákl. přenesená |  | 0 | 0.00189 | 0.00042903 | 0 | 0 | 16 | K | 2 |  |  |  | ROZPOCET | 0 | 0 | 0 | 0 | 0 | 4 | 0 | 16 | -317037591
| VV |  | 22,65*5,00*0,002 "přístřešek" |  | 0.227 | [12 empty] | VV | 2 | 2 | True | 1 | ROZPOCET
472 | K | 762331912 | Vyřezání části střešní vazby průřezové plochy řeziva do 120 cm2 délky do 5 m | m | 27.592 |  | 0 | CS ÚRS 2020 02 |  | zákl. přenesená |  | 0 | 0 | 0 | 0.0066 | 0.18211 | 16 | K | 2 |  |  |  | ROZPOCET | 0 | 0 | 0 | 0 | 0 | 4 | 0 | 16 | 942
| VV |  | "zkrácení přístřešku" | [14 empty] | VV | 2 | 1 | True | 0 | ROZPOCET
| VV |  | 3,114*2+5,341*4 |  | 27.592 | [12 empty] | VV | 2 | 2 | True | 0 | ROZPOCET
| VV |  | Součet |  | 27.592 | [12 empty] | VV | 2 | 4 | True | 1 | ROZPOCET
473 | K | 762331913 | Vyřezání části střešní vazby průřezové plochy řeziva do 120 cm2 délky do 8 m | m | 60 |  | 0 | CS ÚRS 2020 02 |  | zákl. přenesená |  | 0 | 0 | 0 | 0.0066 | 0.396 | 16 | K | 2 |  |  |  | ROZPOCET | 0 | 0 | 0 | 0 | 0 | 4 | 0 | 16 | 944
| VV |  | 6,50*4+5,00*3+4,00*4+3,00 |  | 60 | [12 empty] | VV | 2 | 2 | True | 0 | ROZPOCET
| VV |  | Součet |  | 60 | [12 empty] | VV | 2 | 4 | True | 1 | ROZPOCET
474 | K | 762331921 | Vyřezání části střešní vazby průřezové plochy řeziva do 224 cm2 délky do 3 m | m | 130.4 |  | 0 | CS ÚRS 2020 02 |  | zákl. přenesená |  | 0 | 0 | 0 | 0.01232 | 1.6065 | 16 | K | 2 |  |  |  | ROZPOCET | 0 | 0 | 0 | 0 | 0 | 4 | 0 | 16 | 946
| VV |  | 3,00*2+2,60*35+2,00*6+3,00*2+2,60*4+2,50*2 |  | 130.4 | [12 empty] | VV | 2 | 2 | True | 0 | ROZPOCET
| VV |  | Součet |  | 130.4 | [12 empty] | VV | 2 | 4 | True | 1 | ROZPOCET
475 | K | 762331923 | Vyřezání části střešní vazby průřezové plochy řeziva do 224 cm2 délky do 8 m | m | 70 |  | 0 | CS ÚRS 2020 02 |  | zákl. přenesená |  | 0 | 0 | 0 | 0.01232 | 0.8624 | 16 | K | 2 |  |  |  | ROZPOCET | 0 | 0 | 0 | 0 | 0 | 4 | 0 | 16 | -1459198503
476 | K | 762332932 | Montáž doplnění části střešní vazby hranoly nehoblovanými průřezové plochy do 224 cm2 | m | 200.4 |  | 0 | CS ÚRS 2020 02 |  | zákl. přenesená |  | 0 | 8e-05 | 0.016032 | 0 | 0 | 16 | K | 2 |  |  |  | ROZPOCET | 0 | 0 | 0 | 0 | 0 | 4 | 0 | 16 | 948
| VV |  | 3,00*2+2,60*35+2,00*6+3,00*2+2,60*4+2,50*2 |  | 130.4 | [12 empty] | VV | 2 | 2 | True | 0 | ROZPOCET
| VV |  | 70 |  | 70 | [12 empty] | VV | 2 | 2 | True | 0 | ROZPOCET
| VV |  | Součet |  | 200.4 | [12 empty] | VV | 2 | 4 | True | 1 | ROZPOCET
477 | M | 60512130 | hranol stavební řezivo průřezu do 224cm2 do dl 6m | m3 | 4.871 |  | 0 | CS ÚRS 2020 02 |  | zákl. přenesená |  | 0 | 0.55 | 2.6791 | 0 | 0 | 32 | M | 2 |  |  |  | ROZPOCET | 0 | 0 | 0 | 0 | 0 | 4 | 0 | 16 | 950
| VV |  | (3,00*2+2,60*35+2,00*6+2,60*4+2,50*2)*0,12*0,15*1,10 |  | 2.463 | [12 empty] | VV | 2 | 2 | True | 0 | ROZPOCET
| VV |  | 3,00*2*0,16*0,18*1,10 |  | 0.19 | [12 empty] | VV | 2 | 2 | True | 0 | ROZPOCET
| VV |  | 70*0,16*0,18*1,10 |  | 2.218 | [12 empty] | VV | 2 | 2 | True | 0 | ROZPOCET
| VV |  | Součet |  | 4.871 | [12 empty] | VV | 2 | 4 | True | 1 | ROZPOCET
478 | K | 762332941 | Montáž doplnění části střešní vazby hranoly hoblovanými průřezové plochy do 120 cm2 | m | 60 |  | 0 | CS ÚRS 2020 02 |  | zákl. přenesená |  | 0 | 6e-05 | 0.0036 | 0 | 0 | 16 | K | 2 |  |  |  | ROZPOCET | 0 | 0 | 0 | 0 | 0 | 4 | 0 | 16 | 952
| VV |  | 6,50*4+5,00*3+4,00*4+3,00 |  | 60 | [12 empty] | VV | 2 | 2 | True | 0 | ROZPOCET
| VV |  | Součet |  | 60 | [12 empty] | VV | 2 | 4 | True | 1 | ROZPOCET
479 | M | 60515111 | řezivo jehličnaté boční prkno 20-30mm | m3 | 4.95 |  | 0 | CS ÚRS 2020 02 |  | zákl. přenesená |  | 0 | 0.55 | 2.7225 | 0 | 0 | 32 | M | 2 |  |  |  | ROZPOCET | 0 | 0 | 0 | 0 | 0 | 4 | 0 | 16 | 954
| VV |  | (6,50*4+5,00*3+4,00*4+3,00)*0,025*1,10 |  | 1.65 | [12 empty] | VV | 2 | 2 | True | 0 | ROZPOCET
| VV |  | 120,00*0,025*1,10 |  | 3.3 | [12 empty] | VV | 2 | 2 | True | 0 | ROZPOCET
| VV |  | Součet |  | 4.95 | [12 empty] | VV | 2 | 4 | True | 1 | ROZPOCET
480 | K | 762342214 | Montáž laťování na střechách jednoduchých sklonu do 60° osové vzdálenosti do 360 mm | m2 | 582.206 |  | 0 | CS ÚRS 2020 02 |  | zákl. přenesená |  | 0 | 0 | 0 | 0 | 0 | 16 | K | 2 |  |  |  | ROZPOCET | 0 | 0 | 0 | 0 | 0 | 4 | 0 | 16 | 960
| VV |  | 373,956 |  | 373.956 | [12 empty] | VV | 2 | 2 | True | 0 | ROZPOCET
| VV |  | 22,65*5,00 "přístřešek" |  | 113.25 | [12 empty] | VV | 2 | 2 | True | 0 | ROZPOCET
| VV |  | 10,00*9,50 "dopravní kancelář" |  | 95 | [12 empty] | VV | 2 | 2 | True | 0 | ROZPOCET
| VV |  | Součet |  | 582.206 | [12 empty] | VV | 2 | 4 | True | 1 | ROZPOCET
481 | K | 762341210 | Montáž bednění střech rovných a šikmých sklonu do 60° z hrubých prken na sraz | m2 | 215 |  | 0 | CS ÚRS 2020 02 |  | zákl. přenesená |  | 0 | 0 | 0 | 0 | 0 | 16 | K | 2 |  |  |  | ROZPOCET | 0 | 0 | 0 | 0 | 0 | 4 | 0 | 16 | 956
| VV |  | 120 |  | 120 | [12 empty] | VV | 2 | 2 | True | 0 | ROZPOCET
| VV |  | 10,00*9,50 "dopravní kancelář" |  | 95 | [12 empty] | VV | 2 | 2 | True | 0 | ROZPOCET
| VV |  | Součet |  | 215 | [12 empty] | VV | 2 | 4 | True | 1 | ROZPOCET
482 | K | 762341260 | Montáž bednění střech rovných a šikmých sklonu do 60° z palubek | m2 | 113.25 |  | 0 | CS ÚRS 2020 02 |  | zákl. přenesená |  | 0 | 0 | 0 | 0 | 0 | 16 | K | 2 |  |  |  | ROZPOCET | 0 | 0 | 0 | 0 | 0 | 4 | 0 | 16 | -1635169354
| VV |  | 22,65*5,00 "přístřešek" |  | 113.25 | [12 empty] | VV | 2 | 2 | True | 1 | ROZPOCET
483 | M | 61191173 | palubky obkladové smrk profil klasický 19x121mm jakost A/B | m2 | 113.25 |  | 0 | CS ÚRS 2020 02 |  | zákl. přenesená |  | 0 | 0.00931 | 1.0544 | 0 | 0 | 32 | M | 2 |  |  |  | ROZPOCET | 0 | 0 | 0 | 0 | 0 | 4 | 0 | 16 | -1417389025
484 | K | 762341811 | Demontáž bednění střech z prken | m2 | 215 |  | 0 | CS ÚRS 2020 02 |  | zákl. přenesená |  | 0 | 0 | 0 | 0.015 | 3.225 | 16 | K | 2 |  |  |  | ROZPOCET | 0 | 0 | 0 | 0 | 0 | 4 | 0 | 16 | 958
| VV |  | 120 |  | 120 | [12 empty] | VV | 2 | 2 | True | 0 | ROZPOCET
| VV |  | 10,00*9,50 "dopravní kancelář" |  | 95 | [12 empty] | VV | 2 | 2 | True | 0 | ROZPOCET
| VV |  | Součet |  | 215 | [12 empty] | VV | 2 | 4 | True | 1 | ROZPOCET
485 | K | 762342441 | Montáž lišt trojúhelníkových nebo kontralatí na střechách sklonu do 60° | m | 833 |  | 0 | CS ÚRS 2020 02 |  | zákl. přenesená |  | 0 | 0 | 0 | 0 | 0 | 16 | K | 2 |  |  |  | ROZPOCET | 0 | 0 | 0 | 0 | 0 | 4 | 0 | 16 | 962
| VV |  | 620 |  | 620 | [12 empty] | VV | 2 | 2 | True | 0 | ROZPOCET
| VV |  | 115 |  | 115 | [12 empty] | VV | 2 | 2 | True | 0 | ROZPOCET
| VV |  | 98 |  | 98 | [12 empty] | VV | 2 | 2 | True | 0 | ROZPOCET
| VV |  | Součet |  | 833 | [12 empty] | VV | 2 | 4 | True | 1 | ROZPOCET
486 | M | 60514101 | řezivo jehličnaté lať 10-25cm2 | m3 | 8.048 |  | 0 | CS ÚRS 2020 02 |  | zákl. přenesená |  | 0 | 0.55 | 4.4264 | 0 | 0 | 32 | M | 2 |  |  |  | ROZPOCET | 0 | 0 | 0 | 0 | 0 | 4 | 0 | 16 | 964
| VV |  | 1870,00*0,04*0,06*1,10 |  | 4.937 | [12 empty] | VV | 2 | 2 | True | 0 | ROZPOCET
| VV |  | 620,00*0,04*0,06*1,10 |  | 1.637 | [12 empty] | VV | 2 | 2 | True | 0 | ROZPOCET
| VV |  | 115,00*0,04*0,06*1,10 |  | 0.304 | [12 empty] | VV | 2 | 2 | True | 0 | ROZPOCET
| VV |  | 345*0,04*0,06*1,10 |  | 0.911 | [12 empty] | VV | 2 | 2 | True | 0 | ROZPOCET
| VV |  | 98,00*0,04*0,06*1,10 |  | 0.259 | [12 empty] | VV | 2 | 2 | True | 0 | ROZPOCET
| VV |  | Součet |  | 8.048 | [12 empty] | VV | 2 | 4 | True | 1 | ROZPOCET
487 | K | 998762102 | Přesun hmot tonážní pro kce tesařské v objektech v do 12 m | t | 10.922 |  | 0 | CS ÚRS 2020 02 |  | zákl. přenesená |  | 0 | 0 | 0 | 0 | 0 | 16 | K | 2 |  |  |  | ROZPOCET | 0 | 0 | 0 | 0 | 0 | 4 | 0 | 16 | -905775734
| D | 763 | Konstrukce suché výstavby |  |  |  | 0 |  |  |  |  | 0 |  | 0.67742 |  | 1.0555 | 2 | D | 1 |  |  |  | ROZPOCET | [6 empty] | 0
488 | K | 763131751 | Montáž parotěsné zábrany do SDK podhledu | m2 | 68.9 |  | 0 | CS ÚRS 2020 02 |  | zákl. přenesená |  | 0 | 0 | 0 | 0 | 0 | 16 | K | 2 |  |  |  | ROZPOCET | 0 | 0 | 0 | 0 | 0 | 4 | 0 | 16 | 968
489 | M | 28329274 | fólie PE vyztužená pro parotěsnou vrstvu (reakce na oheň - třída E) 110g/m2 | m2 | 75.79 |  | 0 | CS ÚRS 2020 02 |  | zákl. přenesená |  | 0 | 0.00011 | 0.0083369 | 0 | 0 | 32 | M | 2 |  |  |  | ROZPOCET | 0 | 0 | 0 | 0 | 0 | 4 | 0 | 16 | 970
| VV |  | 68,9*1,1 "Přepočtené koeficientem množství |  | 75.79 | [12 empty] | VV | 2 | 2 | True | 0 | ROZPOCET
| VV |  | Součet |  | 75.79 | [12 empty] | VV | 2 | 4 | True | 1 | ROZPOCET
490 | K | 763131912 | Zhotovení otvoru vel. do 0,25 m2 v SDK podhledu a podkroví s vyztužením profily | kus | 4 |  | 0 | CS ÚRS 2020 02 |  | zákl. přenesená |  | 0 | 0.00105 | 0.0042 | 0.0055 | 0.022 | 16 | K | 2 |  |  |  | ROZPOCET | 0 | 0 | 0 | 0 | 0 | 4 | 0 | 16 | 972
491 | K | 763135102 | Montáž SDK kazetového podhledu z kazet 600x600 mm na zavěšenou polozapuštěnou nosnou konstrukci | m2 | 68.9 |  | 0 | CS ÚRS 2020 02 |  | zákl. přenesená |  | 0 | 0.00125 | 0.086125 | 0 | 0 | 16 | K | 2 |  |  |  | ROZPOCET | 0 | 0 | 0 | 0 | 0 | 4 | 0 | 16 | 974
| VV |  | 43,70+25,20 |  | 68.9 | [12 empty] | VV | 2 | 2 | True | 0 | ROZPOCET
| VV |  | Součet |  | 68.9 | [12 empty] | VV | 2 | 4 | True | 1 | ROZPOCET
492 | M | 59030583 | podhled kazetový bez děrování, skrytá hrana tl 10 mm 600x600mm | m2 | 72.345 |  | 0 | CS ÚRS 2020 02 |  | zákl. přenesená |  | 0 | 0.008 | 0.57876 | 0 | 0 | 32 | M | 2 |  |  |  | ROZPOCET | 0 | 0 | 0 | 0 | 0 | 4 | 0 | 16 | 976
| VV |  | 68,9*1,05 "Přepočtené koeficientem množství |  | 72.345 | [12 empty] | VV | 2 | 2 | True | 0 | ROZPOCET
| VV |  | Součet |  | 72.345 | [12 empty] | VV | 2 | 4 | True | 1 | ROZPOCET
493 | K | 763135801 | Demontáž podhledu sádrokartonového z desek děrovaných se spárami lepenými | m2 | 68.9 |  | 0 | CS ÚRS 2020 02 |  | zákl. přenesená |  | 0 | 0 | 0 | 0.015 | 1.0335 | 16 | K | 2 |  |  |  | ROZPOCET | 0 | 0 | 0 | 0 | 0 | 4 | 0 | 16 | -1220999916
494 | K | 998763302 | Přesun hmot tonážní pro sádrokartonové konstrukce v objektech v do 12 m | t | 0.677 |  | 0 | CS ÚRS 2020 02 |  | zákl. přenesená |  | 0 | 0 | 0 | 0 | 0 | 16 | K | 2 |  |  |  | ROZPOCET | 0 | 0 | 0 | 0 | 0 | 4 | 0 | 16 | -1647522178
| D | 764 | Konstrukce klempířské |  |  |  | 0 |  |  |  |  | 0 |  | 9.7512 |  | 1.9887 | 2 | D | 1 |  |  |  | ROZPOCET | [6 empty] | 0
495 | K | 764001821 | Demontáž krytiny ze svitků nebo tabulí do suti | m2 | 208.25 |  | 0 | CS ÚRS 2020 02 |  | zákl. přenesená |  | 0 | 0 | 0 | 0.00594 | 1.237 | 16 | K | 2 |  |  |  | ROZPOCET | 0 | 0 | 0 | 0 | 0 | 4 | 0 | 16 | 1204077149
| VV |  | 22,65*5,00 "přístřešek" |  | 113.25 | [12 empty] | VV | 2 | 2 | True | 0 | ROZPOCET
| VV |  | 10,00*9,50 "dopravní kancelář" |  | 95 | [12 empty] | VV | 2 | 2 | True | 0 | ROZPOCET
| VV |  | Součet |  | 208.25 | [12 empty] | VV | 2 | 4 | True | 1 | ROZPOCET
496 | K | 764001891 | Demontáž úžlabí do suti | m | 30 |  | 0 | CS ÚRS 2020 02 |  | zákl. přenesená |  | 0 | 0 | 0 | 0.00348 | 0.1044 | 16 | K | 2 |  |  |  | ROZPOCET | 0 | 0 | 0 | 0 | 0 | 4 | 0 | 16 | 980
| VV |  | 7,50*4 |  | 30 | [12 empty] | VV | 2 | 2 | True | 0 | ROZPOCET
| VV |  | Součet |  | 30 | [12 empty] | VV | 2 | 4 | True | 1 | ROZPOCET
497 | K | 764002801 | Demontáž závětrné lišty do suti | m | 52 |  | 0 | CS ÚRS 2020 02 |  | zákl. přenesená |  | 0 | 0 | 0 | 0.0017 | 0.0884 | 16 | K | 2 |  |  |  | ROZPOCET | 0 | 0 | 0 | 0 | 0 | 4 | 0 | 16 | 982
| VV |  | 7,20*2*2 |  | 28.8 | [12 empty] | VV | 2 | 2 | True | 0 | ROZPOCET
| VV |  | 5,80*2*2 |  | 23.2 | [12 empty] | VV | 2 | 2 | True | 0 | ROZPOCET
| VV |  | Součet |  | 52 | [12 empty] | VV | 2 | 4 | True | 1 | ROZPOCET
498 | K | 764002821 | Demontáž střešního výlezu do suti | kus | 5 |  | 0 | CS ÚRS 2020 02 |  | zákl. přenesená |  | 0 | 0 | 0 | 0.00906 | 0.0453 | 16 | K | 2 |  |  |  | ROZPOCET | 0 | 0 | 0 | 0 | 0 | 4 | 0 | 16 | 984
499 | K | 764002851 | Demontáž oplechování parapetů do suti | m | 16.06 |  | 0 | CS ÚRS 2020 02 |  | zákl. přenesená |  | 0 | 0 | 0 | 0.00167 | 0.02682 | 16 | K | 2 |  |  |  | ROZPOCET | 0 | 0 | 0 | 0 | 0 | 4 | 0 | 16 | 986
| VV |  | "1.NP" | [14 empty] | VV | 2 | 1 | True | 0 | ROZPOCET
| VV |  | 2,06+0,30+1,90+2,08+1,88+2,48+2,10+1,76 |  | 14.56 | [12 empty] | VV | 2 | 2 | True | 0 | ROZPOCET
| VV |  | "2.NP" | [14 empty] | VV | 2 | 1 | True | 0 | ROZPOCET
| VV |  | 1,50 |  | 1.5 | [12 empty] | VV | 2 | 2 | True | 0 | ROZPOCET
| VV |  | Součet |  | 16.06 | [12 empty] | VV | 2 | 4 | True | 1 | ROZPOCET
500 | K | 764004801 | Demontáž podokapního žlabu do suti | m | 113.86 |  | 0 | CS ÚRS 2020 02 |  | zákl. přenesená |  | 0 | 0 | 0 | 0.0026 | 0.29604 | 16 | K | 2 |  |  |  | ROZPOCET | 0 | 0 | 0 | 0 | 0 | 4 | 0 | 16 | 988
| VV |  | 20,58*2+1,50*4+5,00*2+56,7 |  | 113.86 | [12 empty] | VV | 2 | 2 | True | 0 | ROZPOCET
| VV |  | Součet |  | 113.86 | [12 empty] | VV | 2 | 4 | True | 1 | ROZPOCET
501 | K | 764004861 | Demontáž svodu do suti | m | 48.4 |  | 0 | CS ÚRS 2020 02 |  | zákl. přenesená |  | 0 | 0 | 0 | 0.00394 | 0.1907 | 16 | K | 2 |  |  |  | ROZPOCET | 0 | 0 | 0 | 0 | 0 | 4 | 0 | 16 | 990
| VV |  | 8,00*4+4,00*4,1 |  | 48.4 | [12 empty] | VV | 2 | 2 | True | 0 | ROZPOCET
| VV |  | Součet |  | 48.4 | [12 empty] | VV | 2 | 4 | True | 1 | ROZPOCET
502 | K | 764051413 | Podkladní plech z nerezového plechu rš 250 mm | m | 1.4 |  | 0 | CS ÚRS 2020 02 |  | zákl. přenesená |  | 0 | 0.00123 | 0.001722 | 0 | 0 | 16 | K | 2 |  |  |  | ROZPOCET | 0 | 0 | 0 | 0 | 0 | 4 | 0 | 16 | 992
| VV |  | "plynofikace" | [14 empty] | VV | 2 | 1 | True | 0 | ROZPOCET
| VV |  | 1,40 |  | 1.4 | [12 empty] | VV | 2 | 2 | True | 0 | ROZPOCET
| VV |  | Součet |  | 1.4 | [12 empty] | VV | 2 | 4 | True | 1 | ROZPOCET
503 | K | 764101101 | Montáž krytiny střechy rovné drážkováním ze svitků rš do 600 mm sklonu do 30° | m2 | 208.25 |  | 0 | CS ÚRS 2020 02 |  | zákl. přenesená |  | 0 | 0 | 0 | 0 | 0 | 16 | K | 2 |  |  |  | ROZPOCET | 0 | 0 | 0 | 0 | 0 | 4 | 0 | 16 | -1325108389
| VV |  | 22,65*5,00 "přístřešek" |  | 113.25 | [12 empty] | VV | 2 | 2 | True | 0 | ROZPOCET
| VV |  | 10,00*9,50 "dopravní kancelář" |  | 95 | [12 empty] | VV | 2 | 2 | True | 0 | ROZPOCET
| VV |  | Součet |  | 208.25 | [12 empty] | VV | 2 | 4 | True | 1 | ROZPOCET
504 | M | 13824111 | plech Pz 275g/m2 tl 0,55mm svitek š 1000mm | t | 6.248 |  | 0 | CS ÚRS 2020 02 |  | zákl. přenesená |  | 0 | 1 | 6.248 | 0 | 0 | 32 | M | 2 |  |  |  | ROZPOCET | 0 | 0 | 0 | 0 | 0 | 4 | 0 | 16 | -446414544
| VV |  | 208,25*0,03 'Přepočtené koeficientem množství |  | 6.248 | [12 empty] | VV | 2 | 2 | False | 1 | ROZPOCET
505 | K | 764111653 | Krytina střechy rovné z taškových tabulí z Pz plechu s povrchovou úpravou sklonu do 60° - např. Satjam trend | m2 | 373.956 |  | 0 | CS ÚRS 2020 02 |  | zákl. přenesená |  | 0 | 0.0066 | 2.4681 | 0 | 0 | 16 | K | 2 |  |  |  | ROZPOCET | 0 | 0 | 0 | 0 | 0 | 4 | 0 | 16 | 994
| VV |  | 20,58*7,20*2 |  | 296.352 | [12 empty] | VV | 2 | 2 | True | 0 | ROZPOCET
| VV |  | 5,80*6,69/2*2*2 |  | 77.604 | [12 empty] | VV | 2 | 2 | True | 0 | ROZPOCET
| VV |  | Součet |  | 373.956 | [12 empty] | VV | 2 | 4 | True | 1 | ROZPOCET
506 | K | 764211614 | Oplechování větraného hřebene s těsněním a perforovaným plechem z Pz s povrch úpravou rš 330 mm | m | 33.96 |  | 0 | CS ÚRS 2020 02 |  | zákl. přenesená |  | 0 | 0.00514 | 0.17455 | 0 | 0 | 16 | K | 2 |  |  |  | ROZPOCET | 0 | 0 | 0 | 0 | 0 | 4 | 0 | 16 | 996
| VV |  | 20,58+13,38 |  | 33.96 | [12 empty] | VV | 2 | 2 | True | 0 | ROZPOCET
| VV |  | Součet |  | 33.96 | [12 empty] | VV | 2 | 4 | True | 1 | ROZPOCET
507 | K | 764212606 | Oplechování úžlabí z Pz s povrchovou úpravou rš 500 mm | m | 30 |  | 0 | CS ÚRS 2020 02 |  | zákl. přenesená |  | 0 | 0.00434 | 0.1302 | 0 | 0 | 16 | K | 2 |  |  |  | ROZPOCET | 0 | 0 | 0 | 0 | 0 | 4 | 0 | 16 | 998
| VV |  | 7,50*2*2 |  | 30 | [12 empty] | VV | 2 | 2 | True | 0 | ROZPOCET
| VV |  | Součet |  | 30 | [12 empty] | VV | 2 | 4 | True | 1 | ROZPOCET
508 | K | 764212634 | Oplechování štítu závětrnou lištou z Pz s povrchovou úpravou rš 330 mm | m | 57.341 |  | 0 | CS ÚRS 2020 02 |  | zákl. přenesená |  | 0 | 0.00287 | 0.16457 | 0 | 0 | 16 | K | 2 |  |  |  | ROZPOCET | 0 | 0 | 0 | 0 | 0 | 4 | 0 | 16 | 1000
| VV |  | 7,20*2*2 |  | 28.8 | [12 empty] | VV | 2 | 2 | True | 0 | ROZPOCET
| VV |  | 5,80*2*2 |  | 23.2 | [12 empty] | VV | 2 | 2 | True | 0 | ROZPOCET
| VV |  | "přístřešek" | [14 empty] | VV | 2 | 1 | True | 0 | ROZPOCET
| VV |  | 5,341 |  | 5.341 | [12 empty] | VV | 2 | 2 | True | 0 | ROZPOCET
| VV |  | Součet |  | 57.341 | [12 empty] | VV | 2 | 4 | True | 1 | ROZPOCET
509 | K | 764212663 | Oplechování rovné okapové hrany z Pz s povrchovou úpravou rš 250 mm | m | 57.16 |  | 0 | CS ÚRS 2020 02 |  | zákl. přenesená |  | 0 | 0.00228 | 0.13032 | 0 | 0 | 16 | K | 2 |  |  |  | ROZPOCET | 0 | 0 | 0 | 0 | 0 | 4 | 0 | 16 | 1002
| VV |  | 20,58*2+1,50*4+5,00*2 |  | 57.16 | [12 empty] | VV | 2 | 2 | True | 0 | ROZPOCET
| VV |  | Součet |  | 57.16 | [12 empty] | VV | 2 | 4 | True | 1 | ROZPOCET
510 | K | 764213652 | Střešní výlez pro krytinu skládanou nebo plechovou z Pz s povrchovou úpravou | kus | 2 |  | 0 | CS ÚRS 2020 02 |  | zákl. přenesená |  | 0 | 0.00366 | 0.00732 | 0 | 0 | 16 | K | 2 |  |  |  | ROZPOCET | 0 | 0 | 0 | 0 | 0 | 4 | 0 | 16 | 1004
511 | K | 764214404 | Oplechování horních ploch a nadezdívek (atik) bez rohů z Pz plechu mechanicky kotvené rš 330 mm | m | 25.9 |  | 0 | CS ÚRS 2020 02 |  | zákl. přenesená |  | 0 | 0.0019 | 0.04921 | 0 | 0 | 16 | K | 2 |  |  |  | ROZPOCET | 0 | 0 | 0 | 0 | 0 | 4 | 0 | 16 | 381216337
512 | K | 764216642 | Oplechování rovných parapetů celoplošně lepené z Pz s povrchovou úpravou rš 200 mm | m | 13.92 |  | 0 | CS ÚRS 2020 02 |  | zákl. přenesená |  | 0 | 0.00216 | 0.030067 | 0 | 0 | 16 | K | 2 |  |  |  | ROZPOCET | 0 | 0 | 0 | 0 | 0 | 4 | 0 | 16 | 1006
| VV |  | 2,11+0,35+1,49+1,93+2,53+2,15+1,81 |  | 12.37 | [12 empty] | VV | 2 | 2 | True | 0 | ROZPOCET
| VV |  | 1,55 |  | 1.55 | [12 empty] | VV | 2 | 2 | True | 0 | ROZPOCET
| VV |  | Součet |  | 13.92 | [12 empty] | VV | 2 | 4 | True | 1 | ROZPOCET
513 | K | 764314612 | Lemování prostupů střech s krytinou skládanou nebo plechovou bez lišty z Pz s povrchovou úpravou | m2 | 3.36 |  | 0 | CS ÚRS 2020 02 |  | zákl. přenesená |  | 0 | 0.01079 | 0.036254 | 0 | 0 | 16 | K | 2 |  |  |  | ROZPOCET | 0 | 0 | 0 | 0 | 0 | 4 | 0 | 16 | 1008
| VV |  | 2*(0,45+0,60)*0,30*2 |  | 1.26 | [12 empty] | VV | 2 | 2 | True | 0 | ROZPOCET
| VV |  | 2*(0,60*2+(0,80+1,50))*0,30 |  | 2.1 | [12 empty] | VV | 2 | 2 | True | 0 | ROZPOCET
| VV |  | Součet |  | 3.36 | [12 empty] | VV | 2 | 4 | True | 1 | ROZPOCET
514 | K | 764315621 | Lemování trub, konzol,držáků z Pz s povrch úpravou střech s krytinou skládanou D do 75 mm | kus | 1 |  | 0 | CS ÚRS 2020 02 |  | zákl. přenesená |  | 0 | 0.0027 | 0.0027 | 0 | 0 | 16 | K | 2 |  |  |  | ROZPOCET | 0 | 0 | 0 | 0 | 0 | 4 | 0 | 16 | 1010
515 | K | 764315623 | Lemování trub, konzol,držáků z Pz s povrch úpravou střech s krytinou skládanou D do 150 mm | kus | 2 |  | 0 | CS ÚRS 2020 02 |  | zákl. přenesená |  | 0 | 0.00391 | 0.00782 | 0 | 0 | 16 | K | 2 |  |  |  | ROZPOCET | 0 | 0 | 0 | 0 | 0 | 4 | 0 | 16 | 1012
516 | K | 764511602 | Žlab podokapní půlkruhový z Pz s povrchovou úpravou rš 330 mm | m | 113.86 |  | 0 | CS ÚRS 2020 02 |  | zákl. přenesená |  | 0 | 0.00169 | 0.19242 | 0 | 0 | 16 | K | 2 |  |  |  | ROZPOCET | 0 | 0 | 0 | 0 | 0 | 4 | 0 | 16 | 1014
| VV |  | 20,58*2+1,50*4+5,00*2+56,7 |  | 113.86 | [12 empty] | VV | 2 | 2 | True | 0 | ROZPOCET
| VV |  | Součet |  | 113.86 | [12 empty] | VV | 2 | 4 | True | 1 | ROZPOCET
517 | K | 764511642 | Kotlík oválný (trychtýřový) pro podokapní žlaby z Pz s povrchovou úpravou 330/100 mm | kus | 8 |  | 0 | CS ÚRS 2020 02 |  | zákl. přenesená |  | 0 | 0.00036 | 0.00288 | 0 | 0 | 16 | K | 2 |  |  |  | ROZPOCET | 0 | 0 | 0 | 0 | 0 | 4 | 0 | 16 | 1016
518 | K | 764518622 | Svody kruhové včetně objímek, kolen, odskoků z Pz s povrchovou úpravou průměru 100 mm | m | 48.4 |  | 0 | CS ÚRS 2020 02 |  | zákl. přenesená |  | 0 | 0.00217 | 0.10503 | 0 | 0 | 16 | K | 2 |  |  |  | ROZPOCET | 0 | 0 | 0 | 0 | 0 | 4 | 0 | 16 | 1018
| VV |  | 8,00*4+4,10*4 |  | 48.4 | [12 empty] | VV | 2 | 2 | True | 0 | ROZPOCET
| VV |  | Součet |  | 48.4 | [12 empty] | VV | 2 | 4 | True | 1 | ROZPOCET
519 | K | 998764102 | Přesun hmot tonážní pro konstrukce klempířské v objektech v do 12 m | t | 9.751 |  | 0 | CS ÚRS 2020 02 |  | zákl. přenesená |  | 0 | 0 | 0 | 0 | 0 | 16 | K | 2 |  |  |  | ROZPOCET | 0 | 0 | 0 | 0 | 0 | 4 | 0 | 16 | 19365118
| D | 765 | Krytina skládaná |  |  |  | 0 |  |  |  |  | 0 |  | 0.31294 |  | 6.709 | 2 | D | 1 |  |  |  | ROZPOCET | [6 empty] | 0
520 | K | 765115351 | Montáž střešní stoupací plošiny délky do 400 mm | kus | 4 |  | 0 | CS ÚRS 2020 02 |  | zákl. přenesená |  | 0 | 0 | 0 | 0 | 0 | 16 | K | 2 |  |  |  | ROZPOCET | 0 | 0 | 0 | 0 | 0 | 4 | 0 | 16 | 1022
521 | M | 59660034 | stoupací komplet rovný rošt š 250mm d 400mm | sada | 4 |  | 0 | CS ÚRS 2020 02 |  | zákl. přenesená |  | 0 | 0.006 | 0.024 | 0 | 0 | 32 | M | 2 |  |  |  | ROZPOCET | 0 | 0 | 0 | 0 | 0 | 4 | 0 | 16 | 1024
522 | K | 765115352 | Montáž střešní stoupací plošiny délky do 800 mm | kus | 10 |  | 0 | CS ÚRS 2020 02 |  | zákl. přenesená |  | 0 | 0 | 0 | 0 | 0 | 16 | K | 2 |  |  |  | ROZPOCET | 0 | 0 | 0 | 0 | 0 | 4 | 0 | 16 | 1026
523 | M | 59660007 | stoupací komplet rovný rošt š 250mm d 800mm | sada | 10 |  | 0 | CS ÚRS 2020 02 |  | zákl. přenesená |  | 0 | 0.0076 | 0.076 | 0 | 0 | 32 | M | 2 |  |  |  | ROZPOCET | 0 | 0 | 0 | 0 | 0 | 4 | 0 | 16 | 1028
524 | K | 765115403 | Montáž mříže sněholamu | m | 22 |  | 0 | CS ÚRS 2020 02 |  | zákl. přenesená |  | 0 | 0 | 0 | 0 | 0 | 16 | K | 2 |  |  |  | ROZPOCET | 0 | 0 | 0 | 0 | 0 | 4 | 0 | 16 | 1030
| VV |  | (5,00+6,00)*2 |  | 22 | [12 empty] | VV | 2 | 2 | True | 0 | ROZPOCET
| VV |  | Součet |  | 22 | [12 empty] | VV | 2 | 4 | True | 1 | ROZPOCET
525 | M | 55351067 | trubka sněholamu 28x2x3000mm | m | 22 |  | 0 | CS ÚRS 2020 02 |  | zákl. přenesená |  | 0 | 0.00043 | 0.00946 | 0 | 0 | 32 | M | 2 |  |  |  | ROZPOCET | 0 | 0 | 0 | 0 | 0 | 4 | 0 | 16 | 1032
526 | M | 55351068 | svěrka trubky sněholamu jednoduchá | kus | 22 |  | 0 | CS ÚRS 2020 02 |  | zákl. přenesená |  | 0 | 0.00024 | 0.00528 | 0 | 0 | 32 | M | 2 |  |  |  | ROZPOCET | 0 | 0 | 0 | 0 | 0 | 4 | 0 | 16 | 1034
527 | K | 765125403 | Montáž mříže sněholamu pro betonovou krytinu | m | 30 |  | 0 | CS ÚRS 2020 02 |  | zákl. přenesená |  | 0 | 0 | 0 | 0 | 0 | 16 | K | 2 |  |  |  | ROZPOCET | 0 | 0 | 0 | 0 | 0 | 4 | 0 | 16 | 674627418
528 | M | 55344649 | tyč do sněhového zachytávače D 25mm Pz | m | 30 |  | 0 | CS ÚRS 2020 02 |  | zákl. přenesená |  | 0 | 0.0005 | 0.015 | 0 | 0 | 32 | M | 2 |  |  |  | ROZPOCET | 0 | 0 | 0 | 0 | 0 | 4 | 0 | 16 | -1210193451
529 | K | 765131803 | Demontáž azbestocementové skládané krytiny sklonu do 30° do suti | m2 | 373.956 |  | 0 | CS ÚRS 2020 02 |  | zákl. přenesená |  | 0 | 0.0002 | 0.074791 | 0.01778 | 6.6489 | 16 | K | 2 |  |  |  | ROZPOCET | 0 | 0 | 0 | 0 | 0 | 4 | 0 | 16 | 1036
| VV |  | 20,58*7,20*2 |  | 296.352 | [12 empty] | VV | 2 | 2 | True | 0 | ROZPOCET
| VV |  | 5,80*6,69/2*2*2 |  | 77.604 | [12 empty] | VV | 2 | 2 | True | 0 | ROZPOCET
| VV |  | Součet |  | 373.956 | [12 empty] | VV | 2 | 4 | True | 1 | ROZPOCET
530 | K | 765191013 | Montáž pojistné hydroizolační nebo parotěsné fólie kladené přes 20° volně na bednění nebo tepelnou izolaci | m2 | 208.25 |  | 0 | CS ÚRS 2020 02 |  | zákl. přenesená |  | 0 | 0 | 0 | 0 | 0 | 16 | K | 2 |  |  |  | ROZPOCET | 0 | 0 | 0 | 0 | 0 | 4 | 0 | 16 | -143600971
| VV |  | 22,65*5,00 "přístřešek" |  | 113.25 | [12 empty] | VV | 2 | 2 | True | 0 | ROZPOCET
| VV |  | 10,00*9,50 "dopravní kancelář" |  | 95 | [12 empty] | VV | 2 | 2 | True | 0 | ROZPOCET
| VV |  | Součet |  | 208.25 | [12 empty] | VV | 2 | 4 | True | 1 | ROZPOCET
531 | M | 28329324 | fólie kontaktní difuzně propustná pro doplňkovou hydroizolační vrstvu, třívrstvá mikroporézní PP 130-135g/m2 | m2 | 229.075 |  | 0 | CS ÚRS 2020 02 |  | zákl. přenesená |  | 0 | 0.00015 | 0.034361 | 0 | 0 | 32 | M | 2 |  |  |  | ROZPOCET | 0 | 0 | 0 | 0 | 0 | 4 | 0 | 16 | 958110202
| VV |  | 22,65*5,00 "přístřešek" |  | 113.25 | [12 empty] | VV | 2 | 2 | True | 0 | ROZPOCET
| VV |  | 10,00*9,50 "dopravní kancelář" |  | 95 | [12 empty] | VV | 2 | 2 | True | 0 | ROZPOCET
| VV |  | Součet |  | 208.25 | [12 empty] | VV | 2 | 4 | True | 1 | ROZPOCET
| VV |  | 208,25*1,1 'Přepočtené koeficientem množství |  | 229.075 | [12 empty] | VV | 2 | 2 | False | 1 | ROZPOCET
532 | K | 765191023 | Montáž pojistné hydroizolační nebo parotěsné kladené ve sklonu přes 20° s lepenými spoji na bednění | m2 | 373.956 |  | 0 | CS ÚRS 2020 02 |  | zákl. přenesená |  | 0 | 0 | 0 | 0 | 0 | 16 | K | 2 |  |  |  | ROZPOCET | 0 | 0 | 0 | 0 | 0 | 4 | 0 | 16 | 1038
| VV |  | 20,58*7,20*2 |  | 296.352 | [12 empty] | VV | 2 | 2 | True | 0 | ROZPOCET
| VV |  | 5,80*6,69/2*2*2 |  | 77.604 | [12 empty] | VV | 2 | 2 | True | 0 | ROZPOCET
| VV |  | Součet |  | 373.956 | [12 empty] | VV | 2 | 4 | True | 1 | ROZPOCET
533 | M | 28329037 | fólie kontaktní difuzně propustná pro doplňkovou hydroizolační vrstvu, čtyřvrstvá mikroporézní PP 210g/m2 | m2 | 411.352 |  | 0 | CS ÚRS 2020 02 |  | zákl. přenesená |  | 0 | 0.00018 | 0.074043 | 0 | 0 | 32 | M | 2 |  |  |  | ROZPOCET | 0 | 0 | 0 | 0 | 0 | 4 | 0 | 16 | 1040
| VV |  | 373,956*1,1 "Přepočtené koeficientem množství |  | 411.352 | [12 empty] | VV | 2 | 2 | True | 0 | ROZPOCET
| VV |  | Součet |  | 411.352 | [12 empty] | VV | 2 | 4 | True | 1 | ROZPOCET
534 | K | 765191911 | Demontáž pojistné hydroizolační fólie kladené ve sklonu přes 30° | m2 | 208.25 |  | 0 | CS ÚRS 2020 02 |  | zákl. přenesená |  | 0 | 0 | 0 | 0.00013 | 0.027072 | 16 | K | 2 |  |  |  | ROZPOCET | 0 | 0 | 0 | 0 | 0 | 4 | 0 | 16 | -629626275
| VV |  | 22,65*5,00 "přístřešek" |  | 113.25 | [12 empty] | VV | 2 | 2 | True | 0 | ROZPOCET
| VV |  | 10,00*9,50 "dopravní kancelář" |  | 95 | [12 empty] | VV | 2 | 2 | True | 0 | ROZPOCET
| VV |  | Součet |  | 208.25 | [12 empty] | VV | 2 | 4 | True | 1 | ROZPOCET
535 | K | 765192811 | Demontáž střešního výlezu jakkékoliv plochy | kus | 2 |  | 0 | CS ÚRS 2020 02 |  | zákl. přenesená |  | 0 | 0 | 0 | 0.0165 | 0.033 | 16 | K | 2 |  |  |  | ROZPOCET | 0 | 0 | 0 | 0 | 0 | 4 | 0 | 16 | 1042
536 | K | 998765102 | Přesun hmot tonážní pro krytiny skládané v objektech v do 12 m | t | 0.313 |  | 0 | CS ÚRS 2020 02 |  | zákl. přenesená |  | 0 | 0 | 0 | 0 | 0 | 16 | K | 2 |  |  |  | ROZPOCET | 0 | 0 | 0 | 0 | 0 | 4 | 0 | 16 | 1523821496
| D | 766 | Konstrukce truhlářské |  |  |  | 0 |  |  |  |  | 0 |  | 1.2243 |  | 2.7433 | 2 | D | 1 |  |  |  | ROZPOCET | [6 empty] | 0
537 | K | 766111820 | Demontáž truhlářských stěn dřevěných plných | m2 | 17.16 |  | 0 | CS ÚRS 2020 02 |  | zákl. přenesená |  | 0 | 0 | 0 | 0.01695 | 0.29086 | 16 | K | 2 |  |  |  | ROZPOCET | 0 | 0 | 0 | 0 | 0 | 4 | 0 | 16 | 1046
| VV |  | "1.PP" | [14 empty] | VV | 2 | 1 | True | 0 | ROZPOCET
| VV |  | (3,00+4,15)*2,40 |  | 17.16 | [12 empty] | VV | 2 | 2 | True | 0 | ROZPOCET
| VV |  | Součet |  | 17.16 | [12 empty] | VV | 2 | 4 | True | 1 | ROZPOCET
538 | K | 766121210 | Montáž stěn plných s výplní v do 2,75 m | m2 | 12.845 |  | 0 | CS ÚRS 2020 02 |  | zákl. přenesená |  | 0 | 0 | 0 | 0 | 0 | 16 | K | 2 |  |  |  | ROZPOCET | 0 | 0 | 0 | 0 | 0 | 4 | 0 | 16 | 1048
| VV |  | "1.PP" | [14 empty] | VV | 2 | 1 | True | 0 | ROZPOCET
| VV |  | (3,00+4,15)*2,30-0,90*2,00*2 |  | 12.845 | [12 empty] | VV | 2 | 2 | True | 0 | ROZPOCET
| VV |  | Součet |  | 12.845 | [12 empty] | VV | 2 | 4 | True | 1 | ROZPOCET
539 | M | 61191182 | palubky obkladové SM profil klasický 19x196mm A/B | m2 | 14.13 |  | 0 | CS ÚRS 2020 02 |  | zákl. přenesená |  | 0 | 0.00931 | 0.13155 | 0 | 0 | 32 | M | 2 |  |  |  | ROZPOCET | 0 | 0 | 0 | 0 | 0 | 4 | 0 | 16 | 1050
| VV |  | 12,845*1,1 "Přepočtené koeficientem množství |  | 14.13 | [12 empty] | VV | 2 | 2 | True | 0 | ROZPOCET
| VV |  | Součet |  | 14.13 | [12 empty] | VV | 2 | 4 | True | 1 | ROZPOCET
540 | K | 766124200 | Montáž stěn záchodových 0,89x2,49 m s jedním křídlem a dvířky | kus | 5 |  | 0 | CS ÚRS 2020 02 |  | zákl. přenesená |  | 0 | 0 | 0 | 0 | 0 | 16 | K | 2 |  |  |  | ROZPOCET | 0 | 0 | 0 | 0 | 0 | 4 | 0 | 16 | 1052
541 | M | 642861551 | sanitární příčky včetně dveří | kpl | 1 |  | 0 |  |  | zákl. přenesená |  | 0 | 0 | 0 | 0 | 0 | 32 | M | 2 |  |  |  | ROZPOCET | 0 | 0 | 0 | 0 | 0 | 4 | 0 | 16 | 1054
542 | K | 766411821 | Demontáž truhlářského obložení stěn z palubek | m2 | 52.725 |  | 0 | CS ÚRS 2020 02 |  | zákl. přenesená |  | 0 | 0 | 0 | 0.01098 | 0.57892 | 16 | K | 2 |  |  |  | ROZPOCET | 0 | 0 | 0 | 0 | 0 | 4 | 0 | 16 | 1056
| VV |  | "1.NP" | [14 empty] | VV | 2 | 1 | True | 0 | ROZPOCET
| VV |  | 2*(7,60+5,52+4,45+3,52)*1,25 |  | 52.725 | [12 empty] | VV | 2 | 2 | True | 0 | ROZPOCET
| VV |  | Součet |  | 52.725 | [12 empty] | VV | 2 | 4 | True | 1 | ROZPOCET
543 | K | 766421821 | Demontáž truhlářského obložení podhledů z palubek | m2 | 113.25 |  | 0 | CS ÚRS 2020 02 |  | zákl. přenesená |  | 0 | 0 | 0 | 0.01098 | 1.2435 | 4 | K | 2 |  |  |  | ROZPOCET | 0 | 0 | 0 | 0 | 0 | 4 | 0 | 4 | -726892771
| VV |  | 22,65*5,00 |  | 113.25 | [12 empty] | VV | 2 | 2 | True | 1 | ROZPOCET
544 | K | 766441822 | Demontáž parapetních desek dřevěných nebo plastových šířky přes 30 cm délky přes 1,0 m | kus | 8 |  | 0 | CS ÚRS 2020 02 |  | zákl. přenesená |  | 0 | 0 | 0 | 0.006 | 0.048 | 16 | K | 2 |  |  |  | ROZPOCET | 0 | 0 | 0 | 0 | 0 | 4 | 0 | 16 | 1058
| VV |  | "1.NP" | [14 empty] | VV | 2 | 1 | True | 0 | ROZPOCET
| VV |  | 7 |  | 7 | [12 empty] | VV | 2 | 2 | True | 0 | ROZPOCET
| VV |  | "2.NP" | [14 empty] | VV | 2 | 1 | True | 0 | ROZPOCET
| VV |  | 1 |  | 1 | [12 empty] | VV | 2 | 2 | True | 0 | ROZPOCET
| VV |  | Součet |  | 8 | [12 empty] | VV | 2 | 4 | True | 1 | ROZPOCET
545 | K | 766622131 | Montáž plastových oken plochy přes 1 m2 otevíravých výšky do 1,5 m s rámem do zdiva | m2 | 21.228 |  | 0 | CS ÚRS 2020 02 |  | zákl. přenesená |  | 0 | 0.00027 | 0.0057316 | 0 | 0 | 16 | K | 2 |  |  |  | ROZPOCET | 0 | 0 | 0 | 0 | 0 | 4 | 0 | 16 | 1060
| VV |  | 2,06*1,46+1,44*1,53+2,08*1,44+2,48*1,55+2,10*1,48+1,76*1,46+1,06*1,18 |  | 18.978 | [12 empty] | VV | 2 | 2 | True | 0 | ROZPOCET
| VV |  | 1,50*1,50 |  | 2.25 | [12 empty] | VV | 2 | 2 | True | 0 | ROZPOCET
| VV |  | Součet |  | 21.228 | [12 empty] | VV | 2 | 4 | True | 1 | ROZPOCET
546 | M | 61140051 | okno plastové otevíravé/sklopné dvojsklo přes plochu 1m2 do v 1,5m | m2 | 21.228 |  | 0 | CS ÚRS 2020 02 |  | zákl. přenesená |  | 0 | 0.03056 | 0.64873 | 0 | 0 | 32 | M | 2 |  |  |  | ROZPOCET | 0 | 0 | 0 | 0 | 0 | 4 | 0 | 16 | 1062
547 | K | 766622216 | Montáž plastových oken plochy do 1 m2 otevíravých s rámem do zdiva | kus | 0.315 |  | 0 | CS ÚRS 2020 02 |  | zákl. přenesená |  | 0 | 0.00027 | 8.505e-05 | 0 | 0 | 16 | K | 2 |  |  |  | ROZPOCET | 0 | 0 | 0 | 0 | 0 | 4 | 0 | 16 | 1064
| VV |  | 0,30*1,05 |  | 0.315 | [12 empty] | VV | 2 | 2 | True | 0 | ROZPOCET
| VV |  | Součet |  | 0.315 | [12 empty] | VV | 2 | 4 | True | 1 | ROZPOCET
548 | M | 61140049 | okno plastové otevíravé/sklopné dvojsklo do plochy 1m2 | m2 | 0.315 |  | 0 | CS ÚRS 2020 02 |  | zákl. přenesená |  | 0 | 0.03472 | 0.010937 | 0 | 0 | 32 | M | 2 |  |  |  | ROZPOCET | 0 | 0 | 0 | 0 | 0 | 4 | 0 | 16 | 1066
549 | K | 766660001 | Montáž dveřních křídel otvíravých jednokřídlových š do 0,8 m do ocelové zárubně | kus | 7 |  | 0 | CS ÚRS 2020 02 |  | zákl. přenesená |  | 0 | 0 | 0 | 0 | 0 | 16 | K | 2 |  |  |  | ROZPOCET | 0 | 0 | 0 | 0 | 0 | 4 | 0 | 16 | 1068
| VV |  | 1+1+5 |  | 7 | [12 empty] | VV | 2 | 2 | True | 0 | ROZPOCET
| VV |  | Součet |  | 7 | [12 empty] | VV | 2 | 4 | True | 1 | ROZPOCET
550 | M | 61162072 | dveře jednokřídlé voštinové povrch laminátový plné 600x1970/2100mm | kus | 1 |  | 0 | CS ÚRS 2020 02 |  | zákl. přenesená |  | 0 | 0.013 | 0.013 | 0 | 0 | 32 | M | 2 |  |  |  | ROZPOCET | 0 | 0 | 0 | 0 | 0 | 4 | 0 | 16 | 1070
551 | M | 61162073 | dveře jednokřídlé voštinové povrch laminátový plné 700x1970/2100mm | kus | 1 |  | 0 | CS ÚRS 2020 02 |  | zákl. přenesená |  | 0 | 0.0145 | 0.0145 | 0 | 0 | 32 | M | 2 |  |  |  | ROZPOCET | 0 | 0 | 0 | 0 | 0 | 4 | 0 | 16 | 1072
552 | M | 61162074 | dveře jednokřídlé voštinové povrch laminátový plné 800x1970/2100mm | kus | 5 |  | 0 | CS ÚRS 2020 02 |  | zákl. přenesená |  | 0 | 0.016 | 0.08 | 0 | 0 | 32 | M | 2 |  |  |  | ROZPOCET | 0 | 0 | 0 | 0 | 0 | 4 | 0 | 16 | 1074
553 | K | 766660002 | Montáž dveřních křídel otvíravých jednokřídlových š přes 0,8 m do ocelové zárubně | kus | 3 |  | 0 | CS ÚRS 2020 02 |  | zákl. přenesená |  | 0 | 0 | 0 | 0 | 0 | 16 | K | 2 |  |  |  | ROZPOCET | 0 | 0 | 0 | 0 | 0 | 4 | 0 | 16 | 1076
554 | M | 61162075 | dveře jednokřídlé voštinové povrch laminátový plné 900x1970/2100mm | kus | 3 |  | 0 | CS ÚRS 2020 02 |  | zákl. přenesená |  | 0 | 0.017 | 0.051 | 0 | 0 | 32 | M | 2 |  |  |  | ROZPOCET | 0 | 0 | 0 | 0 | 0 | 4 | 0 | 16 | 1078
555 | K | 766660022 | Montáž dveřních křídel otvíravých jednokřídlových š přes 0,8 m požárních do ocelové zárubně | kus | 4 |  | 0 | CS ÚRS 2020 02 |  | zákl. přenesená |  | 0 | 0 | 0 | 0 | 0 | 16 | K | 2 |  |  |  | ROZPOCET | 0 | 0 | 0 | 0 | 0 | 4 | 0 | 16 | 1080
556 | M | 61162039 | dveře jednokřídlé dřevotřískové protipožární EI (EW) 30 D3 povrch fóliový plné 900x1970/2100mm | kus | 4 |  | 0 | CS ÚRS 2020 02 |  | zákl. přenesená |  | 0 | 0.0205 | 0.082 | 0 | 0 | 32 | M | 2 |  |  |  | ROZPOCET | 0 | 0 | 0 | 0 | 0 | 4 | 0 | 16 | 1082
557 | K | 766660102 | Montáž dveřních křídel otvíravých jednokřídlových š přes 0,8 m do dřevěné rámové zárubně | kus | 3 |  | 0 | CS ÚRS 2020 02 |  | zákl. přenesená |  | 0 | 0 | 0 | 0 | 0 | 16 | K | 2 |  |  |  | ROZPOCET | 0 | 0 | 0 | 0 | 0 | 4 | 0 | 16 | 1084
| VV |  | "1.PP" | [14 empty] | VV | 2 | 1 | True | 0 | ROZPOCET
| VV |  | 3 |  | 3 | [12 empty] | VV | 2 | 2 | True | 0 | ROZPOCET
| VV |  | Součet |  | 3 | [12 empty] | VV | 2 | 4 | True | 1 | ROZPOCET
558 | M | 61160053 | dveře jednokřídlé dřevěné bez povrchové úpravy plné 900x1970mm | kus | 3 |  | 0 | CS ÚRS 2020 02 |  | zákl. přenesená |  | 0 | 0.0175 | 0.0525 | 0 | 0 | 32 | M | 2 |  |  |  | ROZPOCET | 0 | 0 | 0 | 0 | 0 | 4 | 0 | 16 | 1086
559 | K | 766660713 | Montáž dveřních křídel dokování okopného plechu | kus | 28 |  | 0 | CS ÚRS 2020 02 |  | zákl. přenesená |  | 0 | 0 | 0 | 0 | 0 | 16 | K | 2 |  |  |  | ROZPOCET | 0 | 0 | 0 | 0 | 0 | 4 | 0 | 16 | 1088
| VV |  | (7+5+1+1)*2 |  | 28 | [12 empty] | VV | 2 | 2 | True | 0 | ROZPOCET
| VV |  | Součet |  | 28 | [12 empty] | VV | 2 | 4 | True | 1 | ROZPOCET
560 | M | 54915210 | plech okopový nerez 615x250x0,6mm | kus | 2 |  | 0 | CS ÚRS 2020 02 |  | zákl. přenesená |  | 0 | 0.0004 | 0.0008 | 0 | 0 | 32 | M | 2 |  |  |  | ROZPOCET | 0 | 0 | 0 | 0 | 0 | 4 | 0 | 16 | 1090
561 | M | 54915211 | plech okopový nerez 715x250x0,6mm | kus | 2 |  | 0 | CS ÚRS 2020 02 |  | zákl. přenesená |  | 0 | 0.0005 | 0.001 | 0 | 0 | 32 | M | 2 |  |  |  | ROZPOCET | 0 | 0 | 0 | 0 | 0 | 4 | 0 | 16 | 1092
562 | M | 54915212 | plech okopový nerez 815x250x0,6mm | kus | 10 |  | 0 | CS ÚRS 2020 02 |  | zákl. přenesená |  | 0 | 0.0005 | 0.005 | 0 | 0 | 32 | M | 2 |  |  |  | ROZPOCET | 0 | 0 | 0 | 0 | 0 | 4 | 0 | 16 | 1094
563 | M | 54915213 | plech okopový nerez 915x250x0,6mm | kus | 14 |  | 0 | CS ÚRS 2020 02 |  | zákl. přenesená |  | 0 | 0.0006 | 0.0084 | 0 | 0 | 32 | M | 2 |  |  |  | ROZPOCET | 0 | 0 | 0 | 0 | 0 | 4 | 0 | 16 | 1096
564 | K | 766660717 | Montáž dveřních křídel samozavírače na ocelovou zárubeň | kus | 3 |  | 0 | CS ÚRS 2020 02 |  | zákl. přenesená |  | 0 | 0 | 0 | 0 | 0 | 16 | K | 2 |  |  |  | ROZPOCET | 0 | 0 | 0 | 0 | 0 | 4 | 0 | 16 | 1098
| VV |  | 3 |  | 3 | [12 empty] | VV | 2 | 2 | True | 0 | ROZPOCET
| VV |  | Součet |  | 3 | [12 empty] | VV | 2 | 4 | True | 1 | ROZPOCET
565 | M | 54917260 | samozavírač dveří hydraulický K214 č.13 zlatá bronz | kus | 3 |  | 0 | CS ÚRS 2020 02 |  | zákl. přenesená |  | 0 | 0.0038 | 0.0114 | 0 | 0 | 32 | M | 2 |  |  |  | ROZPOCET | 0 | 0 | 0 | 0 | 0 | 4 | 0 | 16 | 1100
566 | K | 766660720 | Osazení větrací mřížky s vyříznutím otvoru | kus | 5 |  | 0 | CS ÚRS 2020 02 |  | zákl. přenesená |  | 0 | 0 | 0 | 0 | 0 | 16 | K | 2 |  |  |  | ROZPOCET | 0 | 0 | 0 | 0 | 0 | 4 | 0 | 16 | 1102
567 | M | 59816234 | mřížka ventilační bez regulace volný průřez 610cm2 | kus | 3 |  | 0 | CS ÚRS 2020 02 |  | zákl. přenesená |  | 0 | 0.0009 | 0.0027 | 0 | 0 | 32 | M | 2 |  |  |  | ROZPOCET | 0 | 0 | 0 | 0 | 0 | 4 | 0 | 16 | 1104
568 | K | 766662811 | Demontáž dveřních prahů u dveří jednokřídlových k opětovnému použití | kus | 10 |  | 0 | CS ÚRS 2020 02 |  | zákl. přenesená |  | 0 | 0 | 0 | 0.0018 | 0.018 | 16 | K | 2 |  |  |  | ROZPOCET | 0 | 0 | 0 | 0 | 0 | 4 | 0 | 16 | 1106
| VV |  | "1.NP" | [14 empty] | VV | 2 | 1 | True | 0 | ROZPOCET
| VV |  | 7 |  | 7 | [12 empty] | VV | 2 | 2 | True | 0 | ROZPOCET
| VV |  | "2.NP" | [14 empty] | VV | 2 | 1 | True | 0 | ROZPOCET
| VV |  | 2 |  | 2 | [12 empty] | VV | 2 | 2 | True | 0 | ROZPOCET
| VV |  | "3. NP" | [14 empty] | VV | 2 | 1 | True | 0 | ROZPOCET
| VV |  | 1 |  | 1 | [12 empty] | VV | 2 | 2 | True | 0 | ROZPOCET
| VV |  | Součet |  | 10 | [12 empty] | VV | 2 | 4 | True | 1 | ROZPOCET
569 | K | 766671001 | Montáž střešního okna do krytiny ploché 55 x 78 cm | kus | 2 |  | 0 | CS ÚRS 2020 02 |  | zákl. přenesená |  | 0 | 0.00027 | 0.00054 | 0 | 0 | 16 | K | 2 |  |  |  | ROZPOCET | 0 | 0 | 0 | 0 | 0 | 4 | 0 | 16 | 1108
570 | M | 61124509 | okno střešní dřevěné kyvné, izolační trojsklo 55x78cm, Uw=1,0W/m2K Al oplechování | kus | 2 |  | 0 | CS ÚRS 2020 02 |  | zákl. přenesená |  | 0 | 0.0237 | 0.0474 | 0 | 0 | 32 | M | 2 |  |  |  | ROZPOCET | 0 | 0 | 0 | 0 | 0 | 4 | 0 | 16 | 1110
571 | K | 766681114 | Montáž zárubní rámových pro dveře jednokřídlové šířky do 900 mm | kus | 3 |  | 0 | CS ÚRS 2020 02 |  | zákl. přenesená |  | 0 | 0.00047 | 0.00141 | 0 | 0 | 16 | K | 2 |  |  |  | ROZPOCET | 0 | 0 | 0 | 0 | 0 | 4 | 0 | 16 | 1112
| VV |  | "1.PP" | [14 empty] | VV | 2 | 1 | True | 0 | ROZPOCET
| VV |  | 3 |  | 3 | [12 empty] | VV | 2 | 2 | True | 0 | ROZPOCET
| VV |  | Součet |  | 3 | [12 empty] | VV | 2 | 4 | True | 1 | ROZPOCET
572 | M | 61182252 | zárubeň jednokřídlá smrková rámová tl stěny 75mm rozměru 900/1970mm | kus | 3 |  | 0 | CS ÚRS 2020 02 |  | zákl. přenesená |  | 0 | 0.011 | 0.033 | 0 | 0 | 32 | M | 2 |  |  |  | ROZPOCET | 0 | 0 | 0 | 0 | 0 | 4 | 0 | 16 | 1114
573 | K | 766691914 | Vyvěšení nebo zavěšení dřevěných křídel dveří pl do 2 m2 | kus | 9 |  | 0 | CS ÚRS 2020 02 |  | zákl. přenesená |  | 0 | 0 | 0 | 0.024 | 0.216 | 16 | K | 2 |  |  |  | ROZPOCET | 0 | 0 | 0 | 0 | 0 | 4 | 0 | 16 | 1116
| VV |  | "1.NP" | [14 empty] | VV | 2 | 1 | True | 0 | ROZPOCET
| VV |  | 6 |  | 6 | [12 empty] | VV | 2 | 2 | True | 0 | ROZPOCET
| VV |  | "2.NP" | [14 empty] | VV | 2 | 1 | True | 0 | ROZPOCET
| VV |  | 2 |  | 2 | [12 empty] | VV | 2 | 2 | True | 0 | ROZPOCET
| VV |  | "3. NP" | [14 empty] | VV | 2 | 1 | True | 0 | ROZPOCET
| VV |  | 1 |  | 1 | [12 empty] | VV | 2 | 2 | True | 0 | ROZPOCET
| VV |  | Součet |  | 9 | [12 empty] | VV | 2 | 4 | True | 1 | ROZPOCET
574 | K | 766694121 | Montáž parapetních desek dřevěných nebo plastových šířky přes 30 cm délky do 1,0 m | kus | 1 |  | 0 | CS ÚRS 2020 02 |  | zákl. přenesená |  | 0 | 0 | 0 | 0 | 0 | 16 | K | 2 |  |  |  | ROZPOCET | 0 | 0 | 0 | 0 | 0 | 4 | 0 | 16 | 1118
575 | K | 766694123 | Montáž parapetních dřevěných nebo plastových šířky přes 30 cm délky do 2,6 m | kus | 7 |  | 0 | CS ÚRS 2020 02 |  | zákl. přenesená |  | 0 | 0 | 0 | 0 | 0 | 16 | K | 2 |  |  |  | ROZPOCET | 0 | 0 | 0 | 0 | 0 | 4 | 0 | 16 | 1120
576 | M | 61144401 | parapet plastový vnitřní komůrkový 250x20x1000mm | m | 14.12 |  | 0 | CS ÚRS 2020 02 |  | zákl. přenesená |  | 0 | 0.0015 | 0.02118 | 0 | 0 | 32 | M | 2 |  |  |  | ROZPOCET | 0 | 0 | 0 | 0 | 0 | 4 | 0 | 16 | 1122
| VV |  | 2,11+0,35+1,49+2,13+2,53+2,15+1,81+1,55 |  | 14.12 | [12 empty] | VV | 2 | 2 | True | 0 | ROZPOCET
| VV |  | Součet |  | 14.12 | [12 empty] | VV | 2 | 4 | True | 1 | ROZPOCET
577 | M | 61144019 | koncovka k parapetu plastovému vnitřnímu 1 pár | sada | 7 |  | 0 | CS ÚRS 2020 02 |  | zákl. přenesená |  | 0 | 0.0002 | 0.0014 | 0 | 0 | 32 | M | 2 |  |  |  | ROZPOCET | 0 | 0 | 0 | 0 | 0 | 4 | 0 | 16 | 1124
578 | K | 766812840 | Demontáž kuchyňských linek dřevěných nebo kovových délky do 2,1 m | kus | 2 |  | 0 | CS ÚRS 2020 02 |  | zákl. přenesená |  | 0 | 0 | 0 | 0.174 | 0.348 | 16 | K | 2 |  |  |  | ROZPOCET | 0 | 0 | 0 | 0 | 0 | 4 | 0 | 16 | 1126
579 | K | 998766102 | Přesun hmot tonážní pro konstrukce truhlářské v objektech v do 12 m | t | 1.224 |  | 0 | CS ÚRS 2020 02 |  | zákl. přenesená |  | 0 | 0 | 0 | 0 | 0 | 16 | K | 2 |  |  |  | ROZPOCET | 0 | 0 | 0 | 0 | 0 | 4 | 0 | 16 | 2012448757
| D | 767 | Konstrukce zámečnické |  |  |  | 0 |  |  |  |  | 0 |  | 0.91484 |  | 0.2168 | 2 | D | 1 |  |  |  | ROZPOCET | [6 empty] | 0
580 | K | 767163121 | Montáž přímého kovového zábradlí z dílců do betonu v rovině | m | 5.825 |  | 0 | CS ÚRS 2020 02 |  | zákl. přenesená |  | 0 | 0.0004 | 0.00233 | 0 | 0 | 16 | K | 2 |  |  |  | ROZPOCET | 0 | 0 | 0 | 0 | 0 | 4 | 0 | 16 | 1130
| VV |  | 4,325+1,50 |  | 5.825 | [12 empty] | VV | 2 | 2 | True | 0 | ROZPOCET
| VV |  | Součet |  | 5.825 | [12 empty] | VV | 2 | 4 | True | 1 | ROZPOCET
581 | M | 55342285 | zábradlí s plochým sloupkem, prutovou výplní a horním kotvením | m | 5.825 |  | 0 | CS ÚRS 2020 02 |  | zákl. přenesená |  | 0 | 0 | 0 | 0 | 0 | 32 | M | 2 |  |  |  | ROZPOCET | 0 | 0 | 0 | 0 | 0 | 4 | 0 | 16 | 1132
582 | K | 767165111 | Montáž zábradlí rovného madla z trubek nebo tenkostěnných profilů šroubovaného | m | 5.825 |  | 0 | CS ÚRS 2020 02 |  | zákl. přenesená |  | 0 | 0 | 0 | 0 | 0 | 16 | K | 2 |  |  |  | ROZPOCET | 0 | 0 | 0 | 0 | 0 | 4 | 0 | 16 | 1134
| VV |  | 4,325+1,50 |  | 5.825 | [12 empty] | VV | 2 | 2 | True | 0 | ROZPOCET
| VV |  | Součet |  | 5.825 | [12 empty] | VV | 2 | 4 | True | 1 | ROZPOCET
583 | M | 14051102 | trubka ocelová svařovaná závitová Pz 1" (DN 25) jakost 11 343 | m | 6 |  | 0 | CS ÚRS 2020 02 |  | zákl. přenesená |  | 0 | 0.00259 | 0.01554 | 0 | 0 | 32 | M | 2 |  |  |  | ROZPOCET | 0 | 0 | 0 | 0 | 0 | 4 | 0 | 16 | 1136
| VV |  | 5,825*1,03 "Přepočtené koeficientem množství |  | 6 | [12 empty] | VV | 2 | 2 | True | 0 | ROZPOCET
| VV |  | Součet |  | 6 | [12 empty] | VV | 2 | 4 | True | 1 | ROZPOCET
584 | K | 767610125 | Montáž oken kovových jednoduchých otevíravých do zdiva plochy do 0,6 m2 | m2 | 0.578 |  | 0 | CS ÚRS 2020 02 |  | zákl. přenesená |  | 0 | 0.0004 | 0.0002312 | 0 | 0 | 16 | K | 2 |  |  |  | ROZPOCET | 0 | 0 | 0 | 0 | 0 | 4 | 0 | 16 | 1138
| VV |  | "1.PP" | [14 empty] | VV | 2 | 1 | True | 0 | ROZPOCET
| VV |  | 0,55*0,35*3 |  | 0.578 | [12 empty] | VV | 2 | 2 | True | 0 | ROZPOCET
| VV |  | Součet |  | 0.578 | [12 empty] | VV | 2 | 4 | True | 1 | ROZPOCET
585 | M | 553410081 | okno ocelové otevíravé/sklopné plné do plochy 1m2 | m2 | 0.578 |  | 0 |  |  | zákl. přenesená |  | 0 | 0 | 0 | 0 | 0 | 32 | M | 2 |  |  |  | ROZPOCET | 0 | 0 | 0 | 0 | 0 | 4 | 0 | 16 | 1140
586 | K | 767640112 | Montáž dveří ocelových vchodových jednokřídlových s nadsvětlíkem | kus | 4 |  | 0 | CS ÚRS 2020 02 |  | zákl. přenesená |  | 0 | 0 | 0 | 0 | 0 | 16 | K | 2 |  |  |  | ROZPOCET | 0 | 0 | 0 | 0 | 0 | 4 | 0 | 16 | 1142
587 | M | 553410181 | dveře Al jednokřídlové s nadsvětlíkem dvojsklo 1300x2800 mm protipožární | kus | 1 |  | 0 |  |  | zákl. přenesená |  | 0 | 0 | 0 | 0 | 0 | 32 | M | 2 |  |  |  | ROZPOCET | 0 | 0 | 0 | 0 | 0 | 4 | 0 | 16 | 1144
588 | M | 553410182 | dveře Al jednokřídlové s nadsvětlíkem dvojsklo 1300x2800 mm | kus | 1 |  | 0 |  |  | zákl. přenesená |  | 0 | 0 | 0 | 0 | 0 | 32 | M | 2 |  |  |  | ROZPOCET | 0 | 0 | 0 | 0 | 0 | 4 | 0 | 16 | 1146
589 | M | 553410183 | dveře Al jednokřídlové s nadsvětlíkem dvojsklo 1150x2450 mm | kus | 1 |  | 0 |  |  | zákl. přenesená |  | 0 | 0 | 0 | 0 | 0 | 32 | M | 2 |  |  |  | ROZPOCET | 0 | 0 | 0 | 0 | 0 | 4 | 0 | 16 | 1148
590 | M | 553410184 | dveře Al jednokřídlové s nadsvětlíkem dvojsklo 1150x2220 mm | kus | 1 |  | 0 |  |  | zákl. přenesená |  | 0 | 0 | 0 | 0 | 0 | 32 | M | 2 |  |  |  | ROZPOCET | 0 | 0 | 0 | 0 | 0 | 4 | 0 | 16 | 1150
591 | K | 767649191 | Montáž dveří - samozavírače hydraulického | kus | 3 |  | 0 | CS ÚRS 2020 02 |  | zákl. přenesená |  | 0 | 0 | 0 | 0 | 0 | 16 | K | 2 |  |  |  | ROZPOCET | 0 | 0 | 0 | 0 | 0 | 4 | 0 | 16 | 1152
592 | M | 54917265 | samozavírač dveří hydraulický K214 č.14 zlatá bronz | kus | 3 |  | 0 | CS ÚRS 2020 02 |  | zákl. přenesená |  | 0 | 0.0047 | 0.0141 | 0 | 0 | 32 | M | 2 |  |  |  | ROZPOCET | 0 | 0 | 0 | 0 | 0 | 4 | 0 | 16 | 1154
593 | K | 767649193 | Montáž dveří - stavěče křídel | kus | 4 |  | 0 | CS ÚRS 2020 02 |  | zákl. přenesená |  | 0 | 0 | 0 | 0 | 0 | 16 | K | 2 |  |  |  | ROZPOCET | 0 | 0 | 0 | 0 | 0 | 4 | 0 | 16 | 1156
594 | M | 54916362 | kování dveřní stavěč dveří K501 lak | kus | 4 |  | 0 | CS ÚRS 2020 02 |  | zákl. přenesená |  | 0 | 0.00021 | 0.00084 | 0 | 0 | 32 | M | 2 |  |  |  | ROZPOCET | 0 | 0 | 0 | 0 | 0 | 4 | 0 | 16 | 1158
595 | K | 767661811 | Demontáž mříží pevných nebo otevíravých | m2 | 3.09 |  | 0 | CS ÚRS 2020 02 |  | zákl. přenesená |  | 0 | 0 | 0 | 0.02 | 0.0618 | 16 | K | 2 |  |  |  | ROZPOCET | 0 | 0 | 0 | 0 | 0 | 4 | 0 | 16 | 1160
| VV |  | "1.NP" | [14 empty] | VV | 2 | 1 | True | 0 | ROZPOCET
| VV |  | 2,06*1,50 |  | 3.09 | [12 empty] | VV | 2 | 2 | True | 0 | ROZPOCET
| VV |  | Součet |  | 3.09 | [12 empty] | VV | 2 | 4 | True | 1 | ROZPOCET
596 | K | 767995113 | Montáž atypických zámečnických konstrukcí hmotnosti do 20 kg | kg | 15 |  | 0 | CS ÚRS 2020 02 |  | zákl. přenesená |  | 0 | 6e-05 | 0.0009 | 0 | 0 | 16 | K | 2 |  |  |  | ROZPOCET | 0 | 0 | 0 | 0 | 0 | 4 | 0 | 16 | 1162
| VV |  | "přemístění odjezdové cedule" | [14 empty] | VV | 2 | 1 | True | 0 | ROZPOCET
| VV |  | 15,00 |  | 15 | [12 empty] | VV | 2 | 2 | True | 0 | ROZPOCET
| VV |  | Součet |  | 15 | [12 empty] | VV | 2 | 4 | True | 1 | ROZPOCET
597 | K | 767995115 | Montáž atypických zámečnických konstrukcí hmotnosti do 100 kg | kg | 4 |  | 0 | CS ÚRS 2020 02 |  | zákl. přenesená |  | 0 | 5e-05 | 0.0002 | 0 | 0 | 16 | K | 2 |  |  |  | ROZPOCET | 0 | 0 | 0 | 0 | 0 | 4 | 0 | 16 | 1657229597
598 | M | 40413675 | prosvětlená tabule označení názvu Milevsko dle TNŽ 736390 v pozinkovaném rámu | kus | 1 |  | 0 | CS ÚRS 2020 02 |  | zákl. přenesená |  | 0 | 0.0017 | 0.0017 | 0 | 0 | 32 | M | 2 |  |  |  | ROZPOCET | 0 | 0 | 0 | 0 | 0 | 4 | 0 | 16 | 69560799
599 | M | 31676016 | tabule označení názvu Milevsko dle TNŽ 736390 v pozinkovaném rámu | kus | 3 |  | 0 | CS ÚRS 2020 02 |  | zákl. přenesená |  | 0 | 0.293 | 0.879 | 0 | 0 | 32 | M | 2 |  |  |  | ROZPOCET | 0 | 0 | 0 | 0 | 0 | 4 | 0 | 16 | 751442081
600 | K | 767996801 | Demontáž atypických zámečnických konstrukcí rozebráním hmotnosti jednotlivých dílů do 50 kg | kg | 155 |  | 0 | CS ÚRS 2020 02 |  | zákl. přenesená |  | 0 | 0 | 0 | 0.001 | 0.155 | 16 | K | 2 |  |  |  | ROZPOCET | 0 | 0 | 0 | 0 | 0 | 4 | 0 | 16 | 1164
| VV |  | "tabule" | [14 empty] | VV | 2 | 1 | True | 0 | ROZPOCET
| VV |  | 35,00*4 |  | 140 | [12 empty] | VV | 2 | 2 | True | 0 | ROZPOCET
| VV |  | "přemístění odjezdové cedule" | [14 empty] | VV | 2 | 1 | True | 0 | ROZPOCET
| VV |  | 15,00 |  | 15 | [12 empty] | VV | 2 | 2 | True | 0 | ROZPOCET
| VV |  | Součet |  | 155 | [12 empty] | VV | 2 | 4 | True | 1 | ROZPOCET
601 | K | 998767102 | Přesun hmot tonážní pro zámečnické konstrukce v objektech v do 12 m | t | 0.915 |  | 0 | CS ÚRS 2020 02 |  | zákl. přenesená |  | 0 | 0 | 0 | 0 | 0 | 16 | K | 2 |  |  |  | ROZPOCET | 0 | 0 | 0 | 0 | 0 | 4 | 0 | 16 | 838106461
| D | 771 | Podlahy z dlaždic |  |  |  | 0 |  |  |  |  | 0 |  | 3.1419 |  | 3.9104 | 2 | D | 1 |  |  |  | ROZPOCET | [6 empty] | 0
602 | K | 771111011 | Vysátí podkladu před pokládkou dlažby | m2 | 75.19 |  | 0 | CS ÚRS 2020 02 |  | zákl. přenesená |  | 0 | 0 | 0 | 0 | 0 | 16 | K | 2 |  |  |  | ROZPOCET | 0 | 0 | 0 | 0 | 0 | 4 | 0 | 16 | 1168
| VV |  | 10,30+30,90+9,80+3,46+4,23+6,30+3,50+6,70 |  | 75.19 | [12 empty] | VV | 2 | 2 | True | 0 | ROZPOCET
| VV |  | Součet |  | 75.19 | [12 empty] | VV | 2 | 4 | True | 1 | ROZPOCET
603 | K | 771121011 | Nátěr penetrační na podlahu | m2 | 75.19 |  | 0 | CS ÚRS 2020 02 |  | zákl. přenesená |  | 0 | 0.0003 | 0.022557 | 0 | 0 | 16 | K | 2 |  |  |  | ROZPOCET | 0 | 0 | 0 | 0 | 0 | 4 | 0 | 16 | 1170
604 | K | 771151011 | Samonivelační stěrka podlah pevnosti 20 MPa tl 3 mm | m2 | 75.19 |  | 0 | CS ÚRS 2020 02 |  | zákl. přenesená |  | 0 | 0.00455 | 0.34211 | 0 | 0 | 16 | K | 2 |  |  |  | ROZPOCET | 0 | 0 | 0 | 0 | 0 | 4 | 0 | 16 | 1172
605 | K | 771273812 | Demontáž obkladů stupnic z dlaždic keramických lepených š do 350 mm | m | 54 |  | 0 | CS ÚRS 2020 02 |  | zákl. přenesená |  | 0 | 0 | 0 | 0.0123 | 0.6642 | 16 | K | 2 |  |  |  | ROZPOCET | 0 | 0 | 0 | 0 | 0 | 4 | 0 | 16 | 1174
| VV |  | "1.NP" | [14 empty] | VV | 2 | 1 | True | 0 | ROZPOCET
| VV |  | 1,00*14 |  | 14 | [12 empty] | VV | 2 | 2 | True | 0 | ROZPOCET
| VV |  | "2.NP" | [14 empty] | VV | 2 | 1 | True | 0 | ROZPOCET
| VV |  | 1,00*20 |  | 20 | [12 empty] | VV | 2 | 2 | True | 0 | ROZPOCET
| VV |  | "3.NP" | [14 empty] | VV | 2 | 1 | True | 0 | ROZPOCET
| VV |  | 1,00*20 |  | 20 | [12 empty] | VV | 2 | 2 | True | 0 | ROZPOCET
| VV |  | Součet |  | 54 | [12 empty] | VV | 2 | 4 | True | 1 | ROZPOCET
606 | K | 771273832 | Demontáž obkladů podstupnic z dlaždic keramických lepených v do 250 mm | m | 54 |  | 0 | CS ÚRS 2020 02 |  | zákl. přenesená |  | 0 | 0 | 0 | 0.0088 | 0.4752 | 16 | K | 2 |  |  |  | ROZPOCET | 0 | 0 | 0 | 0 | 0 | 4 | 0 | 16 | 1176
607 | K | 771474113 | Montáž soklů z dlaždic keramických rovných flexibilní lepidlo v do 120 mm | m | 53.44 |  | 0 | CS ÚRS 2020 02 |  | zákl. přenesená |  | 0 | 0.00058 | 0.030995 | 0 | 0 | 16 | K | 2 |  |  |  | ROZPOCET | 0 | 0 | 0 | 0 | 0 | 4 | 0 | 16 | 1178
| VV |  | 18,60+23,14+11,70 |  | 53.44 | [12 empty] | VV | 2 | 2 | True | 0 | ROZPOCET
| VV |  | Součet |  | 53.44 | [12 empty] | VV | 2 | 4 | True | 1 | ROZPOCET
608 | K | 771474123 | Montáž soklů z dlaždic keramických schodišťových šikmých flexibilní lepidlo v do 120 mm | m | 37.8 |  | 0 | CS ÚRS 2020 02 |  | zákl. přenesená |  | 0 | 0.00058 | 0.021924 | 0 | 0 | 16 | K | 2 |  |  |  | ROZPOCET | 0 | 0 | 0 | 0 | 0 | 4 | 0 | 16 | 1180
| VV |  | 12,60*3 |  | 37.8 | [12 empty] | VV | 2 | 2 | True | 0 | ROZPOCET
| VV |  | Součet |  | 37.8 | [12 empty] | VV | 2 | 4 | True | 1 | ROZPOCET
609 | K | 771554113 | Montáž podlah z dlaždic teracových lepených flexibilním lepidlem do 12 ks/m2 | m2 | 6.488 |  | 0 | CS ÚRS 2020 02 |  | zákl. přenesená |  | 0 | 0.0054 | 0.035035 | 0 | 0 | 16 | K | 2 |  |  |  | ROZPOCET | 0 | 0 | 0 | 0 | 0 | 4 | 0 | 16 | 1182
| VV |  | "rampa" | [14 empty] | VV | 2 | 1 | True | 0 | ROZPOCET
| VV |  | 4,325*1,50 |  | 6.488 | [12 empty] | VV | 2 | 2 | True | 0 | ROZPOCET
| VV |  | Součet |  | 6.488 | [12 empty] | VV | 2 | 4 | True | 1 | ROZPOCET
610 | M | 59247374 | dlaždice teracová 300x300x35mm | m2 | 7.137 |  | 0 | CS ÚRS 2020 02 |  | zákl. přenesená |  | 0 | 0.07 | 0.49959 | 0 | 0 | 32 | M | 2 |  |  |  | ROZPOCET | 0 | 0 | 0 | 0 | 0 | 4 | 0 | 16 | 1184
| VV |  | 6,488*1,1 "Přepočtené koeficientem množství |  | 7.137 | [12 empty] | VV | 2 | 2 | True | 0 | ROZPOCET
| VV |  | Součet |  | 7.137 | [12 empty] | VV | 2 | 4 | True | 1 | ROZPOCET
611 | K | 771573810 | Demontáž podlah z dlaždic keramických lepených | m2 | 78.5 |  | 0 | CS ÚRS 2020 02 |  | zákl. přenesená |  | 0 | 0 | 0 | 0.0353 | 2.771 | 16 | K | 2 |  |  |  | ROZPOCET | 0 | 0 | 0 | 0 | 0 | 4 | 0 | 16 | 1186
| VV |  | "1.NP" | [14 empty] | VV | 2 | 1 | True | 0 | ROZPOCET
| VV |  | 9,70+2,90+15,70+6,50+43,70 |  | 78.5 | [12 empty] | VV | 2 | 2 | True | 0 | ROZPOCET
| VV |  | Součet |  | 78.5 | [12 empty] | VV | 2 | 4 | True | 1 | ROZPOCET
612 | K | 771574112 | Montáž podlah keramických hladkých lepených flexibilním lepidlem do 12 ks/ m2 | m2 | 75.19 |  | 0 | CS ÚRS 2020 02 |  | zákl. přenesená |  | 0 | 0.0063 | 0.4737 | 0 | 0 | 16 | K | 2 |  |  |  | ROZPOCET | 0 | 0 | 0 | 0 | 0 | 4 | 0 | 16 | 1188
613 | M | 59761003 | dlažba keramická hutná hladká do interiéru přes 9 do 12ks/m2 | m2 | 92.745 |  | 0 | CS ÚRS 2020 02 |  | zákl. přenesená |  | 0 | 0.018 | 1.6694 | 0 | 0 | 32 | M | 2 |  |  |  | ROZPOCET | 0 | 0 | 0 | 0 | 0 | 4 | 0 | 16 | 1190
| VV |  | 75,19*1,10 |  | 82.709 | [12 empty] | VV | 2 | 2 | True | 0 | ROZPOCET
| VV |  | (53,44+37,80)*0,10*1,10 |  | 10.036 | [12 empty] | VV | 2 | 2 | True | 0 | ROZPOCET
| VV |  | Součet |  | 92.745 | [12 empty] | VV | 2 | 4 | True | 1 | ROZPOCET
614 | K | 771577111 | Příplatek k montáži podlah keramických lepených flexibilním lepidlem za plochu do 5 m2 | m2 | 11.19 |  | 0 | CS ÚRS 2020 02 |  | zákl. přenesená |  | 0 | 0 | 0 | 0 | 0 | 16 | K | 2 |  |  |  | ROZPOCET | 0 | 0 | 0 | 0 | 0 | 4 | 0 | 16 | 1192
| VV |  | 3,46+4,23+3,50 |  | 11.19 | [12 empty] | VV | 2 | 2 | True | 0 | ROZPOCET
| VV |  | Součet |  | 11.19 | [12 empty] | VV | 2 | 4 | True | 1 | ROZPOCET
615 | K | 771577113 | Příplatek k montáži podlah keramických lepených flexibilním lepidlem za spárování bílým cementem | m2 | 75.19 |  | 0 | CS ÚRS 2020 02 |  | zákl. přenesená |  | 0 | 0.00062 | 0.046618 | 0 | 0 | 16 | K | 2 |  |  |  | ROZPOCET | 0 | 0 | 0 | 0 | 0 | 4 | 0 | 16 | 1194
616 | K | 998771102 | Přesun hmot tonážní pro podlahy z dlaždic v objektech v do 12 m | t | 3.142 |  | 0 | CS ÚRS 2020 02 |  | zákl. přenesená |  | 0 | 0 | 0 | 0 | 0 | 16 | K | 2 |  |  |  | ROZPOCET | 0 | 0 | 0 | 0 | 0 | 4 | 0 | 16 | 957010124
| D | 772 | Podlahy z kamene |  |  |  | 0 |  |  |  |  | 0 |  | 0.02941 |  | 0 | 2 | D | 1 |  |  |  | ROZPOCET | [6 empty] | 0
617 | K | 772991111 | Penetrace podkladu dlažby z kamene | m2 | 17 |  | 0 | CS ÚRS 2020 02 |  | zákl. přenesená |  | 0 | 0.0003 | 0.0051 | 0 | 0 | 16 | K | 2 |  |  |  | ROZPOCET | 0 | 0 | 0 | 0 | 0 | 4 | 0 | 16 | 1198
| VV |  | "schodiště" | [14 empty] | VV | 2 | 1 | True | 0 | ROZPOCET
| VV |  | 1,00*(0,30+0,20)*(14+20) |  | 17 | [12 empty] | VV | 2 | 2 | True | 0 | ROZPOCET
| VV |  | Součet |  | 17 | [12 empty] | VV | 2 | 4 | True | 1 | ROZPOCET
618 | K | 772991116 | Spárování kamenných dlažeb epoxidem | m | 34 |  | 0 | CS ÚRS 2020 02 |  | zákl. přenesená |  | 0 | 0.0006 | 0.0204 | 0 | 0 | 16 | K | 2 |  |  |  | ROZPOCET | 0 | 0 | 0 | 0 | 0 | 4 | 0 | 16 | 1200
| VV |  | "schodiště" | [14 empty] | VV | 2 | 1 | True | 0 | ROZPOCET
| VV |  | 1,00*(14+20) |  | 34 | [12 empty] | VV | 2 | 2 | True | 0 | ROZPOCET
| VV |  | Součet |  | 34 | [12 empty] | VV | 2 | 4 | True | 1 | ROZPOCET
619 | K | 772991422 | Impregnační nátěr nově položených kamenných dlažeb včetně základní čištění dvouvrstvý | m2 | 17 |  | 0 | CS ÚRS 2020 02 |  | zákl. přenesená |  | 0 | 0.00023 | 0.00391 | 0 | 0 | 16 | K | 2 |  |  |  | ROZPOCET | 0 | 0 | 0 | 0 | 0 | 4 | 0 | 16 | 1202
689 | K | 998772102 | Přesun hmot tonážní pro podlahy z kamene v objektech v do 12 m | t | 0.029 |  | 0 | CS ÚRS 2020 02 |  | zákl. přenesená |  | 0 | 0 | 0 | 0 | 0 | 16 | K | 2 |  |  |  | ROZPOCET | 0 | 0 | 0 | 0 | 0 | 4 | 0 | 16 | -40100643
| D | 776 | Podlahy povlakové |  |  |  | 0 |  |  |  |  | 0 |  | 0.13246 |  | 0.12025 | 2 | D | 1 |  |  |  | ROZPOCET | [6 empty] | 0
621 | K | 776111116 | Odstranění zbytků lepidla z podkladu povlakových podlah broušením | m2 | 16.8 |  | 0 | CS ÚRS 2020 02 |  | zákl. přenesená |  | 0 | 0 | 0 | 0 | 0 | 16 | K | 2 |  |  |  | ROZPOCET | 0 | 0 | 0 | 0 | 0 | 4 | 0 | 16 | 1206
622 | K | 776111311 | Vysátí podkladu povlakových podlah | m2 | 16.8 |  | 0 | CS ÚRS 2020 02 |  | zákl. přenesená |  | 0 | 0 | 0 | 0 | 0 | 16 | K | 2 |  |  |  | ROZPOCET | 0 | 0 | 0 | 0 | 0 | 4 | 0 | 16 | 1208
623 | K | 776121111 | Vodou ředitelná penetrace savého podkladu povlakových podlah ředěná v poměru 1:3 | m2 | 16.8 |  | 0 | CS ÚRS 2020 02 |  | zákl. přenesená |  | 0 | 3e-05 | 0.000504 | 0 | 0 | 16 | K | 2 |  |  |  | ROZPOCET | 0 | 0 | 0 | 0 | 0 | 4 | 0 | 16 | 1210
624 | K | 776141111 | Vyrovnání podkladu povlakových podlah stěrkou pevnosti 20 MPa tl 3 mm | m2 | 16.8 |  | 0 | CS ÚRS 2020 02 |  | zákl. přenesená |  | 0 | 0.00455 | 0.07644 | 0 | 0 | 16 | K | 2 |  |  |  | ROZPOCET | 0 | 0 | 0 | 0 | 0 | 4 | 0 | 16 | 1212
625 | K | 776201811 | Demontáž lepených povlakových podlah bez podložky ručně | m2 | 48.1 |  | 0 | CS ÚRS 2020 02 |  | zákl. přenesená |  | 0 | 0 | 0 | 0.0025 | 0.12025 | 16 | K | 2 |  |  |  | ROZPOCET | 0 | 0 | 0 | 0 | 0 | 4 | 0 | 16 | 1214
| VV |  | "1.NP" | [14 empty] | VV | 2 | 1 | True | 0 | ROZPOCET
| VV |  | 22,90+25,20 |  | 48.1 | [12 empty] | VV | 2 | 2 | True | 0 | ROZPOCET
| VV |  | Součet |  | 48.1 | [12 empty] | VV | 2 | 4 | True | 1 | ROZPOCET
626 | K | 776221111 | Lepení pásů z PVC standardním lepidlem | m2 | 16.8 |  | 0 | CS ÚRS 2020 02 |  | zákl. přenesená |  | 0 | 0.0003 | 0.00504 | 0 | 0 | 16 | K | 2 |  |  |  | ROZPOCET | 0 | 0 | 0 | 0 | 0 | 4 | 0 | 16 | 1216
627 | M | 28411124 | PVC vinyl protiskluzný bez povrchové úpravy tl 2mm, nášlapná vrstva 1mm, hořlavost Bfl-s1, smykové tření µ 0.6, třída zátěže 34/43, protiskluznost R11 C | m2 | 18.48 |  | 0 | CS ÚRS 2020 02 |  | zákl. přenesená |  | 0 | 0.0024 | 0.044352 | 0 | 0 | 32 | M | 2 |  |  |  | ROZPOCET | 0 | 0 | 0 | 0 | 0 | 4 | 0 | 16 | 1218
| VV |  | 16,8*1,1 "Přepočtené koeficientem množství |  | 18.48 | [12 empty] | VV | 2 | 2 | True | 0 | ROZPOCET
| VV |  | Součet |  | 18.48 | [12 empty] | VV | 2 | 4 | True | 1 | ROZPOCET
628 | M | 28411009 | lišta soklová PVC 18x80mm | m | 17.034 |  | 0 | CS ÚRS 2020 02 |  | zákl. přenesená |  | 0 | 0.00035 | 0.0059619 | 0 | 0 | 32 | M | 2 |  |  |  | ROZPOCET | 0 | 0 | 0 | 0 | 0 | 4 | 0 | 16 | 1220
| VV |  | 16,7*1,02 "Přepočtené koeficientem množství |  | 17.034 | [12 empty] | VV | 2 | 2 | True | 0 | ROZPOCET
| VV |  | Součet |  | 17.034 | [12 empty] | VV | 2 | 4 | True | 1 | ROZPOCET
629 | K | 776411111 | Montáž obvodových soklíků výšky do 80 mm | m | 16.7 |  | 0 | CS ÚRS 2020 02 |  | zákl. přenesená |  | 0 | 1e-05 | 0.000167 | 0 | 0 | 16 | K | 2 |  |  |  | ROZPOCET | 0 | 0 | 0 | 0 | 0 | 4 | 0 | 16 | 1222
630 | K | 998776102 | Přesun hmot tonážní pro podlahy povlakové v objektech v do 12 m | t | 0.132 |  | 0 | CS ÚRS 2020 02 |  | zákl. přenesená |  | 0 | 0 | 0 | 0 | 0 | 16 | K | 2 |  |  |  | ROZPOCET | 0 | 0 | 0 | 0 | 0 | 4 | 0 | 16 | 1300473682
| D | 781 | Dokončovací práce - obklady |  |  |  | 0 |  |  |  |  | 0 |  | 1.8803 |  | 0.23392 | 2 | D | 1 |  |  |  | ROZPOCET | [6 empty] | 0
631 | K | 781121011 | Nátěr penetrační na stěnu | m2 | 90.2 |  | 0 | CS ÚRS 2020 02 |  | zákl. přenesená |  | 0 | 0.0003 | 0.02706 | 0 | 0 | 16 | K | 2 |  |  |  | ROZPOCET | 0 | 0 | 0 | 0 | 0 | 4 | 0 | 16 | 1226
| VV |  | (15,60+7,50+8,30+10,00+7,90)*2,00 |  | 98.6 | [12 empty] | VV | 2 | 2 | True | 0 | ROZPOCET
| VV |  | 2,60*1,00 |  | 2.6 | [12 empty] | VV | 2 | 2 | True | 0 | ROZPOCET
| VV |  | "- odpočet otvorů" | [14 empty] | VV | 2 | 1 | True | 0 | ROZPOCET
| VV |  | -(0,70*2,00*2+0,80*2,00*4+0,90*2,00) |  | -11 | [12 empty] | VV | 2 | 2 | True | 0 | ROZPOCET
| VV |  | Součet |  | 90.2 | [12 empty] | VV | 2 | 4 | True | 1 | ROZPOCET
632 | K | 781473810 | Demontáž obkladů z obkladaček keramických lepených | m2 | 8.6 |  | 0 | CS ÚRS 2020 02 |  | zákl. přenesená |  | 0 | 0 | 0 | 0.0272 | 0.23392 | 16 | K | 2 |  |  |  | ROZPOCET | 0 | 0 | 0 | 0 | 0 | 4 | 0 | 16 | 1228
| VV |  | "1.NP" | [14 empty] | VV | 2 | 1 | True | 0 | ROZPOCET
| VV |  | 2,30*1,00+4,20*1,50 |  | 8.6 | [12 empty] | VV | 2 | 2 | True | 0 | ROZPOCET
| VV |  | Součet |  | 8.6 | [12 empty] | VV | 2 | 4 | True | 1 | ROZPOCET
633 | K | 781474112 | Montáž obkladů vnitřních keramických hladkých do 12 ks/m2 lepených flexibilním lepidlem | m2 | 90.2 |  | 0 | CS ÚRS 2020 02 |  | zákl. přenesená |  | 0 | 0.006 | 0.5412 | 0 | 0 | 16 | K | 2 |  |  |  | ROZPOCET | 0 | 0 | 0 | 0 | 0 | 4 | 0 | 16 | 1230
| VV |  | (15,60+7,50+8,30+10,00+7,90)*2,00 |  | 98.6 | [12 empty] | VV | 2 | 2 | True | 0 | ROZPOCET
| VV |  | 2,60*1,00 |  | 2.6 | [12 empty] | VV | 2 | 2 | True | 0 | ROZPOCET
| VV |  | "- odpočet otvorů" | [14 empty] | VV | 2 | 1 | True | 0 | ROZPOCET
| VV |  | -(0,70*2,00*2+0,80*2,00*4+0,90*2,00) |  | -11 | [12 empty] | VV | 2 | 2 | True | 0 | ROZPOCET
| VV |  | Součet |  | 90.2 | [12 empty] | VV | 2 | 4 | True | 1 | ROZPOCET
634 | M | 59761026 | obklad keramický hladký do 12ks/m2 | m2 | 99.22 |  | 0 | CS ÚRS 2020 02 |  | zákl. přenesená |  | 0 | 0.0118 | 1.1708 | 0 | 0 | 32 | M | 2 |  |  |  | ROZPOCET | 0 | 0 | 0 | 0 | 0 | 4 | 0 | 16 | 1232
| VV |  | 90,2*1,1 "Přepočtené koeficientem množství |  | 99.22 | [12 empty] | VV | 2 | 2 | True | 0 | ROZPOCET
| VV |  | Součet |  | 99.22 | [12 empty] | VV | 2 | 4 | True | 1 | ROZPOCET
635 | K | 781477111 | Příplatek k montáži obkladů vnitřních keramických hladkých za plochu do 10 m2 | m2 | 90.2 |  | 0 | CS ÚRS 2020 02 |  | zákl. přenesená |  | 0 | 0 | 0 | 0 | 0 | 16 | K | 2 |  |  |  | ROZPOCET | 0 | 0 | 0 | 0 | 0 | 4 | 0 | 16 | 1234
636 | K | 781477113 | Příplatek k montáži obkladů vnitřních keramických hladkých za spárování bílým cementem | m2 | 90.2 |  | 0 | CS ÚRS 2020 02 |  | zákl. přenesená |  | 0 | 0.00093 | 0.083886 | 0 | 0 | 16 | K | 2 |  |  |  | ROZPOCET | 0 | 0 | 0 | 0 | 0 | 4 | 0 | 16 | 1236
637 | K | 781491011 | Montáž zrcadel plochy do 1 m2 lepených silikonovým tmelem na podkladní omítku | m2 | 0.44 |  | 0 | CS ÚRS 2020 02 |  | zákl. přenesená |  | 0 | 0.00058 | 0.0002552 | 0 | 0 | 16 | K | 2 |  |  |  | ROZPOCET | 0 | 0 | 0 | 0 | 0 | 4 | 0 | 16 | 1238
| VV |  | 0,50*0,40+0,60*0,40 |  | 0.44 | [12 empty] | VV | 2 | 2 | True | 0 | ROZPOCET
| VV |  | Součet |  | 0.44 | [12 empty] | VV | 2 | 4 | True | 1 | ROZPOCET
638 | M | 63465126 | zrcadlo nemontované čiré tl 5mm max rozměr 3210x2250mm | m2 | 0.484 |  | 0 | CS ÚRS 2020 02 |  | zákl. přenesená |  | 0 | 0.012 | 0.005808 | 0 | 0 | 32 | M | 2 |  |  |  | ROZPOCET | 0 | 0 | 0 | 0 | 0 | 4 | 0 | 16 | 1240
| VV |  | 0,44*1,1 "Přepočtené koeficientem množství |  | 0.484 | [12 empty] | VV | 2 | 2 | True | 0 | ROZPOCET
| VV |  | Součet |  | 0.484 | [12 empty] | VV | 2 | 4 | True | 1 | ROZPOCET
639 | K | 781494111 | Plastové profily rohové lepené flexibilním lepidlem | m | 46 |  | 0 | CS ÚRS 2020 02 |  | zákl. přenesená |  | 0 | 0.00055 | 0.0253 | 0 | 0 | 16 | K | 2 |  |  |  | ROZPOCET | 0 | 0 | 0 | 0 | 0 | 4 | 0 | 16 | 1242
| VV |  | 2,00*(4+4+4+6+4) |  | 44 | [12 empty] | VV | 2 | 2 | True | 0 | ROZPOCET
| VV |  | 1,00*2 |  | 2 | [12 empty] | VV | 2 | 2 | True | 0 | ROZPOCET
| VV |  | Součet |  | 46 | [12 empty] | VV | 2 | 4 | True | 1 | ROZPOCET
640 | K | 781494511 | Plastové profily ukončovací lepené flexibilním lepidlem | m | 51.9 |  | 0 | CS ÚRS 2020 02 |  | zákl. přenesená |  | 0 | 0.0005 | 0.02595 | 0 | 0 | 16 | K | 2 |  |  |  | ROZPOCET | 0 | 0 | 0 | 0 | 0 | 4 | 0 | 16 | 1244
| VV |  | (15,60+7,50+8,30+10,00+7,90) |  | 49.3 | [12 empty] | VV | 2 | 2 | True | 0 | ROZPOCET
| VV |  | 2,60 |  | 2.6 | [12 empty] | VV | 2 | 2 | True | 0 | ROZPOCET
| VV |  | Součet |  | 51.9 | [12 empty] | VV | 2 | 4 | True | 1 | ROZPOCET
641 | K | 998781102 | Přesun hmot tonážní pro obklady keramické v objektech v do 12 m | t | 1.88 |  | 0 | CS ÚRS 2020 02 |  | zákl. přenesená |  | 0 | 0 | 0 | 0 | 0 | 16 | K | 2 |  |  |  | ROZPOCET | 0 | 0 | 0 | 0 | 0 | 4 | 0 | 16 | -864824813
| D | 782 | Dokončovací práce - obklady z kamene |  |  |  | 0 |  |  |  |  | 0 |  | 10.8606 |  | 0 | 2 | D | 1 |  |  |  | ROZPOCET | [6 empty] | 0
642 | K | 782111111 | Montáž obkladu stěn z pravoúhlých desek z měkkého kamene do malty tl do 25 mm | m2 | 1.165 |  | 0 | CS ÚRS 2020 02 |  | zákl. přenesená |  | 0 | 0.033 | 0.038445 | 0 | 0 | 16 | K | 2 |  |  |  | ROZPOCET | 0 | 0 | 0 | 0 | 0 | 4 | 0 | 16 | 1248
| VV |  | "rampa" | [14 empty] | VV | 2 | 1 | True | 0 | ROZPOCET
| VV |  | (4,325+1,50)*0,20 |  | 1.165 | [12 empty] | VV | 2 | 2 | True | 0 | ROZPOCET
| VV |  | Součet |  | 1.165 | [12 empty] | VV | 2 | 4 | True | 1 | ROZPOCET
643 | M | 58386150 | sokl rovný tryskaná žula v 200mm tl 20mm | m | 5.825 |  | 0 | CS ÚRS 2020 02 |  | zákl. přenesená |  | 0 | 0.011 | 0.064075 | 0 | 0 | 32 | M | 2 |  |  |  | ROZPOCET | 0 | 0 | 0 | 0 | 0 | 4 | 0 | 16 | 1250
| VV |  | 4,325+1,50 |  | 5.825 | [12 empty] | VV | 2 | 2 | True | 0 | ROZPOCET
| VV |  | Součet |  | 5.825 | [12 empty] | VV | 2 | 4 | True | 1 | ROZPOCET
644 | K | 782111112 | Montáž obkladu stěn z pravoúhlých desek z měkkého kamene do malty tl do 30 mm | m2 | 15.356 |  | 0 | CS ÚRS 2020 02 |  | zákl. přenesená |  | 0 | 0.0335 | 0.51443 | 0 | 0 | 16 | K | 2 |  |  |  | ROZPOCET | 0 | 0 | 0 | 0 | 0 | 4 | 0 | 16 | 1252
| VV |  | "doplnění obkladu dveří" | [14 empty] | VV | 2 | 1 | True | 0 | ROZPOCET
| VV |  | 0,71*0,90 |  | 0.639 | [12 empty] | VV | 2 | 2 | True | 0 | ROZPOCET
| VV |  | "kamenný sokl" | [14 empty] | VV | 2 | 1 | True | 0 | ROZPOCET
| VV |  | 2*(22,05+11,398)*1,10*0,20 |  | 14.717 | [12 empty] | VV | 2 | 2 | True | 0 | ROZPOCET
| VV |  | Součet |  | 15.356 | [12 empty] | VV | 2 | 4 | True | 1 | ROZPOCET
645 | M | 58380758 | kámen lomový soklový (1t=1,5m2) | t | 10.237 |  | 0 | CS ÚRS 2020 02 |  | zákl. přenesená |  | 0 | 1 | 10.237 | 0 | 0 | 32 | M | 2 |  |  |  | ROZPOCET | 0 | 0 | 0 | 0 | 0 | 4 | 0 | 16 | 1254
| VV |  | 15,356/1,50 |  | 10.237 | [12 empty] | VV | 2 | 2 | True | 0 | ROZPOCET
| VV |  | Součet |  | 10.237 | [12 empty] | VV | 2 | 4 | True | 1 | ROZPOCET
646 | K | 782991111 | Penetrace podkladu obkladu z kamene | m2 | 16.521 |  | 0 | CS ÚRS 2020 02 |  | zákl. přenesená |  | 0 | 0.0004 | 0.0066084 | 0 | 0 | 16 | K | 2 |  |  |  | ROZPOCET | 0 | 0 | 0 | 0 | 0 | 4 | 0 | 16 | 1256
| VV |  | 1,165+15,356 |  | 16.521 | [12 empty] | VV | 2 | 2 | True | 0 | ROZPOCET
| VV |  | Součet |  | 16.521 | [12 empty] | VV | 2 | 4 | True | 1 | ROZPOCET
647 | K | 998782102 | Přesun hmot tonážní pro obklady kamenné v objektech v do 12 m | t | 10.861 |  | 0 | CS ÚRS 2020 02 |  | zákl. přenesená |  | 0 | 0 | 0 | 0 | 0 | 16 | K | 2 |  |  |  | ROZPOCET | 0 | 0 | 0 | 0 | 0 | 4 | 0 | 16 | 1517166000
| D | 783 | Dokončovací práce - nátěry |  |  |  | 0 |  |  |  |  | 0 |  | 0.71308 |  | 0 | 2 | D | 1 |  |  |  | ROZPOCET | [6 empty] | 0
648 | K | 783106805 | Odstranění nátěrů z truhlářských konstrukcí opálením | m2 | 131.769 |  | 0 | CS ÚRS 2020 02 |  | zákl. přenesená |  | 0 | 2e-05 | 0.0026354 | 0 | 0 | 16 | K | 2 |  |  |  | ROZPOCET | 0 | 0 | 0 | 0 | 0 | 4 | 0 | 16 | 1260
| VV |  | "dveře" | [14 empty] | VV | 2 | 1 | True | 0 | ROZPOCET
| VV |  | "1.PP" | [14 empty] | VV | 2 | 1 | True | 0 | ROZPOCET
| VV |  | (0,80*2,00+0,90*2,00*3)*2 |  | 14 | [12 empty] | VV | 2 | 2 | True | 0 | ROZPOCET
| VV |  | "nástupiště" | [14 empty] | VV | 2 | 1 | True | 0 | ROZPOCET
| VV |  | 22,05*5,341 |  | 117.769 | [12 empty] | VV | 2 | 2 | True | 0 | ROZPOCET
| VV |  | Součet |  | 131.769 | [12 empty] | VV | 2 | 4 | True | 1 | ROZPOCET
649 | K | 783114101 | Základní jednonásobný syntetický nátěr truhlářských konstrukcí | m2 | 131.769 |  | 0 | CS ÚRS 2020 02 |  | zákl. přenesená |  | 0 | 0.00013 | 0.01713 | 0 | 0 | 16 | K | 2 |  |  |  | ROZPOCET | 0 | 0 | 0 | 0 | 0 | 4 | 0 | 16 | 1262
650 | K | 783118211 | Lakovací dvojnásobný syntetický nátěr truhlářských konstrukcí s mezibroušením | m2 | 131.769 |  | 0 | CS ÚRS 2020 02 |  | zákl. přenesená |  | 0 | 0.00029 | 0.038213 | 0 | 0 | 16 | K | 2 |  |  |  | ROZPOCET | 0 | 0 | 0 | 0 | 0 | 4 | 0 | 16 | 1264
651 | K | 783122111 | Lokální tmelení truhlářských konstrukcí včetně přebroušení disperzním tmelem plochy do 30% | m2 | 14 |  | 0 | CS ÚRS 2020 02 |  | zákl. přenesená |  | 0 | 0.00011 | 0.00154 | 0 | 0 | 16 | K | 2 |  |  |  | ROZPOCET | 0 | 0 | 0 | 0 | 0 | 4 | 0 | 16 | 1266
| VV |  | "dveře" | [14 empty] | VV | 2 | 1 | True | 0 | ROZPOCET
| VV |  | "1.PP" | [14 empty] | VV | 2 | 1 | True | 0 | ROZPOCET
| VV |  | (0,80*2,00+0,90*2,00*3)*2 |  | 14 | [12 empty] | VV | 2 | 2 | True | 0 | ROZPOCET
| VV |  | Součet |  | 14 | [12 empty] | VV | 2 | 4 | True | 1 | ROZPOCET
652 | K | 783306801 | Odstranění nátěru ze zámečnických konstrukcí obroušením | m2 | 31.42 |  | 0 | CS ÚRS 2020 02 |  | zákl. přenesená |  | 0 | 6e-05 | 0.0018852 | 0 | 0 | 16 | K | 2 |  |  |  | ROZPOCET | 0 | 0 | 0 | 0 | 0 | 4 | 0 | 16 | 1268
| VV |  | "zárubně" | [14 empty] | VV | 2 | 1 | True | 0 | ROZPOCET
| VV |  | "1.PP" | [14 empty] | VV | 2 | 1 | True | 0 | ROZPOCET
| VV |  | (0,80+2,00*2)*(0,02*2+0,10) |  | 0.672 | [12 empty] | VV | 2 | 2 | True | 0 | ROZPOCET
| VV |  | (0,90+2,00*2)*(0,02*2+0,10)*3 |  | 2.058 | [12 empty] | VV | 2 | 2 | True | 0 | ROZPOCET
| VV |  | "1.NP" | [14 empty] | VV | 2 | 1 | True | 0 | ROZPOCET
| VV |  | (0,90+2,00*2)*(0,02*2+0,10)*4 |  | 2.744 | [12 empty] | VV | 2 | 2 | True | 0 | ROZPOCET
| VV |  | (0,80+2,00*2)*(0,02*2+0,10)*2 |  | 1.344 | [12 empty] | VV | 2 | 2 | True | 0 | ROZPOCET
| VV |  | (0,60+2,00*2)*(0,02*2+0,10) |  | 0.644 | [12 empty] | VV | 2 | 2 | True | 0 | ROZPOCET
| VV |  | "2.NP" | [14 empty] | VV | 2 | 1 | True | 0 | ROZPOCET
| VV |  | (0,90+2,00*2)*(0,02*2+0,10)*2 |  | 1.372 | [12 empty] | VV | 2 | 2 | True | 0 | ROZPOCET
| VV |  | "3.NP" | [14 empty] | VV | 2 | 1 | True | 0 | ROZPOCET
| VV |  | (0,90+2,00*2)*(0,02*2+0,10) |  | 0.686 | [12 empty] | VV | 2 | 2 | True | 0 | ROZPOCET
| VV |  | "zábradlí" | [14 empty] | VV | 2 | 1 | True | 0 | ROZPOCET
| VV |  | 3,65*1,20*5 |  | 21.9 | [12 empty] | VV | 2 | 2 | True | 0 | ROZPOCET
| VV |  | Součet |  | 31.42 | [12 empty] | VV | 2 | 4 | True | 1 | ROZPOCET
653 | K | 783306805 | Odstranění nátěru ze zámečnických konstrukcí opálením | m2 | 9.342 |  | 0 | CS ÚRS 2020 02 |  | zákl. přenesená |  | 0 | 2e-05 | 0.00018684 | 0 | 0 | 16 | K | 2 |  |  |  | ROZPOCET | 0 | 0 | 0 | 0 | 0 | 4 | 0 | 16 | 1270
| VV |  | "nástupiště" | [14 empty] | VV | 2 | 1 | True | 0 | ROZPOCET
| VV |  | 0,15*4*3,114*5 |  | 9.342 | [12 empty] | VV | 2 | 2 | True | 0 | ROZPOCET
| VV |  | Součet |  | 9.342 | [12 empty] | VV | 2 | 4 | True | 1 | ROZPOCET
654 | K | 783314101 | Základní jednonásobný syntetický nátěr zámečnických konstrukcí | m2 | 31.42 |  | 0 | CS ÚRS 2020 02 |  | zákl. přenesená |  | 0 | 0.00014 | 0.0043988 | 0 | 0 | 16 | K | 2 |  |  |  | ROZPOCET | 0 | 0 | 0 | 0 | 0 | 4 | 0 | 16 | 1272
| VV |  | 31,42 |  | 31.42 | [12 empty] | VV | 2 | 2 | True | 0 | ROZPOCET
| VV |  | Součet |  | 31.42 | [12 empty] | VV | 2 | 4 | True | 1 | ROZPOCET
655 | K | 783317101 | Krycí jednonásobný syntetický standardní nátěr zámečnických konstrukcí | m2 | 62.84 |  | 0 | CS ÚRS 2020 02 |  | zákl. přenesená |  | 0 | 0.00012 | 0.0075408 | 0 | 0 | 16 | K | 2 |  |  |  | ROZPOCET | 0 | 0 | 0 | 0 | 0 | 4 | 0 | 16 | 1274
| VV |  | 31,42*2 |  | 62.84 | [12 empty] | VV | 2 | 2 | True | 0 | ROZPOCET
| VV |  | Součet |  | 62.84 | [12 empty] | VV | 2 | 4 | True | 1 | ROZPOCET
656 | K | 783324101 | Základní jednonásobný akrylátový nátěr zámečnických konstrukcí | m2 | 9.342 |  | 0 | CS ÚRS 2020 02 |  | zákl. přenesená |  | 0 | 0.00017 | 0.0015881 | 0 | 0 | 16 | K | 2 |  |  |  | ROZPOCET | 0 | 0 | 0 | 0 | 0 | 4 | 0 | 16 | 1276
657 | K | 783327101 | Krycí jednonásobný akrylátový nátěr zámečnických konstrukcí | m2 | 18.684 |  | 0 | CS ÚRS 2020 02 |  | zákl. přenesená |  | 0 | 0.00017 | 0.0031763 | 0 | 0 | 16 | K | 2 |  |  |  | ROZPOCET | 0 | 0 | 0 | 0 | 0 | 4 | 0 | 16 | 1278
| VV |  | 9,342*2 |  | 18.684 | [12 empty] | VV | 2 | 2 | True | 0 | ROZPOCET
| VV |  | Součet |  | 18.684 | [12 empty] | VV | 2 | 4 | True | 1 | ROZPOCET
658 | K | 783406801 | Odstranění nátěrů z klempířských konstrukcí obroušením | m2 | 5.54 |  | 0 | CS ÚRS 2020 02 |  | zákl. přenesená |  | 0 | 6e-05 | 0.0003324 | 0 | 0 | 16 | K | 2 |  |  |  | ROZPOCET | 0 | 0 | 0 | 0 | 0 | 4 | 0 | 16 | 1280
| VV |  | 22,05*0,25+Pi*(0,05)^2*3,50 |  | 5.54 | [12 empty] | VV | 2 | 2 | True | 0 | ROZPOCET
| VV |  | Součet |  | 5.54 | [12 empty] | VV | 2 | 4 | True | 1 | ROZPOCET
659 | K | 783414101 | Základní jednonásobný syntetický nátěr klempířských konstrukcí | m2 | 5.54 |  | 0 | CS ÚRS 2020 02 |  | zákl. přenesená |  | 0 | 0.00014 | 0.0007756 | 0 | 0 | 16 | K | 2 |  |  |  | ROZPOCET | 0 | 0 | 0 | 0 | 0 | 4 | 0 | 16 | 1282
660 | K | 783417101 | Krycí jednonásobný syntetický nátěr klempířských konstrukcí | m2 | 11.08 |  | 0 | CS ÚRS 2020 02 |  | zákl. přenesená |  | 0 | 0.00013 | 0.0014404 | 0 | 0 | 16 | K | 2 |  |  |  | ROZPOCET | 0 | 0 | 0 | 0 | 0 | 4 | 0 | 16 | 1284
| VV |  | 5,54*2 |  | 11.08 | [12 empty] | VV | 2 | 2 | True | 0 | ROZPOCET
| VV |  | Součet |  | 11.08 | [12 empty] | VV | 2 | 4 | True | 1 | ROZPOCET
661 | K | 783801233 | Očištění 2x nátěrem biocidním přípravkem a okartáčováním omítek členitosti 1 a 2 | m2 | 175.176 |  | 0 | CS ÚRS 2020 02 |  | zákl. přenesená |  | 0 | 0.00068 | 0.11912 | 0 | 0 | 16 | K | 2 |  |  |  | ROZPOCET | 0 | 0 | 0 | 0 | 0 | 4 | 0 | 16 | 1286
| VV |  | "1.NP" | [14 empty] | VV | 2 | 1 | True | 0 | ROZPOCET
| VV |  | (12,60+12,70+18,60+16,70+23,14+24,30+11,70)*1,20 |  | 143.688 | [12 empty] | VV | 2 | 2 | True | 0 | ROZPOCET
| VV |  | 2*(7,60+5,52)*1,20 |  | 31.488 | [12 empty] | VV | 2 | 2 | True | 0 | ROZPOCET
| VV |  | Součet |  | 175.176 | [12 empty] | VV | 2 | 4 | True | 1 | ROZPOCET
662 | K | 783806805 | Odstranění nátěrů z omítek opálením | m2 | 131.6 |  | 0 | CS ÚRS 2020 02 |  | zákl. přenesená |  | 0 | 0 | 0 | 0 | 0 | 16 | K | 2 |  |  |  | ROZPOCET | 0 | 0 | 0 | 0 | 0 | 4 | 0 | 16 | 1288
| VV |  | "linkrusta" | [14 empty] | VV | 2 | 1 | True | 0 | ROZPOCET
| VV |  | "1.NP" | [14 empty] | VV | 2 | 1 | True | 0 | ROZPOCET
| VV |  | (12,60+18,60)*1,60 |  | 49.92 | [12 empty] | VV | 2 | 2 | True | 0 | ROZPOCET
| VV |  | 22,05*1,60 |  | 35.28 | [12 empty] | VV | 2 | 2 | True | 0 | ROZPOCET
| VV |  | "2.NP" | [14 empty] | VV | 2 | 1 | True | 0 | ROZPOCET
| VV |  | 2*(2,80+5,25)*1,60 |  | 25.76 | [12 empty] | VV | 2 | 2 | True | 0 | ROZPOCET
| VV |  | "3.NP" | [14 empty] | VV | 2 | 1 | True | 0 | ROZPOCET
| VV |  | 2*(2,80+3,65)*1,60 |  | 20.64 | [12 empty] | VV | 2 | 2 | True | 0 | ROZPOCET
| VV |  | Součet |  | 131.6 | [12 empty] | VV | 2 | 4 | True | 1 | ROZPOCET
663 | K | 783823131 | Penetrační akrylátový nátěr hladkých, tenkovrstvých zrnitých nebo štukových omítek | m2 | 131.6 |  | 0 | CS ÚRS 2020 02 |  | zákl. přenesená |  | 0 | 0.0001 | 0.01316 | 0 | 0 | 16 | K | 2 |  |  |  | ROZPOCET | 0 | 0 | 0 | 0 | 0 | 4 | 0 | 16 | 1290
| VV |  | "1.NP" | [14 empty] | VV | 2 | 1 | True | 0 | ROZPOCET
| VV |  | (12,60+18,60)*1,60 |  | 49.92 | [12 empty] | VV | 2 | 2 | True | 0 | ROZPOCET
| VV |  | 22,05*1,60 |  | 35.28 | [12 empty] | VV | 2 | 2 | True | 0 | ROZPOCET
| VV |  | "2.NP" | [14 empty] | VV | 2 | 1 | True | 0 | ROZPOCET
| VV |  | 2*(2,80+5,25)*1,60 |  | 25.76 | [12 empty] | VV | 2 | 2 | True | 0 | ROZPOCET
| VV |  | "3.NP" | [14 empty] | VV | 2 | 1 | True | 0 | ROZPOCET
| VV |  | 2*(2,80+3,65)*1,60 |  | 20.64 | [12 empty] | VV | 2 | 2 | True | 0 | ROZPOCET
| VV |  | Součet |  | 131.6 | [12 empty] | VV | 2 | 4 | True | 1 | ROZPOCET
664 | K | 783823133 | Penetrační silikátový nátěr hladkých, tenkovrstvých zrnitých nebo štukových omítek | m2 | 475.352 |  | 0 | CS ÚRS 2020 02 |  | zákl. přenesená |  | 0 | 0.00011 | 0.052289 | 0 | 0 | 16 | K | 2 |  |  |  | ROZPOCET | 0 | 0 | 0 | 0 | 0 | 4 | 0 | 16 | 1292
| VV |  | 2*(22,05+11,398)*(7,81-1,10) |  | 448.872 | [12 empty] | VV | 2 | 2 | True | 0 | ROZPOCET
| VV |  | (8,64+6,68)*3,85/2 |  | 29.491 | [12 empty] | VV | 2 | 2 | True | 0 | ROZPOCET
| VV |  | 11,398*3,85/2*2 |  | 43.882 | [12 empty] | VV | 2 | 2 | True | 0 | ROZPOCET
| VV |  | "- odpočet otvorů" | [14 empty] | VV | 2 | 1 | True | 0 | ROZPOCET
| VV |  | -(2,06*1,46+0,30*1,05+1,15*2,22+1,44*1,53+2,08*1,44+1,15*2,45+2,48*1,55+1,30*2,80+2,10*1,48+1,30*2,80+1,76*1,46) |  | -30.693 | [12 empty] | VV | 2 | 2 | True | 0 | ROZPOCET
| VV |  | -(1,50*1,50*4+1,20*1,50*4) |  | -16.2 | [12 empty] | VV | 2 | 2 | True | 0 | ROZPOCET
| VV |  | Součet |  | 475.352 | [12 empty] | VV | 2 | 4 | True | 1 | ROZPOCET
665 | K | 783826675 | Hydrofobizační transparentní silikonový nátěr hrubých betonových povrchů nebo hrubých omítek | m2 | 14.717 |  | 0 | CS ÚRS 2020 02 |  | zákl. přenesená |  | 0 | 0.00015 | 0.0022075 | 0 | 0 | 16 | K | 2 |  |  |  | ROZPOCET | 0 | 0 | 0 | 0 | 0 | 4 | 0 | 16 | 1294
| VV |  | "kamenný sokl" | [14 empty] | VV | 2 | 1 | True | 0 | ROZPOCET
| VV |  | 2*(22,05+11,398)*1,10*0,20 |  | 14.717 | [12 empty] | VV | 2 | 2 | True | 0 | ROZPOCET
| VV |  | Součet |  | 14.717 | [12 empty] | VV | 2 | 4 | True | 1 | ROZPOCET
666 | K | 783827421 | Krycí dvojnásobný akrylátový nátěr omítek stupně členitosti 1 a 2 | m2 | 131.6 |  | 0 | CS ÚRS 2020 02 |  | zákl. přenesená |  | 0 | 0.00072 | 0.094752 | 0 | 0 | 16 | K | 2 |  |  |  | ROZPOCET | 0 | 0 | 0 | 0 | 0 | 4 | 0 | 16 | 1296
667 | K | 783827423 | Krycí dvojnásobný silikátový nátěr omítek stupně členitosti 1 a 2 | m2 | 475.352 |  | 0 | CS ÚRS 2020 02 |  | zákl. přenesená |  | 0 | 0.00072 | 0.34225 | 0 | 0 | 16 | K | 2 |  |  |  | ROZPOCET | 0 | 0 | 0 | 0 | 0 | 4 | 0 | 16 | 1298
668 | K | 783913171 | Penetrační syntetický nátěr hrubých betonových podlah | m2 | 28.193 |  | 0 | CS ÚRS 2020 02 |  | zákl. přenesená |  | 0 | 0.00016 | 0.0045109 | 0 | 0 | 16 | K | 2 |  |  |  | ROZPOCET | 0 | 0 | 0 | 0 | 0 | 4 | 0 | 16 | 1300
| VV |  | "kamenný práh" | [14 empty] | VV | 2 | 1 | True | 0 | ROZPOCET
| VV |  | (22,05+4,80)*(0,30*2+0,45) |  | 28.193 | [12 empty] | VV | 2 | 2 | True | 0 | ROZPOCET
| VV |  | Součet |  | 28.193 | [12 empty] | VV | 2 | 4 | True | 1 | ROZPOCET
669 | K | 783917161 | Krycí dvojnásobný syntetický nátěr betonové podlahy | m2 | 28.193 |  | 0 | CS ÚRS 2020 02 |  | zákl. přenesená |  | 0 | 0.00014 | 0.003947 | 0 | 0 | 16 | K | 2 |  |  |  | ROZPOCET | 0 | 0 | 0 | 0 | 0 | 4 | 0 | 16 | 1302
| D | 784 | Dokončovací práce - malby a tapety |  |  |  | 0 |  |  |  |  | 0 |  | 1.5405 |  | 0.3163 | 2 | D | 1 |  |  |  | ROZPOCET | [6 empty] | 0
670 | K | 784121001 | Oškrabání malby v mísnostech výšky do 3,80 m | m2 | 1020.319 |  | 0 | CS ÚRS 2020 02 |  | zákl. přenesená |  | 0 | 0.001 | 1.0203 | 0.00031 | 0.3163 | 16 | K | 2 |  |  |  | ROZPOCET | 0 | 0 | 0 | 0 | 0 | 4 | 0 | 16 | 1304
| VV |  | "1.PP" | [14 empty] | VV | 2 | 1 | True | 0 | ROZPOCET
| VV |  | 3,90+9,30+8,60+10,00+33,00+9,60+8,40+8,70 |  | 91.5 | [12 empty] | VV | 2 | 2 | True | 0 | ROZPOCET
| VV |  | (9,60+15,80+12,10+13,10+27,10+13,00+13,10+11,80)*2,30 |  | 265.88 | [12 empty] | VV | 2 | 2 | True | 0 | ROZPOCET
| VV |  | "- odpočet otvorů" | [14 empty] | VV | 2 | 1 | True | 0 | ROZPOCET
| VV |  | -(0,80*2,00*2+0,90*2,00*3*2+0,55*0,35*+0,65*0,35) |  | -14.044 | [12 empty] | VV | 2 | 2 | True | 0 | ROZPOCET
| VV |  | "1.NP" | [14 empty] | VV | 2 | 1 | True | 0 | ROZPOCET
| VV |  | 9,70+9,50+2,90+22,90+25,20+43,70+15,70+5,30+18,60+14,60+8,10+23,80+16,40+11,40+2,30+6,50 |  | 236.6 | [12 empty] | VV | 2 | 2 | True | 0 | ROZPOCET
| VV |  | (12,60+12,70+18,60+16,70+23,14+24,30+11,70)*3,40 |  | 407.116 | [12 empty] | VV | 2 | 2 | True | 0 | ROZPOCET
| VV |  | 2*(7,60+5,52)*3,40 |  | 89.216 | [12 empty] | VV | 2 | 2 | True | 0 | ROZPOCET
| VV |  | "- odpočet otvorů" | [14 empty] | VV | 2 | 1 | True | 0 | ROZPOCET
| VV |  | -(2,60*1,50+0,30*1,05+1,15+2,22+2,00*1,50+2,08*1,44+1,88*1,56+1,15*0,89+2,48*1,55+1,30*2,80+2,10*1,48+1,35*2,80+1,30*2,80) |  | -35.549 | [12 empty] | VV | 2 | 2 | True | 0 | ROZPOCET
| VV |  | -(0,60*2,00+0,80*2,00*3+0,90*2,00*4*2) |  | -20.4 | [12 empty] | VV | 2 | 2 | True | 0 | ROZPOCET
| VV |  | Součet |  | 1020.319 | [12 empty] | VV | 2 | 4 | True | 1 | ROZPOCET
671 | K | 784181121 | Hloubková jednonásobná penetrace podkladu v místnostech výšky do 3,80 m | m2 | 1061.555 |  | 0 | CS ÚRS 2020 02 |  | zákl. přenesená |  | 0 | 0.0002 | 0.21231 | 0 | 0 | 16 | K | 2 |  |  |  | ROZPOCET | 0 | 0 | 0 | 0 | 0 | 4 | 0 | 16 | 1306
| VV |  | "stropy" | [14 empty] | VV | 2 | 1 | True | 0 | ROZPOCET
| VV |  | "1.PP" | [14 empty] | VV | 2 | 1 | True | 0 | ROZPOCET
| VV |  | 3,90+9,30+8,60+10,00+33,00+9,60+8,40+8,70 |  | 91.5 | [12 empty] | VV | 2 | 2 | True | 0 | ROZPOCET
| VV |  | 9,70+9,50+10,30+16,80+4,90+17,80+16,10+8,30+24,20+16,40+10,70+2,30+24,10+6,70 |  | 177.8 | [12 empty] | VV | 2 | 2 | True | 0 | ROZPOCET
| VV |  | "stěny" | [14 empty] | VV | 2 | 1 | True | 0 | ROZPOCET
| VV |  | "1.PP" | [14 empty] | VV | 2 | 1 | True | 0 | ROZPOCET
| VV |  | (9,60+15,80+12,10+13,10+27,10+13,00+13,10+11,80)*2,30 |  | 265.88 | [12 empty] | VV | 2 | 2 | True | 0 | ROZPOCET
| VV |  | "- odpočet otvorů" | [14 empty] | VV | 2 | 1 | True | 0 | ROZPOCET
| VV |  | -(0,80*2,00*2+0,90*2,00*3*2+0,55*0,35*+0,65*0,35) |  | -14.044 | [12 empty] | VV | 2 | 2 | True | 0 | ROZPOCET
| VV |  | "1.NP" | [14 empty] | VV | 2 | 1 | True | 0 | ROZPOCET
| VV |  | (12,60+12,70+18,60+16,70+23,14+24,30+11,70)*3,40 |  | 407.116 | [12 empty] | VV | 2 | 2 | True | 0 | ROZPOCET
| VV |  | 2*(7,60+5,52)*3,40 |  | 89.216 | [12 empty] | VV | 2 | 2 | True | 0 | ROZPOCET
| VV |  | "- odpočet otvorů" | [14 empty] | VV | 2 | 1 | True | 0 | ROZPOCET
| VV |  | -(2,60*1,50+0,30*1,05+1,15+2,22+2,00*1,50+2,08*1,44+1,88*1,56+1,15*0,89+2,48*1,55+1,30*2,80+2,10*1,48+1,35*2,80+1,30*2,80) |  | -35.549 | [12 empty] | VV | 2 | 2 | True | 0 | ROZPOCET
| VV |  | -(0,60*2,00+0,80*2,00*3+0,90*2,00*4*2) |  | -20.4 | [12 empty] | VV | 2 | 2 | True | 0 | ROZPOCET
| VV |  | "1.NP" | [14 empty] | VV | 2 | 1 | True | 0 | ROZPOCET
| VV |  | (4,20+5,20*2+2,40+1,00+1,60+2,17+2,85+1,80+2,35)*3,40*2 |  | 195.636 | [12 empty] | VV | 2 | 2 | True | 0 | ROZPOCET
| VV |  | "- odpočet otvorů" | [14 empty] | VV | 2 | 1 | True | 0 | ROZPOCET
| VV |  | -(0,70*2,00+0,80*2,00*3+0,90*2,00) |  | -8 | [12 empty] | VV | 2 | 2 | True | 0 | ROZPOCET
| VV |  | "- odpočet obkladů" | [14 empty] | VV | 2 | 1 | True | 0 | ROZPOCET
| VV |  | -87,60 |  | -87.6 | [12 empty] | VV | 2 | 2 | True | 0 | ROZPOCET
| VV |  | Součet |  | 1061.555 | [12 empty] | VV | 2 | 4 | True | 1 | ROZPOCET
672 | K | 784221101 | Dvojnásobné bílé malby ze směsí za sucha dobře otěruvzdorných v místnostech do 3,80 m | m2 | 1061.555 |  | 0 | CS ÚRS 2020 02 |  | zákl. přenesená |  | 0 | 0.00029 | 0.30785 | 0 | 0 | 16 | K | 2 |  |  |  | ROZPOCET | 0 | 0 | 0 | 0 | 0 | 4 | 0 | 16 | 1308
| D | 787 | Dokončovací práce - zasklívání |  |  |  | 0 |  |  |  |  | 0 |  | 0.0020691 |  | 0 | 2 | D | 1 |  |  |  | ROZPOCET | [6 empty] | 0
673 | K | 787911111 | Montáž bezpečnostní fólie na sklo | m2 | 20.088 |  | 0 | CS ÚRS 2020 02 |  | zákl. přenesená |  | 0 | 0 | 0 | 0 | 0 | 16 | K | 2 |  |  |  | ROZPOCET | 0 | 0 | 0 | 0 | 0 | 4 | 0 | 16 | 1310
| VV |  | 2,10*1,48+1,44*1,52+0,30*1,05+2,06*1,46+1,80*1,50+1,88*1,47+2,48*1,55+1,49*1,45 |  | 20.088 | [12 empty] | VV | 2 | 2 | True | 0 | ROZPOCET
| VV |  | Součet |  | 20.088 | [12 empty] | VV | 2 | 4 | True | 1 | ROZPOCET
674 | M | 63479018 | fólie na sklo ochranné a bezpečnostní čirá 85% | m2 | 20.691 |  | 0 | CS ÚRS 2020 02 |  | zákl. přenesená |  | 0 | 0.0001 | 0.0020691 | 0 | 0 | 32 | M | 2 |  |  |  | ROZPOCET | 0 | 0 | 0 | 0 | 0 | 4 | 0 | 16 | 1312
| VV |  | 20,088*1,03 "Přepočtené koeficientem množství |  | 20.691 | [12 empty] | VV | 2 | 2 | True | 0 | ROZPOCET
| VV |  | Součet |  | 20.691 | [12 empty] | VV | 2 | 4 | True | 1 | ROZPOCET
675 | K | 998787102 | Přesun hmot tonážní pro zasklívání v objektech v do 12 m | t | 0.002 |  | 0 | CS ÚRS 2020 02 |  | zákl. přenesená |  | 0 | 0 | 0 | 0 | 0 | 16 | K | 2 |  |  |  | ROZPOCET | 0 | 0 | 0 | 0 | 0 | 4 | 0 | 16 | -515469061
| D | VRN | Vedlejší rozpočtové náklady |  |  |  | 0 |  |  |  |  | 0 |  | 0 |  | 0 | 5 | D | 0 |  |  |  | ROZPOCET | [6 empty] | 0
| D | VRN1 | Průzkumné, geodetické a projektové práce |  |  |  | 0 |  |  |  |  | 0 |  | 0 |  | 0 | 5 | D | 1 |  |  |  | ROZPOCET | [6 empty] | 0
676 | K | 013254000 | Zaměření skutečného stavu | kpl | 1 |  | 0 | CS ÚRS 2020 02 |  | zákl. přenesená |  | 0 | 0 | 0 | 0 | 0 | 4 | K | 2 |  |  |  | ROZPOCET | 0 | 0 | 0 | 0 | 0 | 4 | 0 | 4 | 1316
| D | VRN3 | Zařízení staveniště |  |  |  | 0 |  |  |  |  | 0 |  | 0 |  | 0 | 5 | D | 1 |  |  |  | ROZPOCET | [6 empty] | 0
677 | K | 030001000 | Zařízení staveniště | kpl | 1 |  | 0 | CS ÚRS 2020 02 |  | zákl. přenesená |  | 0 | 0 | 0 | 0 | 0 | 4 | K | 2 |  |  |  | ROZPOCET | 0 | 0 | 0 | 0 | 0 | 4 | 0 | 4 | 1318
678 | K | 035103001 | Pronájem velkého WC kontejneru pro cestující po dobu rekonstrukce | měsíc | 6 |  | 0 | CS ÚRS 2020 02 |  | zákl. přenesená |  | 0 | 0 | 0 | 0 | 0 | 4 | K | 2 |  |  |  | ROZPOCET | 0 | 0 | 0 | 0 | 0 | 4 | 0 | 4 | 1320
| D | VRN4 | Inženýrská činnost |  |  |  | 0 |  |  |  |  | 0 |  | 0 |  | 0 | 5 | D | 1 |  |  |  | ROZPOCET | [6 empty] | 0
679 | K | 041403000 | Koordinátor BOZP na staveništi | kpl | 1 |  | 0 | CS ÚRS 2020 02 |  | zákl. přenesená |  | 0 | 0 | 0 | 0 | 0 | 4 | K | 2 |  |  |  | ROZPOCET | 0 | 0 | 0 | 0 | 0 | 4 | 0 | 4 | 1322
688 | K | 044002000 | Revize | kpl | 1 |  | 0 | CS ÚRS 2020 02 |  | zákl. přenesená |  | 0 | 0 | 0 | 0 | 0 | 1024 | K | 2 |  |  |  | ROZPOCET | 0 | 0 | 0 | 0 | 0 | 4 | 0 | 1024 | 444629266
| P |  | Poznámka k položce: Revize - vydání průkazu způsobilosti | [14 empty] | P | 2
680 | K | 044003001 | Revize vodoinstalace | kpl | 1 |  | 0 |  |  | zákl. přenesená |  | 0 | 0 | 0 | 0 | 0 | 4 | K | 2 |  |  |  | ROZPOCET | 0 | 0 | 0 | 0 | 0 | 4 | 0 | 4 | 1324
681 | K | 044003002 | Revize kanalizace | kpl | 1 |  | 0 |  |  | zákl. přenesená |  | 0 | 0 | 0 | 0 | 0 | 4 | K | 2 |  |  |  | ROZPOCET | 0 | 0 | 0 | 0 | 0 | 4 | 0 | 4 | 1326
682 | K | 044003003 | Revize elektro | kpl | 1 |  | 0 |  |  | zákl. přenesená |  | 0 | 0 | 0 | 0 | 0 | 4 | K | 2 |  |  |  | ROZPOCET | 0 | 0 | 0 | 0 | 0 | 4 | 0 | 4 | 1328
683 | K | 044003004 | Revize plynofikace | kpl | 1 |  | 0 |  |  | zákl. přenesená |  | 0 | 0 | 0 | 0 | 0 | 4 | K | 2 |  |  |  | ROZPOCET | 0 | 0 | 0 | 0 | 0 | 4 | 0 | 4 | 1330
684 | K | 044003005 | Revize hromosvod | kpl | 1 |  | 0 |  |  | zákl. přenesená |  | 0 | 0 | 0 | 0 | 0 | 4 | K | 2 |  |  |  | ROZPOCET | 0 | 0 | 0 | 0 | 0 | 4 | 0 | 4 | 1332
| D | VRN6 | Územní vlivy |  |  |  | 0 |  |  |  |  | 0 |  | 0 |  | 0 | 5 | D | 1 |  |  |  | ROZPOCET | [6 empty] | 0
686 | K | 064203000 | Práce se škodlivými materiály | kpl | 1 |  | 0 | CS ÚRS 2020 02 |  | zákl. přenesená |  | 0 | 0 | 0 | 0 | 0 | 1024 | K | 2 |  |  |  | ROZPOCET | 0 | 0 | 0 | 0 | 0 | 4 | 0 | 1024 | 133525659
| D | VRN7 | Provozní vlivy |  |  |  | 0 |  |  |  |  | 0 |  | 0 |  | 0 | 5 | D | 1 |  |  |  | ROZPOCET | [6 empty] | 0
685 | K | 070001000 | Provozní vlivy | kpl | 1 |  | 0 | CS ÚRS 2020 02 |  | zákl. přenesená |  | 0 | 0 | 0 | 0 | 0 | 4 | K | 2 |  |  |  | ROZPOCET | 0 | 0 | 0 | 0 | 0 | 4 | 0 | 4 | 1336
| D | VRN9 | Ostatní náklady |  |  |  | 0 |  |  |  |  | 0 |  | 0 |  | 0 | 5 | D | 1 |  |  |  | ROZPOCET | [6 empty] | 0
687 | K | 090001000 | revize | kpl | 1 |  | 0 | CS ÚRS 2020 02 |  | zákl. přenesená |  | 0 | 0 | 0 | 0 | 0 | 1024 | K | 2 |  |  |  | ROZPOCET | 0 | 0 | 0 | 0 | 0 | 4 | 0 | 1024 | 1010171924

## SO 02 - Demolice objektu ...
{2dd9e514-92b0-4685-8321-80cf3d71e34b}
2
| KRYCÍ LIST SOUPISU PRACÍ | [7 empty] | v --- níže se nacházejí doplnkové a pomocné údaje k sestavám --- v | [8 empty] | True
Stavba:
Milevsko ON - oprava výpravní budovy
Objekt:
SO 02 - Demolice objektu veřejných WC
| KSO: |  |  |  |  | CC-CZ:
| Místo: |  |  |  |  | Datum: | 14. 9. 2020
| Zadavatel: |  |  |  |  | IČ:
DIČ:
| Uchazeč: |  |  |  |  | IČ: | Vyplň údaj
|  | Vyplň údaj |  |  |  | DIČ: | Vyplň údaj
| Projektant: |  |  |  |  | IČ:
DIČ:
| Zpracovatel: |  |  |  |  | IČ:
DIČ:
Poznámka:
| Cena bez DPH | [5 empty] | 0
|  |  | Základ daně |  |  | Sazba daně | Výše daně
| DPH | základní | 0 |  |  | 21% | 0
|  | snížená | 0 |  |  | 15% | 0
| DPH | zákl. přenesená | 0 |  |  | 21% | 0
|  | sníž. přenesená | 0 |  |  | 15% | 0
|  | nulová | 0 |  |  | 0% | 0
| Cena s DPH |  |  | v | CZK |  | 0
| Projektant |  |  | Zpracovatel
| Datum a podpis: |  | Razítko | Datum a podpis: |  |  | Razítko
| Objednavatel |  |  | Uchazeč
| Datum a podpis: |  | Razítko | Datum a podpis: |  |  | Razítko
REKAPITULACE ČLENĚNÍ SOUPISU PRACÍ
Stavba:
Milevsko ON - oprava výpravní budovy
Objekt:
SO 02 - Demolice objektu veřejných WC
Místo: | [5 empty] | Datum: | 14. 9. 2020
Zadavatel: | [5 empty] | Projektant:
Uchazeč: |  |  | Vyplň údaj |  |  | Zpracovatel:
Kód dílu - Popis | [6 empty] | Cena celkem [CZK]
Náklady ze soupisu prací | [6 empty] | 0 | [11 empty] | -1
| HSV - Práce a dodávky HSV | [5 empty] | 0
| 1 - Zemní práce | [5 empty] | 0
| 2 - Zakládání | [5 empty] | 0
| 4 - Vodorovné konstrukce | [5 empty] | 0
| 9 - Ostatní konstrukce a práce, bourání | [5 empty] | 0
| 997 - Přesun sutě | [5 empty] | 0
| 998 - Přesun hmot | [5 empty] | 0
| PSV - Práce a dodávky PSV | [5 empty] | 0
| 711 - Izolace proti vodě, vlhkosti a plynům | [5 empty] | 0
| 712 - Povlakové krytiny | [5 empty] | 0
| 725 - Zdravotechnika - zařizovací předměty | [5 empty] | 0
| 735 - Ústřední vytápění - otopná tělesa | [5 empty] | 0
| 741 - Elektroinstalace - silnoproud | [5 empty] | 0
| 762 - Konstrukce tesařské | [5 empty] | 0
| 764 - Konstrukce klempířské | [5 empty] | 0
| VRN - Vedlejší rozpočtové náklady | [5 empty] | 0
| VRN3 - Zařízení staveniště | [5 empty] | 0
| VRN7 - Provozní vlivy | [5 empty] | 0
SOUPIS PRACÍ
Stavba:
Milevsko ON - oprava výpravní budovy
Objekt:
SO 02 - Demolice objektu veřejných WC
Místo: | [5 empty] | Datum: | 14. 9. 2020
Zadavatel: | [5 empty] | Projektant:
Uchazeč: |  |  | Vyplň údaj |  |  | Zpracovatel:
PČ | Typ | Kód | Popis | MJ | Množství | J.cena [CZK] | Cena celkem [CZK] | Cenová soustava |  | DPH | J. Nh [h] | Nh celkem [h] | J. hmotnost [t] | Hmotnost celkem [t] | J. suť [t] | Suť Celkem [t]
Náklady soupisu celkem | [6 empty] | 0 |  |  |  |  | 0 |  | 33.321 |  | 249.1427 |  | D | -1 | [10 empty] | 0
| D | HSV | Práce a dodávky HSV |  |  |  | 0 |  |  |  |  | 0 |  | 33.3142 |  | 237.8368 | 1 | D | 0 |  |  |  | ROZPOCET | [6 empty] | 0
| D | 1 | Zemní práce |  |  |  | 0 |  |  |  |  | 0 |  | 0.0102 |  | 0 | 1 | D | 1 |  |  |  | ROZPOCET | [6 empty] | 0
1 | K | 119003227 | Mobilní plotová zábrana vyplněná dráty výšky do 2,2 m pro zabezpečení výkopu zřízení | m | 68 |  | 0 | CS ÚRS 2020 02 |  | zákl. přenesená |  | 0 | 0.00015 | 0.0102 | 0 | 0 | 4 | K | 2 |  |  |  | ROZPOCET | 0 | 0 | 0 | 0 | 0 | 4 | 0 | 4 | 4
| VV |  | 2*(27,00+7,00) |  | 68 | [12 empty] | VV | 2 | 2 | True | 0 | ROZPOCET
| VV |  | Součet |  | 68 | [12 empty] | VV | 2 | 4 | True | 1 | ROZPOCET
2 | K | 119003228 | Mobilní plotová zábrana vyplněná dráty výšky do 2,2 m pro zabezpečení výkopu odstranění | m | 68 |  | 0 | CS ÚRS 2020 02 |  | zákl. přenesená |  | 0 | 0 | 0 | 0 | 0 | 4 | K | 2 |  |  |  | ROZPOCET | 0 | 0 | 0 | 0 | 0 | 4 | 0 | 4 | 6
3 | K | 132251101 | Hloubení rýh nezapažených š do 800 mm v hornině třídy těžitelnosti I, skupiny 3 objem do 20 m3 strojně | m3 | 6.9 |  | 0 | CS ÚRS 2020 02 |  | zákl. přenesená |  | 0 | 0 | 0 | 0 | 0 | 4 | K | 2 |  |  |  | ROZPOCET | 0 | 0 | 0 | 0 | 0 | 4 | 0 | 4 | 8
| VV |  | "elektropřípojka" | [14 empty] | VV | 2 | 1 | True | 0 | ROZPOCET
| VV |  | 23,00*0,50*0,60 |  | 6.9 | [12 empty] | VV | 2 | 2 | True | 0 | ROZPOCET
| VV |  | Součet |  | 6.9 | [12 empty] | VV | 2 | 4 | True | 1 | ROZPOCET
4 | K | 162651112 | Vodorovné přemístění do 5000 m výkopku/sypaniny z horniny třídy těžitelnosti I, skupiny 1 až 3 | m3 | 2.3 |  | 0 | CS ÚRS 2020 02 |  | zákl. přenesená |  | 0 | 0 | 0 | 0 | 0 | 4 | K | 2 |  |  |  | ROZPOCET | 0 | 0 | 0 | 0 | 0 | 4 | 0 | 4 | 10
| VV |  | 23,00*0,50*0,20 |  | 2.3 | [12 empty] | VV | 2 | 2 | True | 0 | ROZPOCET
| VV |  | Součet |  | 2.3 | [12 empty] | VV | 2 | 4 | True | 1 | ROZPOCET
5 | K | 166151101 | Přehození neulehlého výkopku z horniny třídy těžitelnosti I, skupiny 1 až 3 strojně | m3 | 4.6 |  | 0 | CS ÚRS 2020 02 |  | zákl. přenesená |  | 0 | 0 | 0 | 0 | 0 | 4 | K | 2 |  |  |  | ROZPOCET | 0 | 0 | 0 | 0 | 0 | 4 | 0 | 4 | 12
| VV |  | 23,00*0,50*(0,60-0,20) |  | 4.6 | [12 empty] | VV | 2 | 2 | True | 0 | ROZPOCET
| VV |  | Součet |  | 4.6 | [12 empty] | VV | 2 | 4 | True | 1 | ROZPOCET
6 | K | 167151101 | Nakládání výkopku z hornin třídy těžitelnosti I, skupiny 1 až 3 do 100 m3 | m3 | 2.3 |  | 0 | CS ÚRS 2020 02 |  | zákl. přenesená |  | 0 | 0 | 0 | 0 | 0 | 4 | K | 2 |  |  |  | ROZPOCET | 0 | 0 | 0 | 0 | 0 | 4 | 0 | 4 | 14
7 | K | 171152501 | Zhutnění podloží z hornin soudržných nebo nesoudržných pod násypy | m2 | 11.5 |  | 0 | CS ÚRS 2020 02 |  | zákl. přenesená |  | 0 | 0 | 0 | 0 | 0 | 4 | K | 2 |  |  |  | ROZPOCET | 0 | 0 | 0 | 0 | 0 | 4 | 0 | 4 | 16
| VV |  | 23,00*0,50 |  | 11.5 | [12 empty] | VV | 2 | 2 | True | 0 | ROZPOCET
| VV |  | Součet |  | 11.5 | [12 empty] | VV | 2 | 4 | True | 1 | ROZPOCET
8 | K | 171201221 | Poplatek za uložení na skládce (skládkovné) zeminy a kamení kód odpadu 17 05 04 | t | 4.6 |  | 0 | CS ÚRS 2020 02 |  | zákl. přenesená |  | 0 | 0 | 0 | 0 | 0 | 4 | K | 2 |  |  |  | ROZPOCET | 0 | 0 | 0 | 0 | 0 | 4 | 0 | 4 | 18
| VV |  | 2,30*2,00 |  | 4.6 | [12 empty] | VV | 2 | 2 | True | 0 | ROZPOCET
| VV |  | Součet |  | 4.6 | [12 empty] | VV | 2 | 4 | True | 1 | ROZPOCET
9 | K | 171251201 | Uložení sypaniny na skládky nebo meziskládky | m3 | 2.3 |  | 0 | CS ÚRS 2020 02 |  | zákl. přenesená |  | 0 | 0 | 0 | 0 | 0 | 4 | K | 2 |  |  |  | ROZPOCET | 0 | 0 | 0 | 0 | 0 | 4 | 0 | 4 | 20
10 | K | 174151101 | Zásyp jam, šachet rýh nebo kolem objektů sypaninou se zhutněním | m3 | 4.6 |  | 0 | CS ÚRS 2020 02 |  | zákl. přenesená |  | 0 | 0 | 0 | 0 | 0 | 4 | K | 2 |  |  |  | ROZPOCET | 0 | 0 | 0 | 0 | 0 | 4 | 0 | 4 | 22
| D | 2 | Zakládání |  |  |  | 0 |  |  |  |  | 0 |  | 28.9552 |  | 0 | 1 | D | 1 |  |  |  | ROZPOCET | [6 empty] | 0
11 | K | 291111111 | Podklad pro zpevněné plochy z kameniva drceného 0 až 63 mm | m3 | 14.993 |  | 0 | CS ÚRS 2020 02 |  | zákl. přenesená |  | 0 | 1.9312 | 28.9552 | 0 | 0 | 4 | K | 2 |  |  |  | ROZPOCET | 0 | 0 | 0 | 0 | 0 | 4 | 0 | 4 | 24
| VV |  | 25,85*5,80*0,10 |  | 14.993 | [12 empty] | VV | 2 | 2 | True | 0 | ROZPOCET
| VV |  | Součet |  | 14.993 | [12 empty] | VV | 2 | 4 | True | 1 | ROZPOCET
| D | 4 | Vodorovné konstrukce |  |  |  | 0 |  |  |  |  | 0 |  | 4.3488 |  | 0 | 1 | D | 1 |  |  |  | ROZPOCET | [6 empty] | 0
12 | K | 451572111 | Lože pod potrubí otevřený výkop z kameniva drobného těženého | m3 | 2.3 |  | 0 | CS ÚRS 2020 02 |  | zákl. přenesená |  | 0 | 1.8908 | 4.3488 | 0 | 0 | 4 | K | 2 |  |  |  | ROZPOCET | 0 | 0 | 0 | 0 | 0 | 4 | 0 | 4 | 26
| VV |  | 23,00*0,50*0,20 |  | 2.3 | [12 empty] | VV | 2 | 2 | True | 0 | ROZPOCET
| VV |  | Součet |  | 2.3 | [12 empty] | VV | 2 | 4 | True | 1 | ROZPOCET
| D | 9 | Ostatní konstrukce a práce, bourání |  |  |  | 0 |  |  |  |  | 0 |  | 0 |  | 237.8368 | 1 | D | 1 |  |  |  | ROZPOCET | [6 empty] | 0
13 | K | 936001002 | Montáž prvků městské a zahradní architektury hmotnosti do 1,5 t | kus | 13 |  | 0 | CS ÚRS 2020 02 |  | zákl. přenesená |  | 0 | 0 | 0 | 0 | 0 | 4 | K | 2 |  |  |  | ROZPOCET | 0 | 0 | 0 | 0 | 0 | 4 | 0 | 4 | 28
14 | M | 74910226 | květináč betonový povrch tryskaný 600x600x400mm | kus | 13 |  | 0 | CS ÚRS 2020 02 |  | zákl. přenesená |  | 0 | 0 | 0 | 0 | 0 | 8 | M | 2 |  |  |  | ROZPOCET | 0 | 0 | 0 | 0 | 0 | 4 | 0 | 4 | 30
15 | K | 962081141 | Bourání příček ze skleněných tvárnic tl do 150 mm | m2 | 2.654 |  | 0 | CS ÚRS 2020 02 |  | zákl. přenesená |  | 0 | 0 | 0 | 0.082 | 0.21763 | 4 | K | 2 |  |  |  | ROZPOCET | 0 | 0 | 0 | 0 | 0 | 4 | 0 | 4 | 32
| VV |  | 1,45*0,61*3 |  | 2.654 | [12 empty] | VV | 2 | 2 | True | 0 | ROZPOCET
| VV |  | Součet |  | 2.654 | [12 empty] | VV | 2 | 4 | True | 1 | ROZPOCET
16 | K | 965081213 | Bourání podlah z dlaždic keramických nebo xylolitových tl do 10 mm plochy přes 1 m2 | m2 | 148.364 |  | 0 | CS ÚRS 2020 02 |  | zákl. přenesená |  | 0 | 0 | 0 | 0.035 | 5.1927 | 4 | K | 2 |  |  |  | ROZPOCET | 0 | 0 | 0 | 0 | 0 | 4 | 0 | 4 | 34
| VV |  | 25,58*5,80 |  | 148.364 | [12 empty] | VV | 2 | 2 | True | 0 | ROZPOCET
| VV |  | Součet |  | 148.364 | [12 empty] | VV | 2 | 4 | True | 1 | ROZPOCET
17 | K | 968062374 | Vybourání dřevěných rámů oken zdvojených včetně křídel pl do 1 m2 | m2 | 2.436 |  | 0 | CS ÚRS 2020 02 |  | zákl. přenesená |  | 0 | 0 | 0 | 0.048 | 0.11693 | 4 | K | 2 |  |  |  | ROZPOCET | 0 | 0 | 0 | 0 | 0 | 4 | 0 | 4 | 36
| VV |  | 0,87*0,56*(2+3) |  | 2.436 | [12 empty] | VV | 2 | 2 | True | 0 | ROZPOCET
| VV |  | Součet |  | 2.436 | [12 empty] | VV | 2 | 4 | True | 1 | ROZPOCET
18 | K | 968062376 | Vybourání dřevěných rámů oken zdvojených včetně křídel pl do 4 m2 | m2 | 2.993 |  | 0 | CS ÚRS 2020 02 |  | zákl. přenesená |  | 0 | 0 | 0 | 0.034 | 0.10176 | 4 | K | 2 |  |  |  | ROZPOCET | 0 | 0 | 0 | 0 | 0 | 4 | 0 | 4 | 38
| VV |  | 2,05*1,46 |  | 2.993 | [12 empty] | VV | 2 | 2 | True | 0 | ROZPOCET
| VV |  | Součet |  | 2.993 | [12 empty] | VV | 2 | 4 | True | 1 | ROZPOCET
19 | K | 968062455 | Vybourání dřevěných dveřních zárubní pl do 2 m2 | m2 | 17.003 |  | 0 | CS ÚRS 2020 02 |  | zákl. přenesená |  | 0 | 0 | 0 | 0.088 | 1.4963 | 4 | K | 2 |  |  |  | ROZPOCET | 0 | 0 | 0 | 0 | 0 | 4 | 0 | 4 | 40
| VV |  | 0,60*2,00*6+0,80*2,00*5+0,98*1,84 |  | 17.003 | [12 empty] | VV | 2 | 2 | True | 0 | ROZPOCET
| VV |  | Součet |  | 17.003 | [12 empty] | VV | 2 | 4 | True | 1 | ROZPOCET
20 | K | 968062558 | Vybourání dřevěných vrat pl do 5 m2 | m2 | 16.898 |  | 0 | CS ÚRS 2020 02 |  | zákl. přenesená |  | 0 | 0 | 0 | 0.06 | 1.0139 | 4 | K | 2 |  |  |  | ROZPOCET | 0 | 0 | 0 | 0 | 0 | 4 | 0 | 4 | 42
| VV |  | 1,80*2,37*2+(1,77+1,76)*2,37 |  | 16.898 | [12 empty] | VV | 2 | 2 | True | 0 | ROZPOCET
| VV |  | Součet |  | 16.898 | [12 empty] | VV | 2 | 4 | True | 1 | ROZPOCET
21 | K | 978059541 | Odsekání a odebrání obkladů stěn z vnitřních obkládaček plochy přes 1 m2 | m2 | 80.61 |  | 0 | CS ÚRS 2020 02 |  | zákl. přenesená |  | 0 | 0 | 0 | 0.068 | 5.4815 | 4 | K | 2 |  |  |  | ROZPOCET | 0 | 0 | 0 | 0 | 0 | 4 | 0 | 4 | 44
| VV |  | 2*(4,33+1,30+1,44*2+0,79*2+1,525*2+0,78*2+1,48+1,675+1,46+1,66+1,31+1,675+1,25+1,66)*1,50 |  | 80.61 | [12 empty] | VV | 2 | 2 | True | 0 | ROZPOCET
| VV |  | Součet |  | 80.61 | [12 empty] | VV | 2 | 4 | True | 1 | ROZPOCET
22 | K | 981011313 | Demolice budov zděných na MVC podíl konstrukcí do 20 % postupným rozebíráním | m3 | 500.729 |  | 0 | CS ÚRS 2020 02 |  | zákl. přenesená |  | 0 | 0 | 0 | 0.35 | 175.2551 | 4 | K | 2 |  |  |  | ROZPOCET | 0 | 0 | 0 | 0 | 0 | 4 | 0 | 4 | 46
| VV |  | 25,58*5,80*(3,53+3,22)/2 |  | 500.729 | [12 empty] | VV | 2 | 2 | True | 0 | ROZPOCET
| VV |  | Součet |  | 500.729 | [12 empty] | VV | 2 | 4 | True | 1 | ROZPOCET
23 | K | 981513116 | Demolice konstrukcí objektů z betonu prostého těžkou mechanizací | m3 | 22.255 |  | 0 | CS ÚRS 2020 02 |  | zákl. přenesená |  | 0 | 0 | 0 | 2.2 | 48.961 | 4 | K | 2 |  |  |  | ROZPOCET | 0 | 0 | 0 | 0 | 0 | 4 | 0 | 4 | 48
| VV |  | 25,58*5,80*0,15 |  | 22.255 | [12 empty] | VV | 2 | 2 | True | 0 | ROZPOCET
| VV |  | Součet |  | 22.255 | [12 empty] | VV | 2 | 4 | True | 1 | ROZPOCET
| D | 997 | Přesun sutě |  |  |  | 0 |  |  |  |  | 0 |  | 0 |  | 0 | 1 | D | 1 |  |  |  | ROZPOCET | [6 empty] | 0
24 | K | 997013111 | Vnitrostaveništní doprava suti a vybouraných hmot pro budovy v do 6 m s použitím mechanizace | t | 249.143 |  | 0 | CS ÚRS 2020 02 |  | zákl. přenesená |  | 0 | 0 | 0 | 0 | 0 | 4 | K | 2 |  |  |  | ROZPOCET | 0 | 0 | 0 | 0 | 0 | 4 | 0 | 4 | 50
25 | K | 997013501 | Odvoz suti a vybouraných hmot na skládku nebo meziskládku do 1 km se složením | t | 249.143 |  | 0 | CS ÚRS 2020 02 |  | zákl. přenesená |  | 0 | 0 | 0 | 0 | 0 | 4 | K | 2 |  |  |  | ROZPOCET | 0 | 0 | 0 | 0 | 0 | 4 | 0 | 4 | 52
26 | K | 997013509 | Příplatek k odvozu suti a vybouraných hmot na skládku ZKD 1 km přes 1 km | t | 996.572 |  | 0 | CS ÚRS 2020 02 |  | zákl. přenesená |  | 0 | 0 | 0 | 0 | 0 | 4 | K | 2 |  |  |  | ROZPOCET | 0 | 0 | 0 | 0 | 0 | 4 | 0 | 4 | 54
| VV |  | 249,143*4 "Přepočtené koeficientem množství |  | 996.572 | [12 empty] | VV | 2 | 2 | True | 0 | ROZPOCET
| VV |  | Součet |  | 996.572 | [12 empty] | VV | 2 | 4 | True | 1 | ROZPOCET
27 | K | 997013631 | Poplatek za uložení na skládce (skládkovné) stavebního odpadu směsného kód odpadu 17 09 04 | t | 249.143 |  | 0 | CS ÚRS 2020 02 |  | zákl. přenesená |  | 0 | 0 | 0 | 0 | 0 | 4 | K | 2 |  |  |  | ROZPOCET | 0 | 0 | 0 | 0 | 0 | 4 | 0 | 4 | 56
28 | K | 997221612 | Nakládání vybouraných hmot na dopravní prostředky pro vodorovnou dopravu | t | 249.143 |  | 0 | CS ÚRS 2020 02 |  | zákl. přenesená |  | 0 | 0 | 0 | 0 | 0 | 4 | K | 2 |  |  |  | ROZPOCET | 0 | 0 | 0 | 0 | 0 | 4 | 0 | 4 | 58
| D | 998 | Přesun hmot |  |  |  | 0 |  |  |  |  | 0 |  | 0 |  | 0 | 1 | D | 1 |  |  |  | ROZPOCET | [6 empty] | 0
29 | K | 998011001 | Přesun hmot pro budovy zděné v do 6 m | t | 28.965 |  | 0 | CS ÚRS 2020 02 |  | zákl. přenesená |  | 0 | 0 | 0 | 0 | 0 | 4 | K | 2 |  |  |  | ROZPOCET | 0 | 0 | 0 | 0 | 0 | 4 | 0 | 4 | 60
| D | PSV | Práce a dodávky PSV |  |  |  | 0 |  |  |  |  | 0 |  | 0.006831 |  | 11.3059 | 2 | D | 0 |  |  |  | ROZPOCET | [6 empty] | 0
| D | 711 | Izolace proti vodě, vlhkosti a plynům |  |  |  | 0 |  |  |  |  | 0 |  | 0 |  | 0.59346 | 2 | D | 1 |  |  |  | ROZPOCET | [6 empty] | 0
30 | K | 711131811 | Odstranění izolace proti zemní vlhkosti vodorovné | m2 | 148.364 |  | 0 | CS ÚRS 2020 02 |  | zákl. přenesená |  | 0 | 0 | 0 | 0.004 | 0.59346 | 16 | K | 2 |  |  |  | ROZPOCET | 0 | 0 | 0 | 0 | 0 | 4 | 0 | 16 | 62
| VV |  | 25,58*5,80 |  | 148.364 | [12 empty] | VV | 2 | 2 | True | 0 | ROZPOCET
| VV |  | Součet |  | 148.364 | [12 empty] | VV | 2 | 4 | True | 1 | ROZPOCET
| D | 712 | Povlakové krytiny |  |  |  | 0 |  |  |  |  | 0 |  | 0 |  | 1.5604 | 2 | D | 1 |  |  |  | ROZPOCET | [6 empty] | 0
31 | K | 712300832 | Odstranění povlakové krytiny střech do 10° dvouvrstvé | m2 | 156.038 |  | 0 | CS ÚRS 2020 02 |  | zákl. přenesená |  | 0 | 0 | 0 | 0.01 | 1.5604 | 16 | K | 2 |  |  |  | ROZPOCET | 0 | 0 | 0 | 0 | 0 | 4 | 0 | 16 | 64
| VV |  | 25,58*6,10 |  | 156.038 | [12 empty] | VV | 2 | 2 | True | 0 | ROZPOCET
| VV |  | Součet |  | 156.038 | [12 empty] | VV | 2 | 4 | True | 1 | ROZPOCET
| D | 725 | Zdravotechnika - zařizovací předměty |  |  |  | 0 |  |  |  |  | 0 |  | 0 |  | 0.23194 | 2 | D | 1 |  |  |  | ROZPOCET | [6 empty] | 0
32 | K | 725110811 | Demontáž klozetů splachovací s nádrží | soubor | 4 |  | 0 | CS ÚRS 2020 02 |  | zákl. přenesená |  | 0 | 0 | 0 | 0.01933 | 0.07732 | 16 | K | 2 |  |  |  | ROZPOCET | 0 | 0 | 0 | 0 | 0 | 4 | 0 | 16 | 66
33 | K | 725130813 | Demontáž pisoárových stání s nádrží třídílných | soubor | 1 |  | 0 | CS ÚRS 2020 02 |  | zákl. přenesená |  | 0 | 0 | 0 | 0.11088 | 0.11088 | 16 | K | 2 |  |  |  | ROZPOCET | 0 | 0 | 0 | 0 | 0 | 4 | 0 | 16 | 68
34 | K | 725210821 | Demontáž umyvadel bez výtokových armatur | soubor | 2 |  | 0 | CS ÚRS 2020 02 |  | zákl. přenesená |  | 0 | 0 | 0 | 0.01946 | 0.03892 | 16 | K | 2 |  |  |  | ROZPOCET | 0 | 0 | 0 | 0 | 0 | 4 | 0 | 16 | 70
35 | K | 725820801 | Demontáž baterie nástěnné do G 3 / 4 | soubor | 2 |  | 0 | CS ÚRS 2020 02 |  | zákl. přenesená |  | 0 | 0 | 0 | 0.00156 | 0.00312 | 16 | K | 2 |  |  |  | ROZPOCET | 0 | 0 | 0 | 0 | 0 | 4 | 0 | 16 | 72
36 | K | 725860811 | Demontáž uzávěrů zápachu jednoduchých | kus | 2 |  | 0 | CS ÚRS 2020 02 |  | zákl. přenesená |  | 0 | 0 | 0 | 0.00085 | 0.0017 | 16 | K | 2 |  |  |  | ROZPOCET | 0 | 0 | 0 | 0 | 0 | 4 | 0 | 16 | 74
| D | 735 | Ústřední vytápění - otopná tělesa |  |  |  | 0 |  |  |  |  | 0 |  | 0 |  | 0.04284 | 2 | D | 1 |  |  |  | ROZPOCET | [6 empty] | 0
37 | K | 735111810 | Demontáž otopného tělesa litinového článkového | m2 | 1.8 |  | 0 | CS ÚRS 2020 02 |  | zákl. přenesená |  | 0 | 0 | 0 | 0.0238 | 0.04284 | 16 | K | 2 |  |  |  | ROZPOCET | 0 | 0 | 0 | 0 | 0 | 4 | 0 | 16 | 76
| VV |  | 1,00*0,60*3 |  | 1.8 | [12 empty] | VV | 2 | 2 | True | 0 | ROZPOCET
| VV |  | Součet |  | 1.8 | [12 empty] | VV | 2 | 4 | True | 1 | ROZPOCET
| D | 741 | Elektroinstalace - silnoproud |  |  |  | 0 |  |  |  |  | 0 |  | 0.006831 |  | 0 | 2 | D | 1 |  |  |  | ROZPOCET | [6 empty] | 0
38 | K | 741124706 | Montáž kabel Cu stíněný ovládací žíly 2 až 10x1,5 mm2 uložený volně (např. JYTY) | m | 23 |  | 0 | CS ÚRS 2020 02 |  | zákl. přenesená |  | 0 | 0 | 0 | 0 | 0 | 16 | K | 2 |  |  |  | ROZPOCET | 0 | 0 | 0 | 0 | 0 | 4 | 0 | 16 | 78
39 | M | 34143211 | šňůra s Cu jádrem stíněná středně ohebná 7x1,50mm2 (CMFM) | m | 25.3 |  | 0 | CS ÚRS 2020 02 |  | zákl. přenesená |  | 0 | 0.00027 | 0.006831 | 0 | 0 | 32 | M | 2 |  |  |  | ROZPOCET | 0 | 0 | 0 | 0 | 0 | 4 | 0 | 16 | 80
| VV |  | 23*1,1 "Přepočtené koeficientem množství |  | 25.3 | [12 empty] | VV | 2 | 2 | True | 0 | ROZPOCET
| VV |  | Součet |  | 25.3 | [12 empty] | VV | 2 | 4 | True | 1 | ROZPOCET
40 | K | 998741102 | Přesun hmot tonážní pro silnoproud v objektech v do 12 m | t | 0.007 |  | 0 | CS ÚRS 2020 02 |  | zákl. přenesená |  | 0 | 0 | 0 | 0 | 0 | 16 | K | 2 |  |  |  | ROZPOCET | 0 | 0 | 0 | 0 | 0 | 4 | 0 | 16 | -1855354159
| D | 762 | Konstrukce tesařské |  |  |  | 0 |  |  |  |  | 0 |  | 0 |  | 8.7015 | 2 | D | 1 |  |  |  | ROZPOCET | [6 empty] | 0
41 | K | 762331812 | Demontáž vázaných kcí krovů z hranolů průřezové plochy do 224 cm2 | m | 173.376 |  | 0 | CS ÚRS 2020 02 |  | zákl. přenesená |  | 0 | 0 | 0 | 0.014 | 2.4273 | 16 | K | 2 |  |  |  | ROZPOCET | 0 | 0 | 0 | 0 | 0 | 4 | 0 | 16 | 84
| VV |  | 6,10*(25,58/0,90) |  | 173.376 | [12 empty] | VV | 2 | 2 | True | 0 | ROZPOCET
| VV |  | Součet |  | 173.376 | [12 empty] | VV | 2 | 4 | True | 1 | ROZPOCET
42 | K | 762341811 | Demontáž bednění střech z prken | m2 | 156.038 |  | 0 | CS ÚRS 2020 02 |  | zákl. přenesená |  | 0 | 0 | 0 | 0.015 | 2.3406 | 16 | K | 2 |  |  |  | ROZPOCET | 0 | 0 | 0 | 0 | 0 | 4 | 0 | 16 | 86
| VV |  | 25,58*6,10 |  | 156.038 | [12 empty] | VV | 2 | 2 | True | 0 | ROZPOCET
| VV |  | Součet |  | 156.038 | [12 empty] | VV | 2 | 4 | True | 1 | ROZPOCET
43 | K | 762811811 | Demontáž záklopů stropů z hrubých prken tl do 32 mm | m2 | 97.86 |  | 0 | CS ÚRS 2020 02 |  | zákl. přenesená |  | 0 | 0 | 0 | 0.014 | 1.37 | 16 | K | 2 |  |  |  | ROZPOCET | 0 | 0 | 0 | 0 | 0 | 4 | 0 | 16 | 88
| VV |  | 5,00+4,22+13,14+7,12+19,21+4,00+12,36+5,86+12,93+14,02 |  | 97.86 | [12 empty] | VV | 2 | 2 | True | 0 | ROZPOCET
| VV |  | Součet |  | 97.86 | [12 empty] | VV | 2 | 4 | True | 1 | ROZPOCET
44 | K | 762822820 | Demontáž stropních trámů z hraněného řeziva průřezové plochy do 288 cm2 | m | 150.8 |  | 0 | CS ÚRS 2020 02 |  | zákl. přenesená |  | 0 | 0 | 0 | 0.017 | 2.5636 | 16 | K | 2 |  |  |  | ROZPOCET | 0 | 0 | 0 | 0 | 0 | 4 | 0 | 16 | 90
| VV |  | 5,80*26 |  | 150.8 | [12 empty] | VV | 2 | 2 | True | 0 | ROZPOCET
| VV |  | Součet |  | 150.8 | [12 empty] | VV | 2 | 4 | True | 1 | ROZPOCET
| D | 764 | Konstrukce klempířské |  |  |  | 0 |  |  |  |  | 0 |  | 0 |  | 0.17581 | 2 | D | 1 |  |  |  | ROZPOCET | [6 empty] | 0
45 | K | 764002841 | Demontáž oplechování horních ploch zdí a nadezdívek do suti | m | 44.15 |  | 0 | CS ÚRS 2020 02 |  | zákl. přenesená |  | 0 | 0 | 0 | 0.00191 | 0.084326 | 16 | K | 2 |  |  |  | ROZPOCET | 0 | 0 | 0 | 0 | 0 | 4 | 0 | 16 | 92
| VV |  | 25,85+6,10*3 |  | 44.15 | [12 empty] | VV | 2 | 2 | True | 0 | ROZPOCET
| VV |  | Součet |  | 44.15 | [12 empty] | VV | 2 | 4 | True | 1 | ROZPOCET
46 | K | 764002851 | Demontáž oplechování parapetů do suti | m | 6.75 |  | 0 | CS ÚRS 2020 02 |  | zákl. přenesená |  | 0 | 0 | 0 | 0.00167 | 0.011272 | 16 | K | 2 |  |  |  | ROZPOCET | 0 | 0 | 0 | 0 | 0 | 4 | 0 | 16 | 94
| VV |  | 0,93*(2+3)+2,10 |  | 6.75 | [12 empty] | VV | 2 | 2 | True | 0 | ROZPOCET
| VV |  | Součet |  | 6.75 | [12 empty] | VV | 2 | 4 | True | 1 | ROZPOCET
47 | K | 764004801 | Demontáž podokapního žlabu do suti | m | 25.85 |  | 0 | CS ÚRS 2020 02 |  | zákl. přenesená |  | 0 | 0 | 0 | 0.0026 | 0.06721 | 16 | K | 2 |  |  |  | ROZPOCET | 0 | 0 | 0 | 0 | 0 | 4 | 0 | 16 | 96
48 | K | 764004861 | Demontáž svodu do suti | m | 3.3 |  | 0 | CS ÚRS 2020 02 |  | zákl. přenesená |  | 0 | 0 | 0 | 0.00394 | 0.013002 | 16 | K | 2 |  |  |  | ROZPOCET | 0 | 0 | 0 | 0 | 0 | 4 | 0 | 16 | 98
| D | VRN | Vedlejší rozpočtové náklady |  |  |  | 0 |  |  |  |  | 0 |  | 0 |  | 0 | 5 | D | 0 |  |  |  | ROZPOCET | [6 empty] | 0
| D | VRN3 | Zařízení staveniště |  |  |  | 0 |  |  |  |  | 0 |  | 0 |  | 0 | 5 | D | 1 |  |  |  | ROZPOCET | [6 empty] | 0
49 | K | 030001000 | Zařízení staveniště | kpl | 1 |  | 0 | CS ÚRS 2020 02 |  | zákl. přenesená |  | 0 | 0 | 0 | 0 | 0 | 4 | K | 2 |  |  |  | ROZPOCET | 0 | 0 | 0 | 0 | 0 | 4 | 0 | 4 | 100
| D | VRN7 | Provozní vlivy |  |  |  | 0 |  |  |  |  | 0 |  | 0 |  | 0 | 5 | D | 1 |  |  |  | ROZPOCET | [6 empty] | 0
50 | K | 070001000 | Provozní vlivy | kpl | 1 |  | 0 | CS ÚRS 2020 02 |  | zákl. přenesená |  | 0 | 0 | 0 | 0 | 0 | 4 | K | 2 |  |  |  | ROZPOCET | 0 | 0 | 0 | 0 | 0 | 4 | 0 | 4 | 102