## Rekapitulace zakázky
Export Komplet | [28 empty] | 2.0 | [5 empty] | False | False | {8a606544-766d-41c0-a371-a722f20a96d1}
[20 empty] | >> skryté sloupce << | [13 empty] | 0,01 | 21
[34 empty] | 0,01 | 15
|  | REKAPITULACE ZAKÁZKY | [18 empty] | v --- níže se nacházejí doplnkové a pomocné údaje k sestavám --- v | [11 empty] | Návod na vyplnění | 0,001
|  | Kód: |  |  |  |  | 2020/11 | [25 empty] | Měnit lze pouze buňky se žlutým podbarvením! 1) na prvním listu Rekapitulace stavby vyplňte v sestavě a) Souhrnný list - údaje o Uchazeči (přenesou se do ostatních sestav i v jiných listech) b) Rekapitulace objektů - potřebné Ostatní náklady 2) na vybraných listech vyplňte v sestavě a) Krycí list - údaje o Uchazeči, pokud se liší od údajů o Uchazeči na Souhrnném listu (údaje se přenesou do ostatních sestav v daném listu) b) Rekapitulace rozpočtu - potřebné Ostatní náklady c) Celkové náklady za stavbu - ceny u položek - množství, pokud má žluté podbarvení - a v případě potřeby poznámku (ta je ve skrytém sloupci) | 0,01
|  | Zakázka: |  |  |  |  | Oprava mostů v úseku Náchod - Teplice nad Metují | [26 empty] | 0,01
|  | KSO: | [13 empty] | CC-CZ: | [17 empty] | 0,01
|  | Místo: | [13 empty] | Datum: |  | 18. 3. 2020 | [15 empty] | 0,01
0,01
|  | Zadavatel: | [13 empty] | IČ: | [17 empty] | 0,01
[16 empty] | DIČ: | [17 empty] | 0,01
0,01
|  | Uchazeč: | [13 empty] | IČ: |  | Vyplň údaj | [15 empty] | 0,01
|  |  | Vyplň údaj | [12 empty] | DIČ: |  | Vyplň údaj | [15 empty] | 0,01
False
|  | Projektant: | [13 empty] | IČ: | [17 empty] | False
[16 empty] | DIČ: | [17 empty] | True
0,01
|  | Zpracovatel: | [13 empty] | IČ: |  | 70994234 | [15 empty] | 0,01
|  |  | Správa železnic, státní organizace OŘ HK | [12 empty] | DIČ: |  | CZ70994234 | [15 empty] | True
Poznámka:
|  | Cena bez DPH | [13 empty] | 0
[8 empty] | Sazba daně |  |  | Základ daně |  |  |  |  | Výše daně
|  | DPH |  | základní |  |  |  | 21% |  |  | 0 |  |  |  |  | 0
|  |  |  | snížená |  |  |  | 15% |  |  | 0 |  |  |  |  | 0
|  |  |  | zákl. přenesená |  |  |  | 21% |  |  | 0 |  |  |  |  | 0
|  |  |  | sníž. přenesená |  |  |  | 15% |  |  | 0 |  |  |  |  | 0
|  |  |  | nulová |  |  |  | 0% |  |  | 0 |  |  |  |  | 0
|  | Cena s DPH | [6 empty] | v |  |  | CZK |  |  |  | 0
|  | Projektant | [11 empty] | Zpracovatel
|  | Datum a podpis: | [7 empty] | Razítko |  |  |  | Datum a podpis: |  |  | Razítko
|  | Objednavatel | [11 empty] | Uchazeč
|  | Datum a podpis: | [7 empty] | Razítko |  |  |  | Datum a podpis: |  |  | Razítko
REKAPITULACE OBJEKTŮ ZAKÁZKY A SOUPISŮ PRACÍ
| Kód: | [6 empty] | 2020/11
| Zakázka: | [6 empty] | Oprava mostů v úseku Náchod - Teplice nad Metují
| Místo: | [13 empty] | Datum: |  | 18. 3. 2020
| Zadavatel: | [13 empty] | Projektant: | [5 empty] | Informatívní údaje z listů zakázek
| Uchazeč: | [13 empty] | Zpracovatel: |  | Správa železnic, státní organizace OŘ HK
| Kód |  |  |  | Popis | [7 empty] | Cena bez DPH [CZK] |  |  |  |  | Cena s DPH [CZK] | Typ |  | z toho Ostat. náklady [CZK] | DPH [CZK] | Normohodiny [h] | DPH základní [CZK] | DPH snížená [CZK] | DPH základní přenesená [CZK] | DPH snížená přenesená [CZK] | Základna DPH základní | Základna DPH snížená | Základna DPH zákl. přenesená | Základna DPH sníž. přenesená | Základna DPH nulová
| Náklady z rozpočtů | [11 empty] | 0 |  |  |  |  | 0 |  |  | 0 | 0 | 0 | 0 | 0 | 0 | 0 | 0 | 0 | 0 | 0 | 0 |  | D | 0 | ###NOIMPORT### | IMPORT | {8a606544-766d-41c0-a371-a722f20a96d1} | {00000000-0000-0000-0000-000000000000}
|  | 2020/10.01 |  |  |  | SO 01 Most v km 73,330 | [6 empty] | 0 |  |  |  |  | 0 | STA |  | 0 | 0 | 0 | 0 | 0 | 0 | 0 | 0 | 0 | 0 | 0 | 0 |  | D | 1 | ###NOIMPORT### | IMPORT | {3b089089-9b3a-40f5-9279-54b5cb1d36f9} | {8a606544-766d-41c0-a371-a722f20a96d1} | 2
/ |  |  | SO 01.M |  |  |  | Stavební část | [5 empty] | 0 |  |  |  |  | 0 | Soupis |  | 0 | 0 | 0 | 0 | 0 | 0 | 0 | 0 | 0 | 0 | 0 | 0 |  |  | 2 |  | IMPORT | {4be899b4-2e50-4d0e-b7cc-5d715ffbf41a} | {3b089089-9b3a-40f5-9279-54b5cb1d36f9}
/ |  |  | SO 01.K |  |  |  | Železniční svršek | [5 empty] | 0 |  |  |  |  | 0 | Soupis |  | 0 | 0 | 0 | 0 | 0 | 0 | 0 | 0 | 0 | 0 | 0 | 0 |  |  | 2 |  | IMPORT | {13f88efd-06df-4f92-97e6-bde08998ec45} | {3b089089-9b3a-40f5-9279-54b5cb1d36f9}
/ |  |  | SO 01.V |  |  |  | Vedlejší rozpočtové náklady | [5 empty] | 0 |  |  |  |  | 0 | Soupis |  | 0 | 0 | 0 | 0 | 0 | 0 | 0 | 0 | 0 | 0 | 0 | 0 |  |  | 2 |  | IMPORT | {826cf073-023c-42c1-83ff-3a6583737975} | {3b089089-9b3a-40f5-9279-54b5cb1d36f9}
|  | 2020/10.02 |  |  |  | SO 02 Most v km 75,951 | [6 empty] | 0 |  |  |  |  | 0 | STA |  | 0 | 0 | 0 | 0 | 0 | 0 | 0 | 0 | 0 | 0 | 0 | 0 |  | D | 1 | ###NOIMPORT### | IMPORT | {4297868c-d303-499f-90ba-a05a63663792} | {8a606544-766d-41c0-a371-a722f20a96d1} | 2
/ |  |  | SO 02.S |  |  |  | Stavební část | [5 empty] | 0 |  |  |  |  | 0 | Soupis |  | 0 | 0 | 0 | 0 | 0 | 0 | 0 | 0 | 0 | 0 | 0 | 0 |  |  | 2 |  | IMPORT | {e67154f4-4b65-4c23-87d8-e9f377911707} | {4297868c-d303-499f-90ba-a05a63663792}
/ |  |  | SO 02.K |  |  |  | Železniční svršek | [5 empty] | 0 |  |  |  |  | 0 | Soupis |  | 0 | 0 | 0 | 0 | 0 | 0 | 0 | 0 | 0 | 0 | 0 | 0 |  |  | 2 |  | IMPORT | {2c4f7cdf-7696-4ddc-b6da-9ea1437acf6c} | {4297868c-d303-499f-90ba-a05a63663792}
/ |  |  | SO 02.V |  |  |  | Vedlejší rozpočtové náklady | [5 empty] | 0 |  |  |  |  | 0 | Soupis |  | 0 | 0 | 0 | 0 | 0 | 0 | 0 | 0 | 0 | 0 | 0 | 0 |  |  | 2 |  | IMPORT | {d28b423e-1d7d-4755-8671-4678ae8bdfd2} | {4297868c-d303-499f-90ba-a05a63663792}

## SO 01.M - Stavební část
[9 empty] | >> skryté sloupce << | [9 empty] | {4be899b4-2e50-4d0e-b7cc-5d715ffbf41a}
2
| KRYCÍ LIST SOUPISU PRACÍ | [8 empty] | v --- níže se nacházejí doplnkové a pomocné údaje k sestavám --- v | [8 empty] | False
Zakázka:
Oprava mostů v úseku Náchod - Teplice nad Metují
Objekt:
2020/10.01 - SO 01 Most v km 73,330
Soupis:
SO 01.M - Stavební část
| KSO: |  |  |  |  | CC-CZ:
| Místo: |  | Most v km 73,330 |  |  | Datum: | 18. 3. 2020
| Zadavatel: |  |  |  |  | IČ:
DIČ:
| Uchazeč: |  |  |  |  | IČ: | Vyplň údaj
|  | Vyplň údaj |  |  |  | DIČ: | Vyplň údaj
| Projektant: |  |  |  |  | IČ:
DIČ:
| Zpracovatel: |  |  |  |  | IČ: | 70994234
|  | Správa železnic, státní organizace OŘ HK |  |  |  | DIČ: | CZ70994234
Poznámka:
| Cena bez DPH | [5 empty] | 0
|  |  | Základ daně |  |  | Sazba daně | Výše daně
| DPH | základní | 0 |  |  | 21% | 0
|  | snížená | 0 |  |  | 15% | 0
|  | zákl. přenesená | 0 |  |  | 21% | 0
|  | sníž. přenesená | 0 |  |  | 15% | 0
|  | nulová | 0 |  |  | 0% | 0
| Cena s DPH |  |  | v | CZK |  | 0
| Projektant |  |  | Zpracovatel
| Datum a podpis: |  | Razítko | Datum a podpis: |  |  | Razítko
| Objednavatel |  |  | Uchazeč
| Datum a podpis: |  | Razítko | Datum a podpis: |  |  | Razítko
REKAPITULACE ČLENĚNÍ SOUPISU PRACÍ
Zakázka:
Oprava mostů v úseku Náchod - Teplice nad Metují
Objekt:
2020/10.01 - SO 01 Most v km 73,330
Soupis:
SO 01.M - Stavební část
Místo: |  |  | Most v km 73,330 |  |  | Datum: | 18. 3. 2020
Zadavatel: | [5 empty] | Projektant:
Uchazeč: |  |  | Vyplň údaj |  |  | Zpracovatel: | Správa železnic, státní organizace OŘ HK
Kód dílu - Popis | [6 empty] | Cena celkem [CZK]
Náklady ze soupisu prací | [6 empty] | 0 | [12 empty] | -1
| HSV - Práce a dodávky HSV | [5 empty] | 0
| 1 - Zemní práce | [5 empty] | 0
| 2 - Zakládání | [5 empty] | 0
| 4 - Vodorovné konstrukce | [5 empty] | 0
| 6 - Úpravy povrchů, podlahy a osazování výplní | [5 empty] | 0
| 9 - Ostatní konstrukce a práce, bourání | [5 empty] | 0
| 997 - Přesun sutě | [5 empty] | 0
| 998 - Přesun hmot | [5 empty] | 0
| PSV - Práce a dodávky PSV | [5 empty] | 0
| 711 - Izolace proti vodě, vlhkosti a plynům | [5 empty] | 0
| 767 - Konstrukce zámečnické | [5 empty] | 0
| 789 - Povrchové úpravy ocelových konstrukcí a technologických zařízení | [5 empty] | 0
| M - Práce a dodávky M | [5 empty] | 0
| 22-M - Montáže technologických zařízení pro dopravní stavby | [5 empty] | 0
SOUPIS PRACÍ
Zakázka:
Oprava mostů v úseku Náchod - Teplice nad Metují
Objekt:
2020/10.01 - SO 01 Most v km 73,330
Soupis:
SO 01.M - Stavební část
Místo: |  |  | Most v km 73,330 |  |  | Datum: | 18. 3. 2020
Zadavatel: | [5 empty] | Projektant:
Uchazeč: |  |  | Vyplň údaj |  |  | Zpracovatel: | Správa železnic, státní organizace OŘ HK
PČ | Typ | Kód | Popis | MJ | Množství | J.cena [CZK] | Cena celkem [CZK] | Cenová soustava |  |  | DPH | J. Nh [h] | Nh celkem [h] | J. hmotnost [t] | Hmotnost celkem [t] | J. suť [t] | Suť Celkem [t]
Náklady soupisu celkem | [6 empty] | 0 | [5 empty] | 0 |  | 745.0752 |  | 69.4984 |  | D | -1 | [10 empty] | 0
| D | HSV | Práce a dodávky HSV |  |  |  | 0 | [5 empty] | 0 |  | 727.4105 |  | 69.221 | 1 | D | 0 |  |  |  | ROZPOCET | [6 empty] | 0
| D | 1 | Zemní práce |  |  |  | 0 | [5 empty] | 0 |  | 455.6216 |  | 55.4117 | 1 | D | 1 |  |  |  | ROZPOCET | [6 empty] | 0
1 | K | 111111311 | Odstranění ruderálního porostu do 100 m2 naložení a odvoz do 20 km v rovině nebo svahu do 1:5 | m2 | 50 |  | 0 | CS ÚRS 2020 01 |  |  | základní |  | 0 | 0 | 0 | 0 | 0 | 4 | K | 2 |  |  |  | ROZPOCET | 0 | 0 | 0 | 0 | 0 | 1 | 0 | 4 | -207313323
2 | K | 111209111 | Spálení proutí a klestu | m2 | 50 |  | 0 | CS ÚRS 2020 01 |  |  | základní |  | 0 | 3e-05 | 0.0015 | 0 | 0 | 4 | K | 2 |  |  |  | ROZPOCET | 0 | 0 | 0 | 0 | 0 | 1 | 0 | 4 | -998675337
3 | K | 113151111 | Rozebrání zpevněných ploch ze silničních dílců | m2 | 130.32 |  | 0 | CS ÚRS 2020 01 |  |  | základní |  | 0 | 0 | 0 | 0.355 | 46.2636 | 4 | K | 2 |  |  |  | ROZPOCET | 0 | 0 | 0 | 0 | 0 | 1 | 0 | 4 | -1189417864
| VV |  | "obnova panelové komunikace" 3*30 |  | 90 | [13 empty] | VV | 2 | 2 | True | 0 | ROZPOCET
| VV |  | "rovnanina pod podpěrné konstrukce Pižmo" 2*4,8*4,2 |  | 40.32 | [13 empty] | VV | 2 | 2 | True | 0 | ROZPOCET
| VV |  | Součet |  | 130.32 | [13 empty] | VV | 2 | 4 | True | 1 | ROZPOCET
4 | K | 113152112 | Odstranění podkladů zpevněných ploch z kameniva drceného | m3 | 7.037 |  | 0 | CS ÚRS 2020 01 |  |  | základní |  | 0 | 0 | 0 | 1.3 | 9.1481 | 4 | K | 2 |  |  |  | ROZPOCET | 0 | 0 | 0 | 0 | 0 | 1 | 0 | 4 | -765933008
| VV |  | "rovnanina pod podpěrné konstrukce Pižmo" 7,037 |  | 7.037 | [13 empty] | VV | 2 | 2 | True | 1 | ROZPOCET
5 | K | 115001106 | Převedení vody potrubím DN do 900 | m | 50 |  | 0 | CS ÚRS 2020 01 |  |  | základní |  | 0 | 0.02698 | 1.349 | 0 | 0 | 4 | K | 2 |  |  |  | ROZPOCET | 0 | 0 | 0 | 0 | 0 | 1 | 0 | 4 | -450284903
| VV |  | 2*25 |  | 50 | [13 empty] | VV | 2 | 2 | True | 1 | ROZPOCET
6 | K | 119001406.R | Dočasné vyvěšení kabelů a kabelových tratí vč. pomocných konstrukcí | m | 30 |  | 0 |  |  |  | základní |  | 0 | 0.00868 | 0.2604 | 0 | 0 | 4 | K | 2 |  |  |  | ROZPOCET | 0 | 0 | 0 | 0 | 0 | 1 | 0 | 4 | -1969125495
7 | K | 121151103 | Sejmutí ornice plochy do 100 m2 tl vrstvy do 200 mm strojně | m2 | 123 |  | 0 | CS ÚRS 2020 01 |  |  | základní |  | 0 | 0 | 0 | 0 | 0 | 4 | K | 2 |  |  |  | ROZPOCET | 0 | 0 | 0 | 0 | 0 | 1 | 0 | 4 | 2140278014
| VV |  | 75+12+16+20 |  | 123 | [13 empty] | VV | 2 | 2 | True | 1 | ROZPOCET
8 | K | 122351402 | Vykopávky v zemníku na suchu v hornině třídy těžitelnosti II, skupiny 4 objem do 50 m3 strojně | m3 | 51.344 |  | 0 | CS ÚRS 2020 01 |  |  | základní |  | 0 | 0 | 0 | 0 | 0 | 4 | K | 2 |  |  |  | ROZPOCET | 0 | 0 | 0 | 0 | 0 | 1 | 0 | 4 | -1998571809
| VV |  | 181,72*0,2+75*0,2 |  | 51.344 | [13 empty] | VV | 2 | 2 | True | 1 | ROZPOCET
9 | K | 129153101 | Čištění otevřených koryt vodotečí šíře dna do 5 m hl do 2,5 m v hornině třídy těžitelnosti I skupiny 1 a 2 strojně | m3 | 28.863 |  | 0 | CS ÚRS 2020 01 |  |  | základní |  | 0 | 0 | 0 | 0 | 0 | 4 | K | 2 |  |  |  | ROZPOCET | 0 | 0 | 0 | 0 | 0 | 1 | 0 | 4 | -909394171
| VV |  | 0.30*96,21 |  | 28.863 | [13 empty] | VV | 2 | 2 | True | 1 | ROZPOCET
10 | K | 131151100 | Hloubení jam nezapažených v hornině třídy těžitelnosti I, skupiny 1 a 2 objem do 20 m3 strojně | m3 | 66.08 |  | 0 | CS ÚRS 2020 01 |  |  | základní |  | 0 | 0 | 0 | 0 | 0 | 4 | K | 2 |  |  |  | ROZPOCET | 0 | 0 | 0 | 0 | 0 | 1 | 0 | 4 | -676497564
| VV |  | 1,40*(21,6+25,6) |  | 66.08 | [13 empty] | VV | 2 | 2 | True | 1 | ROZPOCET
11 | K | 131351102 | Hloubení jam nezapažených v hornině třídy těžitelnosti II, skupiny 4 objem do 50 m3 strojně | m3 | 39.16 |  | 0 | CS ÚRS 2020 01 |  |  | základní |  | 0 | 0 | 0 | 0 | 0 | 4 | K | 2 |  |  |  | ROZPOCET | 0 | 0 | 0 | 0 | 0 | 1 | 0 | 4 | 1822994686
| VV |  | "celkem výkop u opěry O1" 0,6*12+0,5*22,6+16*0,2 |  | 21.7 | [13 empty] | VV | 2 | 2 | True | 0 | ROZPOCET
| VV |  | "celkem výkop u opěry O2" 0,6*11+0,6*13,1+15*0,2 |  | 17.46 | [13 empty] | VV | 2 | 2 | True | 0 | ROZPOCET
| VV |  | Součet |  | 39.16 | [13 empty] | VV | 2 | 4 | True | 1 | ROZPOCET
12 | K | 162351104 | Vodorovné přemístění do 1000 m výkopku/sypaniny z horniny třídy těžitelnosti I, skupiny 1 až 3 | m3 | 63.2 |  | 0 | CS ÚRS 2020 01 |  |  | základní |  | 0 | 0 | 0 | 0 | 0 | 4 | K | 2 |  |  |  | ROZPOCET | 0 | 0 | 0 | 0 | 0 | 1 | 0 | 4 | 602509255
13 | K | 162751117 | Vodorovné přemístění do 10000 m výkopku/sypaniny z horniny třídy těžitelnosti I, skupiny 1 až 3 | m3 | 48.293 |  | 0 | CS ÚRS 2020 01 |  |  | základní |  | 0 | 0 | 0 | 0 | 0 | 4 | K | 2 |  |  |  | ROZPOCET | 0 | 0 | 0 | 0 | 0 | 1 | 0 | 4 | 871430881
| VV |  | 7,03+12,4+28,863 |  | 48.293 | [13 empty] | VV | 2 | 2 | True | 1 | ROZPOCET
120 | K | 162751119 | Příplatek k vodorovnému přemístění výkopku/sypaniny z horniny třídy těžitelnosti I, skupiny 1 až 3 ZKD 1000 m přes 10000 m | m3 | 557.465 |  | 0 | CS ÚRS 2020 01 |  |  | základní |  | 0 | 0 | 0 | 0 | 0 | 4 | K | 2 |  |  |  | ROZPOCET | 0 | 0 | 0 | 0 | 0 | 1 | 0 | 4 | -105712151
| VV |  | 63,2*5+48,293*5 |  | 557.465 | [13 empty] | VV | 2 | 2 | True | 1 | ROZPOCET
14 | K | 171151112 | Uložení sypaniny z hornin nesoudržných kamenitých do násypů zhutněných | m3 | 63.2 |  | 0 | CS ÚRS 2020 01 |  |  | základní |  | 0 | 0 | 0 | 0 | 0 | 4 | K | 2 |  |  |  | ROZPOCET | 0 | 0 | 0 | 0 | 0 | 1 | 0 | 4 | -934521989
| VV |  | 24+39,2 |  | 63.2 | [13 empty] | VV | 2 | 2 | True | 1 | ROZPOCET
15 | K | 171153101 | Zemní hrázky melioračních kanálů z horniny třídy těžitelnosti I a II, skupiny 1 až 4 | m3 | 66.08 |  | 0 | CS ÚRS 2020 01 |  |  | základní |  | 0 | 0 | 0 | 0 | 0 | 4 | K | 2 |  |  |  | ROZPOCET | 0 | 0 | 0 | 0 | 0 | 1 | 0 | 4 | -1105220021
| VV |  | 1,40*(21,6+25,6) |  | 66.08 | [13 empty] | VV | 2 | 2 | True | 1 | ROZPOCET
16 | M | 58125110 | jíl surový kusový | t | 132.16 |  | 0 | CS ÚRS 2020 01 |  |  | základní |  | 0 | 1 | 132.16 | 0 | 0 | 8 | M | 2 |  |  |  | ROZPOCET | 0 | 0 | 0 | 0 | 0 | 1 | 0 | 4 | 614196423
| VV |  | 66,080*2 |  | 132.16 | [13 empty] | VV | 2 | 2 | True | 1 | ROZPOCET
17 | K | 171201221 | Poplatek za uložení na skládce (skládkovné) zeminy a kamení kód odpadu 17 05 04 | t | 96.586 |  | 0 | CS ÚRS 2020 01 |  |  | základní |  | 0 | 0 | 0 | 0 | 0 | 4 | K | 2 |  |  |  | ROZPOCET | 0 | 0 | 0 | 0 | 0 | 1 | 0 | 4 | -835646057
| VV |  | 7,03*2+12,4*2+28,863*2 |  | 96.586 | [13 empty] | VV | 2 | 2 | True | 1 | ROZPOCET
18 | K | 174111311 | Zásyp sypaninou se zhutněním přes 3 m3 pro spodní stavbu železnic | m3 | 89.76 |  | 0 | CS ÚRS 2020 01 |  |  | základní |  | 0 | 0 | 0 | 0 | 0 | 4 | K | 2 |  |  |  | ROZPOCET | 0 | 0 | 0 | 0 | 0 | 1 | 0 | 4 | -1342222652
| VV |  | 24,6+39,16+26 |  | 89.76 | [13 empty] | VV | 2 | 2 | True | 1 | ROZPOCET
19 | M | 58344169 | štěrkodrť frakce 0/32 OTP ČD | t | 188.496 |  | 0 | CS ÚRS 2020 01 |  |  | základní |  | 0 | 1 | 188.496 | 0 | 0 | 8 | M | 2 |  |  |  | ROZPOCET | 0 | 0 | 0 | 0 | 0 | 1 | 0 | 4 | -56512087
| VV |  | 89,76*2,1 |  | 188.496 | [13 empty] | VV | 2 | 2 | True | 1 | ROZPOCET
20 | K | 175111101 | Obsypání potrubí ručně sypaninou bez prohození, uloženou do 3 m | m3 | 31.75 |  | 0 | CS ÚRS 2020 01 |  |  | základní |  | 0 | 0 | 0 | 0 | 0 | 4 | K | 2 |  |  |  | ROZPOCET | 0 | 0 | 0 | 0 | 0 | 1 | 0 | 4 | -1045581542
| VV |  | "drenáž na předmostí opěry O1" 1,1*9,0 |  | 9.9 | [13 empty] | VV | 2 | 2 | True | 0 | ROZPOCET
| VV |  | "drenáž na předmostí opěry O2" 2,3*9,5 |  | 21.85 | [13 empty] | VV | 2 | 2 | True | 0 | ROZPOCET
| VV |  | Součet |  | 31.75 | [13 empty] | VV | 2 | 4 | True | 1 | ROZPOCET
21 | M | 58333674 | kamenivo těžené hrubé frakce 16/32 | t | 133.35 |  | 0 | CS ÚRS 2020 01 |  |  | základní |  | 0 | 1 | 133.35 | 0 | 0 | 8 | M | 2 |  |  |  | ROZPOCET | 0 | 0 | 0 | 0 | 0 | 1 | 0 | 4 | 914374164
| VV |  | 31,75*2,1 |  | 66.675 | [13 empty] | VV | 2 | 2 | True | 1 | ROZPOCET
| VV |  | 66,675*2 'Přepočtené koeficientem množství |  | 133.35 | [13 empty] | VV | 2 | 2 | False | 1 | ROZPOCET
22 | K | 181351003 | Rozprostření ornice tl vrstvy do 200 mm pl do 100 m2 v rovině nebo ve svahu do 1:5 strojně | m2 | 75 |  | 0 | CS ÚRS 2020 01 |  |  | základní |  | 0 | 0 | 0 | 0 | 0 | 4 | K | 2 |  |  |  | ROZPOCET | 0 | 0 | 0 | 0 | 0 | 1 | 0 | 4 | -1747639639
| VV |  | "na předmostí v rovině" 75,00 |  | 75 | [13 empty] | VV | 2 | 2 | True | 1 | ROZPOCET
23 | K | 181351103 | Rozprostření ornice tl vrstvy do 200 mm pl do 500 m2 v rovině nebo ve svahu do 1:5 strojně | m2 | 181.72 |  | 0 | CS ÚRS 2020 01 |  |  | základní |  | 0 | 0 | 0 | 0 | 0 | 4 | K | 2 |  |  |  | ROZPOCET | 0 | 0 | 0 | 0 | 0 | 1 | 0 | 4 | 293895786
| VV |  | "na předmostí ve svahu" 1,1*165,20 |  | 181.72 | [13 empty] | VV | 2 | 2 | True | 1 | ROZPOCET
24 | K | 181951113 | Úprava pláně v hornině třídy těžitelnosti II, skupiny 4 a 5 bez zhutnění | m2 | 59.9 |  | 0 | CS ÚRS 2020 01 |  |  | základní |  | 0 | 0 | 0 | 0 | 0 | 4 | K | 2 |  |  |  | ROZPOCET | 0 | 0 | 0 | 0 | 0 | 1 | 0 | 4 | -1295526901
| VV |  | 26,9+33 |  | 59.9 | [13 empty] | VV | 2 | 2 | True | 1 | ROZPOCET
25 | K | 181951114 | Úprava pláně v hornině třídy těžitelnosti II, skupiny 4 a 5 se zhutněním | m2 | 256.72 |  | 0 | CS ÚRS 2020 01 |  |  | základní |  | 0 | 0 | 0 | 0 | 0 | 4 | K | 2 |  |  |  | ROZPOCET | 0 | 0 | 0 | 0 | 0 | 1 | 0 | 4 | 925048962
| VV |  | 75+181,72 |  | 256.72 | [13 empty] | VV | 2 | 2 | True | 1 | ROZPOCET
26 | K | 182251101 | Svahování násypů | m2 | 181.72 |  | 0 | CS ÚRS 2020 01 |  |  | základní |  | 0 | 0 | 0 | 0 | 0 | 4 | K | 2 |  |  |  | ROZPOCET | 0 | 0 | 0 | 0 | 0 | 1 | 0 | 4 | 179845477
| VV |  | 165,20*1,1 |  | 181.72 | [13 empty] | VV | 2 | 2 | True | 1 | ROZPOCET
27 | K | 181411121 | Založení lučního trávníku výsevem plochy do 1000 m2 v rovině a ve svahu do 1:5 | m2 | 256.72 |  | 0 | CS ÚRS 2020 01 |  |  | základní |  | 0 | 0 | 0 | 0 | 0 | 4 | K | 2 |  |  |  | ROZPOCET | 0 | 0 | 0 | 0 | 0 | 1 | 0 | 4 | -1852984203
| VV |  | 181,72+75 |  | 256.72 | [13 empty] | VV | 2 | 2 | True | 1 | ROZPOCET
28 | M | 00572470 | osivo směs travní univerzál | kg | 4.655 |  | 0 | CS ÚRS 2020 01 |  |  | základní |  | 0 | 0.001 | 0.004655 | 0 | 0 | 8 | M | 2 |  |  |  | ROZPOCET | 0 | 0 | 0 | 0 | 0 | 1 | 0 | 4 | 1686821158
| VV |  | 186,2*0,025 |  | 4.655 | [13 empty] | VV | 2 | 2 | True | 1 | ROZPOCET
29 | K | 185803111 | Ošetření trávníku shrabáním v rovině a svahu do 1:5 | m2 | 256.72 |  | 0 | CS ÚRS 2020 01 |  |  | základní |  | 0 | 0 | 0 | 0 | 0 | 4 | K | 2 |  |  |  | ROZPOCET | 0 | 0 | 0 | 0 | 0 | 1 | 0 | 4 | 1915872772
| VV |  | 181,72+75 |  | 256.72 | [13 empty] | VV | 2 | 2 | True | 1 | ROZPOCET
| D | 2 | Zakládání |  |  |  | 0 | [5 empty] | 0 |  | 210.5391 |  | 0 | 1 | D | 1 |  |  |  | ROZPOCET | [6 empty] | 0
30 | K | 212792312 | Odvodnění mostní opěry - drenážní plastové potrubí HDPE DN 160 | m | 22.6 |  | 0 | CS ÚRS 2020 01 |  |  | základní |  | 0 | 0.00092 | 0.020792 | 0 | 0 | 4 | K | 2 |  |  |  | ROZPOCET | 0 | 0 | 0 | 0 | 0 | 1 | 0 | 4 | -1275068882
| VV |  | "drenážní potrubí na předmostí" 10,7+11,9 |  | 22.6 | [13 empty] | VV | 2 | 2 | True | 1 | ROZPOCET
31 | K | 291111111 | Podklad pro zpevněné plochy z kameniva drceného 0 až 63 mm | m3 | 27 |  | 0 | CS ÚRS 2020 01 |  |  | základní |  | 0 | 1.9312 | 52.1437 | 0 | 0 | 4 | K | 2 |  |  |  | ROZPOCET | 0 | 0 | 0 | 0 | 0 | 1 | 0 | 4 | -623481423
| P |  | Poznámka k položce: podklad pod komunikaci | [15 empty] | P | 2
| VV |  | 3*30*0,3 |  | 27 | [13 empty] | VV | 2 | 2 | True | 1 | ROZPOCET
32 | K | 291211111 | Zřízení plochy ze silničních panelů do lože tl 50 mm z kameniva | m2 | 130.32 |  | 0 | CS ÚRS 2020 01 |  |  | základní |  | 0 | 0.108 | 14.0746 | 0 | 0 | 4 | K | 2 |  |  |  | ROZPOCET | 0 | 0 | 0 | 0 | 0 | 1 | 0 | 4 | 865647199
| P |  | Poznámka k položce: rovnanina pod podpěrné konstrukce Pižmo | [15 empty] | P | 2
| VV |  | "obnova panelové komunikace" 3*30 |  | 90 | [13 empty] | VV | 2 | 2 | True | 0 | ROZPOCET
| VV |  | "rovnanina pod podpěrné konstrukce Pižmo" 2*4,8*4,2 |  | 40.32 | [13 empty] | VV | 2 | 2 | True | 0 | ROZPOCET
| VV |  | Součet |  | 130.32 | [13 empty] | VV | 2 | 4 | True | 1 | ROZPOCET
33 | M | 59381006 | panel silniční 3,00x1,00x0,215m | kus | 90 |  | 0 | CS ÚRS 2020 01 |  |  | základní |  | 0 | 1.516 | 136.44 | 0 | 0 | 8 | M | 2 |  |  |  | ROZPOCET | 0 | 0 | 0 | 0 | 0 | 1 | 0 | 4 | -841852494
| P |  | Poznámka k položce: panely pro obnovu panelové komunikace | [15 empty] | P | 2
| VV |  | 3*30 |  | 90 | [13 empty] | VV | 2 | 2 | True | 1 | ROZPOCET
34 | M | 59381001.R | panel silniční 3,00x1,20x0,15m | kus | 6 |  | 0 | CS ÚRS 2020 01 |  |  | základní |  | 0 | 1.31 | 7.86 | 0 | 0 | 8 | M | 2 |  |  |  | ROZPOCET | 0 | 0 | 0 | 0 | 0 | 1 | 0 | 4 | 244167074
| P |  | Poznámka k položce: panely pod podpěrnou konstrukci - uvažováno opotřebený panel v hodnotě 25% nového panelu | [15 empty] | P | 2
| VV |  | 6 |  | 6 | [13 empty] | VV | 2 | 2 | True | 1 | ROZPOCET
| D | 4 | Vodorovné konstrukce |  |  |  | 0 | [5 empty] | 0 |  | 48.7691 |  | 2.6592 | 1 | D | 1 |  |  |  | ROZPOCET | [6 empty] | 0
119 | K | 421941521 | Demontáž podlahových plechů bez výztuh na mostech | m2 | 44.32 |  | 0 | CS ÚRS 2020 01 |  |  | základní |  | 0 | 0.00037 | 0.016398 | 0.06 | 2.6592 | 4 | K | 2 |  |  |  | ROZPOCET | 0 | 0 | 0 | 0 | 0 | 1 | 0 | 4 | -1710057590
| VV |  | "chodníky" 2*0,9*15,2 |  | 27.36 | [13 empty] | VV | 2 | 2 | True | 0 | ROZPOCET
| VV |  | "středová podlaha" 1,06*16 |  | 16.96 | [13 empty] | VV | 2 | 2 | True | 0 | ROZPOCET
| VV |  | Součet |  | 44.32 | [13 empty] | VV | 2 | 4 | True | 1 | ROZPOCET
35 | K | 429172121 | Výroba ocelových prvků pro opravu mostů nýtovaných do 100 kg | kg | 1060 |  | 0 | CS ÚRS 2020 01 |  |  | základní |  | 0 | 0 | 0 | 0 | 0 | 4 | K | 2 |  |  |  | ROZPOCET | 0 | 0 | 0 | 0 | 0 | 1 | 0 | 4 | 1817332575
| VV |  | "dle PD" 1060,00 |  | 1060 | [13 empty] | VV | 2 | 2 | True | 1 | ROZPOCET
36 | M | 13010431 | úhelník ocelový rovnostranný jakost 11 375 70x70x8mm | t | 0.595 |  | 0 | CS ÚRS 2020 01 |  |  | základní |  | 0 | 1 | 0.595 | 0 | 0 | 8 | M | 2 |  |  |  | ROZPOCET | 0 | 0 | 0 | 0 | 0 | 1 | 0 | 4 | 1322918808
| P |  | Poznámka k položce: Hmotnost: 8,40 kg/m | [15 empty] | P | 2
| VV |  | 14*2,5*0,0084*1,1 |  | 0.323 | [13 empty] | VV | 2 | 2 | True | 0 | ROZPOCET
| VV |  | 8*3,68*0,0084*1,1 |  | 0.272 | [13 empty] | VV | 2 | 2 | True | 0 | ROZPOCET
| VV |  | Součet |  | 0.595 | [13 empty] | VV | 2 | 4 | True | 1 | ROZPOCET
37 | M | 13011067 | úhelník ocelový rovnostranný jakost 11 375 80x80x10mm | t | 0.161 |  | 0 | CS ÚRS 2020 01 |  |  | základní |  | 0 | 1 | 0.161 | 0 | 0 | 8 | M | 2 |  |  |  | ROZPOCET | 0 | 0 | 0 | 0 | 0 | 1 | 0 | 4 | 862492500
| P |  | Poznámka k položce: Hmotnost: 11,86 kg/m | [15 empty] | P | 2
| VV |  | 4*3,08*0,01186*1,1 |  | 0.161 | [13 empty] | VV | 2 | 2 | True | 1 | ROZPOCET
38 | M | 13611228 | plech ocelový hladký jakost S235JR tl 10mm tabule | t | 0.418 |  | 0 | CS ÚRS 2020 01 |  |  | základní |  | 0 | 1 | 0.418 | 0 | 0 | 8 | M | 2 |  |  |  | ROZPOCET | 0 | 0 | 0 | 0 | 0 | 1 | 0 | 4 | -1511093440
| P |  | Poznámka k položce: Hmotnost 160 kg/kus | [15 empty] | P | 2
| VV |  | 2*0,35*0,35*10*0,008*1,1 |  | 0.022 | [13 empty] | VV | 2 | 2 | True | 0 | ROZPOCET
| VV |  | 2*0,28*0,620*10*0,008*1,1 |  | 0.031 | [13 empty] | VV | 2 | 2 | True | 0 | ROZPOCET
| VV |  | 2*0,28*0,790*10*0,008*1,1 |  | 0.039 | [13 empty] | VV | 2 | 2 | True | 0 | ROZPOCET
| VV |  | 2*0,28*0,79*10*0,008*1,1 |  | 0.039 | [13 empty] | VV | 2 | 2 | True | 0 | ROZPOCET
| VV |  | 4*0,355*0,370*10*0,008*1,1 |  | 0.046 | [13 empty] | VV | 2 | 2 | True | 0 | ROZPOCET
| VV |  | 6*0,28*0,79*10*0,008*1,1 |  | 0.117 | [13 empty] | VV | 2 | 2 | True | 0 | ROZPOCET
| VV |  | 14*0,22*0,23*10*0,008*1,1 |  | 0.062 | [13 empty] | VV | 2 | 2 | True | 0 | ROZPOCET
| VV |  | 14*0,22*0,23*10*0,008*1,1 |  | 0.062 | [13 empty] | VV | 2 | 2 | True | 0 | ROZPOCET
| VV |  | Součet |  | 0.418 | [13 empty] | VV | 2 | 4 | True | 1 | ROZPOCET
39 | M | 309252910.R | šroub vysokopevnostní HRC | ks | 328 |  | 0 | CS ÚRS 2020 01 |  |  | základní |  | 0 | 0.00022 | 0.07216 | 0 | 0 | 8 | M | 2 |  |  |  | ROZPOCET | 0 | 0 | 0 | 0 | 0 | 1 | 0 | 4 | 1373569593
| VV |  | 328 |  | 328 | [13 empty] | VV | 2 | 2 | True | 1 | ROZPOCET
40 | K | 429172221 | Montáž ocelových prvků pro opravu mostů nýtovaných do 100 kg | kg | 1060 |  | 0 | CS ÚRS 2020 01 |  |  | základní |  | 0 | 0 | 0 | 0 | 0 | 4 | K | 2 |  |  |  | ROZPOCET | 0 | 0 | 0 | 0 | 0 | 1 | 0 | 4 | -1783325624
| VV |  | "dle PD" 1060,00 |  | 1060 | [13 empty] | VV | 2 | 2 | True | 1 | ROZPOCET
41 | K | 429173112 | Přizvednutí a spuštění kcí hmotnosti přes 10 do 50 t | t | 52 |  | 0 | CS ÚRS 2020 01 |  |  | základní |  | 0 | 0 | 0 | 0 | 0 | 4 | K | 2 |  |  |  | ROZPOCET | 0 | 0 | 0 | 0 | 0 | 1 | 0 | 4 | -1706551775
| VV |  | 2*26 |  | 52 | [13 empty] | VV | 2 | 2 | True | 1 | ROZPOCET
42 | K | 423901121 | Rektifikace mostní konstrukce - hydraulické zvedáky zatížení do 250 kN | kus | 4 |  | 0 | CS ÚRS 2020 01 |  |  | základní |  | 0 | 0 | 0 | 0 | 0 | 4 | K | 2 |  |  |  | ROZPOCET | 0 | 0 | 0 | 0 | 0 | 1 | 0 | 4 | -1955086888
43 | K | 451315124 | Podkladní nebo výplňová vrstva z betonu C 12/15 tl do 150 mm | m2 | 3.375 |  | 0 | CS ÚRS 2020 01 |  |  | základní |  | 0 | 0 | 0 | 0 | 0 | 4 | K | 2 |  |  |  | ROZPOCET | 0 | 0 | 0 | 0 | 0 | 1 | 0 | 4 | -2061739352
| P |  | Poznámka k položce: podkladní beton pro rubovou drenáž | [15 empty] | P | 2
| VV |  | (10,6+11,9)*0,15*1 |  | 3.375 | [13 empty] | VV | 2 | 2 | True | 1 | ROZPOCET
44 | K | 451475121 | Podkladní vrstva plastbetonová samonivelační první vrstva tl 10 mm | m2 | 1 |  | 0 | CS ÚRS 2020 01 |  |  | základní |  | 0 | 0.02102 | 0.02102 | 0 | 0 | 4 | K | 2 |  |  |  | ROZPOCET | 0 | 0 | 0 | 0 | 0 | 1 | 0 | 4 | 1182327517
| VV |  | "celkem podlití ložisek" 2*2*0,5*0,5 |  | 1 | [13 empty] | VV | 2 | 2 | True | 1 | ROZPOCET
45 | K | 451475122 | Podkladní vrstva plastbetonová samonivelační každá další vrstva tl 10 mm | m2 | 4 |  | 0 | CS ÚRS 2020 01 |  |  | základní |  | 0 | 0.02102 | 0.08408 | 0 | 0 | 4 | K | 2 |  |  |  | ROZPOCET | 0 | 0 | 0 | 0 | 0 | 1 | 0 | 4 | -1411836670
| VV |  | "celkem podlití ložisek" 2*2*0,5*0,5*4 |  | 4 | [13 empty] | VV | 2 | 2 | True | 1 | ROZPOCET
46 | K | 463211111 | Rovnanina z lomového kamene s vyklínováním spár a dutin úlomky kamene | m3 | 16.95 |  | 0 | CS ÚRS 2020 01 |  |  | základní |  | 0 | 2.21 | 37.4595 | 0 | 0 | 4 | K | 2 |  |  |  | ROZPOCET | 0 | 0 | 0 | 0 | 0 | 1 | 0 | 4 | -363995778
| P |  | Poznámka k položce: obnovení kamenného záhozu pod mostem | [15 empty] | P | 2
| VV |  | 16,95 |  | 16.95 | [13 empty] | VV | 2 | 2 | True | 1 | ROZPOCET
47 | K | 465513256 | Dlažba svahu u opěr z upraveného lomového žulového kamene tl 250 mm do lože C 25/30 pl do 10 m2 | m2 | 7.72 |  | 0 | CS ÚRS 2020 01 |  |  | základní |  | 0 | 1.2878 | 9.9419 | 0 | 0 | 4 | K | 2 |  |  |  | ROZPOCET | 0 | 0 | 0 | 0 | 0 | 1 | 0 | 4 | 1505053498
| VV |  | "předláždění opevnění svahů (uvažováno 10 % z plochy)" 38,20*0,10 |  | 3.82 | [13 empty] | VV | 2 | 2 | True | 0 | ROZPOCET
| VV |  | "vyústění rubové drenáže" 4*1,50*0,65 |  | 3.9 | [13 empty] | VV | 2 | 2 | True | 0 | ROZPOCET
| VV |  | Součet |  | 7.72 | [13 empty] | VV | 2 | 4 | True | 1 | ROZPOCET
| D | 6 | Úpravy povrchů, podlahy a osazování výplní |  |  |  | 0 | [5 empty] | 0 |  | 1.9414 |  | 0 | 1 | D | 1 |  |  |  | ROZPOCET | [6 empty] | 0
48 | K | 628613511 | Ochranný nátěr OK mostů - základní a podkladní epoxidový, vrchní PU, tl. min 280 µm | m2 | 387.43 |  | 0 | CS ÚRS 2020 01 |  |  | základní |  | 0 | 0.00111 | 0.43005 | 0 | 0 | 4 | K | 2 |  |  |  | ROZPOCET | 0 | 0 | 0 | 0 | 0 | 1 | 0 | 4 | -1189270948
| VV |  | "nové prvky OK" 31,83 |  | 31.83 | [13 empty] | VV | 2 | 2 | True | 0 | ROZPOCET
| VV |  | "stávající OK" 355,6 |  | 355.6 | [13 empty] | VV | 2 | 2 | True | 0 | ROZPOCET
| VV |  | Součet |  | 387.43 | [13 empty] | VV | 2 | 4 | True | 1 | ROZPOCET
49 | K | 636195011 | Oprava spárování dlažby z kamenů MC pl přes 4 m2 | m2 | 34.38 |  | 0 | CS ÚRS 2020 01 |  |  | základní |  | 0 | 0.04396 | 1.5113 | 0 | 0 | 4 | K | 2 |  |  |  | ROZPOCET | 0 | 0 | 0 | 0 | 0 | 1 | 0 | 4 | 112026329
| VV |  | "předláždění opevnění svahů (uvažováno 90 % z plochy)" 38,20*0,90 |  | 34.38 | [13 empty] | VV | 2 | 2 | True | 1 | ROZPOCET
| D | 9 | Ostatní konstrukce a práce, bourání |  |  |  | 0 | [5 empty] | 0 |  | 10.5394 |  | 11.1501 | 1 | D | 1 |  |  |  | ROZPOCET | [6 empty] | 0
50 | K | 914111112 | Montáž svislé dopravní značky do velikosti 1 m2 páskováním na sloup | kus | 4 |  | 0 | CS ÚRS 2020 01 |  |  | základní |  | 0 | 1e-05 | 4e-05 | 0 | 0 | 4 | K | 2 |  |  |  | ROZPOCET | 0 | 0 | 0 | 0 | 0 | 1 | 0 | 4 | -292167060
51 | M | 40445649.1 | značka označení úzkého VMP na mostě | kus | 4 |  | 0 |  |  |  | základní |  | 0 | 0.0009 | 0.0036 | 0 | 0 | 8 | M | 2 |  |  |  | ROZPOCET | 0 | 0 | 0 | 0 | 0 | 1 | 0 | 4 | 573946992
52 | K | 919726122 | Geotextilie pro ochranu, separaci a filtraci netkaná měrná hmotnost do 300 g/m2 | m2 | 11.3 |  | 0 | CS ÚRS 2020 01 |  |  | základní |  | 0 | 0.00047 | 0.005311 | 0 | 0 | 4 | K | 2 |  |  |  | ROZPOCET | 0 | 0 | 0 | 0 | 0 | 1 | 0 | 4 | -1587355081
| VV |  | "drenáž opěr" (10,7+11,9)*0,5 |  | 11.3 | [13 empty] | VV | 2 | 2 | True | 1 | ROZPOCET
53 | K | 926924414 | Betonový mezník | kus | 3 |  | 0 | CS ÚRS 2020 01 |  |  | základní |  | 0 | 0.04672 | 0.14016 | 0 | 0 | 4 | K | 2 |  |  |  | ROZPOCET | 0 | 0 | 0 | 0 | 0 | 1 | 0 | 4 | -1702434344
54 | K | 936943131R | Dodávka a montáž drobných konstrukcí z nerez oceli | kg | 42.958 |  | 0 | CS ÚRS 2020 01 |  |  | základní |  | 0 | 0 | 0 | 0 | 0 | 4 | K | 2 |  |  |  | ROZPOCET | 0 | 0 | 0 | 0 | 0 | 1 | 0 | 4 | 1893785387
| VV |  | "nerezový přechodový plech" 2*1,06*0,006*0,286*7850 |  | 28.558 | [13 empty] | VV | 2 | 2 | True | 0 | ROZPOCET
| VV |  | "nerezová trubka odvodnění opěr" 2*2*0,5*7,2 |  | 14.4 | [13 empty] | VV | 2 | 2 | True | 0 | ROZPOCET
| VV |  | Součet |  | 42.958 | [13 empty] | VV | 2 | 4 | True | 1 | ROZPOCET
55 | K | 938905311 | Údržba OK mostů - očistění, nátěr, namazání ložisek | kus | 4 |  | 0 | CS ÚRS 2020 01 |  |  | základní |  | 0 | 6e-05 | 0.00024 | 0 | 0 | 4 | K | 2 |  |  |  | ROZPOCET | 0 | 0 | 0 | 0 | 0 | 1 | 0 | 4 | 1036462277
56 | K | 938905312 | Údržba OK mostů - vysekání obetonávky ložisek a zalití ložiskových desek | kus | 4 |  | 0 | CS ÚRS 2020 01 |  |  | základní |  | 0 | 0.36966 | 1.4786 | 0 | 0 | 4 | K | 2 |  |  |  | ROZPOCET | 0 | 0 | 0 | 0 | 0 | 1 | 0 | 4 | 785272932
57 | K | 941111131 | Montáž lešení řadového trubkového lehkého s podlahami zatížení do 200 kg/m2 š do 1,5 m v do 10 m | m2 | 120 |  | 0 | CS ÚRS 2020 01 |  |  | základní |  | 0 | 0 | 0 | 0 | 0 | 4 | K | 2 |  |  |  | ROZPOCET | 0 | 0 | 0 | 0 | 0 | 1 | 0 | 4 | 1007816386
| VV |  | 15*4*2 |  | 120 | [13 empty] | VV | 2 | 2 | True | 1 | ROZPOCET
58 | K | 941111231 | Příplatek k lešení řadovému trubkovému lehkému s podlahami š 1,5 m v 10 m za první a ZKD den použití | m2 | 7200 |  | 0 | CS ÚRS 2020 01 |  |  | základní |  | 0 | 0 | 0 | 0 | 0 | 4 | K | 2 |  |  |  | ROZPOCET | 0 | 0 | 0 | 0 | 0 | 1 | 0 | 4 | -150196657
| VV |  | 120*60 |  | 7200 | [13 empty] | VV | 2 | 2 | True | 1 | ROZPOCET
59 | K | 941111831 | Demontáž lešení řadového trubkového lehkého s podlahami zatížení do 200 kg/m2 š do 1,5 m v do 10 m | m2 | 120 |  | 0 | CS ÚRS 2020 01 |  |  | základní |  | 0 | 0 | 0 | 0 | 0 | 4 | K | 2 |  |  |  | ROZPOCET | 0 | 0 | 0 | 0 | 0 | 1 | 0 | 4 | 2112058781
| VV |  | 120 |  | 120 | [13 empty] | VV | 2 | 2 | True | 1 | ROZPOCET
60 | K | 944611111 | Montáž ochranné plachty z textilie z umělých vláken | m2 | 211 |  | 0 | CS ÚRS 2020 01 |  |  | základní |  | 0 | 0 | 0 | 0 | 0 | 4 | K | 2 |  |  |  | ROZPOCET | 0 | 0 | 0 | 0 | 0 | 1 | 0 | 4 | 1179108985
| VV |  | 4*15*2+7*13 |  | 211 | [13 empty] | VV | 2 | 2 | True | 1 | ROZPOCET
61 | K | 944611211 | Příplatek k ochranné plachtě za první a ZKD den použití | m2 | 12660 |  | 0 | CS ÚRS 2020 01 |  |  | základní |  | 0 | 0 | 0 | 0 | 0 | 4 | K | 2 |  |  |  | ROZPOCET | 0 | 0 | 0 | 0 | 0 | 1 | 0 | 4 | 1286745855
| VV |  | 211*60 |  | 12660 | [13 empty] | VV | 2 | 2 | True | 1 | ROZPOCET
62 | K | 944611811 | Demontáž ochranné plachty z textilie z umělých vláken | m2 | 211 |  | 0 | CS ÚRS 2020 01 |  |  | základní |  | 0 | 0 | 0 | 0 | 0 | 4 | K | 2 |  |  |  | ROZPOCET | 0 | 0 | 0 | 0 | 0 | 1 | 0 | 4 | 439271220
63 | K | 946211131 | Montáž lešení zavěšeného trubkového na potrubních mostech zatížení tř. 3 do 200 kg/m2 v do 10 m | m2 | 91 |  | 0 | CS ÚRS 2020 01 |  |  | základní |  | 0 | 0 | 0 | 0 | 0 | 4 | K | 2 |  |  |  | ROZPOCET | 0 | 0 | 0 | 0 | 0 | 1 | 0 | 4 | 994298896
| VV |  | 7*13 |  | 91 | [13 empty] | VV | 2 | 2 | True | 1 | ROZPOCET
64 | K | 946211231 | Příplatek k lešení zavěšenému trubkovému na mostech 200 kg/m2 v 10 m za první a ZKD den použití | m2 | 5460 |  | 0 | CS ÚRS 2020 01 |  |  | základní |  | 0 | 0 | 0 | 0 | 0 | 4 | K | 2 |  |  |  | ROZPOCET | 0 | 0 | 0 | 0 | 0 | 1 | 0 | 4 | -1514883851
| VV |  | 91*60 |  | 5460 | [13 empty] | VV | 2 | 2 | True | 1 | ROZPOCET
65 | K | 946211831 | Demontáž lešení zavěšeného trubkového na potrubních mostech zatížení tř. 3 do 200 kg/m2 v do 10 m | m2 | 91 |  | 0 | CS ÚRS 2020 01 |  |  | základní |  | 0 | 0 | 0 | 0 | 0 | 4 | K | 2 |  |  |  | ROZPOCET | 0 | 0 | 0 | 0 | 0 | 1 | 0 | 4 | -1358190103
66 | K | 948411121 | Zřízení podpěry dočasné kovové Pižmo výšky do 12 m | t | 14.265 |  | 0 | CS ÚRS 2020 01 |  |  | základní |  | 0 | 0.0044 | 0.062766 | 0 | 0 | 4 | K | 2 |  |  |  | ROZPOCET | 0 | 0 | 0 | 0 | 0 | 1 | 0 | 4 | -997448542
| VV |  | 14265/1000 |  | 14.265 | [13 empty] | VV | 2 | 2 | True | 1 | ROZPOCET
67 | K | 948411221 | Odstranění podpěry dočasné kovové Pižmo výšky do 12 m | t | 14.265 |  | 0 | CS ÚRS 2020 01 |  |  | základní |  | 0 | 0 | 0 | 0 | 0 | 4 | K | 2 |  |  |  | ROZPOCET | 0 | 0 | 0 | 0 | 0 | 1 | 0 | 4 | 970945443
| VV |  | 14265/1000 |  | 14.265 | [13 empty] | VV | 2 | 2 | True | 1 | ROZPOCET
68 | K | 948411921 | Měsíční nájemné podpěry dočasné kovové Pižmo výšky do 12 m | t | 21.398 |  | 0 | CS ÚRS 2020 01 |  |  | základní |  | 0 | 0 | 0 | 0 | 0 | 4 | K | 2 |  |  |  | ROZPOCET | 0 | 0 | 0 | 0 | 0 | 1 | 0 | 4 | 970360826
| VV |  | 14265/1000*1,5 |  | 21.398 | [13 empty] | VV | 2 | 2 | True | 1 | ROZPOCET
69 | K | 961041211 | Bourání mostních základů z betonu prostého | m3 | 0.563 |  | 0 | CS ÚRS 2020 01 |  |  | základní |  | 0 | 0.12 | 0.06756 | 2.2 | 1.2386 | 4 | K | 2 |  |  |  | ROZPOCET | 0 | 0 | 0 | 0 | 0 | 1 | 0 | 4 | -1885589614
| VV |  | "zaklad s tyčí vlevo od mostu" 0,5*0,5*1*2 |  | 0.5 | [13 empty] | VV | 2 | 2 | True | 0 | ROZPOCET
| VV |  | "mezník v pravo za mostem" 0,25*0,25*1 |  | 0.063 | [13 empty] | VV | 2 | 2 | True | 0 | ROZPOCET
| VV |  | Součet |  | 0.563 | [13 empty] | VV | 2 | 4 | True | 1 | ROZPOCET
70 | K | 963071121 | Demontáž ocelových prvků mostů nýtovaných do 100 kg | kg | 942.642 |  | 0 | CS ÚRS 2020 01 |  |  | základní |  | 0 | 0 | 0 | 0.001 | 0.94264 | 4 | K | 2 |  |  |  | ROZPOCET | 0 | 0 | 0 | 0 | 0 | 1 | 0 | 4 | 2123239855
71 | K | 977151111 | Jádrové vrty diamantovými korunkami do D 35 mm do stavebních materiálů | m | 0.8 |  | 0 | CS ÚRS 2020 01 |  |  | základní |  | 0 | 0.00012 | 9.6e-05 | 0.004 | 0.0032 | 4 | K | 2 |  |  |  | ROZPOCET | 0 | 0 | 0 | 0 | 0 | 1 | 0 | 4 | 2086215521
| VV |  | "úložný práh opěry O2" 2*0,4 |  | 0.8 | [13 empty] | VV | 2 | 2 | True | 1 | ROZPOCET
72 | K | 977151119 | Jádrové vrty diamantovými korunkami do D 110 mm do stavebních materiálů | m | 8 |  | 0 | CS ÚRS 2020 01 |  |  | základní |  | 0 | 0.00081 | 0.00648 | 0.038 | 0.304 | 4 | K | 2 |  |  |  | ROZPOCET | 0 | 0 | 0 | 0 | 0 | 1 | 0 | 4 | -408990025
| P |  | Poznámka k položce: provedení odvodňovacího otvoru skrz dřík opěry | [15 empty] | P | 2
| VV |  | "celkem OP1" 2*2,0 |  | 4 | [13 empty] | VV | 2 | 2 | True | 0 | ROZPOCET
| VV |  | "celkem OP2" 2*2,0 |  | 4 | [13 empty] | VV | 2 | 2 | True | 0 | ROZPOCET
| VV |  | Součet |  | 8 | [13 empty] | VV | 2 | 4 | True | 1 | ROZPOCET
73 | K | 985131111 | Očištění ploch stěn, rubu kleneb a podlah tlakovou vodou | m2 | 116.67 |  | 0 | CS ÚRS 2020 01 |  |  | základní |  | 0 | 0 | 0 | 0 | 0 | 4 | K | 2 |  |  |  | ROZPOCET | 0 | 0 | 0 | 0 | 0 | 1 | 0 | 4 | -1330367316
| VV |  | "římsy O1" 1,02+7,2+(4,2+1)*0,5 |  | 10.82 | [13 empty] | VV | 2 | 2 | True | 0 | ROZPOCET
| VV |  | "opěra O1" 14,9+2+3 |  | 19.9 | [13 empty] | VV | 2 | 2 | True | 0 | ROZPOCET
| VV |  | "opěra O2" 14,4+2+3 |  | 19.4 | [13 empty] | VV | 2 | 2 | True | 0 | ROZPOCET
| VV |  | "římsy O2" 0,95+7,2+(4,6+1)*0,5 |  | 10.95 | [13 empty] | VV | 2 | 2 | True | 0 | ROZPOCET
| VV |  | "opěra O1" 9,3+6,5+12 |  | 27.8 | [13 empty] | VV | 2 | 2 | True | 0 | ROZPOCET
| VV |  | "opěra O2" 9,3+6,5+12 |  | 27.8 | [13 empty] | VV | 2 | 2 | True | 0 | ROZPOCET
| VV |  | Součet |  | 116.67 | [13 empty] | VV | 2 | 4 | True | 1 | ROZPOCET
74 | K | 985131211 | Očištění ploch stěn, rubu kleneb a podlah sušeným křemičitým pískem | m2 | 116.67 |  | 0 | CS ÚRS 2020 01 |  |  | základní |  | 0 | 0.048 | 5.6002 | 0.048 | 5.6002 | 4 | K | 2 |  |  |  | ROZPOCET | 0 | 0 | 0 | 0 | 0 | 1 | 0 | 4 | 587274456
| VV |  | "římsy O1" 1,02+7,2+(4,2+1)*0,5 |  | 10.82 | [13 empty] | VV | 2 | 2 | True | 0 | ROZPOCET
| VV |  | "opěra O1" 14,9+2+3 |  | 19.9 | [13 empty] | VV | 2 | 2 | True | 0 | ROZPOCET
| VV |  | "opěra O2" 14,4+2+3 |  | 19.4 | [13 empty] | VV | 2 | 2 | True | 0 | ROZPOCET
| VV |  | "římsy O2" 0,95+7,2+(4,6+1)*0,5 |  | 10.95 | [13 empty] | VV | 2 | 2 | True | 0 | ROZPOCET
| VV |  | "opěra O1" 9,3+6,5+12 |  | 27.8 | [13 empty] | VV | 2 | 2 | True | 0 | ROZPOCET
| VV |  | "opěra O2" 9,3+6,5+12 |  | 27.8 | [13 empty] | VV | 2 | 2 | True | 0 | ROZPOCET
| VV |  | Součet |  | 116.67 | [13 empty] | VV | 2 | 4 | True | 1 | ROZPOCET
75 | K | 985142212 | Vysekání spojovací hmoty ze spár zdiva hl přes 40 mm dl do 12 m/m2 | m2 | 39.3 |  | 0 | CS ÚRS 2020 01 |  |  | základní |  | 0 | 0 | 0 | 0.0779 | 3.0615 | 4 | K | 2 |  |  |  | ROZPOCET | 0 | 0 | 0 | 0 | 0 | 1 | 0 | 4 | -1742339245
| VV |  | "opěra O1" 14,9+2+3 |  | 19.9 | [13 empty] | VV | 2 | 2 | True | 0 | ROZPOCET
| VV |  | "opěra O2" 14,4+2+3 |  | 19.4 | [13 empty] | VV | 2 | 2 | True | 0 | ROZPOCET
| VV |  | Součet |  | 39.3 | [13 empty] | VV | 2 | 4 | True | 1 | ROZPOCET
76 | K | 985231112 | Spárování zdiva aktivovanou maltou spára hl do 40 mm dl do 12 m/m2 | m2 | 39.3 |  | 0 | CS ÚRS 2020 01 |  |  | základní |  | 0 | 0.02324 | 0.91333 | 0 | 0 | 4 | K | 2 |  |  |  | ROZPOCET | 0 | 0 | 0 | 0 | 0 | 1 | 0 | 4 | -2049059249
| VV |  | "opěra O1" 14,9+2+3 |  | 19.9 | [13 empty] | VV | 2 | 2 | True | 0 | ROZPOCET
| VV |  | "opěra O2" 14,4+2+3 |  | 19.4 | [13 empty] | VV | 2 | 2 | True | 0 | ROZPOCET
| VV |  | Součet |  | 39.3 | [13 empty] | VV | 2 | 4 | True | 1 | ROZPOCET
77 | K | 985233121 | Úprava spár po spárování zdiva uhlazením spára dl do 12 m/m2 | m2 | 39.3 |  | 0 | CS ÚRS 2020 01 |  |  | základní |  | 0 | 0 | 0 | 0 | 0 | 4 | K | 2 |  |  |  | ROZPOCET | 0 | 0 | 0 | 0 | 0 | 1 | 0 | 4 | -610901712
| VV |  | "opěra O1" 14,9+2+3 |  | 19.9 | [13 empty] | VV | 2 | 2 | True | 0 | ROZPOCET
| VV |  | "opěra O2" 14,4+2+3 |  | 19.4 | [13 empty] | VV | 2 | 2 | True | 0 | ROZPOCET
| VV |  | Součet |  | 39.3 | [13 empty] | VV | 2 | 4 | True | 1 | ROZPOCET
78 | K | 985311111 | Reprofilace stěn cementovými sanačními maltami tl 10 mm | m2 | 61.896 |  | 0 | CS ÚRS 2020 01 |  |  | základní |  | 0 | 0.01943 | 1.2026 | 0 | 0 | 4 | K | 2 |  |  |  | ROZPOCET | 0 | 0 | 0 | 0 | 0 | 1 | 0 | 4 | 1807370022
| P |  | Poznámka k položce: V projektu je uvažováno se sanacemi stávající konstrukce spodní stavby. Uvažováno 80% povrchů. | [15 empty] | P | 2
| VV |  | "římsy O1" (1,02+7,2+(4,2+1)*0,5)*0,8 |  | 8.656 | [13 empty] | VV | 2 | 2 | True | 0 | ROZPOCET
| VV |  | "římsy O2" (0,95+7,2+(4,6+1)*0,5)*0,8 |  | 8.76 | [13 empty] | VV | 2 | 2 | True | 0 | ROZPOCET
| VV |  | "opěra O1" (9,3+6,5+12)*0,8 |  | 22.24 | [13 empty] | VV | 2 | 2 | True | 0 | ROZPOCET
| VV |  | "opěra O2" (9,3+6,5+12)*0,8 |  | 22.24 | [13 empty] | VV | 2 | 2 | True | 0 | ROZPOCET
| VV |  | Součet |  | 61.896 | [13 empty] | VV | 2 | 4 | True | 1 | ROZPOCET
79 | K | 985311112 | Reprofilace stěn cementovými sanačními maltami tl 20 mm | m2 | 15.474 |  | 0 | CS ÚRS 2020 01 |  |  | základní |  | 0 | 0.03885 | 0.60116 | 0 | 0 | 4 | K | 2 |  |  |  | ROZPOCET | 0 | 0 | 0 | 0 | 0 | 1 | 0 | 4 | 1134512009
| P |  | Poznámka k položce: V projektu je uvažováno se sanacemi stávající konstrukce spodní stavby. Uvažováno 20% povrchů. | [15 empty] | P | 2
| VV |  | "římsy O1" (1,02+7,2+(4,2+1)*0,5)*0,2 |  | 2.164 | [13 empty] | VV | 2 | 2 | True | 0 | ROZPOCET
| VV |  | "římsy O2" (0,95+7,2+(4,6+1)*0,5)*0,2 |  | 2.19 | [13 empty] | VV | 2 | 2 | True | 0 | ROZPOCET
| VV |  | "opěra O1" (9,3+6,5+12)*0,2 |  | 5.56 | [13 empty] | VV | 2 | 2 | True | 0 | ROZPOCET
| VV |  | "opěra O2" (9,3+6,5+12)*0,2 |  | 5.56 | [13 empty] | VV | 2 | 2 | True | 0 | ROZPOCET
| VV |  | Součet |  | 15.474 | [13 empty] | VV | 2 | 4 | True | 1 | ROZPOCET
80 | K | 985311912 | Příplatek při reprofilaci sanačními maltami za plochu do 10 m2 jednotlivě | m2 | 77.37 |  | 0 | CS ÚRS 2020 01 |  |  | základní |  | 0 | 0 | 0 | 0 | 0 | 4 | K | 2 |  |  |  | ROZPOCET | 0 | 0 | 0 | 0 | 0 | 1 | 0 | 4 | -1554969528
| VV |  | "římsy O1" 1,02+7,2+(4,2+1)*0,5 |  | 10.82 | [13 empty] | VV | 2 | 2 | True | 0 | ROZPOCET
| VV |  | "římsy O2" 0,95+7,2+(4,6+1)*0,5 |  | 10.95 | [13 empty] | VV | 2 | 2 | True | 0 | ROZPOCET
| VV |  | "opěra O1" 9,3+6,5+12 |  | 27.8 | [13 empty] | VV | 2 | 2 | True | 0 | ROZPOCET
| VV |  | "opěra O2" 9,3+6,5+12 |  | 27.8 | [13 empty] | VV | 2 | 2 | True | 0 | ROZPOCET
| VV |  | Součet |  | 77.37 | [13 empty] | VV | 2 | 4 | True | 1 | ROZPOCET
81 | K | 985323112 | Spojovací můstek reprofilovaného betonu na cementové bázi tl 2 mm | m2 | 77.37 |  | 0 | CS ÚRS 2020 01 |  |  | základní |  | 0 | 0.00315 | 0.24372 | 0 | 0 | 4 | K | 2 |  |  |  | ROZPOCET | 0 | 0 | 0 | 0 | 0 | 1 | 0 | 4 | 1349373629
| VV |  | "římsy O1" 1,02+7,2+(4,2+1)*0,5 |  | 10.82 | [13 empty] | VV | 2 | 2 | True | 0 | ROZPOCET
| VV |  | "římsy O2" 0,95+7,2+(4,6+1)*0,5 |  | 10.95 | [13 empty] | VV | 2 | 2 | True | 0 | ROZPOCET
| VV |  | "opěra O1" 9,3+6,5+12 |  | 27.8 | [13 empty] | VV | 2 | 2 | True | 0 | ROZPOCET
| VV |  | "opěra O2" 9,3+6,5+12 |  | 27.8 | [13 empty] | VV | 2 | 2 | True | 0 | ROZPOCET
| VV |  | Součet |  | 77.37 | [13 empty] | VV | 2 | 4 | True | 1 | ROZPOCET
82 | K | 985323912 | Příplatek k cenám spojovacího můstku za plochu do 10 m2 jednotlivě | m2 | 77.37 |  | 0 | CS ÚRS 2020 01 |  |  | základní |  | 0 | 0 | 0 | 0 | 0 | 4 | K | 2 |  |  |  | ROZPOCET | 0 | 0 | 0 | 0 | 0 | 1 | 0 | 4 | -1012029901
| VV |  | "římsy O1" 1,02+7,2+(4,2+1)*0,5 |  | 10.82 | [13 empty] | VV | 2 | 2 | True | 0 | ROZPOCET
| VV |  | "římsy O2" 0,95+7,2+(4,6+1)*0,5 |  | 10.95 | [13 empty] | VV | 2 | 2 | True | 0 | ROZPOCET
| VV |  | "opěra O1" 9,3+6,5+12 |  | 27.8 | [13 empty] | VV | 2 | 2 | True | 0 | ROZPOCET
| VV |  | "opěra O2" 9,3+6,5+12 |  | 27.8 | [13 empty] | VV | 2 | 2 | True | 0 | ROZPOCET
| VV |  | Součet |  | 77.37 | [13 empty] | VV | 2 | 4 | True | 1 | ROZPOCET
83 | K | 985324221 | Ochranný akrylátový nátěr betonu dvojnásobný se stěrkou (OS-C) | m2 | 77.37 |  | 0 | CS ÚRS 2020 01 |  |  | základní |  | 0 | 0.00276 | 0.21354 | 0 | 0 | 4 | K | 2 |  |  |  | ROZPOCET | 0 | 0 | 0 | 0 | 0 | 1 | 0 | 4 | 1297435735
| VV |  | "římsy O1" 1,02+7,2+(4,2+1)*0,5 |  | 10.82 | [13 empty] | VV | 2 | 2 | True | 0 | ROZPOCET
| VV |  | "římsy O2" 0,95+7,2+(4,6+1)*0,5 |  | 10.95 | [13 empty] | VV | 2 | 2 | True | 0 | ROZPOCET
| VV |  | "opěra O1" 9,3+6,5+12 |  | 27.8 | [13 empty] | VV | 2 | 2 | True | 0 | ROZPOCET
| VV |  | "opěra O2" 9,3+6,5+12 |  | 27.8 | [13 empty] | VV | 2 | 2 | True | 0 | ROZPOCET
| VV |  | Součet |  | 77.37 | [13 empty] | VV | 2 | 4 | True | 1 | ROZPOCET
| D | 997 | Přesun sutě |  |  |  | 0 | [5 empty] | 0 |  | 0 |  | 0 | 1 | D | 1 |  |  |  | ROZPOCET | [6 empty] | 0
84 | M | 94620002 | poplatek za uložení stavebního odpadu betonového zatříděného kódem 17 01 01 | t | 1.408 |  | 0 | CS ÚRS 2020 01 |  |  | základní |  | 0 | 0 | 0 | 0 | 0 | 8 | M | 2 |  |  |  | ROZPOCET | 0 | 0 | 0 | 0 | 0 | 1 | 0 | 4 | -800282956
| VV |  | 0,563*2,5 |  | 1.408 | [13 empty] | VV | 2 | 2 | True | 1 | ROZPOCET
85 | M | 94620004 | poplatek za uložení stavebního odpadu z asfaltových směsí bez obsahu dehtu zatříděného kódem 17 03 02 | t | 0.763 |  | 0 | CS ÚRS 2020 01 |  |  | základní |  | 0 | 0 | 0 | 0 | 0 | 8 | M | 2 |  |  |  | ROZPOCET | 0 | 0 | 0 | 0 | 0 | 1 | 0 | 4 | -1353620264
| VV |  | 69,36*0,005*2,2 |  | 0.763 | [13 empty] | VV | 2 | 2 | True | 1 | ROZPOCET
86 | K | 997013841 | Poplatek za uložení na skládce (skládkovné) odpadu po otryskávání bez obsahu nebezpečných látek kód odpadu 12 01 17 | t | 3.5 |  | 0 | CS ÚRS 2020 01 |  |  | základní |  | 0 | 0 | 0 | 0 | 0 | 4 | K | 2 |  |  |  | ROZPOCET | 0 | 0 | 0 | 0 | 0 | 1 | 0 | 4 | 1529176189
| VV |  | 116,670*30/1000 |  | 3.5 | [13 empty] | VV | 2 | 2 | True | 1 | ROZPOCET
87 | K | 997013843 | Poplatek za uložení na skládce (skládkovné) odpadu po otryskávání s obsahem nebezpečných látek kód odpadu 12 01 16 | t | 15.497 |  | 0 | CS ÚRS 2020 01 |  |  | základní |  | 0 | 0 | 0 | 0 | 0 | 4 | K | 2 |  |  |  | ROZPOCET | 0 | 0 | 0 | 0 | 0 | 1 | 0 | 4 | -432441072
| VV |  | 387,43*40/1000 |  | 15.497 | [13 empty] | VV | 2 | 2 | True | 1 | ROZPOCET
88 | K | 997211511 | Vodorovná doprava suti po suchu na vzdálenost do 1 km | t | 18.997 |  | 0 | CS ÚRS 2020 01 |  |  | základní |  | 0 | 0 | 0 | 0 | 0 | 4 | K | 2 |  |  |  | ROZPOCET | 0 | 0 | 0 | 0 | 0 | 1 | 0 | 4 | 1261787595
| VV |  | 15,497+3,5 |  | 18.997 | [13 empty] | VV | 2 | 2 | True | 1 | ROZPOCET
89 | K | 997211519 | Příplatek ZKD 1 km u vodorovné dopravy suti | t | 265.958 |  | 0 | CS ÚRS 2020 01 |  |  | základní |  | 0 | 0 | 0 | 0 | 0 | 4 | K | 2 |  |  |  | ROZPOCET | 0 | 0 | 0 | 0 | 0 | 1 | 0 | 4 | -877982742
| VV |  | 14*18,997 |  | 265.958 | [13 empty] | VV | 2 | 2 | True | 1 | ROZPOCET
90 | K | 997211521 | Vodorovná doprava vybouraných hmot po suchu na vzdálenost do 1 km | t | 2.171 |  | 0 | CS ÚRS 2020 01 |  |  | základní |  | 0 | 0 | 0 | 0 | 0 | 4 | K | 2 |  |  |  | ROZPOCET | 0 | 0 | 0 | 0 | 0 | 1 | 0 | 4 | 190314063
| VV |  | 1,408+0,763 |  | 2.171 | [13 empty] | VV | 2 | 2 | True | 1 | ROZPOCET
91 | K | 997211529 | Příplatek ZKD 1 km u vodorovné dopravy vybouraných hmot | t | 30.394 |  | 0 | CS ÚRS 2020 01 |  |  | základní |  | 0 | 0 | 0 | 0 | 0 | 4 | K | 2 |  |  |  | ROZPOCET | 0 | 0 | 0 | 0 | 0 | 1 | 0 | 4 | -588695409
| VV |  | 14*2,171 |  | 30.394 | [13 empty] | VV | 2 | 2 | True | 1 | ROZPOCET
92 | K | 997211611 | Nakládání suti na dopravní prostředky pro vodorovnou dopravu | t | 18.997 |  | 0 | CS ÚRS 2020 01 |  |  | základní |  | 0 | 0 | 0 | 0 | 0 | 4 | K | 2 |  |  |  | ROZPOCET | 0 | 0 | 0 | 0 | 0 | 1 | 0 | 4 | -1016454187
| VV |  | 18,997 |  | 18.997 | [13 empty] | VV | 2 | 2 | True | 1 | ROZPOCET
93 | K | 997211612 | Nakládání vybouraných hmot na dopravní prostředky pro vodorovnou dopravu | t | 2.171 |  | 0 | CS ÚRS 2020 01 |  |  | základní |  | 0 | 0 | 0 | 0 | 0 | 4 | K | 2 |  |  |  | ROZPOCET | 0 | 0 | 0 | 0 | 0 | 1 | 0 | 4 | 1658394211
94 | K | 997221111 | Vodorovná doprava suti ze sypkých materiálů nošením do 50 m | t | 15.497 |  | 0 | CS ÚRS 2020 01 |  |  | základní |  | 0 | 0 | 0 | 0 | 0 | 4 | K | 2 |  |  |  | ROZPOCET | 0 | 0 | 0 | 0 | 0 | 1 | 0 | 4 | 1033062769
| VV |  | 15,497 |  | 15.497 | [13 empty] | VV | 2 | 2 | True | 1 | ROZPOCET
| D | 998 | Přesun hmot |  |  |  | 0 | [5 empty] | 0 |  | 0 |  | 0 | 1 | D | 1 |  |  |  | ROZPOCET | [6 empty] | 0
95 | K | 998212111 | Přesun hmot pro mosty zděné, monolitické betonové nebo ocelové v do 20 m | t | 594.717 |  | 0 | CS ÚRS 2020 01 |  |  | základní |  | 0 | 0 | 0 | 0 | 0 | 4 | K | 2 |  |  |  | ROZPOCET | 0 | 0 | 0 | 0 | 0 | 1 | 0 | 4 | -2014571105
96 | K | 998226011 | Přesun hmot pro pozemní komunikace a letiště s krytem montovaným z ŽB dílců | t | 144.3 |  | 0 | CS ÚRS 2020 01 |  |  | základní |  | 0 | 0 | 0 | 0 | 0 | 4 | K | 2 |  |  |  | ROZPOCET | 0 | 0 | 0 | 0 | 0 | 1 | 0 | 4 | 1142136784
| D | PSV | Práce a dodávky PSV |  |  |  | 0 | [5 empty] | 0 |  | 17.4237 |  | 0.27744 | 2 | D | 0 |  |  |  | ROZPOCET | [6 empty] | 0
| D | 711 | Izolace proti vodě, vlhkosti a plynům |  |  |  | 0 | [5 empty] | 0 |  | 0.88503 |  | 0.27744 | 2 | D | 1 |  |  |  | ROZPOCET | [6 empty] | 0
97 | K | 711112001 | Provedení izolace proti zemní vlhkosti svislé za studena nátěrem penetračním | m2 | 75.24 |  | 0 | CS ÚRS 2020 01 |  |  | základní |  | 0 | 0 | 0 | 0 | 0 | 16 | K | 2 |  |  |  | ROZPOCET | 0 | 0 | 0 | 0 | 0 | 1 | 0 | 16 | -368508024
| VV |  | (2*10,32+6,5*4,2*2) |  | 75.24 | [13 empty] | VV | 2 | 2 | True | 1 | ROZPOCET
98 | M | 11163150 | lak penetrační asfaltový | t | 0.026 |  | 0 | CS ÚRS 2020 01 |  |  | základní |  | 0 | 1 | 0.026 | 0 | 0 | 32 | M | 2 |  |  |  | ROZPOCET | 0 | 0 | 0 | 0 | 0 | 1 | 0 | 16 | -1068917514
| P |  | Poznámka k položce: Spotřeba 0,3-0,4kg/m2 | [15 empty] | P | 2
| VV |  | (2*10,32+6,5*4,2*2)*0,00035 "Přepočtené koeficientem množství |  | 0.026 | [13 empty] | VV | 2 | 2 | True | 1 | ROZPOCET
99 | K | 711131811 | Odstranění izolace proti zemní vlhkosti vodorovné | m2 | 69.36 |  | 0 | CS ÚRS 2020 01 |  |  | základní |  | 0 | 0 | 0 | 0.004 | 0.27744 | 16 | K | 2 |  |  |  | ROZPOCET | 0 | 0 | 0 | 0 | 0 | 1 | 0 | 16 | -317080926
| VV |  | (2*10,32+5,8*4,2*2) |  | 69.36 | [13 empty] | VV | 2 | 2 | True | 1 | ROZPOCET
100 | K | 711441559 | Provedení izolace proti tlakové vodě vodorovné přitavením pásu NAIP | m2 | 54.6 |  | 0 | CS ÚRS 2020 01 |  |  | základní |  | 0 | 0.0004 | 0.02184 | 0 | 0 | 16 | K | 2 |  |  |  | ROZPOCET | 0 | 0 | 0 | 0 | 0 | 1 | 0 | 16 | 853407779
| VV |  | 6,5*4,2*2 |  | 54.6 | [13 empty] | VV | 2 | 2 | True | 1 | ROZPOCET
101 | K | 711442559 | Provedení izolace proti tlakové vodě svislé přitavením pásu NAIP | m2 | 20.68 |  | 0 | CS ÚRS 2020 01 |  |  | základní |  | 0 | 0.0004 | 0.008272 | 0 | 0 | 16 | K | 2 |  |  |  | ROZPOCET | 0 | 0 | 0 | 0 | 0 | 1 | 0 | 16 | 1968248717
| VV |  | 2*10,34 |  | 20.68 | [13 empty] | VV | 2 | 2 | True | 1 | ROZPOCET
102 | M | 62855014 | pás asfaltový natavitelný modifikovaný SBS tl 4,5mm pro dopravní stavby s vložkou ze polyesterové rohože a spalitelnou PE fólií nebo jemnozrnný min. posypem na horním povrchu | m2 | 150.48 |  | 0 | CS ÚRS 2020 01 |  |  | základní |  | 0 | 0.0052 | 0.7825 | 0 | 0 | 32 | M | 2 |  |  |  | ROZPOCET | 0 | 0 | 0 | 0 | 0 | 1 | 0 | 16 | 10470553
| VV |  | (2*10,32+6,5*4,2*2)*2 |  | 150.48 | [13 empty] | VV | 2 | 2 | True | 1 | ROZPOCET
103 | K | 711491172 | Provedení izolace proti tlakové vodě vodorovné z textilií vrstva ochranná | m2 | 54.6 |  | 0 | CS ÚRS 2020 01 |  |  | základní |  | 0 | 0 | 0 | 0 | 0 | 16 | K | 2 |  |  |  | ROZPOCET | 0 | 0 | 0 | 0 | 0 | 1 | 0 | 16 | -1027650879
| VV |  | 6,5*4,2*2 |  | 54.6 | [13 empty] | VV | 2 | 2 | True | 1 | ROZPOCET
104 | K | 711491272 | Provedení izolace proti tlakové vodě svislé z textilií vrstva ochranná | m2 | 20.68 |  | 0 | CS ÚRS 2020 01 |  |  | základní |  | 0 | 0 | 0 | 0 | 0 | 16 | K | 2 |  |  |  | ROZPOCET | 0 | 0 | 0 | 0 | 0 | 1 | 0 | 16 | -804922078
| VV |  | 2*10,34 |  | 20.68 | [13 empty] | VV | 2 | 2 | True | 1 | ROZPOCET
105 | M | JTA.0013426.URS | geoNetex A PP šíře 650cm, 500g/m2 | m2 | 82.764 |  | 0 | CS ÚRS 2020 01 |  |  | základní |  | 0 | 0.0005 | 0.041382 | 0 | 0 | 32 | M | 2 |  |  |  | ROZPOCET | 0 | 0 | 0 | 0 | 0 | 1 | 0 | 16 | 1677979632
| VV |  | (2*10,32+6,5*4,2*2)*1,1 "Přepočtené koeficientem množství |  | 82.764 | [13 empty] | VV | 2 | 2 | True | 1 | ROZPOCET
106 | K | 711491177 | Připevnění vodorovné izolace proti tlakové vodě nerezovou lištou | m | 17.2 |  | 0 | CS ÚRS 2020 01 |  |  | základní |  | 0 | 0.00011 | 0.001892 | 0 | 0 | 16 | K | 2 |  |  |  | ROZPOCET | 0 | 0 | 0 | 0 | 0 | 1 | 0 | 16 | 323415331
| VV |  | (4,2+0,5+3,675)+(4,2+4,125+0,5) |  | 17.2 | [13 empty] | VV | 2 | 2 | True | 1 | ROZPOCET
107 | M | GTA.1770232 | Pevnostní hřeb s podl. STAR/N 35mm 50ks/bal | balení | 2 |  | 0 | CS ÚRS 2020 01 |  |  | základní |  | 0 | 0.0005 | 0.001 | 0 | 0 | 32 | M | 2 |  |  |  | ROZPOCET | 0 | 0 | 0 | 0 | 0 | 1 | 0 | 16 | -210667981
108 | M | GTA.1770242 | Ukončovací lišta VENTI S 2m | kus | 9 |  | 0 | CS ÚRS 2020 01 |  |  | základní |  | 0 | 0.0002 | 0.0018 | 0 | 0 | 32 | M | 2 |  |  |  | ROZPOCET | 0 | 0 | 0 | 0 | 0 | 1 | 0 | 16 | -1740018357
109 | M | 28323131 | páska oboustranně lepící butylkaučuková | m | 17.2 |  | 0 | CS ÚRS 2020 01 |  |  | základní |  | 0 | 2e-05 | 0.000344 | 0 | 0 | 32 | M | 2 |  |  |  | ROZPOCET | 0 | 0 | 0 | 0 | 0 | 1 | 0 | 16 | 899990773
| D | 767 | Konstrukce zámečnické |  |  |  | 0 | [5 empty] | 0 |  | 1.0417 |  | 0 | 2 | D | 1 |  |  |  | ROZPOCET | [6 empty] | 0
110 | K | 767591002 | Montáž podlah nebo podest z kompozitních pochůzných litých roštů o hmotnosti do 30 kg/m2 | m2 | 44.32 |  | 0 | CS ÚRS 2020 01 |  |  | základní |  | 0 | 0.00049 | 0.021717 | 0 | 0 | 16 | K | 2 |  |  |  | ROZPOCET | 0 | 0 | 0 | 0 | 0 | 1 | 0 | 16 | -1150008063
| VV |  | "chodníky" 2*0,9*15,2 |  | 27.36 | [13 empty] | VV | 2 | 2 | True | 0 | ROZPOCET
| VV |  | "středová podlaha" 1,06*16 |  | 16.96 | [13 empty] | VV | 2 | 2 | True | 0 | ROZPOCET
| VV |  | Součet |  | 44.32 | [13 empty] | VV | 2 | 4 | True | 1 | ROZPOCET
111 | M | 63126003 | rošt kompozitní pochůzný litý 38x30/30mm A15 | m2 | 60 |  | 0 | CS ÚRS 2020 01 |  |  | základní |  | 0 | 0.017 | 1.02 | 0 | 0 | 32 | M | 2 |  |  |  | ROZPOCET | 0 | 0 | 0 | 0 | 0 | 1 | 0 | 16 | 2067325792
| VV |  | 2*5*1*4 |  | 40 | [13 empty] | VV | 2 | 2 | True | 0 | ROZPOCET
| VV |  | 5*1*4 |  | 20 | [13 empty] | VV | 2 | 2 | True | 0 | ROZPOCET
| VV |  | Součet |  | 60 | [13 empty] | VV | 2 | 4 | True | 1 | ROZPOCET
112 | K | 767591021 | Příplatek k montáži podlahového kompozitního roštu za zkrácení a úpravu | m | 44.4 |  | 0 | CS ÚRS 2020 01 |  |  | základní |  | 0 | 0 | 0 | 0 | 0 | 16 | K | 2 |  |  |  | ROZPOCET | 0 | 0 | 0 | 0 | 0 | 1 | 0 | 16 | -107823540
| VV |  | 2*15,2+2*5*0,9+5*1 |  | 44.4 | [13 empty] | VV | 2 | 2 | True | 1 | ROZPOCET
113 | K | 767590190 | Příplatek k montáži podlahového roštu za vyřezání a úpravu otvoru v podlaze | kus | 14 |  | 0 | CS ÚRS 2020 01 |  |  | základní |  | 0 | 0 | 0 | 0 | 0 | 16 | K | 2 |  |  |  | ROZPOCET | 0 | 0 | 0 | 0 | 0 | 1 | 0 | 16 | 1024454180
| VV |  | 2*7 |  | 14 | [13 empty] | VV | 2 | 2 | True | 1 | ROZPOCET
| D | 789 | Povrchové úpravy ocelových konstrukcí a technologických zařízení |  |  |  | 0 | [5 empty] | 0 |  | 15.497 |  | 0 | 2 | D | 1 |  |  |  | ROZPOCET | [6 empty] | 0
114 | K | 789223122 | Provedení otryskání ocelových konstrukcí třídy III stupeň zarezavění B stupeň přípravy Sa 2 1/2 | m2 | 387.43 |  | 0 | CS ÚRS 2020 01 |  |  | základní |  | 0 | 0 | 0 | 0 | 0 | 16 | K | 2 |  |  |  | ROZPOCET | 0 | 0 | 0 | 0 | 0 | 1 | 0 | 16 | -149802121
| VV |  | "nové prvky OK" 31,83 |  | 31.83 | [13 empty] | VV | 2 | 2 | True | 0 | ROZPOCET
| VV |  | "stávající OK" 355,6 |  | 355.6 | [13 empty] | VV | 2 | 2 | True | 0 | ROZPOCET
| VV |  | Součet |  | 387.43 | [13 empty] | VV | 2 | 4 | True | 1 | ROZPOCET
115 | M | 58154421 | křemičitý písek sušený pytlovaný 1-2mm | t | 15.497 |  | 0 | CS ÚRS 2020 01 |  |  | základní |  | 0 | 1 | 15.497 | 0 | 0 | 8 | M | 2 |  |  |  | ROZPOCET | 0 | 0 | 0 | 0 | 0 | 1 | 0 | 4 | -98587496
| VV |  | 387,43*40/1000 |  | 15.497 | [13 empty] | VV | 2 | 2 | True | 1 | ROZPOCET
| D | M | Práce a dodávky M |  |  |  | 0 | [5 empty] | 0 |  | 0.24088 |  | 0 | 3 | D | 0 |  |  |  | ROZPOCET | [6 empty] | 0
| D | 22-M | Montáže technologických zařízení pro dopravní stavby |  |  |  | 0 | [5 empty] | 0 |  | 0.24088 |  | 0 | 3 | D | 1 |  |  |  | ROZPOCET | [6 empty] | 0
116 | K | 220260721.R | Montáž kabelového žlabu MARS | m | 20 |  | 0 | CS ÚRS 2020 01 |  |  | základní |  | 0 | 0 | 0 | 0 | 0 | 64 | K | 2 |  |  |  | ROZPOCET | 0 | 0 | 0 | 0 | 0 | 1 | 0 | 64 | -159764612
117 | M | 34575495 | žlab kabelový pozinkovaný 2m/ks 100X250 | m | 20 |  | 0 | CS ÚRS 2020 01 |  |  | základní |  | 0 | 0.012 | 0.24 | 0 | 0 | 256 | M | 2 |  |  |  | ROZPOCET | 0 | 0 | 0 | 0 | 0 | 1 | 0 | 64 | -1890297227
118 | M | 34575562.1 | konzola kabelového žlabu | kus | 11 |  | 0 | CS ÚRS 2020 01 |  |  | základní |  | 0 | 8e-05 | 0.00088 | 0 | 0 | 256 | M | 2 |  |  |  | ROZPOCET | 0 | 0 | 0 | 0 | 0 | 1 | 0 | 64 | -51765833

## SO 01.K - Železniční svršek
[9 empty] | >> skryté sloupce << | [9 empty] | {13f88efd-06df-4f92-97e6-bde08998ec45}
2
| KRYCÍ LIST SOUPISU PRACÍ | [8 empty] | v --- níže se nacházejí doplnkové a pomocné údaje k sestavám --- v | [8 empty] | False
Zakázka:
Oprava mostů v úseku Náchod - Teplice nad Metují
Objekt:
2020/10.01 - SO 01 Most v km 73,330
Soupis:
SO 01.K - Železniční svršek
| KSO: |  |  |  |  | CC-CZ:
| Místo: |  | Most v km 73,330 |  |  | Datum: | 18. 3. 2020
| Zadavatel: |  |  |  |  | IČ:
DIČ:
| Uchazeč: |  |  |  |  | IČ: | Vyplň údaj
|  | Vyplň údaj |  |  |  | DIČ: | Vyplň údaj
| Projektant: |  |  |  |  | IČ:
DIČ:
| Zpracovatel: |  |  |  |  | IČ: | 70994234
|  | Správa železnic, státní organizace OŘ HK |  |  |  | DIČ: | CZ70994234
Poznámka:
| Cena bez DPH | [5 empty] | 0
|  |  | Základ daně |  |  | Sazba daně | Výše daně
| DPH | základní | 0 |  |  | 21% | 0
|  | snížená | 0 |  |  | 15% | 0
|  | zákl. přenesená | 0 |  |  | 21% | 0
|  | sníž. přenesená | 0 |  |  | 15% | 0
|  | nulová | 0 |  |  | 0% | 0
| Cena s DPH |  |  | v | CZK |  | 0
| Projektant |  |  | Zpracovatel
| Datum a podpis: |  | Razítko | Datum a podpis: |  |  | Razítko
| Objednavatel |  |  | Uchazeč
| Datum a podpis: |  | Razítko | Datum a podpis: |  |  | Razítko
REKAPITULACE ČLENĚNÍ SOUPISU PRACÍ
Zakázka:
Oprava mostů v úseku Náchod - Teplice nad Metují
Objekt:
2020/10.01 - SO 01 Most v km 73,330
Soupis:
SO 01.K - Železniční svršek
Místo: |  |  | Most v km 73,330 |  |  | Datum: | 18. 3. 2020
Zadavatel: | [5 empty] | Projektant:
Uchazeč: |  |  | Vyplň údaj |  |  | Zpracovatel: | Správa železnic, státní organizace OŘ HK
Kód dílu - Popis | [6 empty] | Cena celkem [CZK]
Náklady ze soupisu prací | [6 empty] | 0 | [12 empty] | -1
| HSV - Práce a dodávky HSV | [5 empty] | 0
| 1 - Zemní práce | [5 empty] | 0
| 4 - Vodorovné konstrukce | [5 empty] | 0
| 5 - Komunikace pozemní | [5 empty] | 0
| 997 - Přesun sutě | [5 empty] | 0
| 998 - Přesun hmot | [5 empty] | 0
| OST - Ostatní | [5 empty] | 0
SOUPIS PRACÍ
Zakázka:
Oprava mostů v úseku Náchod - Teplice nad Metují
Objekt:
2020/10.01 - SO 01 Most v km 73,330
Soupis:
SO 01.K - Železniční svršek
Místo: |  |  | Most v km 73,330 |  |  | Datum: | 18. 3. 2020
Zadavatel: | [5 empty] | Projektant:
Uchazeč: |  |  | Vyplň údaj |  |  | Zpracovatel: | Správa železnic, státní organizace OŘ HK
PČ | Typ | Kód | Popis | MJ | Množství | J.cena [CZK] | Cena celkem [CZK] | Cenová soustava |  |  | DPH | J. Nh [h] | Nh celkem [h] | J. hmotnost [t] | Hmotnost celkem [t] | J. suť [t] | Suť Celkem [t]
Náklady soupisu celkem | [6 empty] | 0 | [5 empty] | 0 |  | 138.2698 |  | 80.2483 |  | D | -1 | [10 empty] | 0
| D | HSV | Práce a dodávky HSV |  |  |  | 0 | [5 empty] | 0 |  | 138.2698 |  | 80.2483 | 1 | D | 0 |  |  |  | ROZPOCET | [6 empty] | 0
| D | 1 | Zemní práce |  |  |  | 0 | [5 empty] | 0 |  | 0 |  | 0 | 1 | D | 1 |  |  |  | ROZPOCET | [6 empty] | 0
1 | K | 181951112 | Úprava pláně v hornině třídy těžitelnosti I, skupiny 1 až 3 se zhutněním | m2 | 97 |  | 0 | CS ÚRS 2020 01 |  |  | základní |  | 0 | 0 | 0 | 0 | 0 | 4 | K | 2 |  |  |  | ROZPOCET | 0 | 0 | 0 | 0 | 0 | 1 | 0 | 4 | 465476918
| D | 4 | Vodorovné konstrukce |  |  |  | 0 | [5 empty] | 0 |  | 0.056964 |  | 0 | 1 | D | 1 |  |  |  | ROZPOCET | [6 empty] | 0
2 | K | 451475121 | Podkladní vrstva plastbetonová samonivelační první vrstva tl 10 mm | m2 | 1.355 |  | 0 | CS ÚRS 2020 01 |  |  | základní |  | 0 | 0.02102 | 0.028482 | 0 | 0 | 4 | K | 2 |  |  |  | ROZPOCET | 0 | 0 | 0 | 0 | 0 | 1 | 0 | 4 | 1658460286
| P |  | Poznámka k položce: podlití pozednice | [15 empty] | P | 2
| VV |  | 2*0,28*2,42 |  | 1.355 | [13 empty] | VV | 2 | 2 | True | 1 | ROZPOCET
3 | K | 451475122 | Podkladní vrstva plastbetonová samonivelační každá další vrstva tl 10 mm | m2 | 1.355 |  | 0 | CS ÚRS 2020 01 |  |  | základní |  | 0 | 0.02102 | 0.028482 | 0 | 0 | 4 | K | 2 |  |  |  | ROZPOCET | 0 | 0 | 0 | 0 | 0 | 1 | 0 | 4 | -1812897192
| P |  | Poznámka k položce: podlití pozednice | [15 empty] | P | 2
| VV |  | 2*0,28*2,42 |  | 1.355 | [13 empty] | VV | 2 | 2 | True | 1 | ROZPOCET
| D | 5 | Komunikace pozemní |  |  |  | 0 | [5 empty] | 0 |  | 138.2129 |  | 80.2483 | 1 | D | 1 |  |  |  | ROZPOCET | [6 empty] | 0
4 | K | 511532111 | Kolejové lože z kameniva hrubého drceného | m3 | 48.3 |  | 0 | CS ÚRS 2020 01 |  |  | základní |  | 0 | 2.0349 | 98.2833 | 0 | 0 | 4 | K | 2 |  |  |  | ROZPOCET | 0 | 0 | 0 | 0 | 0 | 1 | 0 | 4 | -1435891638
| VV |  | ((3,40+4,65)/2)*0,50*24,00 |  | 48.3 | [13 empty] | VV | 2 | 2 | True | 1 | ROZPOCET
5 | K | 511582195 | Příplatek za ztížení kolejového lože z kameniva při rekonstrukcích | m3 | 48.3 |  | 0 | CS ÚRS 2020 01 |  |  | základní |  | 0 | 0 | 0 | 0 | 0 | 4 | K | 2 |  |  |  | ROZPOCET | 0 | 0 | 0 | 0 | 0 | 1 | 0 | 4 | -57757481
6 | K | 512502121 | Odstranění kolejového lože z kameniva po rozebrání koleje | m3 | 40.25 |  | 0 | CS ÚRS 2020 01 |  |  | základní |  | 0 | 0 | 0 | 1.808 | 72.772 | 4 | K | 2 |  |  |  | ROZPOCET | 0 | 0 | 0 | 0 | 0 | 1 | 0 | 4 | 2122014147
| VV |  | "odstranění kolejového lože" ((3,40+4,65)/2)*0,50*20 |  | 40.25 | [13 empty] | VV | 2 | 2 | True | 1 | ROZPOCET
7 | K | 512502995 | Příplatek za ztížení odstranění lože z kameniva po rozebrání koleje při rekonstrukcích | m3 | 40.25 |  | 0 | CS ÚRS 2020 01 |  |  | základní |  | 0 | 0 | 0 | 0 | 0 | 4 | K | 2 |  |  |  | ROZPOCET | 0 | 0 | 0 | 0 | 0 | 1 | 0 | 4 | 1656989968
8 | K | 513504111 | Pročištění kolejového lože bez provozu | m3 | 152.95 |  | 0 | CS ÚRS 2020 01 |  |  | základní |  | 0 | 0 | 0 | 0 | 0 | 4 | K | 2 |  |  |  | ROZPOCET | 0 | 0 | 0 | 0 | 0 | 1 | 0 | 4 | -462005430
| VV |  | ((3,40+4,65)/2)*0,50*(100-24) |  | 152.95 | [13 empty] | VV | 2 | 2 | True | 1 | ROZPOCET
9 | K | 513504195 | Příplatek za ztížení pročištění kolejového lože při rekonstrukcích | m3 | 152.95 |  | 0 | CS ÚRS 2020 01 |  |  | základní |  | 0 | 0 | 0 | 0 | 0 | 4 | K | 2 |  |  |  | ROZPOCET | 0 | 0 | 0 | 0 | 0 | 1 | 0 | 4 | 1229399966
10 | K | 521272215 | Demontáž mostnic s odsunem hmot mimo objekt mostu | kus | 28 |  | 0 | CS ÚRS 2020 01 |  |  | základní |  | 0 | 0.00058 | 0.01624 | 0.166 | 4.648 | 4 | K | 2 |  |  |  | ROZPOCET | 0 | 0 | 0 | 0 | 0 | 1 | 0 | 4 | -650485311
11 | K | 521273111 | Výroba dřevěných mostnic železničního mostu v přímé, v oblouku nebo přechodnici bez převýšení | kus | 28 |  | 0 | CS ÚRS 2020 01 |  |  | základní |  | 0 | 0.00211 | 0.05908 | 0 | 0 | 4 | K | 2 |  |  |  | ROZPOCET | 0 | 0 | 0 | 0 | 0 | 1 | 0 | 4 | -939881431
12 | M | 60815345 | mostnice dřevěná impregnovaná olejem DB 240x240mm dl 2,4m | m3 | 4.032 |  | 0 | CS ÚRS 2020 01 |  |  | základní |  | 0 | 0.815 | 3.2861 | 0 | 0 | 8 | M | 2 |  |  |  | ROZPOCET | 0 | 0 | 0 | 0 | 0 | 1 | 0 | 4 | 1080773465
| VV |  | 28*0,24*0,24*2,5 |  | 4.032 | [13 empty] | VV | 2 | 2 | True | 1 | ROZPOCET
13 | K | 521273211 | Montáž dřevěných mostnic železničního mostu v přímé, v oblouku nebo přechodnici bez převýšení | kus | 28 |  | 0 | CS ÚRS 2020 01 |  |  | základní |  | 0 | 0.00266 | 0.07448 | 0 | 0 | 4 | K | 2 |  |  |  | ROZPOCET | 0 | 0 | 0 | 0 | 0 | 1 | 0 | 4 | 284291622
14 | K | 521283221 | Demontáž pozednic včetně odstranění štěrkového podsypu | kus | 2 |  | 0 | CS ÚRS 2020 01 |  |  | základní |  | 0 | 0.00058 | 0.00116 | 0.166 | 0.332 | 4 | K | 2 |  |  |  | ROZPOCET | 0 | 0 | 0 | 0 | 0 | 1 | 0 | 4 | 839145408
15 | K | 521281111 | Výroba pozednic železničního mostu z tvrdého dřeva | kus | 2 |  | 0 | CS ÚRS 2020 01 |  |  | základní |  | 0 | 0.00212 | 0.00424 | 0 | 0 | 4 | K | 2 |  |  |  | ROZPOCET | 0 | 0 | 0 | 0 | 0 | 1 | 0 | 4 | -1588978826
16 | M | 60815345 | mostnice dřevěná impregnovaná olejem DB 240x240mm dl 2,4m | m3 | 0.288 |  | 0 | CS ÚRS 2020 01 |  |  | základní |  | 0 | 0.815 | 0.23472 | 0 | 0 | 8 | M | 2 |  |  |  | ROZPOCET | 0 | 0 | 0 | 0 | 0 | 1 | 0 | 4 | 1511859119
| VV |  | 2*0,24*0,24*2,5 |  | 0.288 | [13 empty] | VV | 2 | 2 | True | 1 | ROZPOCET
17 | K | 521281211 | Montáž pozednic železničního mostu z tvrdého dřeva | kus | 2 |  | 0 | CS ÚRS 2020 01 |  |  | základní |  | 0 | 0.00475 | 0.0095 | 0 | 0 | 4 | K | 2 |  |  |  | ROZPOCET | 0 | 0 | 0 | 0 | 0 | 1 | 0 | 4 | -465023099
18 | K | 521371111 | Kolej z kolejnic S49 na mostech na mostnici | m | 15.7 |  | 0 | CS ÚRS 2020 01 |  |  | základní |  | 0 | 0.04941 | 0.77574 | 0 | 0 | 4 | K | 2 |  |  |  | ROZPOCET | 0 | 0 | 0 | 0 | 0 | 1 | 0 | 4 | -1902720362
19 | K | 525070011 | Rozebrání koleje na ocelových mostech | m | 15.7 |  | 0 | CS ÚRS 2020 01 |  |  | základní |  | 0 | 0 | 0 | 0.159 | 2.4963 | 4 | K | 2 |  |  |  | ROZPOCET | 0 | 0 | 0 | 0 | 0 | 1 | 0 | 4 | -882018052
20 | K | 525079095 | Příplatek za ztížení rozebrání koleje na ocelových mostech při rekonstrukcích | m | 15.7 |  | 0 | CS ÚRS 2020 01 |  |  | základní |  | 0 | 0 | 0 | 0 | 0 | 4 | K | 2 |  |  |  | ROZPOCET | 0 | 0 | 0 | 0 | 0 | 1 | 0 | 4 | -1064461088
21 | K | 548911122 | Stykové svařování kolejnic odtavením ojedinělé tvaru S49 | kus | 6 |  | 0 | CS ÚRS 2020 01 |  |  | základní |  | 0 | 0.00014 | 0.00084 | 0 | 0 | 4 | K | 2 |  |  |  | ROZPOCET | 0 | 0 | 0 | 0 | 0 | 1 | 0 | 4 | 1266238122
| VV |  | 2*3 |  | 6 | [13 empty] | VV | 2 | 2 | True | 1 | ROZPOCET
22 | K | 548930011 | Řezání kolejnic pilou | kus | 6 |  | 0 | CS ÚRS 2020 01 |  |  | základní |  | 0 | 0 | 0 | 0 | 0 | 4 | K | 2 |  |  |  | ROZPOCET | 0 | 0 | 0 | 0 | 0 | 1 | 0 | 4 | -514871224
| VV |  | 6 |  | 6 | [13 empty] | VV | 2 | 2 | True | 1 | ROZPOCET
23 | K | 5905100010 | Úprava kolejového lože souvisle strojně v koleji lože otevřené | km | 0.018 |  | 0 | ÚOŽI 2019 01 |  |  | základní |  | 0 | 0 | 0 | 0 | 0 | 4 | K | 2 |  |  |  | ROZPOCET | 0 | 0 | 0 | 0 | 0 | 1 | 0 | 4 | 541743661
| P |  | Poznámka k položce: Kilometr koleje=km | [15 empty] | P | 2
| VV |  | 18,3/1000 |  | 0.018 | [13 empty] | VV | 2 | 2 | True | 1 | ROZPOCET
24 | K | 5905105010 | Doplnění KL kamenivem ojediněle ručně v koleji | m3 | 15.295 |  | 0 | ÚOŽI 2019 01 |  |  | základní |  | 0 | 0 | 0 | 0 | 0 | 4 | K | 2 |  |  |  | ROZPOCET | 0 | 0 | 0 | 0 | 0 | 1 | 0 | 4 | 1263534110
| P |  | Poznámka k položce: uvažováno doplnění 10 % | [15 empty] | P | 2
| VV |  | ((3,40+4,65)/2)*0,50*(100-24)*0,10 |  | 15.295 | [13 empty] | VV | 2 | 2 | True | 1 | ROZPOCET
25 | M | 5955101000 | Kamenivo drcené štěrk frakce 31,5/63 třídy BI | t | 32.109 |  | 0 | ÚOŽI 2019 01 |  |  | základní |  | 0 | 1 | 32.109 | 0 | 0 | 8 | M | 2 |  |  |  | ROZPOCET | 0 | 0 | 0 | 0 | 0 | 1 | 0 | 4 | -185778343
| VV |  | 15,29*2,1 |  | 32.109 | [13 empty] | VV | 2 | 2 | True | 1 | ROZPOCET
26 | K | 5906130270 | Montáž kolejového roštu v ose koleje pražce betonové nevystrojené tv. S49 rozdělení "c" | km | 0.018 |  | 0 | ÚOŽI 2019 01 |  |  | základní |  | 0 | 0 | 0 | 0 | 0 | 4 | K | 2 |  |  |  | ROZPOCET | 0 | 0 | 0 | 0 | 0 | 1 | 0 | 4 | -1261736094
| VV |  | 18,3/1000 |  | 0.018 | [13 empty] | VV | 2 | 2 | True | 1 | ROZPOCET
27 | M | 5957110030 | Kolejnice tv. 49 E 1, třídy R260 | m | 68 | 0 | 0 | ÚOŽI 2019 01 |  |  | základní |  | 0 | 0.04939 | 3.3585 | 0 | 0 | 8 | M | 2 |  |  |  | ROZPOCET | 0 | 0 | 0 | 0 | 0 | 1 | 0 | 4 | -1433382466
| P |  | Poznámka k položce: Nové kolejnice materiál dodá Správa tratí Hradec Králové | [15 empty] | P | 2
| VV |  | 2*34 |  | 68 | [13 empty] | VV | 2 | 2 | True | 1 | ROZPOCET
28 | K | 5906140190 | Demontáž kolejového roštu koleje v ose koleje pražce betonové tv. S49 rozdělení "c" | km | 0.018 |  | 0 | ÚOŽI 2019 01 |  |  | základní |  | 0 | 0 | 0 | 0 | 0 | 4 | K | 2 |  |  |  | ROZPOCET | 0 | 0 | 0 | 0 | 0 | 1 | 0 | 4 | -1989929987
| VV |  | 18,3/1000 |  | 0.018 | [13 empty] | VV | 2 | 2 | True | 1 | ROZPOCET
29 | K | 5909032020 | Přesná úprava GPK koleje směrové a výškové uspořádání pražce betonové | km | 0.8 |  | 0 | ÚOŽI 2019 01 |  |  | základní |  | 0 | 0 | 0 | 0 | 0 | 4 | K | 2 |  |  |  | ROZPOCET | 0 | 0 | 0 | 0 | 0 | 1 | 0 | 4 | 838267592
| P |  | Poznámka k položce: Kilometr koleje=km | [15 empty] | P | 2
| VV |  | "2x podbití" 0,8 |  | 0.8 | [13 empty] | VV | 2 | 2 | True | 1 | ROZPOCET
30 | K | 5910040010 | Umožnění volné dilatace kolejnice demontáž upevňovadel bez osazení kluzných podložek rozdělení pražců "c" | m | 220 |  | 0 | ÚOŽI 2019 01 |  |  | základní |  | 0 | 0 | 0 | 0 | 0 | 4 | K | 2 |  |  |  | ROZPOCET | 0 | 0 | 0 | 0 | 0 | 1 | 0 | 4 | -1918587999
| P |  | Poznámka k položce: Metr kolejnice=m | [15 empty] | P | 2
| VV |  | 4*55 |  | 220 | [13 empty] | VV | 2 | 2 | True | 1 | ROZPOCET
31 | K | 5910040110 | Umožnění volné dilatace kolejnice montáž upevňovadel bez odstranění kluzných podložek rozdělení pražců "c" | m | 220 |  | 0 | ÚOŽI 2019 01 |  |  | základní |  | 0 | 0 | 0 | 0 | 0 | 4 | K | 2 |  |  |  | ROZPOCET | 0 | 0 | 0 | 0 | 0 | 1 | 0 | 4 | -1457182045
| P |  | Poznámka k položce: Metr kolejnice=m | [15 empty] | P | 2
| VV |  | 4*55 |  | 220 | [13 empty] | VV | 2 | 2 | True | 1 | ROZPOCET
| D | 997 | Přesun sutě |  |  |  | 0 | [5 empty] | 0 |  | 0 |  | 0 | 1 | D | 1 |  |  |  | ROZPOCET | [6 empty] | 0
32 | K | 997013501 | Odvoz suti a vybouraných hmot na skládku nebo meziskládku do 1 km se složením | t | 72.772 |  | 0 | CS ÚRS 2020 01 |  |  | základní |  | 0 | 0 | 0 | 0 | 0 | 4 | K | 2 |  |  |  | ROZPOCET | 0 | 0 | 0 | 0 | 0 | 1 | 0 | 4 | 454816050
33 | K | 997013509 | Příplatek k odvozu suti a vybouraných hmot na skládku ZKD 1 km přes 1 km | t | 654.948 |  | 0 | CS ÚRS 2020 01 |  |  | základní |  | 0 | 0 | 0 | 0 | 0 | 4 | K | 2 |  |  |  | ROZPOCET | 0 | 0 | 0 | 0 | 0 | 1 | 0 | 4 | -1126494265
| VV |  | 72,772*9 |  | 654.948 | [13 empty] | VV | 2 | 2 | True | 1 | ROZPOCET
34 | K | 997211621 | Ekologická likvidace mostnic - drcení a odvoz do 20 km | kus | 30 |  | 0 | CS ÚRS 2020 01 |  |  | základní |  | 0 | 0 | 0 | 0 | 0 | 4 | K | 2 |  |  |  | ROZPOCET | 0 | 0 | 0 | 0 | 0 | 1 | 0 | 4 | 2013121354
| VV |  | 28+2 |  | 30 | [13 empty] | VV | 2 | 2 | True | 1 | ROZPOCET
35 | K | 997221655 | Poplatek za uložení na skládce (skládkovné) zeminy a kamení kód odpadu 17 05 04 | t | 72.772 |  | 0 | CS ÚRS 2020 01 |  |  | základní |  | 0 | 0 | 0 | 0 | 0 | 4 | K | 2 |  |  |  | ROZPOCET | 0 | 0 | 0 | 0 | 0 | 1 | 0 | 4 | -2008995653
36 | K | 997241540 | Příplatek za ztížení dopravy suti při rekonstrukcích | t | 72.772 |  | 0 | CS ÚRS 2020 01 |  |  | základní |  | 0 | 0 | 0 | 0 | 0 | 4 | K | 2 |  |  |  | ROZPOCET | 0 | 0 | 0 | 0 | 0 | 1 | 0 | 4 | -2099326637
| D | 998 | Přesun hmot |  |  |  | 0 | [5 empty] | 0 |  | 0 |  | 0 | 1 | D | 1 |  |  |  | ROZPOCET | [6 empty] | 0
37 | K | 998242011 | Přesun hmot pro železniční svršek drah kolejových o sklonu 0,8 % | t | 138.27 |  | 0 | CS ÚRS 2020 01 |  |  | základní |  | 0 | 0 | 0 | 0 | 0 | 4 | K | 2 |  |  |  | ROZPOCET | 0 | 0 | 0 | 0 | 0 | 1 | 0 | 4 | 1434191797
| D | OST | Ostatní |  |  |  | 0 | [5 empty] | 0 |  | 0 |  | 0 | 4 | D | 0 |  |  |  | ROZPOCET | [6 empty] | 0
38 | K | 9902100600 | Doprava dodávek zhotovitele, dodávek objednatele nebo výzisku mechanizací přes 3,5 t sypanin do 80 km | t | 133.772 |  | 0 | ÚOŽI 2019 01 |  |  | základní |  | 0 | 0 | 0 | 0 | 0 | 512 | K | 1 |  |  |  | ROZPOCET | 0 | 0 | 0 | 0 | 0 | 1 | 0 | 512 | -210386920
| P |  | Poznámka k položce: Měrnou jednotkou je t přepravovaného materiálu. | [15 empty] | P | 1
39 | K | 9902201200 | Doprava dodávek zhotovitele, dodávek objednatele nebo výzisku mechanizací přes 3,5 t objemnějšího kusového materiálu do 350 km | t | 3.359 |  | 0 | ÚOŽI 2019 01 |  |  | základní |  | 0 | 0 | 0 | 0 | 0 | 512 | K | 1 |  |  |  | ROZPOCET | 0 | 0 | 0 | 0 | 0 | 1 | 0 | 512 | 1387785269
| P |  | Poznámka k položce: Měrnou jednotkou je t přepravovaného materiálu. | [15 empty] | P | 1
40 | K | 9902900100 | Naložení sypanin, drobného kusového materiálu, suti | t | 72.772 |  | 0 | ÚOŽI 2019 01 |  |  | základní |  | 0 | 0 | 0 | 0 | 0 | 512 | K | 1 |  |  |  | ROZPOCET | 0 | 0 | 0 | 0 | 0 | 1 | 0 | 512 | 636053183
41 | K | 9903100100 | Přeprava mechanizace na místo prováděných prací o hmotnosti do 12 t přes 50 do 100 km | kus | 2 |  | 0 | ÚOŽI 2019 01 |  |  | základní |  | 0 | 0 | 0 | 0 | 0 | 512 | K | 1 |  |  |  | ROZPOCET | 0 | 0 | 0 | 0 | 0 | 1 | 0 | 512 | 38982034
42 | K | 9903200100 | Přeprava mechanizace na místo prováděných prací o hmotnosti přes 12 t přes 50 do 100 km | kus | 1 |  | 0 | ÚOŽI 2019 01 |  |  | základní |  | 0 | 0 | 0 | 0 | 0 | 512 | K | 1 |  |  |  | ROZPOCET | 0 | 0 | 0 | 0 | 0 | 1 | 0 | 512 | -979450254
43 | K | 9903200200 | Přeprava mechanizace na místo prováděných prací o hmotnosti přes 12 t do 200 km | kus | 1 |  | 0 | ÚOŽI 2019 01 |  |  | základní |  | 0 | 0 | 0 | 0 | 0 | 512 | K | 1 |  |  |  | ROZPOCET | 0 | 0 | 0 | 0 | 0 | 1 | 0 | 512 | -1633569639

## SO 01.V - Vedlejší rozpoč...
[9 empty] | >> skryté sloupce << | [9 empty] | {826cf073-023c-42c1-83ff-3a6583737975}
2
| KRYCÍ LIST SOUPISU PRACÍ | [8 empty] | v --- níže se nacházejí doplnkové a pomocné údaje k sestavám --- v | [8 empty] | False
Zakázka:
Oprava mostů v úseku Náchod - Teplice nad Metují
Objekt:
2020/10.01 - SO 01 Most v km 73,330
Soupis:
SO 01.V - Vedlejší rozpočtové náklady
| KSO: |  |  |  |  | CC-CZ:
| Místo: |  | Most v km 73,330 |  |  | Datum: | 18. 3. 2020
| Zadavatel: |  |  |  |  | IČ:
DIČ:
| Uchazeč: |  |  |  |  | IČ: | Vyplň údaj
|  | Vyplň údaj |  |  |  | DIČ: | Vyplň údaj
| Projektant: |  |  |  |  | IČ:
DIČ:
| Zpracovatel: |  |  |  |  | IČ: | 70994234
|  | Správa železnic, státní organizace OŘ HK |  |  |  | DIČ: | CZ70994234
Poznámka:
| Cena bez DPH | [5 empty] | 0
|  |  | Základ daně |  |  | Sazba daně | Výše daně
| DPH | základní | 0 |  |  | 21% | 0
|  | snížená | 0 |  |  | 15% | 0
|  | zákl. přenesená | 0 |  |  | 21% | 0
|  | sníž. přenesená | 0 |  |  | 15% | 0
|  | nulová | 0 |  |  | 0% | 0
| Cena s DPH |  |  | v | CZK |  | 0
| Projektant |  |  | Zpracovatel
| Datum a podpis: |  | Razítko | Datum a podpis: |  |  | Razítko
| Objednavatel |  |  | Uchazeč
| Datum a podpis: |  | Razítko | Datum a podpis: |  |  | Razítko
REKAPITULACE ČLENĚNÍ SOUPISU PRACÍ
Zakázka:
Oprava mostů v úseku Náchod - Teplice nad Metují
Objekt:
2020/10.01 - SO 01 Most v km 73,330
Soupis:
SO 01.V - Vedlejší rozpočtové náklady
Místo: |  |  | Most v km 73,330 |  |  | Datum: | 18. 3. 2020
Zadavatel: | [5 empty] | Projektant:
Uchazeč: |  |  | Vyplň údaj |  |  | Zpracovatel: | Správa železnic, státní organizace OŘ HK
Kód dílu - Popis | [6 empty] | Cena celkem [CZK]
Náklady ze soupisu prací | [6 empty] | 0 | [12 empty] | -1
| VRN - Vedlejší rozpočtové náklady | [5 empty] | 0
| VRN1 - Průzkumné, geodetické a projektové práce | [5 empty] | 0
| VRN3 - Zařízení staveniště | [5 empty] | 0
| VRN4 - Inženýrská činnost | [5 empty] | 0
| VRN6 - Územní vlivy | [5 empty] | 0
| VRN7 - Provozní vlivy | [5 empty] | 0
| VRN8 - Přesun stavebních kapacit | [5 empty] | 0
SOUPIS PRACÍ
Zakázka:
Oprava mostů v úseku Náchod - Teplice nad Metují
Objekt:
2020/10.01 - SO 01 Most v km 73,330
Soupis:
SO 01.V - Vedlejší rozpočtové náklady
Místo: |  |  | Most v km 73,330 |  |  | Datum: | 18. 3. 2020
Zadavatel: | [5 empty] | Projektant:
Uchazeč: |  |  | Vyplň údaj |  |  | Zpracovatel: | Správa železnic, státní organizace OŘ HK
PČ | Typ | Kód | Popis | MJ | Množství | J.cena [CZK] | Cena celkem [CZK] | Cenová soustava |  |  | DPH | J. Nh [h] | Nh celkem [h] | J. hmotnost [t] | Hmotnost celkem [t] | J. suť [t] | Suť Celkem [t]
Náklady soupisu celkem | [6 empty] | 0 | [5 empty] | 0 |  | 0 |  | 0 |  | D | -1 | [7 empty] | 0
| D | VRN | Vedlejší rozpočtové náklady |  |  |  | 0 | [5 empty] | 0 |  | 0 |  | 0 | 5 | D | 0 | ROZPOCET | [6 empty] | 0
| D | VRN1 | Průzkumné, geodetické a projektové práce |  |  |  | 0 | [5 empty] | 0 |  | 0 |  | 0 | 5 | D | 1 | ROZPOCET | [6 empty] | 0
1 | K | 012203000 | Geodetické práce při provádění stavby | kpl | 1 |  | 0 | CS ÚRS 2020 01 |  |  | základní |  | 0 | 0 | 0 | 0 | 0 | 4 | K | 2 | ROZPOCET | 0 | 0 | 0 | 0 | 0 | 1 | 0 | 4 | -1838091823
2 | K | 012303000 | Geodetické práce po výstavbě | kpl | 1 |  | 0 | CS ÚRS 2020 01 |  |  | základní |  | 0 | 0 | 0 | 0 | 0 | 4 | K | 2 | ROZPOCET | 0 | 0 | 0 | 0 | 0 | 1 | 0 | 4 | -1865007102
| P |  | Poznámka k položce: geodetické zaměření, vč. osazení a dodávky geodetické značky | [15 empty] | P | 2
3 | K | 013244000 | Dokumentace pro provádění stavby | kpl | 1 |  | 0 | CS ÚRS 2020 01 |  |  | základní |  | 0 | 0 | 0 | 0 | 0 | 1024 | K | 2 | ROZPOCET | 0 | 0 | 0 | 0 | 0 | 1 | 0 | 1024 | 1261392376
4 | K | 013254000 | Dokumentace skutečného provedení stavby | kpl | 1 |  | 0 | CS ÚRS 2020 01 |  |  | základní |  | 0 | 0 | 0 | 0 | 0 | 4 | K | 2 | ROZPOCET | 0 | 0 | 0 | 0 | 0 | 1 | 0 | 4 | -1704213090
| P |  | Poznámka k položce: DSPS 2x - dle přílohy - postup zhotovitele při zpracování DSPS, vč. digitální podoby | [15 empty] | P | 2
| D | VRN3 | Zařízení staveniště |  |  |  | 0 | [5 empty] | 0 |  | 0 |  | 0 | 5 | D | 1 | ROZPOCET | [6 empty] | 0
5 | K | 030001000 | Zařízení staveniště | kpl | 1 |  | 0 | CS ÚRS 2020 01 |  |  | základní |  | 0 | 0 | 0 | 0 | 0 | 4 | K | 2 | ROZPOCET | 0 | 0 | 0 | 0 | 0 | 1 | 0 | 4 | 925515793
| P |  | Poznámka k položce: včetně pronájmů pozemků | [15 empty] | P | 2
6 | K | 034002000 | Zabezpečení staveniště | kpl | 1 |  | 0 | CS ÚRS 2020 01 |  |  | základní |  | 0 | 0 | 0 | 0 | 0 | 4 | K | 2 | ROZPOCET | 0 | 0 | 0 | 0 | 0 | 1 | 0 | 4 | -329042672
| P |  | Poznámka k položce: střežení staveniště mimo pracovní dobu | [15 empty] | P | 2
7 | K | 039002000 | Zrušení zařízení staveniště | kpl | 1 |  | 0 | CS ÚRS 2020 01 |  |  | základní |  | 0 | 0 | 0 | 0 | 0 | 4 | K | 2 | ROZPOCET | 0 | 0 | 0 | 0 | 0 | 1 | 0 | 4 | -960816522
| P |  | Poznámka k položce: včetně uvedení pozemků do původního stavu | [15 empty] | P | 2
| D | VRN4 | Inženýrská činnost |  |  |  | 0 | [5 empty] | 0 |  | 0 |  | 0 | 5 | D | 1 | ROZPOCET | [6 empty] | 0
8 | K | 040001000 | Inženýrská činnost | kpl | 1 |  | 0 | CS ÚRS 2020 01 |  |  | základní |  | 0 | 0 | 0 | 0 | 0 | 4 | K | 2 | ROZPOCET | 0 | 0 | 0 | 0 | 0 | 1 | 0 | 4 | -918725752
9 | K | 042002000 | Posudky | kpl | 1 |  | 0 | CS ÚRS 2020 01 |  |  | základní |  | 0 | 0 | 0 | 0 | 0 | 4 | K | 2 | ROZPOCET | 0 | 0 | 0 | 0 | 0 | 1 | 0 | 4 | 1488265599
| P |  | Poznámka k položce: rozbory odpadů apod. | [15 empty] | P | 2
10 | K | 043002000 | Zkoušky a ostatní měření | kpl | 1 |  | 0 | CS ÚRS 2020 01 |  |  | základní |  | 0 | 0 | 0 | 0 | 0 | 4 | K | 2 | ROZPOCET | 0 | 0 | 0 | 0 | 0 | 1 | 0 | 4 | -1442655396
| P |  | Poznámka k položce: měření a revize dotčených sítí na mostě, zkoušky konstrukcí a materiálů (pevnost betonu, únosnost pláně apod.) | [15 empty] | P | 2
| D | VRN6 | Územní vlivy |  |  |  | 0 | [5 empty] | 0 |  | 0 |  | 0 | 5 | D | 1 | ROZPOCET | [6 empty] | 0
11 | K | 060001000 | Územní vlivy | kpl | 1 |  | 0 | CS ÚRS 2020 01 |  |  | základní |  | 0 | 0 | 0 | 0 | 0 | 4 | K | 2 | ROZPOCET | 0 | 0 | 0 | 0 | 0 | 1 | 0 | 4 | -1059808111
12 | K | 065002000 | Mimostaveništní doprava materiálů a mechanizace | kpl | 1 |  | 0 | CS ÚRS 2020 01 |  |  | základní |  | 0 | 0 | 0 | 0 | 0 | 4 | K | 2 | ROZPOCET | 0 | 0 | 0 | 0 | 0 | 1 | 0 | 4 | 392663225
| P |  | Poznámka k položce: přepravy které nejsou zakalkulovány v rozpočtu | [15 empty] | P | 2
| D | VRN7 | Provozní vlivy |  |  |  | 0 | [5 empty] | 0 |  | 0 |  | 0 | 5 | D | 1 | ROZPOCET | [6 empty] | 0
13 | K | 075303001 | Ochranna životního prostředí | kpl | 1 |  | 0 | CS ÚRS 2020 01 |  |  | základní |  | 0 | 0 | 0 | 0 | 0 | 1024 | K | 2 | ROZPOCET | 0 | 0 | 0 | 0 | 0 | 1 | 0 | 1024 | -683230861
| D | VRN8 | Přesun stavebních kapacit |  |  |  | 0 | [5 empty] | 0 |  | 0 |  | 0 | 5 | D | 1 | ROZPOCET | [6 empty] | 0
14 | K | 081002000 | Doprava zaměstnanců | kpl | 1 |  | 0 | CS ÚRS 2020 01 |  |  | základní |  | 0 | 0 | 0 | 0 | 0 | 4 | K | 2 | ROZPOCET | 0 | 0 | 0 | 0 | 0 | 1 | 0 | 4 | 1685129048

## SO 02.S - Stavební část
[9 empty] | >> skryté sloupce << | [9 empty] | {e67154f4-4b65-4c23-87d8-e9f377911707}
2
| KRYCÍ LIST SOUPISU PRACÍ | [8 empty] | v --- níže se nacházejí doplnkové a pomocné údaje k sestavám --- v | [8 empty] | False
Zakázka:
Oprava mostů v úseku Náchod - Teplice nad Metují
Objekt:
2020/10.02 - SO 02 Most v km 75,951
Soupis:
SO 02.S - Stavební část
| KSO: |  |  |  |  | CC-CZ:
| Místo: |  | Most v km 75,951 |  |  | Datum: | 18. 3. 2020
| Zadavatel: |  |  |  |  | IČ:
DIČ:
| Uchazeč: |  |  |  |  | IČ: | Vyplň údaj
|  | Vyplň údaj |  |  |  | DIČ: | Vyplň údaj
| Projektant: |  |  |  |  | IČ:
DIČ:
| Zpracovatel: |  |  |  |  | IČ: | 70994234
|  | Správa železnic, státní organizace OŘ HK |  |  |  | DIČ: | CZ70994234
Poznámka:
| Cena bez DPH | [5 empty] | 0
|  |  | Základ daně |  |  | Sazba daně | Výše daně
| DPH | základní | 0 |  |  | 21% | 0
|  | snížená | 0 |  |  | 15% | 0
|  | zákl. přenesená | 0 |  |  | 21% | 0
|  | sníž. přenesená | 0 |  |  | 15% | 0
|  | nulová | 0 |  |  | 0% | 0
| Cena s DPH |  |  | v | CZK |  | 0
| Projektant |  |  | Zpracovatel
| Datum a podpis: |  | Razítko | Datum a podpis: |  |  | Razítko
| Objednavatel |  |  | Uchazeč
| Datum a podpis: |  | Razítko | Datum a podpis: |  |  | Razítko
REKAPITULACE ČLENĚNÍ SOUPISU PRACÍ
Zakázka:
Oprava mostů v úseku Náchod - Teplice nad Metují
Objekt:
2020/10.02 - SO 02 Most v km 75,951
Soupis:
SO 02.S - Stavební část
Místo: |  |  | Most v km 75,951 |  |  | Datum: | 18. 3. 2020
Zadavatel: | [5 empty] | Projektant:
Uchazeč: |  |  | Vyplň údaj |  |  | Zpracovatel: | Správa železnic, státní organizace OŘ HK
Kód dílu - Popis | [6 empty] | Cena celkem [CZK]
Náklady ze soupisu prací | [6 empty] | 0 | [12 empty] | -1
| HSV - Práce a dodávky HSV | [5 empty] | 0
| 1 - Zemní práce | [5 empty] | 0
| 2 - Zakládání | [5 empty] | 0
| 3 - Svislé a kompletní konstrukce | [5 empty] | 0
| 4 - Vodorovné konstrukce | [5 empty] | 0
| 6 - Úpravy povrchů, podlahy a osazování výplní | [5 empty] | 0
| 9 - Ostatní konstrukce a práce, bourání | [5 empty] | 0
| 997 - Přesun sutě | [5 empty] | 0
| 998 - Přesun hmot | [5 empty] | 0
| PSV - Práce a dodávky PSV | [5 empty] | 0
| 711 - Izolace proti vodě, vlhkosti a plynům | [5 empty] | 0
| M - Práce a dodávky M | [5 empty] | 0
| 22-M - Montáže technologických zařízení pro dopravní stavby | [5 empty] | 0
SOUPIS PRACÍ
Zakázka:
Oprava mostů v úseku Náchod - Teplice nad Metují
Objekt:
2020/10.02 - SO 02 Most v km 75,951
Soupis:
SO 02.S - Stavební část
Místo: |  |  | Most v km 75,951 |  |  | Datum: | 18. 3. 2020
Zadavatel: | [5 empty] | Projektant:
Uchazeč: |  |  | Vyplň údaj |  |  | Zpracovatel: | Správa železnic, státní organizace OŘ HK
PČ | Typ | Kód | Popis | MJ | Množství | J.cena [CZK] | Cena celkem [CZK] | Cenová soustava |  |  | DPH | J. Nh [h] | Nh celkem [h] | J. hmotnost [t] | Hmotnost celkem [t] | J. suť [t] | Suť Celkem [t]
Náklady soupisu celkem | [6 empty] | 0 | [5 empty] | 0 |  | 602.8743 |  | 111.2998 |  | D | -1 | [10 empty] | 0
| D | HSV | Práce a dodávky HSV |  |  |  | 0 | [5 empty] | 0 |  | 601.1843 |  | 111.1618 | 1 | D | 0 |  |  |  | ROZPOCET | [6 empty] | 0
| D | 1 | Zemní práce |  |  |  | 0 | [5 empty] | 0 |  | 418.2938 |  | 5.71 | 1 | D | 1 |  |  |  | ROZPOCET | [6 empty] | 0
1 | K | 111111311 | Odstranění ruderálního porostu do 100 m2 naložení a odvoz do 20 km v rovině nebo svahu do 1:5 | m2 | 50 |  | 0 | CS ÚRS 2020 01 |  |  | základní |  | 0 | 0 | 0 | 0 | 0 | 4 | K | 2 |  |  |  | ROZPOCET | 0 | 0 | 0 | 0 | 0 | 1 | 0 | 4 | 908060723
2 | K | 111209111 | Spálení proutí a klestu | m2 | 50 |  | 0 | CS ÚRS 2020 01 |  |  | základní |  | 0 | 3e-05 | 0.0015 | 0 | 0 | 4 | K | 2 |  |  |  | ROZPOCET | 0 | 0 | 0 | 0 | 0 | 1 | 0 | 4 | 554153670
3 | K | 113105113 | Rozebrání dlažeb z lomového kamene kladených na MC vyspárované MC | m2 | 9.744 |  | 0 | CS ÚRS 2020 01 |  |  | základní |  | 0 | 0 | 0 | 0.586 | 5.71 | 4 | K | 2 |  |  |  | ROZPOCET | 0 | 0 | 0 | 0 | 0 | 1 | 0 | 4 | 1158113287
| VV |  | "dlažba pod mostem" 2,90*8,40*0,40 |  | 9.744 | [13 empty] | VV | 2 | 2 | True | 1 | ROZPOCET
4 | K | 115001106 | Převedení vody potrubím DN do 900 | m | 18 |  | 0 | CS ÚRS 2020 01 |  |  | základní |  | 0 | 0.02698 | 0.48564 | 0 | 0 | 4 | K | 2 |  |  |  | ROZPOCET | 0 | 0 | 0 | 0 | 0 | 1 | 0 | 4 | -1847866826
5 | K | 119001406.R | Dočasné vyvěšení kabelů a kabelových tratí vč. pomocných konstrukcí | m | 25 |  | 0 | CS ÚRS 2020 01 |  |  | základní |  | 0 | 0.00868 | 0.217 | 0 | 0 | 4 | K | 2 |  |  |  | ROZPOCET | 0 | 0 | 0 | 0 | 0 | 1 | 0 | 4 | 75202857
6 | K | 122252611 | Odkopávky a prokopávky zapažené pro spodní stavbu železnic v hornině třídy těžitelnosti I, skupiny 3 objem do 100 m3 strojně | m3 | 9.9 |  | 0 | CS ÚRS 2020 01 |  |  | základní |  | 0 | 0 | 0 | 0 | 0 | 4 | K | 2 |  |  |  | ROZPOCET | 0 | 0 | 0 | 0 | 0 | 1 | 0 | 4 | 1289319663
| VV |  | "násyp na klenbě" 3,00*3,30 |  | 9.9 | [13 empty] | VV | 2 | 2 | True | 1 | ROZPOCET
7 | K | 122252618 | Příplatek k odkopávkám zapaženým pro spodní stavbu železnic v hornině třídy těžitelnosti I, skupiny 3 za ztížení při rekonstrukci | m3 | 9.9 |  | 0 | CS ÚRS 2020 01 |  |  | základní |  | 0 | 0 | 0 | 0 | 0 | 4 | K | 2 |  |  |  | ROZPOCET | 0 | 0 | 0 | 0 | 0 | 1 | 0 | 4 | 1812648504
| VV |  | "násyp na klenbě" 3,00*3,30 |  | 9.9 | [13 empty] | VV | 2 | 2 | True | 1 | ROZPOCET
8 | K | 125703301 | Čištění melioračních kanálů od naplavenin tl do 250 mm dno nezpevněné | m3 | 63 |  | 0 | CS ÚRS 2020 01 |  |  | základní |  | 0 | 0 | 0 | 0 | 0 | 4 | K | 2 |  |  |  | ROZPOCET | 0 | 0 | 0 | 0 | 0 | 1 | 0 | 4 | -898257653
| P |  | Poznámka k položce: čištění dna vodního toku a příkopů podél trati do hloubky 0.25m | [15 empty] | P | 2
| VV |  | 0,30*(56,00+30,00+64,00)*1,4 |  | 63 | [13 empty] | VV | 2 | 2 | True | 1 | ROZPOCET
9 | K | 131151100 | Hloubení jam nezapažených v hornině třídy těžitelnosti I, skupiny 1 a 2 objem do 20 m3 strojně | m3 | 13.5 |  | 0 | CS ÚRS 2020 01 |  |  | základní |  | 0 | 0 | 0 | 0 | 0 | 4 | K | 2 |  |  |  | ROZPOCET | 0 | 0 | 0 | 0 | 0 | 1 | 0 | 4 | 396775136
| VV |  | 1,5*(4,0+5,0) |  | 13.5 | [13 empty] | VV | 2 | 2 | True | 1 | ROZPOCET
10 | K | 131351102 | Hloubení jam nezapažených v hornině třídy těžitelnosti II, skupiny 4 objem do 50 m3 strojně | m3 | 116.485 |  | 0 | CS ÚRS 2020 01 |  |  | základní |  | 0 | 0 | 0 | 0 | 0 | 4 | K | 2 |  |  |  | ROZPOCET | 0 | 0 | 0 | 0 | 0 | 1 | 0 | 4 | -1225683683
| VV |  | "celkem výkop u opěry O1" 1,60*2,00*14,15 |  | 45.28 | [13 empty] | VV | 2 | 2 | True | 0 | ROZPOCET
| VV |  | "celkem výkop u opěry O2" 1,70*2,00*14,20 |  | 48.28 | [13 empty] | VV | 2 | 2 | True | 0 | ROZPOCET
| VV |  | "celkem otěžení klenby" 6,55*3,50 |  | 22.925 | [13 empty] | VV | 2 | 2 | True | 0 | ROZPOCET
| VV |  | Součet |  | 116.485 | [13 empty] | VV | 2 | 4 | True | 1 | ROZPOCET
11 | K | 132151251 | Hloubení rýh nezapažených š do 2000 mm v hornině třídy těžitelnosti I, skupiny 1 a 2 objem do 20 m3 strojně | m3 | 6.96 |  | 0 | CS ÚRS 2020 01 |  |  | základní |  | 0 | 0 | 0 | 0 | 0 | 4 | K | 2 |  |  |  | ROZPOCET | 0 | 0 | 0 | 0 | 0 | 1 | 0 | 4 | -765361649
| VV |  | "pro zajišťovací prahy dlažby" 0,40*0,80*((2*2,50)+(2*2,90)+(4*1,50)+4,35+0,60) |  | 6.96 | [13 empty] | VV | 2 | 2 | True | 1 | ROZPOCET
12 | K | 162751117 | Vodorovné přemístění do 10000 m výkopku/sypaniny z horniny třídy těžitelnosti I, skupiny 1 až 3 | m3 | 157.95 |  | 0 | CS ÚRS 2020 01 |  |  | základní |  | 0 | 0 | 0 | 0 | 0 | 4 | K | 2 |  |  |  | ROZPOCET | 0 | 0 | 0 | 0 | 0 | 1 | 0 | 4 | 403518076
13 | K | 162751119 | Příplatek k vodorovnému přemístění výkopku/sypaniny z horniny třídy těžitelnosti I, skupiny 1 až 3 ZKD 1000 m přes 10000 m | m3 | 1579.5 |  | 0 | CS ÚRS 2020 01 |  |  | základní |  | 0 | 0 | 0 | 0 | 0 | 4 | K | 2 |  |  |  | ROZPOCET | 0 | 0 | 0 | 0 | 0 | 1 | 0 | 4 | 360436427
| VV |  | 10*157,95 |  | 1579.5 | [13 empty] | VV | 2 | 2 | True | 1 | ROZPOCET
14 | K | 171153101 | Zemní hrázky melioračních kanálů z horniny třídy těžitelnosti I a II, skupiny 1 až 4 | m3 | 13.5 |  | 0 | CS ÚRS 2020 01 |  |  | základní |  | 0 | 0 | 0 | 0 | 0 | 4 | K | 2 |  |  |  | ROZPOCET | 0 | 0 | 0 | 0 | 0 | 1 | 0 | 4 | -797219860
| VV |  | 1,5*(4,0+5,0) |  | 13.5 | [13 empty] | VV | 2 | 2 | True | 1 | ROZPOCET
15 | M | 58125110 | jíl surový kusový | t | 28.35 |  | 0 | CS ÚRS 2020 01 |  |  | základní |  | 0 | 1 | 28.35 | 0 | 0 | 8 | M | 2 |  |  |  | ROZPOCET | 0 | 0 | 0 | 0 | 0 | 1 | 0 | 4 | -1420961443
| VV |  | 13,5*2,1 |  | 28.35 | [13 empty] | VV | 2 | 2 | True | 1 | ROZPOCET
16 | K | 171251201 | Uložení sypaniny na skládky nebo meziskládky | m3 | 157.95 |  | 0 | CS ÚRS 2020 01 |  |  | základní |  | 0 | 0 | 0 | 0 | 0 | 4 | K | 2 |  |  |  | ROZPOCET | 0 | 0 | 0 | 0 | 0 | 1 | 0 | 4 | -1509282744
| VV |  | 13,5+21+116,49+6,96 |  | 157.95 | [13 empty] | VV | 2 | 2 | True | 1 | ROZPOCET
17 | K | 174111311 | Zásyp sypaninou se zhutněním přes 3 m3 pro spodní stavbu železnic | m3 | 182.55 |  | 0 | CS ÚRS 2020 01 |  |  | základní |  | 0 | 0 | 0 | 0 | 0 | 4 | K | 2 |  |  |  | ROZPOCET | 0 | 0 | 0 | 0 | 0 | 1 | 0 | 4 | 160167869
| VV |  | "pro komunikaci na předmostí opěry O1" 0,50*21,00*7,10 |  | 74.55 | [13 empty] | VV | 2 | 2 | True | 0 | ROZPOCET
| VV |  | "konstrukční vrstva" 0,20*23,00*6,50 |  | 29.9 | [13 empty] | VV | 2 | 2 | True | 0 | ROZPOCET
| VV |  | "pro komunikaci na předmostí opěry O2" 0,50*22,00*7,10 |  | 78.1 | [13 empty] | VV | 2 | 2 | True | 0 | ROZPOCET
| VV |  | Součet |  | 182.55 | [13 empty] | VV | 2 | 4 | True | 1 | ROZPOCET
18 | M | 58344169 | štěrkodrť frakce 0/32 OTP ČD | t | 383.355 |  | 0 | CS ÚRS 2020 01 |  |  | základní |  | 0 | 1 | 383.355 | 0 | 0 | 8 | M | 2 |  |  |  | ROZPOCET | 0 | 0 | 0 | 0 | 0 | 1 | 0 | 4 | -711135307
| VV |  | 182,550*2,1 |  | 383.355 | [13 empty] | VV | 2 | 2 | True | 1 | ROZPOCET
19 | K | 175111101 | Obsypání potrubí ručně sypaninou bez prohození, uloženou do 3 m | m3 | 2.8 |  | 0 | CS ÚRS 2020 01 |  |  | základní |  | 0 | 0 | 0 | 0 | 0 | 4 | K | 2 |  |  |  | ROZPOCET | 0 | 0 | 0 | 0 | 0 | 1 | 0 | 4 | -1805725903
| VV |  | "drenážní potrubí" 2*0,50*0,35*8,00 |  | 2.8 | [13 empty] | VV | 2 | 2 | True | 1 | ROZPOCET
20 | M | 58343930 | kamenivo drcené hrubé frakce 16/32 | t | 5.88 |  | 0 | CS ÚRS 2020 01 |  |  | základní |  | 0 | 1 | 5.88 | 0 | 0 | 8 | M | 2 |  |  |  | ROZPOCET | 0 | 0 | 0 | 0 | 0 | 1 | 0 | 4 | 984471387
| VV |  | 2,8*2,1 |  | 5.88 | [13 empty] | VV | 2 | 2 | True | 1 | ROZPOCET
21 | K | 181311103 | Rozprostření ornice tl vrstvy do 200 mm v rovině nebo ve svahu do 1:5 ručně | m2 | 186.2 |  | 0 | CS ÚRS 2020 01 |  |  | základní |  | 0 | 0 | 0 | 0 | 0 | 4 | K | 2 |  |  |  | ROZPOCET | 0 | 0 | 0 | 0 | 0 | 1 | 0 | 4 | -1428604027
| VV |  | 13+8 |  | 21 | [13 empty] | VV | 2 | 2 | True | 0 | ROZPOCET
| VV |  | 1,40*(48,50+23,00+20,50+26,00) |  | 165.2 | [13 empty] | VV | 2 | 2 | True | 0 | ROZPOCET
| VV |  | Součet |  | 186.2 | [13 empty] | VV | 2 | 4 | True | 1 | ROZPOCET
25 | K | 181411121 | Založení lučního trávníku výsevem plochy do 1000 m2 v rovině a ve svahu do 1:5 | m2 | 186.2 |  | 0 | CS ÚRS 2020 01 |  |  | základní |  | 0 | 0 | 0 | 0 | 0 | 4 | K | 2 |  |  |  | ROZPOCET | 0 | 0 | 0 | 0 | 0 | 1 | 0 | 4 | 146064997
| VV |  | 165,2+21 |  | 186.2 | [13 empty] | VV | 2 | 2 | True | 1 | ROZPOCET
26 | M | 00572470 | osivo směs travní univerzál | kg | 4.655 |  | 0 | CS ÚRS 2020 01 |  |  | základní |  | 0 | 0.001 | 0.004655 | 0 | 0 | 8 | M | 2 |  |  |  | ROZPOCET | 0 | 0 | 0 | 0 | 0 | 1 | 0 | 4 | 2097340962
| VV |  | 186,2*0,025 |  | 4.655 | [13 empty] | VV | 2 | 2 | True | 1 | ROZPOCET
22 | K | 181951111 | Úprava pláně v hornině třídy těžitelnosti I, skupiny 1 až 3 bez zhutnění | m2 | 186.2 |  | 0 | CS ÚRS 2020 01 |  |  | základní |  | 0 | 0 | 0 | 0 | 0 | 4 | K | 2 |  |  |  | ROZPOCET | 0 | 0 | 0 | 0 | 0 | 1 | 0 | 4 | -2120185275
| VV |  | 13+8 |  | 21 | [13 empty] | VV | 2 | 2 | True | 0 | ROZPOCET
| VV |  | 1,40*(48,50+23,00+20,50+26,00) |  | 165.2 | [13 empty] | VV | 2 | 2 | True | 0 | ROZPOCET
| VV |  | Součet |  | 186.2 | [13 empty] | VV | 2 | 4 | True | 1 | ROZPOCET
23 | K | 181951112 | Úprava pláně v hornině třídy těžitelnosti I, skupiny 1 až 3 se zhutněním | m2 | 61.025 |  | 0 | CS ÚRS 2020 01 |  |  | základní |  | 0 | 0 | 0 | 0 | 0 | 4 | K | 2 |  |  |  | ROZPOCET | 0 | 0 | 0 | 0 | 0 | 1 | 0 | 4 | 38359010
| VV |  | "opěry" 2*5,5 |  | 11 | [13 empty] | VV | 2 | 2 | True | 0 | ROZPOCET
| VV |  | "pod mostem" (2,90*13,05)+(1,40*(2,10+2,10+3,50+1,00)) |  | 50.025 | [13 empty] | VV | 2 | 2 | True | 0 | ROZPOCET
| VV |  | Součet |  | 61.025 | [13 empty] | VV | 2 | 4 | True | 1 | ROZPOCET
24 | K | 182251101 | Svahování násypů | m2 | 165.2 |  | 0 | CS ÚRS 2020 01 |  |  | základní |  | 0 | 0 | 0 | 0 | 0 | 4 | K | 2 |  |  |  | ROZPOCET | 0 | 0 | 0 | 0 | 0 | 1 | 0 | 4 | -432779920
| VV |  | 1,40*(48,50+23,00+20,50+26,00) |  | 165.2 | [13 empty] | VV | 2 | 2 | True | 1 | ROZPOCET
27 | K | 185803111 | Ošetření trávníku shrabáním v rovině a svahu do 1:5 | m2 | 186.2 |  | 0 | CS ÚRS 2020 01 |  |  | základní |  | 0 | 0 | 0 | 0 | 0 | 4 | K | 2 |  |  |  | ROZPOCET | 0 | 0 | 0 | 0 | 0 | 1 | 0 | 4 | -1292865241
| VV |  | 165,2+21 |  | 186.2 | [13 empty] | VV | 2 | 2 | True | 1 | ROZPOCET
| D | 2 | Zakládání |  |  |  | 0 | [5 empty] | 0 |  | 1.5181 |  | 0 | 1 | D | 1 |  |  |  | ROZPOCET | [6 empty] | 0
28 | K | 212792312 | Odvodnění mostní opěry - drenážní plastové potrubí HDPE DN 160 | m | 16 |  | 0 | CS ÚRS 2020 01 |  |  | základní |  | 0 | 0.00092 | 0.01472 | 0 | 0 | 4 | K | 2 |  |  |  | ROZPOCET | 0 | 0 | 0 | 0 | 0 | 1 | 0 | 4 | 772988414
| VV |  | 2*8 |  | 16 | [13 empty] | VV | 2 | 2 | True | 1 | ROZPOCET
29 | K | 212972113 | Opláštění drenážních trub filtrační textilií DN 160 | m | 16 |  | 0 | CS ÚRS 2020 01 |  |  | základní |  | 0 | 0.00016 | 0.00256 | 0 | 0 | 4 | K | 2 |  |  |  | ROZPOCET | 0 | 0 | 0 | 0 | 0 | 1 | 0 | 4 | 1672747992
| VV |  | 2*8 |  | 16 | [13 empty] | VV | 2 | 2 | True | 1 | ROZPOCET
30 | K | 221213131 | Vrty pro injektování za rubem ostění přenosnými kladivy hornina tř V | m | 581.175 |  | 0 | CS ÚRS 2020 01 |  |  | základní |  | 0 | 0.00018 | 0.10461 | 0 | 0 | 4 | K | 2 |  |  |  | ROZPOCET | 0 | 0 | 0 | 0 | 0 | 1 | 0 | 4 | 1276491450
| VV |  | "podhled klenby" (3,50*4,90)*9*0,50 |  | 77.175 | [13 empty] | VV | 2 | 2 | True | 0 | ROZPOCET
| VV |  | "pravá křídla" (20,50*1,00)*9*1,00 |  | 184.5 | [13 empty] | VV | 2 | 2 | True | 0 | ROZPOCET
| VV |  | "opěra O1" (15,50+(1,50*1,50))*9*1,00 |  | 159.75 | [13 empty] | VV | 2 | 2 | True | 0 | ROZPOCET
| VV |  | "opěra O2" (15,50+(1,50*1,50))*9*1,00 |  | 159.75 | [13 empty] | VV | 2 | 2 | True | 0 | ROZPOCET
| VV |  | Součet |  | 581.175 | [13 empty] | VV | 2 | 4 | True | 1 | ROZPOCET
31 | K | 274311126 | Základové pasy, prahy, věnce a ostruhy z betonu prostého C 20/25 | m3 | 6.96 |  | 0 | CS ÚRS 2020 01 |  |  | základní |  | 0 | 0 | 0 | 0 | 0 | 4 | K | 2 |  |  |  | ROZPOCET | 0 | 0 | 0 | 0 | 0 | 1 | 0 | 4 | 1833102922
| VV |  | "prahy dlažby" 0,40*0,80*((2*2,50)+(2*2,90)+(4*1,50)+4,35+0,60) |  | 6.96 | [13 empty] | VV | 2 | 2 | True | 1 | ROZPOCET
32 | K | 274354111 | Bednění základových pasů - zřízení | m2 | 34.8 |  | 0 | CS ÚRS 2020 01 |  |  | základní |  | 0 | 0.00144 | 0.050112 | 0 | 0 | 4 | K | 2 |  |  |  | ROZPOCET | 0 | 0 | 0 | 0 | 0 | 1 | 0 | 4 | -267500983
| VV |  | 0,80*((2*2,50)+(2*2,90)+(4*1,50)+4,35+0,60)*2 |  | 34.8 | [13 empty] | VV | 2 | 2 | True | 1 | ROZPOCET
33 | K | 274354211 | Bednění základových pasů - odstranění | m2 | 34.8 |  | 0 | CS ÚRS 2020 01 |  |  | základní |  | 0 | 4e-05 | 0.001392 | 0 | 0 | 4 | K | 2 |  |  |  | ROZPOCET | 0 | 0 | 0 | 0 | 0 | 1 | 0 | 4 | 2092176912
34 | K | 281601111 | Injektování vrtů nízkotlaké vzestupné s jednoduchým obturátorem tlakem do 0,6 MPa | hod | 200 |  | 0 | CS ÚRS 2020 01 |  |  | základní |  | 0 | 4e-05 | 0.008 | 0 | 0 | 4 | K | 2 |  |  |  | ROZPOCET | 0 | 0 | 0 | 0 | 0 | 1 | 0 | 4 | 875380202
35 | M | 24551762 | hmota injektážní PUR do mokrého prostředí | litr | 1162.35 |  | 0 | CS ÚRS 2020 01 |  |  | základní |  | 0 | 0.00115 | 1.3367 | 0 | 0 | 8 | M | 2 |  |  |  | ROZPOCET | 0 | 0 | 0 | 0 | 0 | 1 | 0 | 4 | 1940356087
| VV |  | 581,175*2 |  | 1162.35 | [13 empty] | VV | 2 | 2 | True | 1 | ROZPOCET
| D | 3 | Svislé a kompletní konstrukce |  |  |  | 0 | [5 empty] | 0 |  | 0.59868 |  | 0 | 1 | D | 1 |  |  |  | ROZPOCET | [6 empty] | 0
36 | K | 317321118 | Mostní římsy ze ŽB C 30/37 | m3 | 1.819 |  | 0 | CS ÚRS 2020 01 |  |  | základní |  | 0 | 0 | 0 | 0 | 0 | 4 | K | 2 |  |  |  | ROZPOCET | 0 | 0 | 0 | 0 | 0 | 1 | 0 | 4 | -877852283
| VV |  | "římsy na výběhových křídlech" (0,75*0,25)*(1,75+3,10)*2 |  | 1.819 | [13 empty] | VV | 2 | 2 | True | 1 | ROZPOCET
37 | K | 317353121 | Bednění mostních říms všech tvarů - zřízení | m2 | 5.225 |  | 0 | CS ÚRS 2020 01 |  |  | základní |  | 0 | 0.04174 | 0.21809 | 0 | 0 | 4 | K | 2 |  |  |  | ROZPOCET | 0 | 0 | 0 | 0 | 0 | 1 | 0 | 4 | -1083408258
| VV |  | 0,25*2*(1,75+3,10)*2 |  | 4.85 | [13 empty] | VV | 2 | 2 | True | 0 | ROZPOCET
| VV |  | 0,75*0,25*2 |  | 0.375 | [13 empty] | VV | 2 | 2 | True | 0 | ROZPOCET
| VV |  | Součet |  | 5.225 | [13 empty] | VV | 2 | 4 | True | 1 | ROZPOCET
38 | K | 317353221 | Bednění mostních říms všech tvarů - odstranění | m2 | 5.225 |  | 0 | CS ÚRS 2020 01 |  |  | základní |  | 0 | 2e-05 | 0.0001045 | 0 | 0 | 4 | K | 2 |  |  |  | ROZPOCET | 0 | 0 | 0 | 0 | 0 | 1 | 0 | 4 | -1926194119
| VV |  | 0,25*2*(1,75+3,10)*2 |  | 4.85 | [13 empty] | VV | 2 | 2 | True | 0 | ROZPOCET
| VV |  | 0,75*0,25*2 |  | 0.375 | [13 empty] | VV | 2 | 2 | True | 0 | ROZPOCET
| VV |  | Součet |  | 5.225 | [13 empty] | VV | 2 | 4 | True | 1 | ROZPOCET
39 | K | 317361821 | Výztuž překladů a říms z betonářské oceli 10 505 | t | 0.364 |  | 0 | CS ÚRS 2020 01 |  |  | základní |  | 0 | 1.0453 | 0.38048 | 0 | 0 | 4 | K | 2 |  |  |  | ROZPOCET | 0 | 0 | 0 | 0 | 0 | 1 | 0 | 4 | -1993074763
| P |  | Poznámka k položce: předpoklad 0,20 t/m3 | [15 empty] | P | 2
| VV |  | 1,82*0,2 |  | 0.364 | [13 empty] | VV | 2 | 2 | True | 1 | ROZPOCET
| D | 4 | Vodorovné konstrukce |  |  |  | 0 | [5 empty] | 0 |  | 123.4484 |  | 0 | 1 | D | 1 |  |  |  | ROZPOCET | [6 empty] | 0
40 | K | 421321128 | Mostní nosné konstrukce deskové ze ŽB C 30/37 | m3 | 5.985 |  | 0 | CS ÚRS 2020 01 |  |  | základní |  | 0 | 0 | 0 | 0 | 0 | 4 | K | 2 |  |  |  | ROZPOCET | 0 | 0 | 0 | 0 | 0 | 1 | 0 | 4 | -64026486
| P |  | Poznámka k položce: monolitická dobetonávka mezi prefabrikáty z betonu C30/37 | [15 empty] | P | 2
| VV |  | "dobetonávka celkem" 2,10*0,30*9,50 |  | 5.985 | [13 empty] | VV | 2 | 2 | True | 1 | ROZPOCET
41 | K | 421361236 | Výztuž ŽB spřahující desky z betonářské oceli 10 505 | t | 1.197 |  | 0 | CS ÚRS 2020 01 |  |  | základní |  | 0 | 1.0594 | 1.2681 | 0 | 0 | 4 | K | 2 |  |  |  | ROZPOCET | 0 | 0 | 0 | 0 | 0 | 1 | 0 | 4 | -50470013
| P |  | Poznámka k položce: předpoklad 0.20t/m3 | [15 empty] | P | 2
| VV |  | 5,985*0,2 |  | 1.197 | [13 empty] | VV | 2 | 2 | True | 1 | ROZPOCET
42 | K | 423124113.R | Osazení betonových a železobetonových prefabrikátů hmotnosti nad 15 000 do 25 000 kg | m3 | 14.25 |  | 0 | CS ÚRS 2020 01 |  |  | základní |  | 0 | 0 | 0 | 0 | 0 | 4 | K | 2 |  |  |  | ROZPOCET | 0 | 0 | 0 | 0 | 0 | 1 | 0 | 4 | -553493224
| VV |  | "prefabrikované desky" 2*0.75*9.50 |  | 14.25 | [13 empty] | VV | 2 | 2 | True | 1 | ROZPOCET
43 | M | 59383591.R | Prefabrikované mostní dílce - desky mostovky | kus | 2 |  | 0 | CS ÚRS 2020 01 |  |  | základní |  | 0 | 10.01 | 20.02 | 0 | 0 | 8 | M | 2 |  |  |  | ROZPOCET | 0 | 0 | 0 | 0 | 0 | 1 | 0 | 4 | 1745032020
44 | K | 451315124 | Podkladní nebo výplňová vrstva z betonu C 12/15 tl do 150 mm | m2 | 44.8 |  | 0 | CS ÚRS 2020 01 |  |  | základní |  | 0 | 0 | 0 | 0 | 0 | 4 | K | 2 |  |  |  | ROZPOCET | 0 | 0 | 0 | 0 | 0 | 1 | 0 | 4 | 147009949
| VV |  | "podkladní a výplňový beton pod prefabrikáty" 8,00*5,60 |  | 44.8 | [13 empty] | VV | 2 | 2 | True | 1 | ROZPOCET
45 | K | 451475121 | Podkladní vrstva plastbetonová samonivelační první vrstva tl 10 mm | m2 | 1.082 |  | 0 | CS ÚRS 2020 01 |  |  | základní |  | 0 | 0.02102 | 0.022744 | 0 | 0 | 4 | K | 2 |  |  |  | ROZPOCET | 0 | 0 | 0 | 0 | 0 | 1 | 0 | 4 | 83527571
| P |  | Poznámka k položce: podlití patek zábradlí | [15 empty] | P | 2
| VV |  | 2*8*0,26*0,26 |  | 1.082 | [13 empty] | VV | 2 | 2 | True | 1 | ROZPOCET
46 | K | 451475122 | Podkladní vrstva plastbetonová samonivelační každá další vrstva tl 10 mm | m2 | 1.082 |  | 0 | CS ÚRS 2020 01 |  |  | základní |  | 0 | 0.02102 | 0.022744 | 0 | 0 | 4 | K | 2 |  |  |  | ROZPOCET | 0 | 0 | 0 | 0 | 0 | 1 | 0 | 4 | 1768405774
| P |  | Poznámka k položce: podlití patek zábradlí | [15 empty] | P | 2
| VV |  | 2*8*0,26*0,26 |  | 1.082 | [13 empty] | VV | 2 | 2 | True | 1 | ROZPOCET
47 | K | 458501112 | Výplňové klíny za opěrou z kameniva drceného hutněného po vrstvách | m3 | 29.9 |  | 0 | CS ÚRS 2020 01 |  |  | základní |  | 0 | 2.45 | 73.255 | 0 | 0 | 4 | K | 2 |  |  |  | ROZPOCET | 0 | 0 | 0 | 0 | 0 | 1 | 0 | 4 | -623168469
| VV |  | 0,20*23,00*6,50 |  | 29.9 | [13 empty] | VV | 2 | 2 | True | 1 | ROZPOCET
48 | K | 465513257 | Dlažba svahu u opěr z upraveného lomového žulového kamene tl 250 mm do lože C 25/30 pl přes 10 m2 | m2 | 22.41 |  | 0 | CS ÚRS 2020 01 |  |  | základní |  | 0 | 1.2878 | 28.8598 | 0 | 0 | 4 | K | 2 |  |  |  | ROZPOCET | 0 | 0 | 0 | 0 | 0 | 1 | 0 | 4 | 1581168396
| VV |  | "odláždění pod mostem" ((2,90*13,05)+(1,40*(2,10+2,10+3,50+1,00)))*0,40 |  | 20.01 | [13 empty] | VV | 2 | 2 | True | 0 | ROZPOCET
| VV |  | "vyústění rubové drenáže" 4*1,50*0,40 |  | 2.4 | [13 empty] | VV | 2 | 2 | True | 0 | ROZPOCET
| VV |  | Součet |  | 22.41 | [13 empty] | VV | 2 | 4 | True | 1 | ROZPOCET
49 | K | XM43-J101 | Příjezd, pronájem jeřábu pro vkládání prefabrikátů včetně montáže a demontáže jeřábu | kus | 1 |  | 0 |  |  |  | základní |  | 0 | 0 | 0 | 0 | 0 | 4 | K | 2 |  |  |  | ROZPOCET | 0 | 0 | 0 | 0 | 0 | 1 | 0 | 4 | 937472554
| VV |  | 1 "nájezd pro vložení prefabrikátů" |  | 1 | [13 empty] | VV | 2 | 2 | True | 1 | ROZPOCET
50 | K | XM43-J102 | Výkony jeřábů při vkládání prefabrikátů včetně zavěšení a uložení na plochu či vozidlo | hod | 20 |  | 0 |  |  |  | základní |  | 0 | 0 | 0 | 0 | 0 | 4 | K | 2 |  |  |  | ROZPOCET | 0 | 0 | 0 | 0 | 0 | 1 | 0 | 4 | 758868434
| VV |  | 2*10 "nakládka prefabrikátů na žel. vozy a vložení prefabrikátů do stavebního otvoru" |  | 20 | [13 empty] | VV | 2 | 2 | True | 1 | ROZPOCET
| D | 6 | Úpravy povrchů, podlahy a osazování výplní |  |  |  | 0 | [5 empty] | 0 |  | 1.5647 |  | 1.7525 | 1 | D | 1 |  |  |  | ROZPOCET | [6 empty] | 0
51 | K | 628613233 | Protikorozní ochrana OK mostu III. tř.- základní a podkladní epoxidový, vrchní PU nátěr s metalizací | m2 | 23.367 |  | 0 | CS ÚRS 2020 01 |  |  | základní |  | 0 | 0.06696 | 1.5647 | 0.075 | 1.7525 | 4 | K | 2 |  |  |  | ROZPOCET | 0 | 0 | 0 | 0 | 0 | 1 | 0 | 4 | -381367825
| VV |  | 4*3*2,370*0,28 |  | 7.963 | [13 empty] | VV | 2 | 2 | True | 0 | ROZPOCET
| VV |  | 2*3*4,75*0,28 |  | 7.98 | [13 empty] | VV | 2 | 2 | True | 0 | ROZPOCET
| VV |  | 2*8*1,09*0,32 |  | 5.581 | [13 empty] | VV | 2 | 2 | True | 0 | ROZPOCET
| VV |  | 2*8*0,24*0,24*2 |  | 1.843 | [13 empty] | VV | 2 | 2 | True | 0 | ROZPOCET
| VV |  | Součet |  | 23.367 | [13 empty] | VV | 2 | 4 | True | 1 | ROZPOCET
| D | 9 | Ostatní konstrukce a práce, bourání |  |  |  | 0 | [5 empty] | 0 |  | 55.7606 |  | 103.6993 | 1 | D | 1 |  |  |  | ROZPOCET | [6 empty] | 0
52 | K | 911121211 | Výroba ocelového zábradli při opravách mostů | m | 19 |  | 0 | CS ÚRS 2020 01 |  |  | základní |  | 0 | 0.00117 | 0.02223 | 0 | 0 | 4 | K | 2 |  |  |  | ROZPOCET | 0 | 0 | 0 | 0 | 0 | 1 | 0 | 4 | -16281964
| VV |  | "nové zábradlí na mostě" 2*9,50 |  | 19 | [13 empty] | VV | 2 | 2 | True | 1 | ROZPOCET
53 | K | 911121311 | Montáž ocelového zábradli při opravách mostů | m | 19 |  | 0 | CS ÚRS 2020 01 |  |  | základní |  | 0 | 0.00058 | 0.01102 | 0 | 0 | 4 | K | 2 |  |  |  | ROZPOCET | 0 | 0 | 0 | 0 | 0 | 1 | 0 | 4 | -1794505464
| VV |  | "nové zábradlí na mostě" 2*9,50 |  | 19 | [13 empty] | VV | 2 | 2 | True | 1 | ROZPOCET
54 | M | 13010428 | úhelník ocelový rovnostranný jakost 11 375 70x70x6mm | t | 0.401 |  | 0 | CS ÚRS 2020 01 |  |  | základní |  | 0 | 1 | 0.401 | 0 | 0 | 8 | M | 2 |  |  |  | ROZPOCET | 0 | 0 | 0 | 0 | 0 | 1 | 0 | 4 | -1811168288
| P |  | Poznámka k položce: Hmotnost: 6,40 kg/m | [15 empty] | P | 2
| VV |  | 4*3*2,370*6,4/1000*1,1 |  | 0.2 | [13 empty] | VV | 2 | 2 | True | 0 | ROZPOCET
| VV |  | 2*3*4,75*6,4/1000*1,1 |  | 0.201 | [13 empty] | VV | 2 | 2 | True | 0 | ROZPOCET
| VV |  | Součet |  | 0.401 | [13 empty] | VV | 2 | 4 | True | 1 | ROZPOCET
55 | M | 13010434 | úhelník ocelový rovnostranný jakost 11 375 80x80x8mm | t | 0.185 |  | 0 | CS ÚRS 2020 01 |  |  | základní |  | 0 | 1 | 0.185 | 0 | 0 | 8 | M | 2 |  |  |  | ROZPOCET | 0 | 0 | 0 | 0 | 0 | 1 | 0 | 4 | -153176785
| P |  | Poznámka k položce: Hmotnost: 9,63 kg/m | [15 empty] | P | 2
| VV |  | 2*8*1,09*9,66/1000*1,1 |  | 0.185 | [13 empty] | VV | 2 | 2 | True | 1 | ROZPOCET
56 | M | 13611238 | plech ocelový hladký jakost S235JR tl 15mm tabule | t | 0.122 |  | 0 | CS ÚRS 2020 01 |  |  | základní |  | 0 | 1 | 0.122 | 0 | 0 | 8 | M | 2 |  |  |  | ROZPOCET | 0 | 0 | 0 | 0 | 0 | 1 | 0 | 4 | 1329331451
| P |  | Poznámka k položce: Hmotnost 720 kg/kus | [15 empty] | P | 2
| VV |  | 2*8*0,24*0,24*120/1000*1,1 |  | 0.122 | [13 empty] | VV | 2 | 2 | True | 1 | ROZPOCET
57 | K | 919721122 | Geomříž pro stabilizaci podkladu tuhá dvouosá z PP podélná pevnost v tahu do 30 kN/m | m2 | 373.75 |  | 0 | CS ÚRS 2020 01 |  |  | základní |  | 0 | 0.00035 | 0.13081 | 0 | 0 | 4 | K | 2 |  |  |  | ROZPOCET | 0 | 0 | 0 | 0 | 0 | 1 | 0 | 4 | 846334304
| VV |  | 2*23,00*6,50*1,25 |  | 373.75 | [13 empty] | VV | 2 | 2 | True | 1 | ROZPOCET
58 | K | 931994142 | Těsnění dilatační spáry betonové konstrukce polyuretanovým tmelem do pl 4,0 cm2 | m | 22.5 |  | 0 | CS ÚRS 2020 01 |  |  | základní |  | 0 | 0.00017 | 0.003825 | 0 | 0 | 4 | K | 2 |  |  |  | ROZPOCET | 0 | 0 | 0 | 0 | 0 | 1 | 0 | 4 | -404390117
| VV |  | "celkem spáry" 3*2*3,75 |  | 22.5 | [13 empty] | VV | 2 | 2 | True | 1 | ROZPOCET
59 | K | 961044111 | Bourání základů z betonu prostého | m3 | 4.702 |  | 0 | CS ÚRS 2020 01 |  |  | základní |  | 0 | 0 | 0 | 2 | 9.404 | 4 | K | 2 |  |  |  | ROZPOCET | 0 | 0 | 0 | 0 | 0 | 1 | 0 | 4 | 782486139
| VV |  | "ochrana stávající klenby" 5,75*3,30*0,15 |  | 2.846 | [13 empty] | VV | 2 | 2 | True | 0 | ROZPOCET
| VV |  | "prahy stávající dlažby" 2,90*0,40*0,80*2 |  | 1.856 | [13 empty] | VV | 2 | 2 | True | 0 | ROZPOCET
| VV |  | Součet |  | 4.702 | [13 empty] | VV | 2 | 4 | True | 1 | ROZPOCET
60 | K | 962022491 | Bourání zdiva nadzákladového kamenného na MC přes 1 m3 | m3 | 12.037 |  | 0 | CS ÚRS 2020 01 |  |  | základní |  | 0 | 0 | 0 | 2.5 | 30.0925 | 4 | K | 2 |  |  |  | ROZPOCET | 0 | 0 | 0 | 0 | 0 | 1 | 0 | 4 | -1224688154
| VV |  | "bourání křídla vpravo" ((0,80*0,90)+(0,55*0,30))*9,50 |  | 8.408 | [13 empty] | VV | 2 | 2 | True | 0 | ROZPOCET
| VV |  | "bourání křídla vlevo" ((0,80*0,90)+(0,55*0,30))*4,10 |  | 3.629 | [13 empty] | VV | 2 | 2 | True | 0 | ROZPOCET
| VV |  | Součet |  | 12.037 | [13 empty] | VV | 2 | 4 | True | 1 | ROZPOCET
61 | K | 962052210 | Bourání zdiva nadzákladového ze ŽB do 1 m3 | m3 | 2.082 |  | 0 | CS ÚRS 2020 01 |  |  | základní |  | 0 | 0 | 0 | 2.4 | 4.9968 | 4 | K | 2 |  |  |  | ROZPOCET | 0 | 0 | 0 | 0 | 0 | 1 | 0 | 4 | 683864173
| VV |  | "římsy na výběhových křídlech vlevo" (2*0,60*0,20*(0,50+3,00))+(2*0,60*0,45*2,30) |  | 2.082 | [13 empty] | VV | 2 | 2 | True | 1 | ROZPOCET
62 | K | 963071111 | Demontáž ocelových prvků mostů šroubovaných nebo svařovaných do 100 kg | kg | 251.625 |  | 0 | CS ÚRS 2020 01 |  |  | základní |  | 0 | 0 | 0 | 0.001 | 0.25162 | 4 | K | 2 |  |  |  | ROZPOCET | 0 | 0 | 0 | 0 | 0 | 1 | 0 | 4 | 1611698563
| VV |  | "stávající kabelové žlaby" 0,75*0,002*15,00*7850 |  | 176.625 | [13 empty] | VV | 2 | 2 | True | 0 | ROZPOCET
| VV |  | "kotvení kabelového žlabu" 5*15,00 |  | 75 | [13 empty] | VV | 2 | 2 | True | 0 | ROZPOCET
| VV |  | Součet |  | 251.625 | [13 empty] | VV | 2 | 4 | True | 1 | ROZPOCET
63 | K | 966075141 | Odstranění kovového zábradlí vcelku | m | 13.6 |  | 0 | CS ÚRS 2020 01 |  |  | základní |  | 0 | 8e-05 | 0.001088 | 0.018 | 0.2448 | 4 | K | 2 |  |  |  | ROZPOCET | 0 | 0 | 0 | 0 | 0 | 1 | 0 | 4 | 481854252
| VV |  | "stávající zábradlí na mostě" 9,50+4,10 |  | 13.6 | [13 empty] | VV | 2 | 2 | True | 1 | ROZPOCET
64 | K | 985131111 | Očištění ploch stěn, rubu kleneb a podlah tlakovou vodou | m2 | 56 |  | 0 | CS ÚRS 2020 01 |  |  | základní |  | 0 | 0 | 0 | 0 | 0 | 4 | K | 2 |  |  |  | ROZPOCET | 0 | 0 | 0 | 0 | 0 | 1 | 0 | 4 | 1223111835
| VV |  | "pravá křídla" 20,50 |  | 20.5 | [13 empty] | VV | 2 | 2 | True | 0 | ROZPOCET
| VV |  | "opěra O1" 15,50+(1,50*1,50) |  | 17.75 | [13 empty] | VV | 2 | 2 | True | 0 | ROZPOCET
| VV |  | "opěra O2" 15,50+(1,50*1,50) |  | 17.75 | [13 empty] | VV | 2 | 2 | True | 0 | ROZPOCET
| VV |  | Součet |  | 56 | [13 empty] | VV | 2 | 4 | True | 1 | ROZPOCET
65 | K | 985131211 | Očištění ploch stěn, rubu kleneb a podlah sušeným křemičitým pískem | m2 | 56 |  | 0 | CS ÚRS 2020 01 |  |  | základní |  | 0 | 0.048 | 2.688 | 0.048 | 2.688 | 4 | K | 2 |  |  |  | ROZPOCET | 0 | 0 | 0 | 0 | 0 | 1 | 0 | 4 | 555089624
| VV |  | "pravá křídla" 20,50 |  | 20.5 | [13 empty] | VV | 2 | 2 | True | 0 | ROZPOCET
| VV |  | "opěra O1" 15,50+(1,50*1,50) |  | 17.75 | [13 empty] | VV | 2 | 2 | True | 0 | ROZPOCET
| VV |  | "opěra O2" 15,50+(1,50*1,50) |  | 17.75 | [13 empty] | VV | 2 | 2 | True | 0 | ROZPOCET
| VV |  | Součet |  | 56 | [13 empty] | VV | 2 | 4 | True | 1 | ROZPOCET
66 | K | 985132111 | Očištění ploch líce kleneb a podhledů tlakovou vodou | m2 | 17.15 |  | 0 | CS ÚRS 2020 01 |  |  | základní |  | 0 | 0 | 0 | 0 | 0 | 4 | K | 2 |  |  |  | ROZPOCET | 0 | 0 | 0 | 0 | 0 | 1 | 0 | 4 | -980560804
| VV |  | "podhled klenby" 3,50*4,90 |  | 17.15 | [13 empty] | VV | 2 | 2 | True | 1 | ROZPOCET
67 | K | 985132211 | Očištění ploch líce kleneb a podhledů sušeným křemičitým pískem | m2 | 17.15 |  | 0 | CS ÚRS 2020 01 |  |  | základní |  | 0 | 0.048 | 0.8232 | 0.048 | 0.8232 | 4 | K | 2 |  |  |  | ROZPOCET | 0 | 0 | 0 | 0 | 0 | 1 | 0 | 4 | 2017201542
| VV |  | "podhled klenby" 3,50*4,90 |  | 17.15 | [13 empty] | VV | 2 | 2 | True | 1 | ROZPOCET
68 | K | 985142212 | Vysekání spojovací hmoty ze spár zdiva hl přes 40 mm dl do 12 m/m2 | m2 | 73.15 |  | 0 | CS ÚRS 2020 01 |  |  | základní |  | 0 | 0 | 0 | 0.0779 | 5.6984 | 4 | K | 2 |  |  |  | ROZPOCET | 0 | 0 | 0 | 0 | 0 | 1 | 0 | 4 | 1895231219
| VV |  | "podhled klenby" 3,50*4,90 |  | 17.15 | [13 empty] | VV | 2 | 2 | True | 0 | ROZPOCET
| VV |  | "pravá křídla" 20,50 |  | 20.5 | [13 empty] | VV | 2 | 2 | True | 0 | ROZPOCET
| VV |  | "opěra O1" 15,50+(1,50*1,50) |  | 17.75 | [13 empty] | VV | 2 | 2 | True | 0 | ROZPOCET
| VV |  | "opěra O2" 15,50+(1,50*1,50) |  | 17.75 | [13 empty] | VV | 2 | 2 | True | 0 | ROZPOCET
| VV |  | Součet |  | 73.15 | [13 empty] | VV | 2 | 4 | True | 1 | ROZPOCET
69 | K | 985223212 | Přezdívání kamenného zdiva do aktivované malty přes 3 m3 | m3 | 19.8 |  | 0 | CS ÚRS 2020 01 |  |  | základní |  | 0 | 0.50375 | 9.9743 | 2.5 | 49.5 | 4 | K | 2 |  |  |  | ROZPOCET | 0 | 0 | 0 | 0 | 0 | 1 | 0 | 4 | 1695788154
| VV |  | "poprsní zdi a křídla vpravo" 8,50*1,00 |  | 8.5 | [13 empty] | VV | 2 | 2 | True | 0 | ROZPOCET
| VV |  | "poprsní zeď vlevo" 4,00*1,00 |  | 4 | [13 empty] | VV | 2 | 2 | True | 0 | ROZPOCET
| VV |  | "křídla vlevo" 2*(3,15+0,50)*1,00 |  | 7.3 | [13 empty] | VV | 2 | 2 | True | 0 | ROZPOCET
| VV |  | Součet |  | 19.8 | [13 empty] | VV | 2 | 4 | True | 1 | ROZPOCET
70 | M | 58381088 | kámen lomový upravený třída I pro zdivo rigolové pískovec | t | 39.6 |  | 0 | CS ÚRS 2020 01 |  |  | základní |  | 0 | 1 | 39.6 | 0 | 0 | 8 | M | 2 |  |  |  | ROZPOCET | 0 | 0 | 0 | 0 | 0 | 1 | 0 | 4 | -1421152128
| VV |  | 19,8*2 |  | 39.6 | [13 empty] | VV | 2 | 2 | True | 1 | ROZPOCET
71 | K | 985231112 | Spárování zdiva aktivovanou maltou spára hl do 40 mm dl do 12 m/m2 | m2 | 73.15 |  | 0 | CS ÚRS 2020 01 |  |  | základní |  | 0 | 0.02324 | 1.7 | 0 | 0 | 4 | K | 2 |  |  |  | ROZPOCET | 0 | 0 | 0 | 0 | 0 | 1 | 0 | 4 | -242314544
| VV |  | "podhled klenby" 3,50*4,90 |  | 17.15 | [13 empty] | VV | 2 | 2 | True | 0 | ROZPOCET
| VV |  | "pravá křídla" 20,50 |  | 20.5 | [13 empty] | VV | 2 | 2 | True | 0 | ROZPOCET
| VV |  | "opěra O1" 15,50+(1,50*1,50) |  | 17.75 | [13 empty] | VV | 2 | 2 | True | 0 | ROZPOCET
| VV |  | "opěra O2" 15,50+(1,50*1,50) |  | 17.75 | [13 empty] | VV | 2 | 2 | True | 0 | ROZPOCET
| VV |  | Součet |  | 73.15 | [13 empty] | VV | 2 | 4 | True | 1 | ROZPOCET
72 | K | 985233121 | Úprava spár po spárování zdiva uhlazením spára dl do 12 m/m2 | m2 | 73.15 |  | 0 | CS ÚRS 2020 01 |  |  | základní |  | 0 | 0 | 0 | 0 | 0 | 4 | K | 2 |  |  |  | ROZPOCET | 0 | 0 | 0 | 0 | 0 | 1 | 0 | 4 | -144629491
| VV |  | "podhled klenby" 3,50*4,90 |  | 17.15 | [13 empty] | VV | 2 | 2 | True | 0 | ROZPOCET
| VV |  | "pravá křídla" 20,50 |  | 20.5 | [13 empty] | VV | 2 | 2 | True | 0 | ROZPOCET
| VV |  | "opěra O1" 15,50+(1,50*1,50) |  | 17.75 | [13 empty] | VV | 2 | 2 | True | 0 | ROZPOCET
| VV |  | "opěra O2" 15,50+(1,50*1,50) |  | 17.75 | [13 empty] | VV | 2 | 2 | True | 0 | ROZPOCET
| VV |  | Součet |  | 73.15 | [13 empty] | VV | 2 | 4 | True | 1 | ROZPOCET
73 | K | 985324221 | Ochranný akrylátový nátěr betonu dvojnásobný se stěrkou (OS-C) | m2 | 19 |  | 0 | CS ÚRS 2020 01 |  |  | základní |  | 0 | 0.00276 | 0.05244 | 0 | 0 | 4 | K | 2 |  |  |  | ROZPOCET | 0 | 0 | 0 | 0 | 0 | 1 | 0 | 4 | -175193126
| VV |  | "římsy" 2*1,00*9,50 |  | 19 | [13 empty] | VV | 2 | 2 | True | 1 | ROZPOCET
74 | K | 985331113 | Dodatečné vlepování betonářské výztuže D 12 mm do cementové aktivované malty včetně vyvrtání otvoru | m | 32.2 |  | 0 | CS ÚRS 2020 01 |  |  | základní |  | 0 | 0.00052 | 0.016744 | 0 | 0 | 4 | K | 2 |  |  |  | ROZPOCET | 0 | 0 | 0 | 0 | 0 | 1 | 0 | 4 | 1408622884
| VV |  | 68*0,25 |  | 17 | [13 empty] | VV | 2 | 2 | True | 0 | ROZPOCET
| VV |  | 76*0,2 |  | 15.2 | [13 empty] | VV | 2 | 2 | True | 0 | ROZPOCET
| VV |  | Součet |  | 32.2 | [13 empty] | VV | 2 | 4 | True | 1 | ROZPOCET
75 | M | 13021013 | tyč ocelová žebírková jakost BSt 500S výztuž do betonu D 12mm | t | 0.029 |  | 0 | CS ÚRS 2020 01 |  |  | základní |  | 0 | 1 | 0.029 | 0 | 0 | 8 | M | 2 |  |  |  | ROZPOCET | 0 | 0 | 0 | 0 | 0 | 1 | 0 | 4 | 1002407069
| P |  | Poznámka k položce: Hmotnost: 0,89 kg/m | [15 empty] | P | 2
| VV |  | 32,2*0,89/1000 |  | 0.029 | [13 empty] | VV | 2 | 2 | True | 1 | ROZPOCET
| D | 997 | Přesun sutě |  |  |  | 0 | [5 empty] | 0 |  | 0 |  | 0 | 1 | D | 1 |  |  |  | ROZPOCET | [6 empty] | 0
76 | K | 997013601 | Poplatek za uložení na skládce (skládkovné) stavebního odpadu betonového kód odpadu 17 01 01 | t | 11.75 |  | 0 | CS ÚRS 2020 01 |  |  | základní |  | 0 | 0 | 0 | 0 | 0 | 4 | K | 2 |  |  |  | ROZPOCET | 0 | 0 | 0 | 0 | 0 | 1 | 0 | 4 | 127710299
| VV |  | 4,7*2,5 |  | 11.75 | [13 empty] | VV | 2 | 2 | True | 1 | ROZPOCET
77 | K | 997013602 | Poplatek za uložení na skládce (skládkovné) stavebního odpadu železobetonového kód odpadu 17 01 01 | t | 5.2 |  | 0 | CS ÚRS 2020 01 |  |  | základní |  | 0 | 0 | 0 | 0 | 0 | 4 | K | 2 |  |  |  | ROZPOCET | 0 | 0 | 0 | 0 | 0 | 1 | 0 | 4 | 826444788
| VV |  | 2,08*2,5 |  | 5.2 | [13 empty] | VV | 2 | 2 | True | 1 | ROZPOCET
78 | K | 997013645 | Poplatek za uložení na skládce (skládkovné) odpadu asfaltového bez dehtu kód odpadu 17 03 02 | t | 0.38 |  | 0 | CS ÚRS 2020 01 |  |  | základní |  | 0 | 0 | 0 | 0 | 0 | 4 | K | 2 |  |  |  | ROZPOCET | 0 | 0 | 0 | 0 | 0 | 1 | 0 | 4 | -1470079733
| VV |  | "izolace klenby" 34,5*0,005*2,2 |  | 0.38 | [13 empty] | VV | 2 | 2 | True | 1 | ROZPOCET
79 | K | 997013655 | Poplatek za uložení na skládce (skládkovné) zeminy a kamení kód odpadu 17 05 04 | t | 395.1 |  | 0 | CS ÚRS 2020 01 |  |  | základní |  | 0 | 0 | 0 | 0 | 0 | 4 | K | 2 |  |  |  | ROZPOCET | 0 | 0 | 0 | 0 | 0 | 1 | 0 | 4 | -380985303
| VV |  | "zemina" 157,950*2 |  | 315.9 | [13 empty] | VV | 2 | 2 | True | 0 | ROZPOCET
| VV |  | "kámen" 31,68*2,5 |  | 79.2 | [13 empty] | VV | 2 | 2 | True | 0 | ROZPOCET
| VV |  | Součet |  | 395.1 | [13 empty] | VV | 2 | 4 | True | 1 | ROZPOCET
80 | K | 997013841 | Poplatek za uložení na skládce (skládkovné) odpadu po otryskávání bez obsahu nebezpečných látek kód odpadu 12 01 17 | t | 3.528 |  | 0 | CS ÚRS 2020 01 |  |  | základní |  | 0 | 0 | 0 | 0 | 0 | 4 | K | 2 |  |  |  | ROZPOCET | 0 | 0 | 0 | 0 | 0 | 1 | 0 | 4 | 1565127870
| VV |  | (56+17,5)*48/1000 |  | 3.528 | [13 empty] | VV | 2 | 2 | True | 1 | ROZPOCET
81 | K | 997211511 | Vodorovná doprava suti po suchu na vzdálenost do 1 km | t | 82.728 |  | 0 | CS ÚRS 2020 01 |  |  | základní |  | 0 | 0 | 0 | 0 | 0 | 4 | K | 2 |  |  |  | ROZPOCET | 0 | 0 | 0 | 0 | 0 | 1 | 0 | 4 | -319793153
| VV |  | 79,2+3,528 |  | 82.728 | [13 empty] | VV | 2 | 2 | True | 1 | ROZPOCET
82 | K | 997211519 | Příplatek ZKD 1 km u vodorovné dopravy suti | t | 1571.832 |  | 0 | CS ÚRS 2020 01 |  |  | základní |  | 0 | 0 | 0 | 0 | 0 | 4 | K | 2 |  |  |  | ROZPOCET | 0 | 0 | 0 | 0 | 0 | 1 | 0 | 4 | -1103961353
| VV |  | 19*82,728 |  | 1571.832 | [13 empty] | VV | 2 | 2 | True | 1 | ROZPOCET
83 | K | 997211521 | Vodorovná doprava vybouraných hmot po suchu na vzdálenost do 1 km | t | 17.33 |  | 0 | CS ÚRS 2020 01 |  |  | základní |  | 0 | 0 | 0 | 0 | 0 | 4 | K | 2 |  |  |  | ROZPOCET | 0 | 0 | 0 | 0 | 0 | 1 | 0 | 4 | 1356542524
| VV |  | 11,75+5,2+0,38 |  | 17.33 | [13 empty] | VV | 2 | 2 | True | 1 | ROZPOCET
84 | K | 997211529 | Příplatek ZKD 1 km u vodorovné dopravy vybouraných hmot | t | 329.27 |  | 0 | CS ÚRS 2020 01 |  |  | základní |  | 0 | 0 | 0 | 0 | 0 | 4 | K | 2 |  |  |  | ROZPOCET | 0 | 0 | 0 | 0 | 0 | 1 | 0 | 4 | -1909151852
| VV |  | 19*17,33 |  | 329.27 | [13 empty] | VV | 2 | 2 | True | 1 | ROZPOCET
85 | K | 997211611 | Nakládání suti na dopravní prostředky pro vodorovnou dopravu | t | 82.728 |  | 0 | CS ÚRS 2020 01 |  |  | základní |  | 0 | 0 | 0 | 0 | 0 | 4 | K | 2 |  |  |  | ROZPOCET | 0 | 0 | 0 | 0 | 0 | 1 | 0 | 4 | -1156550311
86 | K | 997211612 | Nakládání vybouraných hmot na dopravní prostředky pro vodorovnou dopravu | t | 17.33 |  | 0 | CS ÚRS 2020 01 |  |  | základní |  | 0 | 0 | 0 | 0 | 0 | 4 | K | 2 |  |  |  | ROZPOCET | 0 | 0 | 0 | 0 | 0 | 1 | 0 | 4 | -1331790965
| D | 998 | Přesun hmot |  |  |  | 0 | [5 empty] | 0 |  | 0 |  | 0 | 1 | D | 1 |  |  |  | ROZPOCET | [6 empty] | 0
87 | K | 998212111 | Přesun hmot pro mosty zděné, monolitické betonové nebo ocelové v do 20 m | t | 601.184 |  | 0 | CS ÚRS 2020 01 |  |  | základní |  | 0 | 0 | 0 | 0 | 0 | 4 | K | 2 |  |  |  | ROZPOCET | 0 | 0 | 0 | 0 | 0 | 1 | 0 | 4 | -1235998718
| D | PSV | Práce a dodávky PSV |  |  |  | 0 | [5 empty] | 0 |  | 1.5473 |  | 0.138 | 2 | D | 0 |  |  |  | ROZPOCET | [6 empty] | 0
| D | 711 | Izolace proti vodě, vlhkosti a plynům |  |  |  | 0 | [5 empty] | 0 |  | 1.5473 |  | 0.138 | 2 | D | 1 |  |  |  | ROZPOCET | [6 empty] | 0
88 | K | 711112001 | Provedení izolace proti zemní vlhkosti svislé za studena nátěrem penetračním | m2 | 116 |  | 0 | CS ÚRS 2020 01 |  |  | základní |  | 0 | 0 | 0 | 0 | 0 | 16 | K | 2 |  |  |  | ROZPOCET | 0 | 0 | 0 | 0 | 0 | 1 | 0 | 16 | 1755483069
| VV |  | 20*5,8 |  | 116 | [13 empty] | VV | 2 | 2 | True | 1 | ROZPOCET
89 | M | 11163150 | lak penetrační asfaltový | t | 0.041 |  | 0 | CS ÚRS 2020 01 |  |  | základní |  | 0 | 1 | 0.041 | 0 | 0 | 32 | M | 2 |  |  |  | ROZPOCET | 0 | 0 | 0 | 0 | 0 | 1 | 0 | 16 | -573002247
| P |  | Poznámka k položce: Spotřeba 0,3-0,4kg/m2 | [15 empty] | P | 2
| VV |  | 116*0,00035 "Přepočtené koeficientem množství |  | 0.041 | [13 empty] | VV | 2 | 2 | True | 1 | ROZPOCET
90 | K | 711131811 | Odstranění izolace proti zemní vlhkosti vodorovné | m2 | 34.5 |  | 0 | CS ÚRS 2020 01 |  |  | základní |  | 0 | 0 | 0 | 0.004 | 0.138 | 16 | K | 2 |  |  |  | ROZPOCET | 0 | 0 | 0 | 0 | 0 | 1 | 0 | 16 | -619667338
| VV |  | "izolace klenby" 5,75*6,00 |  | 34.5 | [13 empty] | VV | 2 | 2 | True | 1 | ROZPOCET
91 | K | 711441559 | Provedení izolace proti tlakové vodě vodorovné přitavením pásu NAIP | m2 | 98 |  | 0 | CS ÚRS 2020 01 |  |  | základní |  | 0 | 0.0004 | 0.0392 | 0 | 0 | 16 | K | 2 |  |  |  | ROZPOCET | 0 | 0 | 0 | 0 | 0 | 1 | 0 | 16 | -1514598864
| VV |  | "izolace NK" 20,00*4,9 |  | 98 | [13 empty] | VV | 2 | 2 | True | 1 | ROZPOCET
92 | K | 711442559 | Provedení izolace proti tlakové vodě svislé přitavením pásu NAIP | m2 | 18 |  | 0 | CS ÚRS 2020 01 |  |  | základní |  | 0 | 0.0004 | 0.0072 | 0 | 0 | 16 | K | 2 |  |  |  | ROZPOCET | 0 | 0 | 0 | 0 | 0 | 1 | 0 | 16 | 978042282
| VV |  | 20*2*0,45 |  | 18 | [13 empty] | VV | 2 | 2 | True | 1 | ROZPOCET
93 | M | 62855014 | pás asfaltový natavitelný modifikovaný SBS tl 4,5mm pro dopravní stavby s vložkou ze polyesterové rohože a spalitelnou PE fólií nebo jemnozrnný min. posypem na horním povrchu | m2 | 266.8 |  | 0 | CS ÚRS 2020 01 |  |  | základní |  | 0 | 0.0052 | 1.3874 | 0 | 0 | 32 | M | 2 |  |  |  | ROZPOCET | 0 | 0 | 0 | 0 | 0 | 1 | 0 | 16 | 1204766288
| VV |  | (98+20*2*0,45)*2 |  | 232 | [13 empty] | VV | 2 | 2 | True | 1 | ROZPOCET
| VV |  | 232*1,15 'Přepočtené koeficientem množství |  | 266.8 | [13 empty] | VV | 2 | 2 | False | 1 | ROZPOCET
94 | K | 711491172 | Provedení izolace proti tlakové vodě vodorovné z textilií vrstva ochranná | m2 | 98 |  | 0 | CS ÚRS 2020 01 |  |  | základní |  | 0 | 0 | 0 | 0 | 0 | 16 | K | 2 |  |  |  | ROZPOCET | 0 | 0 | 0 | 0 | 0 | 1 | 0 | 16 | -802644407
97 | K | 711491177 | Připevnění vodorovné izolace proti tlakové vodě nerezovou lištou | m | 19.6 |  | 0 | CS ÚRS 2020 01 |  |  | základní |  | 0 | 0.00011 | 0.002156 | 0 | 0 | 16 | K | 2 |  |  |  | ROZPOCET | 0 | 0 | 0 | 0 | 0 | 1 | 0 | 16 | -887750782
| VV |  | 2*9,8 |  | 19.6 | [13 empty] | VV | 2 | 2 | True | 1 | ROZPOCET
98 | M | GTA.1770232 | Pevnostní hřeb s podl. STAR/N 35mm 50ks/bal | balení | 2 |  | 0 | CS ÚRS 2020 01 |  |  | základní |  | 0 | 0.0005 | 0.001 | 0 | 0 | 32 | M | 2 |  |  |  | ROZPOCET | 0 | 0 | 0 | 0 | 0 | 1 | 0 | 16 | 987369540
99 | M | GTA.1770242 | Ukončovací lišta VENTI S 2m | kus | 10 |  | 0 | CS ÚRS 2020 01 |  |  | základní |  | 0 | 0.0002 | 0.002 | 0 | 0 | 32 | M | 2 |  |  |  | ROZPOCET | 0 | 0 | 0 | 0 | 0 | 1 | 0 | 16 | 1790710981
100 | M | 28323131 | páska oboustranně lepící butylkaučuková | m | 19.6 |  | 0 | CS ÚRS 2020 01 |  |  | základní |  | 0 | 2e-05 | 0.000392 | 0 | 0 | 32 | M | 2 |  |  |  | ROZPOCET | 0 | 0 | 0 | 0 | 0 | 1 | 0 | 16 | -1901887413
| VV |  | 2*9,8 |  | 19.6 | [13 empty] | VV | 2 | 2 | True | 1 | ROZPOCET
95 | K | 711491272 | Provedení izolace proti tlakové vodě svislé z textilií vrstva ochranná | m2 | 18 |  | 0 | CS ÚRS 2020 01 |  |  | základní |  | 0 | 0 | 0 | 0 | 0 | 16 | K | 2 |  |  |  | ROZPOCET | 0 | 0 | 0 | 0 | 0 | 1 | 0 | 16 | -1335739901
96 | M | JTA.0013426.URS | geoNetex A PP šíře 650cm, 500g/m2 | m2 | 133.98 |  | 0 | CS ÚRS 2020 01 |  |  | základní |  | 0 | 0.0005 | 0.06699 | 0 | 0 | 32 | M | 2 |  |  |  | ROZPOCET | 0 | 0 | 0 | 0 | 0 | 1 | 0 | 16 | -433885688
| VV |  | 116*1,1 "Přepočtené koeficientem množství |  | 127.6 | [13 empty] | VV | 2 | 2 | True | 1 | ROZPOCET
| VV |  | 127,6*1,05 'Přepočtené koeficientem množství |  | 133.98 | [13 empty] | VV | 2 | 2 | False | 1 | ROZPOCET
| D | M | Práce a dodávky M |  |  |  | 0 | [5 empty] | 0 |  | 0.14278 |  | 0 | 3 | D | 0 |  |  |  | ROZPOCET | [6 empty] | 0
| D | 22-M | Montáže technologických zařízení pro dopravní stavby |  |  |  | 0 | [5 empty] | 0 |  | 0.14278 |  | 0 | 3 | D | 1 |  |  |  | ROZPOCET | [6 empty] | 0
101 | K | 220260732.R | Montáž kabelového žlabu PVC | m | 25 |  | 0 | CS ÚRS 2020 01 |  |  | základní |  | 0 | 0 | 0 | 0 | 0 | 64 | K | 2 |  |  |  | ROZPOCET | 0 | 0 | 0 | 0 | 0 | 1 | 0 | 64 | -1328234191
| VV |  | 25 |  | 25 | [13 empty] | VV | 2 | 2 | True | 1 | ROZPOCET
102 | M | 34575152 | žlab kabelový s víkem PVC (200x126) | m | 25 |  | 0 | CS ÚRS 2020 01 |  |  | základní |  | 0 | 0.0055 | 0.1375 | 0 | 0 | 128 | M | 2 |  |  |  | ROZPOCET | 0 | 0 | 0 | 0 | 0 | 1 | 0 | 128 | -249592674
103 | M | 34575153 | spojka kabelového žlabu PVC (200x126) | kus | 12 |  | 0 | CS ÚRS 2020 01 |  |  | základní |  | 0 | 0.00044 | 0.00528 | 0 | 0 | 128 | M | 2 |  |  |  | ROZPOCET | 0 | 0 | 0 | 0 | 0 | 1 | 0 | 128 | 1486468996

## SO 02.K - Železniční svršek
[9 empty] | >> skryté sloupce << | [9 empty] | {2c4f7cdf-7696-4ddc-b6da-9ea1437acf6c}
2
| KRYCÍ LIST SOUPISU PRACÍ | [8 empty] | v --- níže se nacházejí doplnkové a pomocné údaje k sestavám --- v | [8 empty] | False
Zakázka:
Oprava mostů v úseku Náchod - Teplice nad Metují
Objekt:
2020/10.02 - SO 02 Most v km 75,951
Soupis:
SO 02.K - Železniční svršek
| KSO: |  |  |  |  | CC-CZ:
| Místo: |  | Most v km 75,951 |  |  | Datum: | 18. 3. 2020
| Zadavatel: |  |  |  |  | IČ:
DIČ:
| Uchazeč: |  |  |  |  | IČ: | Vyplň údaj
|  | Vyplň údaj |  |  |  | DIČ: | Vyplň údaj
| Projektant: |  |  |  |  | IČ:
DIČ:
| Zpracovatel: |  |  |  |  | IČ: | 70994234
|  | Správa železnic, státní organizace OŘ HK |  |  |  | DIČ: | CZ70994234
Poznámka:
| Cena bez DPH | [5 empty] | 0
|  |  | Základ daně |  |  | Sazba daně | Výše daně
| DPH | základní | 0 |  |  | 21% | 0
|  | snížená | 0 |  |  | 15% | 0
|  | zákl. přenesená | 0 |  |  | 21% | 0
|  | sníž. přenesená | 0 |  |  | 15% | 0
|  | nulová | 0 |  |  | 0% | 0
| Cena s DPH |  |  | v | CZK |  | 0
| Projektant |  |  | Zpracovatel
| Datum a podpis: |  | Razítko | Datum a podpis: |  |  | Razítko
| Objednavatel |  |  | Uchazeč
| Datum a podpis: |  | Razítko | Datum a podpis: |  |  | Razítko
REKAPITULACE ČLENĚNÍ SOUPISU PRACÍ
Zakázka:
Oprava mostů v úseku Náchod - Teplice nad Metují
Objekt:
2020/10.02 - SO 02 Most v km 75,951
Soupis:
SO 02.K - Železniční svršek
Místo: |  |  | Most v km 75,951 |  |  | Datum: | 18. 3. 2020
Zadavatel: | [5 empty] | Projektant:
Uchazeč: |  |  | Vyplň údaj |  |  | Zpracovatel: | Správa železnic, státní organizace OŘ HK
Kód dílu - Popis | [6 empty] | Cena celkem [CZK]
Náklady ze soupisu prací | [6 empty] | 0 | [12 empty] | -1
| HSV - Práce a dodávky HSV | [5 empty] | 0
| 1 - Zemní práce | [5 empty] | 0
| 5 - Komunikace pozemní | [5 empty] | 0
| 997 - Přesun sutě | [5 empty] | 0
| 998 - Přesun hmot | [5 empty] | 0
| OST - Ostatní | [5 empty] | 0
SOUPIS PRACÍ
Zakázka:
Oprava mostů v úseku Náchod - Teplice nad Metují
Objekt:
2020/10.02 - SO 02 Most v km 75,951
Soupis:
SO 02.K - Železniční svršek
Místo: |  |  | Most v km 75,951 |  |  | Datum: | 18. 3. 2020
Zadavatel: | [5 empty] | Projektant:
Uchazeč: |  |  | Vyplň údaj |  |  | Zpracovatel: | Správa železnic, státní organizace OŘ HK
PČ | Typ | Kód | Popis | MJ | Množství | J.cena [CZK] | Cena celkem [CZK] | Cenová soustava |  |  | DPH | J. Nh [h] | Nh celkem [h] | J. hmotnost [t] | Hmotnost celkem [t] | J. suť [t] | Suť Celkem [t]
Náklady soupisu celkem | [6 empty] | 0 | [5 empty] | 0 |  | 143.9887 |  | 87.3264 |  | D | -1 | [10 empty] | 0
| D | HSV | Práce a dodávky HSV |  |  |  | 0 | [5 empty] | 0 |  | 143.9887 |  | 87.3264 | 1 | D | 0 |  |  |  | ROZPOCET | [6 empty] | 0
| D | 1 | Zemní práce |  |  |  | 0 | [5 empty] | 0 |  | 0 |  | 0 | 1 | D | 1 |  |  |  | ROZPOCET | [6 empty] | 0
1 | K | 181951112 | Úprava pláně v hornině třídy těžitelnosti I, skupiny 1 až 3 se zhutněním | m2 | 63 |  | 0 | CS ÚRS 2020 01 |  |  | základní |  | 0 | 0 | 0 | 0 | 0 | 4 | K | 2 |  |  |  | ROZPOCET | 0 | 0 | 0 | 0 | 0 | 1 | 0 | 4 | 1445318416
| D | 5 | Komunikace pozemní |  |  |  | 0 | [5 empty] | 0 |  | 143.9887 |  | 87.3264 | 1 | D | 1 |  |  |  | ROZPOCET | [6 empty] | 0
2 | K | 511532111 | Kolejové lože z kameniva hrubého drceného | m3 | 48.3 |  | 0 | CS ÚRS 2020 01 |  |  | základní |  | 0 | 2.0349 | 98.2833 | 0 | 0 | 4 | K | 2 |  |  |  | ROZPOCET | 0 | 0 | 0 | 0 | 0 | 1 | 0 | 4 | 1372032560
| VV |  | ((3,40+4,65)/2)*0,50*24,00 |  | 48.3 | [13 empty] | VV | 2 | 2 | True | 1 | ROZPOCET
3 | K | 511582195 | Příplatek za ztížení kolejového lože z kameniva při rekonstrukcích | m3 | 48.3 |  | 0 | CS ÚRS 2020 01 |  |  | základní |  | 0 | 0 | 0 | 0 | 0 | 4 | K | 2 |  |  |  | ROZPOCET | 0 | 0 | 0 | 0 | 0 | 1 | 0 | 4 | 1883563852
| VV |  | ((3,40+4,65)/2)*0,50*24,00 |  | 48.3 | [13 empty] | VV | 2 | 2 | True | 1 | ROZPOCET
4 | K | 512502121 | Odstranění kolejového lože z kameniva po rozebrání koleje | m3 | 48.3 |  | 0 | CS ÚRS 2020 01 |  |  | základní |  | 0 | 0 | 0 | 1.808 | 87.3264 | 4 | K | 2 |  |  |  | ROZPOCET | 0 | 0 | 0 | 0 | 0 | 1 | 0 | 4 | -319109121
| VV |  | "odstranění kolejového lože" ((3,40+4,65)/2)*0,50*24,00 |  | 48.3 | [13 empty] | VV | 2 | 2 | True | 1 | ROZPOCET
5 | K | 512502995 | Příplatek za ztížení odstranění lože z kameniva po rozebrání koleje při rekonstrukcích | m3 | 48.3 |  | 0 | CS ÚRS 2020 01 |  |  | základní |  | 0 | 0 | 0 | 0 | 0 | 4 | K | 2 |  |  |  | ROZPOCET | 0 | 0 | 0 | 0 | 0 | 1 | 0 | 4 | -1345801297
| VV |  | "odstranění kolejového lože" ((3,40+4,65)/2)*0,50*24,00 |  | 48.3 | [13 empty] | VV | 2 | 2 | True | 1 | ROZPOCET
6 | K | 548911122 | Stykové svařování kolejnic odtavením ojedinělé tvaru S49 | kus | 6 |  | 0 | CS ÚRS 2020 01 |  |  | základní |  | 0 | 0.00014 | 0.00084 | 0 | 0 | 4 | K | 2 |  |  |  | ROZPOCET | 0 | 0 | 0 | 0 | 0 | 1 | 0 | 4 | 68991546
| VV |  | 2*3 |  | 6 | [13 empty] | VV | 2 | 2 | True | 1 | ROZPOCET
7 | K | 548930011 | Řezání kolejnic pilou | kus | 6 |  | 0 | CS ÚRS 2020 01 |  |  | základní |  | 0 | 0 | 0 | 0 | 0 | 4 | K | 2 |  |  |  | ROZPOCET | 0 | 0 | 0 | 0 | 0 | 1 | 0 | 4 | 1061087107
| VV |  | 6 |  | 6 | [13 empty] | VV | 2 | 2 | True | 1 | ROZPOCET
8 | K | 5905100010 | Úprava kolejového lože souvisle strojně v koleji lože otevřené | km | 0.5 |  | 0 | CS ÚRS 2020 01 |  |  | základní |  | 0 | 0 | 0 | 0 | 0 | 4 | K | 2 |  |  |  | ROZPOCET | 0 | 0 | 0 | 0 | 0 | 1 | 0 | 4 | -1418988853
| P |  | Poznámka k položce: Kilometr koleje=km | [15 empty] | P | 2
9 | K | 5905105010 | Doplnění KL kamenivem ojediněle ručně v koleji | m3 | 20.4 |  | 0 | CS ÚRS 2020 01 |  |  | základní |  | 0 | 0 | 0 | 0 | 0 | 4 | K | 2 |  |  |  | ROZPOCET | 0 | 0 | 0 | 0 | 0 | 1 | 0 | 4 | 847463985
| VV |  | 300*3,4*0,02 |  | 20.4 | [13 empty] | VV | 2 | 2 | True | 1 | ROZPOCET
10 | M | 5955101000 | Kamenivo drcené štěrk frakce 31,5/63 třídy BI | t | 42.84 |  | 0 | CS ÚRS 2020 01 |  |  | základní |  | 0 | 1 | 42.84 | 0 | 0 | 8 | M | 2 |  |  |  | ROZPOCET | 0 | 0 | 0 | 0 | 0 | 1 | 0 | 4 | 1302241540
| VV |  | 20,4*2,1 |  | 42.84 | [13 empty] | VV | 2 | 2 | True | 1 | ROZPOCET
11 | K | 5906130270 | Montáž kolejového roštu v ose koleje pražce betonové nevystrojené tv. S49 rozdělení "c" | km | 0.025 |  | 0 | CS ÚRS 2020 01 |  |  | základní |  | 0 | 0 | 0 | 0 | 0 | 4 | K | 2 |  |  |  | ROZPOCET | 0 | 0 | 0 | 0 | 0 | 1 | 0 | 4 | -1616343967
| VV |  | "celkem opravovaný úsek trati" 0,025 |  | 0.025 | [13 empty] | VV | 2 | 2 | True | 1 | ROZPOCET
12 | M | 5957110030 | Kolejnice tv. 49 E 1, třídy R260 | m | 58 | 0 | 0 | CS ÚRS 2020 01 |  |  | základní |  | 0 | 0.04939 | 2.8646 | 0 | 0 | 8 | M | 2 |  |  |  | ROZPOCET | 0 | 0 | 0 | 0 | 0 | 1 | 0 | 4 | -1370323794
| P |  | Poznámka k položce: Nové kolejnice materiál dodá Správa tratí Hradec Králové | [15 empty] | P | 2
| VV |  | 2*25+2*4 |  | 58 | [13 empty] | VV | 2 | 2 | True | 1 | ROZPOCET
13 | K | 5906140190 | Demontáž kolejového roštu koleje v ose koleje pražce betonové tv. S49 rozdělení "c" | km | 0.025 |  | 0 | CS ÚRS 2020 01 |  |  | základní |  | 0 | 0 | 0 | 0 | 0 | 4 | K | 2 |  |  |  | ROZPOCET | 0 | 0 | 0 | 0 | 0 | 1 | 0 | 4 | -77450816
| VV |  | "celkem opravovaný úsek trati" 0,025 |  | 0.025 | [13 empty] | VV | 2 | 2 | True | 1 | ROZPOCET
14 | K | 5908005130 | Oprava kolejnicového styku demontáž spojky tv. S49 | kus | 4 |  | 0 | CS ÚRS 2020 01 |  |  | základní |  | 0 | 0 | 0 | 0 | 0 | 4 | K | 2 |  |  |  | ROZPOCET | 0 | 0 | 0 | 0 | 0 | 1 | 0 | 4 | 560579690
| P |  | Poznámka k položce: Spojka=kus | [15 empty] | P | 2
| VV |  | 2*2 |  | 4 | [13 empty] | VV | 2 | 2 | True | 1 | ROZPOCET
15 | K | 5909032020 | Přesná úprava GPK koleje směrové a výškové uspořádání pražce betonové | km | 0.8 |  | 0 | CS ÚRS 2020 01 |  |  | základní |  | 0 | 0 | 0 | 0 | 0 | 4 | K | 2 |  |  |  | ROZPOCET | 0 | 0 | 0 | 0 | 0 | 1 | 0 | 4 | 963452784
| P |  | Poznámka k položce: Kilometr koleje=km | [15 empty] | P | 2
| VV |  | "2x podbití" 0,8 |  | 0.8 | [13 empty] | VV | 2 | 2 | True | 1 | ROZPOCET
16 | K | 5910040010 | Umožnění volné dilatace kolejnice demontáž upevňovadel bez osazení kluzných podložek rozdělení pražců "c" | m | 220 |  | 0 | CS ÚRS 2020 01 |  |  | základní |  | 0 | 0 | 0 | 0 | 0 | 4 | K | 2 |  |  |  | ROZPOCET | 0 | 0 | 0 | 0 | 0 | 1 | 0 | 4 | 1372689351
| P |  | Poznámka k položce: Metr kolejnice=m | [15 empty] | P | 2
| VV |  | 4*55 |  | 220 | [13 empty] | VV | 2 | 2 | True | 1 | ROZPOCET
17 | K | 5910040110 | Umožnění volné dilatace kolejnice montáž upevňovadel bez odstranění kluzných podložek rozdělení pražců "c" | m | 220 |  | 0 | CS ÚRS 2020 01 |  |  | základní |  | 0 | 0 | 0 | 0 | 0 | 4 | K | 2 |  |  |  | ROZPOCET | 0 | 0 | 0 | 0 | 0 | 1 | 0 | 4 | -2127261657
| P |  | Poznámka k položce: Metr kolejnice=m | [15 empty] | P | 2
| VV |  | 4*55 |  | 220 | [13 empty] | VV | 2 | 2 | True | 1 | ROZPOCET
| D | 997 | Přesun sutě |  |  |  | 0 | [5 empty] | 0 |  | 0 |  | 0 | 1 | D | 1 |  |  |  | ROZPOCET | [6 empty] | 0
18 | K | 997013501 | Odvoz suti a vybouraných hmot na skládku nebo meziskládku do 1 km se složením | t | 48.3 |  | 0 | CS ÚRS 2020 01 |  |  | základní |  | 0 | 0 | 0 | 0 | 0 | 4 | K | 2 |  |  |  | ROZPOCET | 0 | 0 | 0 | 0 | 0 | 1 | 0 | 4 | 1972795275
| VV |  | "kolejového lože" 48,30 |  | 48.3 | [13 empty] | VV | 2 | 2 | True | 1 | ROZPOCET
19 | K | 997013509 | Příplatek k odvozu suti a vybouraných hmot na skládku ZKD 1 km přes 1 km | t | 2366.7 |  | 0 | CS ÚRS 2020 01 |  |  | základní |  | 0 | 0 | 0 | 0 | 0 | 4 | K | 2 |  |  |  | ROZPOCET | 0 | 0 | 0 | 0 | 0 | 1 | 0 | 4 | 595186290
| VV |  | "kolejového lože" 48,30*49 |  | 2366.7 | [13 empty] | VV | 2 | 2 | True | 1 | ROZPOCET
20 | K | 997221655 | Poplatek za uložení na skládce (skládkovné) zeminy a kamení kód odpadu 17 05 04 | t | 96.6 |  | 0 | CS ÚRS 2020 01 |  |  | základní |  | 0 | 0 | 0 | 0 | 0 | 4 | K | 2 |  |  |  | ROZPOCET | 0 | 0 | 0 | 0 | 0 | 1 | 0 | 4 | -1940742016
| VV |  | "kolejového lože" 48,30*2 |  | 96.6 | [13 empty] | VV | 2 | 2 | True | 1 | ROZPOCET
21 | K | 997241540 | Příplatek za ztížení dopravy suti při rekonstrukcích | t | 96.6 |  | 0 | CS ÚRS 2020 01 |  |  | základní |  | 0 | 0 | 0 | 0 | 0 | 4 | K | 2 |  |  |  | ROZPOCET | 0 | 0 | 0 | 0 | 0 | 1 | 0 | 4 | 1013803412
| D | 998 | Přesun hmot |  |  |  | 0 | [5 empty] | 0 |  | 0 |  | 0 | 1 | D | 1 |  |  |  | ROZPOCET | [6 empty] | 0
22 | K | 998242011 | Přesun hmot pro železniční svršek drah kolejových o sklonu 0,8 % | t | 143.989 |  | 0 | CS ÚRS 2020 01 |  |  | základní |  | 0 | 0 | 0 | 0 | 0 | 4 | K | 2 |  |  |  | ROZPOCET | 0 | 0 | 0 | 0 | 0 | 1 | 0 | 4 | 124711455
| D | OST | Ostatní |  |  |  | 0 | [5 empty] | 0 |  | 0 |  | 0 | 4 | D | 0 |  |  |  | ROZPOCET | [6 empty] | 0
23 | K | 9902100600 | Doprava dodávek zhotovitele, dodávek objednatele nebo výzisku mechanizací přes 3,5 t sypanin do 80 km | t | 96.6 |  | 0 | CS ÚRS 2020 01 |  |  | základní |  | 0 | 0 | 0 | 0 | 0 | 512 | K | 1 |  |  |  | ROZPOCET | 0 | 0 | 0 | 0 | 0 | 1 | 0 | 512 | 648345691
| P |  | Poznámka k položce: Měrnou jednotkou je t přepravovaného materiálu. | [15 empty] | P | 1
24 | K | 9902201200 | Doprava dodávek zhotovitele, dodávek objednatele nebo výzisku mechanizací přes 3,5 t objemnějšího kusového materiálu do 350 km | t | 2.865 |  | 0 | CS ÚRS 2020 01 |  |  | základní |  | 0 | 0 | 0 | 0 | 0 | 512 | K | 1 |  |  |  | ROZPOCET | 0 | 0 | 0 | 0 | 0 | 1 | 0 | 512 | -854960464
| P |  | Poznámka k položce: Měrnou jednotkou je t přepravovaného materiálu. | [15 empty] | P | 1
25 | K | 9902900100 | Naložení sypanin, drobného kusového materiálu, suti | t | 143.989 |  | 0 | CS ÚRS 2020 01 |  |  | základní |  | 0 | 0 | 0 | 0 | 0 | 512 | K | 1 |  |  |  | ROZPOCET | 0 | 0 | 0 | 0 | 0 | 1 | 0 | 512 | 282324918
26 | K | 9903100100 | Přeprava mechanizace na místo prováděných prací o hmotnosti do 12 t přes 50 do 100 km | kus | 2 |  | 0 | CS ÚRS 2020 01 |  |  | základní |  | 0 | 0 | 0 | 0 | 0 | 512 | K | 1 |  |  |  | ROZPOCET | 0 | 0 | 0 | 0 | 0 | 1 | 0 | 512 | 227743866
27 | K | 9903200100 | Přeprava mechanizace na místo prováděných prací o hmotnosti přes 12 t přes 50 do 100 km | kus | 1 |  | 0 | CS ÚRS 2020 01 |  |  | základní |  | 0 | 0 | 0 | 0 | 0 | 512 | K | 1 |  |  |  | ROZPOCET | 0 | 0 | 0 | 0 | 0 | 1 | 0 | 512 | 129199921
28 | K | 9903200200 | Přeprava mechanizace na místo prováděných prací o hmotnosti přes 12 t do 200 km | kus | 1 |  | 0 | CS ÚRS 2020 01 |  |  | základní |  | 0 | 0 | 0 | 0 | 0 | 512 | K | 1 |  |  |  | ROZPOCET | 0 | 0 | 0 | 0 | 0 | 1 | 0 | 512 | 982724756

## SO 02.V - Vedlejší rozpoč...
[9 empty] | >> skryté sloupce << | [9 empty] | {d28b423e-1d7d-4755-8671-4678ae8bdfd2}
2
| KRYCÍ LIST SOUPISU PRACÍ | [8 empty] | v --- níže se nacházejí doplnkové a pomocné údaje k sestavám --- v | [8 empty] | False
Zakázka:
Oprava mostů v úseku Náchod - Teplice nad Metují
Objekt:
2020/10.02 - SO 02 Most v km 75,951
Soupis:
SO 02.V - Vedlejší rozpočtové náklady
| KSO: |  |  |  |  | CC-CZ:
| Místo: |  | Most v km 75,951 |  |  | Datum: | 18. 3. 2020
| Zadavatel: |  |  |  |  | IČ:
DIČ:
| Uchazeč: |  |  |  |  | IČ: | Vyplň údaj
|  | Vyplň údaj |  |  |  | DIČ: | Vyplň údaj
| Projektant: |  |  |  |  | IČ:
DIČ:
| Zpracovatel: |  |  |  |  | IČ: | 70994234
|  | Správa železnic, státní organizace OŘ HK |  |  |  | DIČ: | CZ70994234
Poznámka:
| Cena bez DPH | [5 empty] | 0
|  |  | Základ daně |  |  | Sazba daně | Výše daně
| DPH | základní | 0 |  |  | 21% | 0
|  | snížená | 0 |  |  | 15% | 0
|  | zákl. přenesená | 0 |  |  | 21% | 0
|  | sníž. přenesená | 0 |  |  | 15% | 0
|  | nulová | 0 |  |  | 0% | 0
| Cena s DPH |  |  | v | CZK |  | 0
| Projektant |  |  | Zpracovatel
| Datum a podpis: |  | Razítko | Datum a podpis: |  |  | Razítko
| Objednavatel |  |  | Uchazeč
| Datum a podpis: |  | Razítko | Datum a podpis: |  |  | Razítko
REKAPITULACE ČLENĚNÍ SOUPISU PRACÍ
Zakázka:
Oprava mostů v úseku Náchod - Teplice nad Metují
Objekt:
2020/10.02 - SO 02 Most v km 75,951
Soupis:
SO 02.V - Vedlejší rozpočtové náklady
Místo: |  |  | Most v km 75,951 |  |  | Datum: | 18. 3. 2020
Zadavatel: | [5 empty] | Projektant:
Uchazeč: |  |  | Vyplň údaj |  |  | Zpracovatel: | Správa železnic, státní organizace OŘ HK
Kód dílu - Popis | [6 empty] | Cena celkem [CZK]
Náklady ze soupisu prací | [6 empty] | 0 | [12 empty] | -1
| VRN - Vedlejší rozpočtové náklady | [5 empty] | 0
| VRN1 - Průzkumné, geodetické a projektové práce | [5 empty] | 0
| VRN3 - Zařízení staveniště | [5 empty] | 0
| VRN4 - Inženýrská činnost | [5 empty] | 0
| VRN6 - Územní vlivy | [5 empty] | 0
| VRN7 - Provozní vlivy | [5 empty] | 0
| VRN8 - Přesun stavebních kapacit | [5 empty] | 0
SOUPIS PRACÍ
Zakázka:
Oprava mostů v úseku Náchod - Teplice nad Metují
Objekt:
2020/10.02 - SO 02 Most v km 75,951
Soupis:
SO 02.V - Vedlejší rozpočtové náklady
Místo: |  |  | Most v km 75,951 |  |  | Datum: | 18. 3. 2020
Zadavatel: | [5 empty] | Projektant:
Uchazeč: |  |  | Vyplň údaj |  |  | Zpracovatel: | Správa železnic, státní organizace OŘ HK
PČ | Typ | Kód | Popis | MJ | Množství | J.cena [CZK] | Cena celkem [CZK] | Cenová soustava |  |  | DPH | J. Nh [h] | Nh celkem [h] | J. hmotnost [t] | Hmotnost celkem [t] | J. suť [t] | Suť Celkem [t]
Náklady soupisu celkem | [6 empty] | 0 | [5 empty] | 0 |  | 0 |  | 0 |  | D | -1 | [7 empty] | 0
| D | VRN | Vedlejší rozpočtové náklady |  |  |  | 0 | [5 empty] | 0 |  | 0 |  | 0 | 5 | D | 0 | ROZPOCET | [6 empty] | 0
| D | VRN1 | Průzkumné, geodetické a projektové práce |  |  |  | 0 | [5 empty] | 0 |  | 0 |  | 0 | 5 | D | 1 | ROZPOCET | [6 empty] | 0
1 | K | 012203000 | Geodetické práce při provádění stavby | kpl | 1 |  | 0 | CS ÚRS 2020 01 |  |  | základní |  | 0 | 0 | 0 | 0 | 0 | 4 | K | 2 | ROZPOCET | 0 | 0 | 0 | 0 | 0 | 1 | 0 | 4 | -2052202318
2 | K | 012303000 | Geodetické práce po výstavbě | kpl | 1 |  | 0 | CS ÚRS 2020 01 |  |  | základní |  | 0 | 0 | 0 | 0 | 0 | 4 | K | 2 | ROZPOCET | 0 | 0 | 0 | 0 | 0 | 1 | 0 | 4 | -649543592
| P |  | Poznámka k položce: geodetické zaměření, vč. osazení a dodávky geodetické značky | [15 empty] | P | 2
3 | K | 013244000 | Dokumentace pro provádění stavby | kpl | 1 |  | 0 | CS ÚRS 2020 01 |  |  | základní |  | 0 | 0 | 0 | 0 | 0 | 1024 | K | 2 | ROZPOCET | 0 | 0 | 0 | 0 | 0 | 1 | 0 | 1024 | 1444362176
4 | K | 013254000 | Dokumentace skutečného provedení stavby | kpl | 1 |  | 0 | CS ÚRS 2020 01 |  |  | základní |  | 0 | 0 | 0 | 0 | 0 | 4 | K | 2 | ROZPOCET | 0 | 0 | 0 | 0 | 0 | 1 | 0 | 4 | 1568566523
| P |  | Poznámka k položce: DSPS 2x - dle přílohy - postup zhotovitele při zpracování DSPS, vč. digitální podoby | [15 empty] | P | 2
| D | VRN3 | Zařízení staveniště |  |  |  | 0 | [5 empty] | 0 |  | 0 |  | 0 | 5 | D | 1 | ROZPOCET | [6 empty] | 0
5 | K | 030001000 | Zařízení staveniště | kpl | 1 |  | 0 | CS ÚRS 2020 01 |  |  | základní |  | 0 | 0 | 0 | 0 | 0 | 4 | K | 2 | ROZPOCET | 0 | 0 | 0 | 0 | 0 | 1 | 0 | 4 | -248469077
| P |  | Poznámka k položce: včetně pronájmů pozemků | [15 empty] | P | 2
6 | K | 034002000 | Zabezpečení staveniště | kpl | 1 |  | 0 | CS ÚRS 2020 01 |  |  | základní |  | 0 | 0 | 0 | 0 | 0 | 4 | K | 2 | ROZPOCET | 0 | 0 | 0 | 0 | 0 | 1 | 0 | 4 | 1286843883
| P |  | Poznámka k položce: střežení staveniště mimo pracovní dobu | [15 empty] | P | 2
7 | K | 034303000 | Dopravní značení na staveništi | kpl | 1 |  | 0 | CS ÚRS 2020 01 |  |  | základní |  | 0 | 0 | 0 | 0 | 0 | 1024 | K | 2 | ROZPOCET | 0 | 0 | 0 | 0 | 0 | 1 | 0 | 1024 | -1901499324
8 | K | 039002000 | Zrušení zařízení staveniště | kpl | 1 |  | 0 | CS ÚRS 2020 01 |  |  | základní |  | 0 | 0 | 0 | 0 | 0 | 4 | K | 2 | ROZPOCET | 0 | 0 | 0 | 0 | 0 | 1 | 0 | 4 | 1590607747
| P |  | Poznámka k položce: včetně uvedení pozemků do původního stavu | [15 empty] | P | 2
| D | VRN4 | Inženýrská činnost |  |  |  | 0 | [5 empty] | 0 |  | 0 |  | 0 | 5 | D | 1 | ROZPOCET | [6 empty] | 0
9 | K | 040001000 | Inženýrská činnost | kpl | 1 |  | 0 | CS ÚRS 2020 01 |  |  | základní |  | 0 | 0 | 0 | 0 | 0 | 4 | K | 2 | ROZPOCET | 0 | 0 | 0 | 0 | 0 | 1 | 0 | 4 | 1008483839
10 | K | 042002000 | Posudky | kpl | 1 |  | 0 | CS ÚRS 2020 01 |  |  | základní |  | 0 | 0 | 0 | 0 | 0 | 4 | K | 2 | ROZPOCET | 0 | 0 | 0 | 0 | 0 | 1 | 0 | 4 | -1280266862
| P |  | Poznámka k položce: rozbory odpadů apod. | [15 empty] | P | 2
11 | K | 043002000 | Zkoušky a ostatní měření | kpl | 1 |  | 0 | CS ÚRS 2020 01 |  |  | základní |  | 0 | 0 | 0 | 0 | 0 | 4 | K | 2 | ROZPOCET | 0 | 0 | 0 | 0 | 0 | 1 | 0 | 4 | 555637122
| P |  | Poznámka k položce: měření a revize dotčených sítí na mostě, zkoušky konstrukcí a materiálů (pevnost betonu, únosnost pláně apod.) | [15 empty] | P | 2
| D | VRN6 | Územní vlivy |  |  |  | 0 | [5 empty] | 0 |  | 0 |  | 0 | 5 | D | 1 | ROZPOCET | [6 empty] | 0
12 | K | 060001000 | Územní vlivy | kpl | 1 |  | 0 | CS ÚRS 2020 01 |  |  | základní |  | 0 | 0 | 0 | 0 | 0 | 4 | K | 2 | ROZPOCET | 0 | 0 | 0 | 0 | 0 | 1 | 0 | 4 | 1491077211
13 | K | 065002000 | Mimostaveništní doprava materiálů a mechanizace | kpl | 1 |  | 0 | CS ÚRS 2020 01 |  |  | základní |  | 0 | 0 | 0 | 0 | 0 | 4 | K | 2 | ROZPOCET | 0 | 0 | 0 | 0 | 0 | 1 | 0 | 4 | -1521713005
| P |  | Poznámka k položce: přepravy které nejsou zakalkulovány v rozpočtu | [15 empty] | P | 2
| D | VRN7 | Provozní vlivy |  |  |  | 0 | [5 empty] | 0 |  | 0 |  | 0 | 5 | D | 1 | ROZPOCET | [6 empty] | 0
14 | K | 075303001 | Ochranna životního prostředí | kpl | 1 |  | 0 | CS ÚRS 2020 01 |  |  | základní |  | 0 | 0 | 0 | 0 | 0 | 1024 | K | 2 | ROZPOCET | 0 | 0 | 0 | 0 | 0 | 1 | 0 | 1024 | 118119209
| D | VRN8 | Přesun stavebních kapacit |  |  |  | 0 | [5 empty] | 0 |  | 0 |  | 0 | 5 | D | 1 | ROZPOCET | [6 empty] | 0
15 | K | 081002000 | Doprava zaměstnanců | kpl | 1 |  | 0 | CS ÚRS 2020 01 |  |  | základní |  | 0 | 0 | 0 | 0 | 0 | 4 | K | 2 | ROZPOCET | 0 | 0 | 0 | 0 | 0 | 1 | 0 | 4 | 290125113