## Rekapitulace stavby
Export Komplet | [27 empty] | 2.0 | ZAMOK |  |  |  |  | False | False | {563bfdcb-c840-40b7-b461-976bdf12b427}
[33 empty] | 0,01 | 21
[33 empty] | 0,01 | 15
|  | REKAPITULACE STAVBY | [17 empty] | v --- níže se nacházejí doplnkové a pomocné údaje k sestavám --- v | [11 empty] | Návod na vyplnění | 0,001
|  | Kód: |  |  |  |  | 65420210 | [24 empty] | Měnit lze pouze buňky se žlutým podbarvením! 1) na prvním listu Rekapitulace stavby vyplňte v sestavě a) Souhrnný list - údaje o Uchazeči (přenesou se do ostatních sestav i v jiných listech) b) Rekapitulace objektů - potřebné Ostatní náklady 2) na vybraných listech vyplňte v sestavě a) Krycí list - údaje o Uchazeči, pokud se liší od údajů o Uchazeči na Souhrnném listu (údaje se přenesou do ostatních sestav v daném listu) b) Rekapitulace rozpočtu - potřebné Ostatní náklady c) Celkové náklady za stavbu - ceny u položek - množství, pokud má žluté podbarvení - a v případě potřeby poznámku (ta je ve skrytém sloupci) | 0,01
|  | Stavba: |  |  |  |  | České Velenice ON - oprava havarijního stavu střechy | [25 empty] | 0,01
|  | KSO: | [13 empty] | CC-CZ: | [16 empty] | 0,01
|  | Místo: | [13 empty] | Datum: |  | 19. 8. 2020 | [14 empty] | 0,01
0,01
|  | Zadavatel: | [13 empty] | IČ: | [16 empty] | 0,01
[16 empty] | DIČ: | [16 empty] | 0,01
0,01
|  | Uchazeč: | [13 empty] | IČ: |  | Vyplň údaj | [14 empty] | 0,01
|  |  | Vyplň údaj | [12 empty] | DIČ: |  | Vyplň údaj | [14 empty] | 0,01
False
|  | Projektant: | [13 empty] | IČ: | [16 empty] | False
[16 empty] | DIČ: | [16 empty] | True
0,01
|  | Zpracovatel: | [13 empty] | IČ: | [16 empty] | 0,01
[16 empty] | DIČ: | [16 empty] | True
Poznámka:
|  | Cena bez DPH | [13 empty] | 0
[8 empty] | Sazba daně |  |  | Základ daně |  |  |  |  | Výše daně
|  | DPH |  | základní |  |  |  | 21% |  |  | 0 |  |  |  |  | 0
|  |  |  | snížená |  |  |  | 15% |  |  | 0 |  |  |  |  | 0
|  | DPH |  | zákl. přenesená |  |  |  | 21% |  |  | 0 |  |  |  |  | 0
|  |  |  | sníž. přenesená |  |  |  | 15% |  |  | 0 |  |  |  |  | 0
|  |  |  | nulová |  |  |  | 0% |  |  | 0 |  |  |  |  | 0
|  | Cena s DPH | [6 empty] | v |  |  | CZK |  |  |  | 0
|  | Projektant | [11 empty] | Zpracovatel
|  | Datum a podpis: | [7 empty] | Razítko |  |  |  | Datum a podpis: |  |  | Razítko
|  | Objednavatel | [11 empty] | Uchazeč
|  | Datum a podpis: | [7 empty] | Razítko |  |  |  | Datum a podpis: |  |  | Razítko
REKAPITULACE OBJEKTŮ STAVBY A SOUPISŮ PRACÍ
| Kód: | [6 empty] | 65420210
| Stavba: | [6 empty] | České Velenice ON - oprava havarijního stavu střechy
| Místo: | [13 empty] | Datum: |  | 19. 8. 2020
| Zadavatel: | [13 empty] | Projektant: |  |  |  |  | Informatívní údaje z listů zakázek
| Uchazeč: | [13 empty] | Zpracovatel:
| Kód |  |  |  | Popis | [7 empty] | Cena bez DPH [CZK] |  |  |  |  | Cena s DPH [CZK] | Typ | z toho Ostat. náklady [CZK] | DPH [CZK] | Normohodiny [h] | DPH základní [CZK] | DPH snížená [CZK] | DPH základní přenesená [CZK] | DPH snížená přenesená [CZK] | Základna DPH základní | Základna DPH snížená | Základna DPH zákl. přenesená | Základna DPH sníž. přenesená | Základna DPH nulová
| Náklady z rozpočtů | [11 empty] | 0 |  |  |  |  | 0 |  | 0 | 0 | 0 | 0 | 0 | 0 | 0 | 0 | 0 | 0 | 0 | 0 |  | D | 0 | ###NOIMPORT### | IMPORT | {563bfdcb-c840-40b7-b461-976bdf12b427} | {00000000-0000-0000-0000-000000000000}
/ |  | SO 01 |  |  |  | Oprava havarijního stavu střechy | [6 empty] | 0 |  |  |  |  | 0 | STA | 0 | 0 | 0 | 0 | 0 | 0 | 0 | 0 | 0 | 0 | 0 | 0 |  |  | 1 |  | IMPORT | {b47d175c-1df3-45b8-baf1-c1c44ccc4ab8} | {563bfdcb-c840-40b7-b461-976bdf12b427} | 2

## SO 01 - Oprava havarijníh...
{b47d175c-1df3-45b8-baf1-c1c44ccc4ab8}
2
| KRYCÍ LIST SOUPISU PRACÍ | [7 empty] | v --- níže se nacházejí doplnkové a pomocné údaje k sestavám --- v | [8 empty] | True
Stavba:
České Velenice ON - oprava havarijního stavu střechy
Objekt:
SO 01 - Oprava havarijního stavu střechy
| KSO: |  |  |  |  | CC-CZ:
| Místo: |  |  |  |  | Datum: | 19. 8. 2020
| Zadavatel: |  |  |  |  | IČ:
DIČ:
| Uchazeč: |  |  |  |  | IČ: | Vyplň údaj
|  | Vyplň údaj |  |  |  | DIČ: | Vyplň údaj
| Projektant: |  |  |  |  | IČ:
DIČ:
| Zpracovatel: |  |  |  |  | IČ:
DIČ:
Poznámka:
| Cena bez DPH | [5 empty] | 0
|  |  | Základ daně |  |  | Sazba daně | Výše daně
| DPH | základní | 0 |  |  | 21% | 0
|  | snížená | 0 |  |  | 15% | 0
| DPH | zákl. přenesená | 0 |  |  | 21% | 0
|  | sníž. přenesená | 0 |  |  | 15% | 0
|  | nulová | 0 |  |  | 0% | 0
| Cena s DPH |  |  | v | CZK |  | 0
| Projektant |  |  | Zpracovatel
| Datum a podpis: |  | Razítko | Datum a podpis: |  |  | Razítko
| Objednavatel |  |  | Uchazeč
| Datum a podpis: |  | Razítko | Datum a podpis: |  |  | Razítko
REKAPITULACE ČLENĚNÍ SOUPISU PRACÍ
Stavba:
České Velenice ON - oprava havarijního stavu střechy
Objekt:
SO 01 - Oprava havarijního stavu střechy
Místo: | [5 empty] | Datum: | 19. 8. 2020
Zadavatel: | [5 empty] | Projektant:
Uchazeč: |  |  | Vyplň údaj |  |  | Zpracovatel:
Kód dílu - Popis | [6 empty] | Cena celkem [CZK]
Náklady ze soupisu prací | [6 empty] | 0 | [11 empty] | -1
| HSV - Práce a dodávky HSV | [5 empty] | 0
| 3 - Svislé a kompletní konstrukce | [5 empty] | 0
| 4 - Vodorovné konstrukce | [5 empty] | 0
| 6 - Úpravy povrchů, podlahy a osazování výplní | [5 empty] | 0
| 9 - Ostatní konstrukce a práce, bourání | [5 empty] | 0
| 997 - Přesun sutě | [5 empty] | 0
| 998 - Přesun hmot | [5 empty] | 0
| PSV - Práce a dodávky PSV | [5 empty] | 0
| 712 - Povlakové krytiny | [5 empty] | 0
| 713 - Izolace tepelné | [5 empty] | 0
| 762 - Konstrukce tesařské | [5 empty] | 0
| 763 - Konstrukce suché výstavby | [5 empty] | 0
| 764 - Konstrukce klempířské | [5 empty] | 0
| 765 - Krytina skládaná | [5 empty] | 0
| 766 - Konstrukce truhlářské | [5 empty] | 0
| 767 - Konstrukce zámečnické | [5 empty] | 0
| 783 - Dokončovací práce - nátěry | [5 empty] | 0
| 784 - Dokončovací práce - malby a tapety | [5 empty] | 0
| M - Práce a dodávky M | [5 empty] | 0
| 21-M - Elektromontáže | [5 empty] | 0
| 46-M - Zemní práce při extr.mont.pracích | [5 empty] | 0
| HZS - Hodinové zúčtovací sazby | [5 empty] | 0
| VRN - Vedlejší rozpočtové náklady | [5 empty] | 0
| VRN1 - Průzkumné, geodetické a projektové práce | [5 empty] | 0
| VRN3 - Zařízení staveniště | [5 empty] | 0
| VRN4 - Inženýrská činnost | [5 empty] | 0
| VRN7 - Provozní vlivy | [5 empty] | 0
| VRN9 - Ostatní náklady | [5 empty] | 0
SOUPIS PRACÍ
Stavba:
České Velenice ON - oprava havarijního stavu střechy
Objekt:
SO 01 - Oprava havarijního stavu střechy
Místo: | [5 empty] | Datum: | 19. 8. 2020
Zadavatel: | [5 empty] | Projektant:
Uchazeč: |  |  | Vyplň údaj |  |  | Zpracovatel:
PČ | Typ | Kód | Popis | MJ | Množství | J.cena [CZK] | Cena celkem [CZK] | Cenová soustava |  | DPH | J. Nh [h] | Nh celkem [h] | J. hmotnost [t] | Hmotnost celkem [t] | J. suť [t] | Suť Celkem [t]
Náklady soupisu celkem | [6 empty] | 0 |  |  |  |  | 0 |  | 334.8769 |  | 373.5207 |  | D | -1 | [10 empty] | 0
| D | HSV | Práce a dodávky HSV |  |  |  | 0 |  |  |  |  | 0 |  | 230.5969 |  | 209.737 | 1 | D | 0 |  |  |  | ROZPOCET | [6 empty] | 0
| D | 3 | Svislé a kompletní konstrukce |  |  |  | 0 |  |  |  |  | 0 |  | 0.61704 |  | 0 | 1 | D | 1 |  |  |  | ROZPOCET | [6 empty] | 0
1 | K | 342311104 | Stěny výplňové z betonu tř. C 12/15 kamenem prokládané | m3 | 0.255 |  | 0 | CS ÚRS 2020 02 |  | zákl. přenesená |  | 0 | 2.4198 | 0.61704 | 0 | 0 | 4 | K | 2 |  |  |  | ROZPOCET | 0 | 0 | 0 | 0 | 0 | 4 | 0 | 4 | -718490972
| P |  | Poznámka k položce: Přizdívka sloupku z cihell, kapsy do 30 cm, s použitím suché maltové směsi | [14 empty] | P | 2
| D | 4 | Vodorovné konstrukce |  |  |  | 0 |  |  |  |  | 0 |  | 227.7901 |  | 0 | 1 | D | 1 |  |  |  | ROZPOCET | [6 empty] | 0
2 | K | 411321212 | Stropy deskové ze ŽB tř. C 12/15 | m3 | 10.345 |  | 0 | CS ÚRS 2020 02 |  | zákl. přenesená |  | 0 | 2.2565 | 23.3433 | 0 | 0 | 4 | K | 2 |  |  |  | ROZPOCET | 0 | 0 | 0 | 0 | 0 | 4 | 0 | 4 | 548935272
| P |  | Poznámka k položce: Podbetonování zhlaví nosníků C 20/25 vč.bednění | [14 empty] | P | 2
| VV |  | 4*0,45*0,30*0,25 |  | 0.135 | [12 empty] | VV | 2 | 2 | True | 0 | ROZPOCET
| VV |  | 1,60*0,45*0,25 |  | 0.18 | [12 empty] | VV | 2 | 2 | True | 0 | ROZPOCET
| VV |  | 60*0,60*0,25 |  | 9 | [12 empty] | VV | 2 | 2 | True | 0 | ROZPOCET
| VV |  | 4*0,60*0,45*0,25 |  | 0.27 | [12 empty] | VV | 2 | 2 | True | 0 | ROZPOCET
| VV |  | 0,15*0,45*0,25 |  | 0.017 | [12 empty] | VV | 2 | 2 | True | 0 | ROZPOCET
| VV |  | 0,30*0,60*0,25 |  | 0.045 | [12 empty] | VV | 2 | 2 | True | 0 | ROZPOCET
| VV |  | 8*0,30*0,60*0,25 |  | 0.36 | [12 empty] | VV | 2 | 2 | True | 0 | ROZPOCET
| VV |  | 0,60*0,45*0,25 |  | 0.068 | [12 empty] | VV | 2 | 2 | True | 0 | ROZPOCET
| VV |  | 3*0,60*0,60*0,25 |  | 0.27 | [12 empty] | VV | 2 | 2 | True | 0 | ROZPOCET
| VV |  | Součet |  | 10.345 | [12 empty] | VV | 2 | 4 | True | 1 | ROZPOCET
3 | K | 413232221 | Zazdívka zhlaví válcovaných nosníků v do 300 mm | kus | 42 |  | 0 | CS ÚRS 2020 02 |  | zákl. přenesená |  | 0 | 0.059 | 2.478 | 0 | 0 | 4 | K | 2 |  |  |  | ROZPOCET | 0 | 0 | 0 | 0 | 0 | 4 | 0 | 4 | 93087913
4 | K | 417321414 | Ztužující pásy a věnce ze ŽB tř. C 20/25 | m3 | 80.45 |  | 0 | CS ÚRS 2020 02 |  | zákl. přenesená |  | 0 | 2.4534 | 197.376 | 0 | 0 | 4 | K | 2 |  |  |  | ROZPOCET | 0 | 0 | 0 | 0 | 0 | 4 | 0 | 4 | 484519897
| VV |  | "nový věnec" ((53,80+45,70+61,40)*0,25)*2 |  | 80.45 | [12 empty] | VV | 2 | 2 | True | 1 | ROZPOCET
5 | K | 417351115 | Zřízení bednění ztužujících věnců | m2 | 303.8 |  | 0 | CS ÚRS 2020 02 |  | zákl. přenesená |  | 0 | 0.00576 | 1.7499 | 0 | 0 | 4 | K | 2 |  |  |  | ROZPOCET | 0 | 0 | 0 | 0 | 0 | 4 | 0 | 4 | -592072322
| VV |  | 2*117,50*0,5*2 |  | 235 | [12 empty] | VV | 2 | 2 | True | 0 | ROZPOCET
| VV |  | 68,80*0,5*2 |  | 68.8 | [12 empty] | VV | 2 | 2 | True | 0 | ROZPOCET
| VV |  | Součet |  | 303.8 | [12 empty] | VV | 2 | 4 | True | 1 | ROZPOCET
6 | K | 417351116 | Odstranění bednění ztužujících věnců | m2 | 303.8 |  | 0 | CS ÚRS 2020 02 |  | zákl. přenesená |  | 0 | 0 | 0 | 0 | 0 | 4 | K | 2 |  |  |  | ROZPOCET | 0 | 0 | 0 | 0 | 0 | 4 | 0 | 4 | 901526953
7 | K | 417361821 | Výztuž ztužujících pásů a věnců betonářskou ocelí 10 505 | t | 2.7 |  | 0 | CS ÚRS 2020 02 |  | zákl. přenesená |  | 0 | 1.0529 | 2.8429 | 0 | 0 | 4 | K | 2 |  |  |  | ROZPOCET | 0 | 0 | 0 | 0 | 0 | 4 | 0 | 4 | -974055595
| P |  | Poznámka k položce: Včetně distančních prvků. | [14 empty] | P | 2
| VV |  | 1,35*2 'Přepočtené koeficientem množství |  | 2.7 | [12 empty] | VV | 2 | 2 | False | 1 | ROZPOCET
| D | 6 | Úpravy povrchů, podlahy a osazování výplní |  |  |  | 0 |  |  |  |  | 0 |  | 2.1088 |  | 0 | 1 | D | 1 |  |  |  | ROZPOCET | [6 empty] | 0
8 | K | 622321141 | Vápenocementová omítka štuková dvouvrstvá vnějších stěn nanášená ručně | m2 | 80 |  | 0 | CS ÚRS 2020 02 |  | zákl. přenesená |  | 0 | 0.02636 | 2.1088 | 0 | 0 | 4 | K | 2 |  |  |  | ROZPOCET | 0 | 0 | 0 | 0 | 0 | 4 | 0 | 4 | -516523206
| P |  | Poznámka k položce: Začištění přední strany římsy | [14 empty] | P | 2
| D | 9 | Ostatní konstrukce a práce, bourání |  |  |  | 0 |  |  |  |  | 0 |  | 0.081019 |  | 209.737 | 1 | D | 1 |  |  |  | ROZPOCET | [6 empty] | 0
9 | K | 941121112 | Montáž lešení řadového trubkového těžkého s podlahami zatížení do 300 kg/m2 š do 1,5 m v do 20 m | m2 | 2996 |  | 0 | CS ÚRS 2020 02 |  | zákl. přenesená |  | 0 | 0 | 0 | 0 | 0 | 4 | K | 2 |  |  |  | ROZPOCET | 0 | 0 | 0 | 0 | 0 | 4 | 0 | 4 | 274910465
10 | K | 941121212 | Příplatek k lešení řadovému trubkovému těžkému s podlahami š 1,5 m v 20 m za první a ZKD den použití | m2 | 14980 |  | 0 | CS ÚRS 2020 02 |  | zákl. přenesená |  | 0 | 0 | 0 | 0 | 0 | 4 | K | 2 |  |  |  | ROZPOCET | 0 | 0 | 0 | 0 | 0 | 4 | 0 | 4 | -226982737
| VV |  | 2996 |  | 2996 | [12 empty] | VV | 2 | 2 | True | 1 | ROZPOCET
| VV |  | 2996*5 'Přepočtené koeficientem množství |  | 14980 | [12 empty] | VV | 2 | 2 | False | 1 | ROZPOCET
11 | K | 941121812 | Demontáž lešení řadového trubkového těžkého s podlahami zatížení do 300 kg/m2 š do 1,5 m v do 20 m | m2 | 2996 |  | 0 | CS ÚRS 2020 02 |  | zákl. přenesená |  | 0 | 0 | 0 | 0 | 0 | 4 | K | 2 |  |  |  | ROZPOCET | 0 | 0 | 0 | 0 | 0 | 4 | 0 | 4 | -543289004
12 | K | 943211111 | Montáž lešení prostorového rámového lehkého s podlahami zatížení do 200 kg/m2 v do 10 m | m3 | 1048.998 |  | 0 | CS ÚRS 2020 02 |  | zákl. přenesená |  | 0 | 0 | 0 | 0 | 0 | 4 | K | 2 |  |  |  | ROZPOCET | 0 | 0 | 0 | 0 | 0 | 4 | 0 | 4 | -737063929
| VV |  | 349,666*3,00 |  | 1048.998 | [12 empty] | VV | 2 | 2 | True | 1 | ROZPOCET
13 | K | 943211211 | Příplatek k lešení prostorovému rámovému lehkému s podlahami v do 10 m za první a ZKD den použití | m3 | 15734.97 |  | 0 | CS ÚRS 2020 02 |  | zákl. přenesená |  | 0 | 0 | 0 | 0 | 0 | 4 | K | 2 |  |  |  | ROZPOCET | 0 | 0 | 0 | 0 | 0 | 4 | 0 | 4 | -1586981162
| VV |  | 1048,998*15 'Přepočtené koeficientem množství |  | 15734.97 | [12 empty] | VV | 2 | 2 | False | 1 | ROZPOCET
14 | K | 943211811 | Demontáž lešení prostorového rámového lehkého s podlahami zatížení do 200 kg/m2 v do 10 m | m3 | 1048.998 |  | 0 | CS ÚRS 2020 02 |  | zákl. přenesená |  | 0 | 0 | 0 | 0 | 0 | 4 | K | 2 |  |  |  | ROZPOCET | 0 | 0 | 0 | 0 | 0 | 4 | 0 | 4 | -631599503
| VV |  | 349,666*3,00 |  | 1048.998 | [12 empty] | VV | 2 | 2 | True | 1 | ROZPOCET
15 | K | 944511111 | Montáž ochranné sítě z textilie z umělých vláken | m2 | 2996 |  | 0 | CS ÚRS 2020 02 |  | zákl. přenesená |  | 0 | 0 | 0 | 0 | 0 | 4 | K | 2 |  |  |  | ROZPOCET | 0 | 0 | 0 | 0 | 0 | 4 | 0 | 4 | -270910299
16 | K | 944511211 | Příplatek k ochranné síti za první a ZKD den použití | m2 | 14980 |  | 0 | CS ÚRS 2020 02 |  | zákl. přenesená |  | 0 | 0 | 0 | 0 | 0 | 4 | K | 2 |  |  |  | ROZPOCET | 0 | 0 | 0 | 0 | 0 | 4 | 0 | 4 | 280979007
| VV |  | 2996*5 'Přepočtené koeficientem množství |  | 14980 | [12 empty] | VV | 2 | 2 | False | 1 | ROZPOCET
17 | K | 944511811 | Demontáž ochranné sítě z textilie z umělých vláken | m2 | 2996 |  | 0 | CS ÚRS 2020 02 |  | zákl. přenesená |  | 0 | 0 | 0 | 0 | 0 | 4 | K | 2 |  |  |  | ROZPOCET | 0 | 0 | 0 | 0 | 0 | 4 | 0 | 4 | 415475436
18 | K | 944121111 | Montáž ochranného zábradlí dílcového na vnějších stranách objektů odkloněného od svislice do 15° | m | 269.5 |  | 0 | CS ÚRS 2020 02 |  | zákl. přenesená |  | 0 | 0 | 0 | 0 | 0 | 4 | K | 2 |  |  |  | ROZPOCET | 0 | 0 | 0 | 0 | 0 | 4 | 0 | 4 | 303580945
| VV |  | "po obvodu nejvyššího stropu" 269,50 |  | 269.5 | [12 empty] | VV | 2 | 2 | True | 1 | ROZPOCET
19 | K | 949101111 | Lešení pomocné pro objekty pozemních staveb s lešeňovou podlahou v do 1,9 m zatížení do 150 kg/m2 | m2 | 160.9 |  | 0 | CS ÚRS 2020 02 |  | zákl. přenesená |  | 0 | 0.00013 | 0.020917 | 0 | 0 | 4 | K | 2 |  |  |  | ROZPOCET | 0 | 0 | 0 | 0 | 0 | 4 | 0 | 4 | 1257639766
| VV |  | "ubourání podezdívky" 53,80+45,70+61,40 |  | 160.9 | [12 empty] | VV | 2 | 2 | True | 1 | ROZPOCET
20 | K | 952901114 | Vyčištění budov bytové a občanské výstavby při výšce podlaží přes 4 m | m2 | 1502.55 |  | 0 | CS ÚRS 2020 02 |  | zákl. přenesená |  | 0 | 4e-05 | 0.060102 | 0 | 0 | 4 | K | 2 |  |  |  | ROZPOCET | 0 | 0 | 0 | 0 | 0 | 4 | 0 | 4 | -2048953350
21 | K | 962032231 | Bourání zdiva z cihel pálených nebo vápenopískových na MV nebo MVC přes 1 m3 | m3 | 40.225 |  | 0 | CS ÚRS 2020 02 |  | zákl. přenesená |  | 0 | 0 | 0 | 1.8 | 72.405 | 4 | K | 2 |  |  |  | ROZPOCET | 0 | 0 | 0 | 0 | 0 | 4 | 0 | 4 | 302005713
| VV |  | "ubourání nadezdívky" (53,80+45,70+61,40)*0,25 |  | 40.225 | [12 empty] | VV | 2 | 2 | True | 1 | ROZPOCET
22 | K | 962032631 | Bourání zdiva komínového nad střechou z cihel na MV nebo MVC | m3 | 20 |  | 0 | CS ÚRS 2020 02 |  | zákl. přenesená |  | 0 | 0 | 0 | 1.594 | 31.88 | 4 | K | 2 |  |  |  | ROZPOCET | 0 | 0 | 0 | 0 | 0 | 4 | 0 | 4 | -49907783
| VV |  | "dle PD" 20 |  | 20 | [12 empty] | VV | 2 | 2 | True | 1 | ROZPOCET
23 | K | 965042131 | Bourání podkladů pod dlažby nebo mazanin betonových nebo z litého asfaltu tl do 100 mm pl do 4 m2 | m3 | 21.206 |  | 0 | CS ÚRS 2020 02 |  | zákl. přenesená |  | 0 | 0 | 0 | 2.2 | 46.6532 | 4 | K | 2 |  |  |  | ROZPOCET | 0 | 0 | 0 | 0 | 0 | 4 | 0 | 4 | 263183707
| VV |  | "vestibul strop vč. dlažby" 19,93*13,30*0,08 |  | 21.206 | [12 empty] | VV | 2 | 2 | True | 1 | ROZPOCET
24 | K | 965082923 | Odstranění násypů pod podlahami tl do 100 mm pl přes 2 m2 | m3 | 26.507 |  | 0 | CS ÚRS 2020 02 |  | zákl. přenesená |  | 0 | 0 | 0 | 1.4 | 37.1098 | 4 | K | 2 |  |  |  | ROZPOCET | 0 | 0 | 0 | 0 | 0 | 4 | 0 | 4 | 1151084210
| VV |  | "vestibul sdtrop - násyp škvára" 19,93*13,30*0,10 |  | 26.507 | [12 empty] | VV | 2 | 2 | True | 1 | ROZPOCET
25 | K | 973031335 | Vysekání kapes ve zdivu cihelném na MV nebo MVC pl do 0,16 m2 hl do 300 mm | kus | 42 |  | 0 | CS ÚRS 2020 02 |  | zákl. přenesená |  | 0 | 0 | 0 | 0.062 | 2.604 | 4 | K | 2 |  |  |  | ROZPOCET | 0 | 0 | 0 | 0 | 0 | 4 | 0 | 4 | -756509983
26 | K | 978019391 | Otlučení (osekání) vnější vápenné nebo vápenocementové omítky stupně členitosti 3 až 5 do 100% | m2 | 265.069 |  | 0 | CS ÚRS 2020 02 |  | zákl. přenesená |  | 0 | 0 | 0 | 0.072 | 19.085 | 4 | K | 2 |  |  |  | ROZPOCET | 0 | 0 | 0 | 0 | 0 | 4 | 0 | 4 | -379319419
| VV |  | "vestibul strop" 19,93*13,30 |  | 265.069 | [12 empty] | VV | 2 | 2 | True | 1 | ROZPOCET
| D | 997 | Přesun sutě |  |  |  | 0 |  |  |  |  | 0 |  | 0 |  | 0 | 1 | D | 1 |  |  |  | ROZPOCET | [6 empty] | 0
27 | K | 997013213 | Vnitrostaveništní doprava suti a vybouraných hmot pro budovy v do 12 m ručně | t | 358.91 |  | 0 | CS ÚRS 2020 02 |  | zákl. přenesená |  | 0 | 0 | 0 | 0 | 0 | 4 | K | 2 |  |  |  | ROZPOCET | 0 | 0 | 0 | 0 | 0 | 4 | 0 | 4 | 408529036
28 | K | 997013219 | Příplatek k vnitrostaveništní dopravě suti a vybouraných hmot za zvětšenou dopravu suti ZKD 10 m | t | 717.82 |  | 0 | CS ÚRS 2020 02 |  | zákl. přenesená |  | 0 | 0 | 0 | 0 | 0 | 4 | K | 2 |  |  |  | ROZPOCET | 0 | 0 | 0 | 0 | 0 | 4 | 0 | 4 | -365472108
| VV |  | 358,91*2 |  | 717.82 | [12 empty] | VV | 2 | 2 | True | 1 | ROZPOCET
29 | K | 997013501 | Odvoz suti a vybouraných hmot na skládku nebo meziskládku do 1 km se složením | t | 358.91 |  | 0 | CS ÚRS 2020 02 |  | zákl. přenesená |  | 0 | 0 | 0 | 0 | 0 | 4 | K | 2 |  |  |  | ROZPOCET | 0 | 0 | 0 | 0 | 0 | 4 | 0 | 4 | -284951913
30 | K | 997013509 | Příplatek k odvozu suti a vybouraných hmot na skládku ZKD 1 km přes 1 km | t | 10408.39 |  | 0 | CS ÚRS 2020 02 |  | zákl. přenesená |  | 0 | 0 | 0 | 0 | 0 | 4 | K | 2 |  |  |  | ROZPOCET | 0 | 0 | 0 | 0 | 0 | 4 | 0 | 4 | 1622630816
| VV |  | 358,91*29 |  | 10408.39 | [12 empty] | VV | 2 | 2 | True | 1 | ROZPOCET
31 | K | 997013631 | Poplatek za uložení na skládce (skládkovné) stavebního odpadu směsného kód odpadu 17 09 04 | t | 203.905 |  | 0 | CS ÚRS 2020 02 |  | zákl. přenesená |  | 0 | 0 | 0 | 0 | 0 | 4 | K | 2 |  |  |  | ROZPOCET | 0 | 0 | 0 | 0 | 0 | 4 | 0 | 4 | 1420791672
| VV |  | "suť celkem" 358,90462 |  | 358.905 | [12 empty] | VV | 2 | 2 | True | 0 | ROZPOCET
| VV |  | "odpočty" | [14 empty] | VV | 2 | 1 | True | 0 | ROZPOCET
| VV |  | "výkup kovů" -2,52 |  | -2.52 | [12 empty] | VV | 2 | 2 | True | 0 | ROZPOCET
| VV |  | "asfaltové pásy" -21,9 |  | -21.9 | [12 empty] | VV | 2 | 2 | True | 0 | ROZPOCET
| VV |  | "dřevěný odpad" -130,58 |  | -130.58 | [12 empty] | VV | 2 | 2 | True | 0 | ROZPOCET
| VV |  | Součet |  | 203.905 | [12 empty] | VV | 2 | 4 | True | 1 | ROZPOCET
32 | K | 997013645 | Poplatek za uložení na skládce (skládkovné) odpadu asfaltového bez dehtu kód odpadu 17 03 02 | t | 21.9 |  | 0 | CS ÚRS 2020 02 |  | zákl. přenesená |  | 0 | 0 | 0 | 0 | 0 | 4 | K | 2 |  |  |  | ROZPOCET | 0 | 0 | 0 | 0 | 0 | 4 | 0 | 4 | -714443733
| VV |  | "asfaltové pásy" 21,9 |  | 21.9 | [12 empty] | VV | 2 | 2 | True | 1 | ROZPOCET
33 | K | 997013811 | Poplatek za uložení na skládce (skládkovné) stavebního odpadu dřevěného kód odpadu 17 02 01 | t | 130.58 |  | 0 | CS ÚRS 2020 02 |  | zákl. přenesená |  | 0 | 0 | 0 | 0 | 0 | 4 | K | 2 |  |  |  | ROZPOCET | 0 | 0 | 0 | 0 | 0 | 4 | 0 | 4 | 617396986
| D | 998 | Přesun hmot |  |  |  | 0 |  |  |  |  | 0 |  | 0 |  | 0 | 1 | D | 1 |  |  |  | ROZPOCET | [6 empty] | 0
34 | K | 998018003 | Přesun hmot ruční pro budovy v do 24 m | t | 230.966 |  | 0 | CS ÚRS 2020 02 |  | zákl. přenesená |  | 0 | 0 | 0 | 0 | 0 | 4 | K | 2 |  |  |  | ROZPOCET | 0 | 0 | 0 | 0 | 0 | 4 | 0 | 4 | -1256072087
| D | PSV | Práce a dodávky PSV |  |  |  | 0 |  |  |  |  | 0 |  | 101.1677 |  | 163.7837 | 2 | D | 0 |  |  |  | ROZPOCET | [6 empty] | 0
| D | 712 | Povlakové krytiny |  |  |  | 0 |  |  |  |  | 0 |  | 0 |  | 22.9 | 2 | D | 1 |  |  |  | ROZPOCET | [6 empty] | 0
35 | K | 712600832 | Odstranění povlakové krytiny střech přes 30° dvouvrstvé | m2 | 2290 |  | 0 | CS ÚRS 2020 02 |  | zákl. přenesená |  | 0 | 0 | 0 | 0.01 | 22.9 | 16 | K | 2 |  |  |  | ROZPOCET | 0 | 0 | 0 | 0 | 0 | 4 | 0 | 16 | -1207621637
| D | 713 | Izolace tepelné |  |  |  | 0 |  |  |  |  | 0 |  | 0 |  | 3.9232 | 2 | D | 1 |  |  |  | ROZPOCET | [6 empty] | 0
36 | K | 713133831 | Demontáž izolace tepelné vkládané do C-kazet překrývající zámky kazet budov v do 24 m | m2 | 356.658 |  | 0 | CS ÚRS 2020 02 |  | zákl. přenesená |  | 0 | 0 | 0 | 0.011 | 3.9232 | 16 | K | 2 |  |  |  | ROZPOCET | 0 | 0 | 0 | 0 | 0 | 4 | 0 | 16 | -397653828
| D | 762 | Konstrukce tesařské |  |  |  | 0 |  |  |  |  | 0 |  | 97.3155 |  | 136.9605 | 2 | D | 1 |  |  |  | ROZPOCET | [6 empty] | 0
37 | K | 762083111 | Impregnace řeziva proti dřevokaznému hmyzu a houbám máčením třída ohrožení 1 a 2 | m3 | 108.86 |  | 0 | CS ÚRS 2020 02 |  | zákl. přenesená |  | 0 | 0.00122 | 0.13281 | 0 | 0 | 16 | K | 2 |  |  |  | ROZPOCET | 0 | 0 | 0 | 0 | 0 | 4 | 0 | 16 | 995923346
| VV |  | "Hranoly" 12,386+45,827+2,724+14,629+2,102+9,357 |  | 87.025 | [12 empty] | VV | 2 | 2 | True | 0 | ROZPOCET
| VV |  | "Latě" 16,0527 |  | 16.053 | [12 empty] | VV | 2 | 2 | True | 0 | ROZPOCET
| VV |  | "Kontralatě" 5,7816 |  | 5.782 | [12 empty] | VV | 2 | 2 | True | 0 | ROZPOCET
| VV |  | Součet |  | 108.86 | [12 empty] | VV | 2 | 4 | True | 1 | ROZPOCET
38 | K | 762331811 | Demontáž vázaných kcí krovů z hranolů průřezové plochy do 120 cm2 | m | 4489.5 |  | 0 | CS ÚRS 2020 02 |  | zákl. přenesená |  | 0 | 0 | 0 | 0.008 | 35.916 | 16 | K | 2 |  |  |  | ROZPOCET | 0 | 0 | 0 | 0 | 0 | 4 | 0 | 16 | -1594013313
| VV |  | "dle PD" 2190,00*2,05 |  | 4489.5 | [12 empty] | VV | 2 | 2 | True | 1 | ROZPOCET
39 | K | 762331812 | Demontáž vázaných kcí krovů z hranolů průřezové plochy do 224 cm2 | m | 919.8 |  | 0 | CS ÚRS 2020 02 |  | zákl. přenesená |  | 0 | 0 | 0 | 0.014 | 12.8772 | 16 | K | 2 |  |  |  | ROZPOCET | 0 | 0 | 0 | 0 | 0 | 4 | 0 | 16 | 214341805
| VV |  | "dle PD"2190,00*0,42 |  | 919.8 | [12 empty] | VV | 2 | 2 | True | 1 | ROZPOCET
40 | K | 762331813 | Demontáž vázaných kcí krovů z hranolů průřezové plochy do 288 cm2 | m | 1095 |  | 0 | CS ÚRS 2020 02 |  | zákl. přenesená |  | 0 | 0 | 0 | 0.024 | 26.28 | 16 | K | 2 |  |  |  | ROZPOCET | 0 | 0 | 0 | 0 | 0 | 4 | 0 | 16 | -1067469186
| VV |  | "dle PD" 2190,00*0,50 |  | 1095 | [12 empty] | VV | 2 | 2 | True | 1 | ROZPOCET
41 | K | 762332131 | Montáž vázaných kcí krovů pravidelných z hraněného řeziva průřezové plochy do 120 cm2 | m | 1150.91 |  | 0 | CS ÚRS 2020 02 |  | zákl. přenesená |  | 0 | 0 | 0 | 0 | 0 | 16 | K | 2 |  |  |  | ROZPOCET | 0 | 0 | 0 | 0 | 0 | 4 | 0 | 16 | -1161338089
| VV |  | "60/160" 5,76*9 |  | 51.84 | [12 empty] | VV | 2 | 2 | True | 0 | ROZPOCET
| VV |  | 5,92*134 |  | 793.28 | [12 empty] | VV | 2 | 2 | True | 0 | ROZPOCET
| VV |  | 6,82*20 |  | 136.4 | [12 empty] | VV | 2 | 2 | True | 0 | ROZPOCET
| VV |  | 5,81*14 |  | 81.34 | [12 empty] | VV | 2 | 2 | True | 0 | ROZPOCET
| VV |  | "120/100" 4,35+6,75+6,60+11,15+17,10 |  | 45.95 | [12 empty] | VV | 2 | 2 | True | 0 | ROZPOCET
| VV |  | 3,65*2 |  | 7.3 | [12 empty] | VV | 2 | 2 | True | 0 | ROZPOCET
| VV |  | 11,60*3 |  | 34.8 | [12 empty] | VV | 2 | 2 | True | 0 | ROZPOCET
| VV |  | Součet |  | 1150.91 | [12 empty] | VV | 2 | 4 | True | 1 | ROZPOCET
42 | M | 60512125 | hranol stavební řezivo průřezu do 120cm2 do dl 6m | m3 | 12.386 |  | 0 | CS ÚRS 2020 02 |  | zákl. přenesená |  | 0 | 0.55 | 6.8123 | 0 | 0 | 32 | M | 2 |  |  |  | ROZPOCET | 0 | 0 | 0 | 0 | 0 | 4 | 0 | 16 | 481049007
| VV |  | "Začátek provozního součtu" | [14 empty] | VV | 2 | 1 | True | 0 | ROZPOCET
| VV |  | "60/160" (5,76*9)+(5,92*134)+(6,82*20)+(5,81*14) |  | 1062.86 | [12 empty] | VV | 2 | 2 | True | 0 | ROZPOCET
| VV |  | "Konec provozního součtu" | [14 empty] | VV | 2 | 1 | True | 0 | ROZPOCET
| VV |  | 1062,860*0,06*0,16*1,10 |  | 11.224 | [12 empty] | VV | 2 | 2 | True | 0 | ROZPOCET
| VV |  | "začátek provozního součtu" | [14 empty] | VV | 2 | 1 | True | 0 | ROZPOCET
| VV |  | "120/100" (4,35+6,75+6,60+11,15+17,10)+(3,65*2)+(11,60*3) |  | 88.05 | [12 empty] | VV | 2 | 2 | True | 0 | ROZPOCET
| VV |  | "Konec provozního součtu" | [14 empty] | VV | 2 | 1 | True | 0 | ROZPOCET
| VV |  | 88,050*0,12*0,10*1,10 |  | 1.162 | [12 empty] | VV | 2 | 2 | True | 0 | ROZPOCET
| VV |  | "Součet" 11,224+1,162 |  | 12.386 | [12 empty] | VV | 2 | 2 | True | 1 | ROZPOCET
43 | K | 762332132 | Montáž vázaných kcí krovů pravidelných z hraněného řeziva průřezové plochy do 224 cm2 | m | 2625.28 |  | 0 | CS ÚRS 2020 02 |  | zákl. přenesená |  | 0 | 0 | 0 | 0 | 0 | 16 | K | 2 |  |  |  | ROZPOCET | 0 | 0 | 0 | 0 | 0 | 4 | 0 | 16 | -577115187
| VV |  | "80/180" 42,00+17,80+20,25+7,50+18,15 |  | 105.7 | [12 empty] | VV | 2 | 2 | True | 0 | ROZPOCET
| VV |  | 45,50*3 |  | 136.5 | [12 empty] | VV | 2 | 2 | True | 0 | ROZPOCET
| VV |  | 7,62*7 |  | 53.34 | [12 empty] | VV | 2 | 2 | True | 0 | ROZPOCET
| VV |  | 6,00*2 |  | 12 | [12 empty] | VV | 2 | 2 | True | 0 | ROZPOCET
| VV |  | 2,50+17,00+2,50+1,00+1,00+0,70 |  | 24.7 | [12 empty] | VV | 2 | 2 | True | 0 | ROZPOCET
| VV |  | 3,90*2 |  | 7.8 | [12 empty] | VV | 2 | 2 | True | 0 | ROZPOCET
| VV |  | 19,50+15,30+3,25 |  | 38.05 | [12 empty] | VV | 2 | 2 | True | 0 | ROZPOCET
| VV |  | 19,75*2 |  | 39.5 | [12 empty] | VV | 2 | 2 | True | 0 | ROZPOCET
| VV |  | 7,67*7 |  | 53.69 | [12 empty] | VV | 2 | 2 | True | 0 | ROZPOCET
| VV |  | 3,80*3 |  | 11.4 | [12 empty] | VV | 2 | 2 | True | 0 | ROZPOCET
| VV |  | "80/200" 8,45*127+28,50+21,50 |  | 1123.15 | [12 empty] | VV | 2 | 2 | True | 0 | ROZPOCET
| VV |  | 17,20*2 |  | 34.4 | [12 empty] | VV | 2 | 2 | True | 0 | ROZPOCET
| VV |  | 26,40*2 |  | 52.8 | [12 empty] | VV | 2 | 2 | True | 0 | ROZPOCET
| VV |  | 16,50*2 |  | 33 | [12 empty] | VV | 2 | 2 | True | 0 | ROZPOCET
| VV |  | 19,25*2 |  | 38.5 | [12 empty] | VV | 2 | 2 | True | 0 | ROZPOCET
| VV |  | 71,40*2 |  | 142.8 | [12 empty] | VV | 2 | 2 | True | 0 | ROZPOCET
| VV |  | 28,80*4 |  | 115.2 | [12 empty] | VV | 2 | 2 | True | 0 | ROZPOCET
| VV |  | 8,62*16 |  | 137.92 | [12 empty] | VV | 2 | 2 | True | 0 | ROZPOCET
| VV |  | 17,00*2 |  | 34 | [12 empty] | VV | 2 | 2 | True | 0 | ROZPOCET
| VV |  | 2,00*2 |  | 4 | [12 empty] | VV | 2 | 2 | True | 0 | ROZPOCET
| VV |  | 1,20*2 |  | 2.4 | [12 empty] | VV | 2 | 2 | True | 0 | ROZPOCET
| VV |  | "100/200" 4,40*2 |  | 8.8 | [12 empty] | VV | 2 | 2 | True | 0 | ROZPOCET
| VV |  | 3,80 |  | 3.8 | [12 empty] | VV | 2 | 2 | True | 0 | ROZPOCET
| VV |  | "120/120" 6,40*2 |  | 12.8 | [12 empty] | VV | 2 | 2 | True | 0 | ROZPOCET
| VV |  | 6,80 |  | 6.8 | [12 empty] | VV | 2 | 2 | True | 0 | ROZPOCET
| VV |  | 1,40*82 |  | 114.8 | [12 empty] | VV | 2 | 2 | True | 0 | ROZPOCET
| VV |  | "140/120" 32,80+28,65+32,65+29,00 |  | 123.1 | [12 empty] | VV | 2 | 2 | True | 0 | ROZPOCET
| VV |  | 5,95*2 |  | 11.9 | [12 empty] | VV | 2 | 2 | True | 0 | ROZPOCET
| VV |  | 4,85*2 |  | 9.7 | [12 empty] | VV | 2 | 2 | True | 0 | ROZPOCET
| VV |  | "140/140" 20,65*2 |  | 41.3 | [12 empty] | VV | 2 | 2 | True | 0 | ROZPOCET
| VV |  | 13,60*2 |  | 27.2 | [12 empty] | VV | 2 | 2 | True | 0 | ROZPOCET
| VV |  | 3,49*5 |  | 17.45 | [12 empty] | VV | 2 | 2 | True | 0 | ROZPOCET
| VV |  | 3,10*8 |  | 24.8 | [12 empty] | VV | 2 | 2 | True | 0 | ROZPOCET
| VV |  | 2,80*2 |  | 5.6 | [12 empty] | VV | 2 | 2 | True | 0 | ROZPOCET
| VV |  | 2,73*6 |  | 16.38 | [12 empty] | VV | 2 | 2 | True | 0 | ROZPOCET
| VV |  | Součet |  | 2625.28 | [12 empty] | VV | 2 | 4 | True | 1 | ROZPOCET
44 | M | 60512132 | hranol stavební řezivo průřezu do 224cm2 přes dl 8m | m3 | 45.827 |  | 0 | CS ÚRS 2020 02 |  | zákl. přenesená |  | 0 | 0.55 | 25.2049 | 0 | 0 | 32 | M | 2 |  |  |  | ROZPOCET | 0 | 0 | 0 | 0 | 0 | 4 | 0 | 16 | 1140455547
| VV |  | "Začátek provozního součtu" | [14 empty] | VV | 2 | 1 | True | 0 | ROZPOCET
| VV |  | "80/180" (42,0+17,8+20,25+7,5+18,15)+(45,5*3)+(7,62*7)+(6,0*2)+(2,5+17,0+2,5+1,0+1,0+0,7)+(3,9*2)+(19,5+15,3+3,25)+(19,75*2)+(7,67*7)+(3,8*3) |  | 482.68 | [12 empty] | VV | 2 | 2 | True | 0 | ROZPOCET
| VV |  | "Konec provozního součtu" | [14 empty] | VV | 2 | 1 | True | 0 | ROZPOCET
| VV |  | 482,63*0,08*0,18*1,10 |  | 7.645 | [12 empty] | VV | 2 | 2 | True | 0 | ROZPOCET
| VV |  | "Začátek provozního součtu" | [14 empty] | VV | 2 | 1 | True | 0 | ROZPOCET
| VV |  | "80/200" (8,45*127+28,5+21,5)+(17,2*2)+(26,4*2)+(16,5*2)+(19,25*2)+(71,4*2)+(28,8*4)+(8,62*16)+(17,0*2)+(2,0*2)+(1,2*2) |  | 1718.17 | [12 empty] | VV | 2 | 2 | True | 0 | ROZPOCET
| VV |  | "Konec provozního součtu" | [14 empty] | VV | 2 | 1 | True | 0 | ROZPOCET
| VV |  | 1718,170*0,08*0,20*1,10 |  | 30.24 | [12 empty] | VV | 2 | 2 | True | 0 | ROZPOCET
| VV |  | "Začátek provozního součtu" | [14 empty] | VV | 2 | 1 | True | 0 | ROZPOCET
| VV |  | "100/200" (4,4*2)+3,8 |  | 12.6 | [12 empty] | VV | 2 | 2 | True | 0 | ROZPOCET
| VV |  | "Konec provozního součtu" | [14 empty] | VV | 2 | 1 | True | 0 | ROZPOCET
| VV |  | 12,60*0,10*0,20*1,10 |  | 0.277 | [12 empty] | VV | 2 | 2 | True | 0 | ROZPOCET
| VV |  | "Začátek provozního součtu" | [14 empty] | VV | 2 | 1 | True | 0 | ROZPOCET
| VV |  | "120/120" (6,4*2)+6,8+(1,4*82) |  | 134.4 | [12 empty] | VV | 2 | 2 | True | 0 | ROZPOCET
| VV |  | "Konec provozního součtu" | [14 empty] | VV | 2 | 1 | True | 0 | ROZPOCET
| VV |  | 134,40*0,12*0,12*1,10 |  | 2.129 | [12 empty] | VV | 2 | 2 | True | 0 | ROZPOCET
| VV |  | "Začátek provozního součtu" | [14 empty] | VV | 2 | 1 | True | 0 | ROZPOCET
| VV |  | "140/120" (32,8+28,65+32,65+29,0)+(5,95*2)+(4,85*2) |  | 144.7 | [12 empty] | VV | 2 | 2 | True | 0 | ROZPOCET
| VV |  | "Konec provozního součtu" | [14 empty] | VV | 2 | 1 | True | 0 | ROZPOCET
| VV |  | 144,7*0,14*0,12*1,10 |  | 2.674 | [12 empty] | VV | 2 | 2 | True | 0 | ROZPOCET
| VV |  | "začátek provozního součtu" | [14 empty] | VV | 2 | 1 | True | 0 | ROZPOCET
| VV |  | "140/140" (20,65*2)+(13,6*2)+(3,49*5)+(3,1*8)+(2,8*2)+(2,73*6) |  | 132.73 | [12 empty] | VV | 2 | 2 | True | 0 | ROZPOCET
| VV |  | "Konec provozního součtu" | [14 empty] | VV | 2 | 1 | True | 0 | ROZPOCET
| VV |  | 132,73*0,14*0,14*1,10 |  | 2.862 | [12 empty] | VV | 2 | 2 | True | 0 | ROZPOCET
| VV |  | "Součet" 7,645+30,24+0,277+2,129+2,674+2,862 |  | 45.827 | [12 empty] | VV | 2 | 2 | True | 1 | ROZPOCET
45 | K | 762332133 | Montáž vázaných kcí krovů pravidelných z hraněného řeziva průřezové plochy do 288 cm2 | m | 88.45 |  | 0 | CS ÚRS 2020 02 |  | zákl. přenesená |  | 0 | 0 | 0 | 0 | 0 | 16 | K | 2 |  |  |  | ROZPOCET | 0 | 0 | 0 | 0 | 0 | 4 | 0 | 16 | 2034584846
| VV |  | "140/200" 2,73*8 |  | 21.84 | [12 empty] | VV | 2 | 2 | True | 0 | ROZPOCET
| VV |  | 2,93*21 |  | 61.53 | [12 empty] | VV | 2 | 2 | True | 0 | ROZPOCET
| VV |  | 2,54*2 |  | 5.08 | [12 empty] | VV | 2 | 2 | True | 0 | ROZPOCET
| VV |  | Součet |  | 88.45 | [12 empty] | VV | 2 | 4 | True | 1 | ROZPOCET
46 | M | 60512135 | hranol stavební řezivo průřezu do 288cm2 do dl 6m | m3 | 12.081 |  | 0 | CS ÚRS 2020 02 |  | zákl. přenesená |  | 0 | 0.55 | 6.6445 | 0 | 0 | 32 | M | 2 |  |  |  | ROZPOCET | 0 | 0 | 0 | 0 | 0 | 4 | 0 | 16 | 217153646
| VV |  | "Začátek provozního součtu" | [14 empty] | VV | 2 | 1 | True | 0 | ROZPOCET
| VV |  | "140/200" (2,73*8)+(2,93*21)+(2,54*2) |  | 88.45 | [12 empty] | VV | 2 | 2 | True | 0 | ROZPOCET
| VV |  | "Konec provozního součtu" | [14 empty] | VV | 2 | 1 | True | 0 | ROZPOCET
| VV |  | 88,45*0,14*0,20*1,10 |  | 2.724 | [12 empty] | VV | 2 | 2 | True | 0 | ROZPOCET
| VV |  | "Začátek provozního součtu" | [14 empty] | VV | 2 | 1 | True | 0 | ROZPOCET
| VV |  | "100/200" (4,55*52)+(3,7*51) |  | 425.3 | [12 empty] | VV | 2 | 2 | True | 0 | ROZPOCET
| VV |  | "Konec provozního součtu" | [14 empty] | VV | 2 | 1 | True | 0 | ROZPOCET
| VV |  | 425,3*0,10*0,20*1,10 |  | 9.357 | [12 empty] | VV | 2 | 2 | True | 0 | ROZPOCET
| VV |  | "Součet" 2,724+9,357 |  | 12.081 | [12 empty] | VV | 2 | 2 | True | 1 | ROZPOCET
47 | K | 762332134 | Montáž vázaných kcí krovů pravidelných z hraněného řeziva průřezové plochy do 450 cm2 | m | 433.13 |  | 0 | CS ÚRS 2020 02 |  | zákl. přenesená |  | 0 | 0 | 0 | 0 | 0 | 16 | K | 2 |  |  |  | ROZPOCET | 0 | 0 | 0 | 0 | 0 | 4 | 0 | 16 | -516430022
| VV |  | "140/240" 10,05*8 |  | 80.4 | [12 empty] | VV | 2 | 2 | True | 0 | ROZPOCET
| VV |  | 8,90*2 |  | 17.8 | [12 empty] | VV | 2 | 2 | True | 0 | ROZPOCET
| VV |  | 11,40*4 |  | 45.6 | [12 empty] | VV | 2 | 2 | True | 0 | ROZPOCET
| VV |  | 7,60*4 |  | 30.4 | [12 empty] | VV | 2 | 2 | True | 0 | ROZPOCET
| VV |  | 8,40*2 |  | 16.8 | [12 empty] | VV | 2 | 2 | True | 0 | ROZPOCET
| VV |  | 27,05+26,30+3,08+4,32+31,55+19,55+6,40+3,30 |  | 121.55 | [12 empty] | VV | 2 | 2 | True | 0 | ROZPOCET
| VV |  | 10,75*2 |  | 21.5 | [12 empty] | VV | 2 | 2 | True | 0 | ROZPOCET
| VV |  | 4,74*2 |  | 9.48 | [12 empty] | VV | 2 | 2 | True | 0 | ROZPOCET
| VV |  | 11,34*2 |  | 22.68 | [12 empty] | VV | 2 | 2 | True | 0 | ROZPOCET
| VV |  | 4,38*2 |  | 8.76 | [12 empty] | VV | 2 | 2 | True | 0 | ROZPOCET
| VV |  | 10,42*2 |  | 20.84 | [12 empty] | VV | 2 | 2 | True | 0 | ROZPOCET
| VV |  | "Lepené dřevo" | [14 empty] | VV | 2 | 1 | True | 0 | ROZPOCET
| VV |  | "160/320" 10,65+10,57+5,25*2+5,60 |  | 37.32 | [12 empty] | VV | 2 | 2 | True | 0 | ROZPOCET
| VV |  | Součet |  | 433.13 | [12 empty] | VV | 2 | 4 | True | 1 | ROZPOCET
48 | M | 60512140 | hranol stavební řezivo průřezu do 450cm2 do dl 6m | m3 | 14.629 |  | 0 | CS ÚRS 2020 02 |  | zákl. přenesená |  | 0 | 0.55 | 8.0459 | 0 | 0 | 32 | M | 2 |  |  |  | ROZPOCET | 0 | 0 | 0 | 0 | 0 | 4 | 0 | 16 | 1971423676
| VV |  | "Začátek provozního součtu" | [14 empty] | VV | 2 | 1 | True | 0 | ROZPOCET
| VV |  | "140/240" (10,05*8)+(8,9*2)+(11,4*4)+(7,6*4)+(8,4*2)+(27,05+26,3+3,08+4,32+31,55+19,55+6,4+3,3)+(10,75*2)+(4,74*2)+(11,34*2)+(4,38*2)+(10,42*2) |  | 395.81 | [12 empty] | VV | 2 | 2 | True | 0 | ROZPOCET
| VV |  | "Konec provozního součtu" | [14 empty] | VV | 2 | 1 | True | 0 | ROZPOCET
| VV |  | 395,810*0,14*0,24*1,1 |  | 14.629 | [12 empty] | VV | 2 | 2 | True | 1 | ROZPOCET
49 | M | 61223110 | hranol konstrukční BSH vrstvený lepený nepohledový | m3 | 2.102 |  | 0 | CS ÚRS 2020 02 |  | zákl. přenesená |  | 0 | 0.44 | 0.92488 | 0 | 0 | 32 | M | 2 |  |  |  | ROZPOCET | 0 | 0 | 0 | 0 | 0 | 4 | 0 | 16 | 1976832552
| VV |  | "Začátek provozního součtu" | [14 empty] | VV | 2 | 1 | True | 0 | ROZPOCET
| VV |  | "160/320" 10,65+10,57+5,25*2+5,6 |  | 37.32 | [12 empty] | VV | 2 | 2 | True | 0 | ROZPOCET
| VV |  | "Konec provozního součtu" | [14 empty] | VV | 2 | 1 | True | 0 | ROZPOCET
| VV |  | 37,320*0,16*0,32*1,10 |  | 2.102 | [12 empty] | VV | 2 | 2 | True | 1 | ROZPOCET
50 | K | 762341821 | Demontáž bednění střech z fošen | m2 | 2190 |  | 0 | CS ÚRS 2020 02 |  | zákl. přenesená |  | 0 | 0 | 0 | 0.017 | 37.23 | 16 | K | 2 |  |  |  | ROZPOCET | 0 | 0 | 0 | 0 | 0 | 4 | 0 | 16 | 1345015712
51 | K | 762342214 | Montáž laťování na střechách jednoduchých sklonu do 60° osové vzdálenosti do 360 mm | m2 | 2290 |  | 0 | CS ÚRS 2020 02 |  | zákl. přenesená |  | 0 | 0 | 0 | 0 | 0 | 16 | K | 2 |  |  |  | ROZPOCET | 0 | 0 | 0 | 0 | 0 | 4 | 0 | 16 | -2116643522
52 | M | 60514106 | řezivo jehličnaté lať pevnostní třída S10-13 průřez 40x60mm | m3 | 22.832 |  | 0 | CS ÚRS 2020 02 |  | zákl. přenesená |  | 0 | 0.55 | 12.5576 | 0 | 0 | 32 | M | 2 |  |  |  | ROZPOCET | 0 | 0 | 0 | 0 | 0 | 4 | 0 | 16 | -99388885
| VV |  | "latě 60/40" 2290,0*0,00733 |  | 16.786 | [12 empty] | VV | 2 | 2 | True | 0 | ROZPOCET
| VV |  | "kontralatě 40/60" 2290,0*0,00264 |  | 6.046 | [12 empty] | VV | 2 | 2 | True | 0 | ROZPOCET
| VV |  | Součet |  | 22.832 | [12 empty] | VV | 2 | 4 | True | 1 | ROZPOCET
53 | K | 762342812 | Demontáž laťování střech z latí osové vzdálenosti do 0,50 m | m2 | 2290 |  | 0 | CS ÚRS 2020 02 |  | zákl. přenesená |  | 0 | 0 | 0 | 0.005 | 11.45 | 16 | K | 2 |  |  |  | ROZPOCET | 0 | 0 | 0 | 0 | 0 | 4 | 0 | 16 | -1644980817
54 | K | 762395000 | Spojovací prostředky krovů, bednění, laťování, nadstřešních konstrukcí | m3 | 109.857 |  | 0 | CS ÚRS 2020 02 |  | zákl. přenesená |  | 0 | 0.02337 | 2.5674 | 0 | 0 | 16 | K | 2 |  |  |  | ROZPOCET | 0 | 0 | 0 | 0 | 0 | 4 | 0 | 16 | 1848874767
| VV |  | "Hranoly" 12,386+45,827+2,724+14,629+9,357 |  | 84.923 | [12 empty] | VV | 2 | 2 | True | 0 | ROZPOCET
| VV |  | "Lepený hranol" 2,102 |  | 2.102 | [12 empty] | VV | 2 | 2 | True | 0 | ROZPOCET
| VV |  | "latě 40/60" 2290,0*0,00733 |  | 16.786 | [12 empty] | VV | 2 | 2 | True | 0 | ROZPOCET
| VV |  | "kontralatě 40/60" 2290,0*0,00264 |  | 6.046 | [12 empty] | VV | 2 | 2 | True | 0 | ROZPOCET
| VV |  | Součet |  | 109.857 | [12 empty] | VV | 2 | 4 | True | 1 | ROZPOCET
55 | K | 762511177 | Podlahové kce podkladové dvouvrstvé z cementotřískových desek tl 2x16 mm na sraz šroubovaných | m2 | 312.568 |  | 0 | CS ÚRS 2020 02 |  | zákl. přenesená |  | 0 | 0.04919 | 15.3752 | 0 | 0 | 16 | K | 2 |  |  |  | ROZPOCET | 0 | 0 | 0 | 0 | 0 | 4 | 0 | 16 | -867034976
| VV |  | "Zastropení schodiště" 3,425*3,95 |  | 13.529 | [12 empty] | VV | 2 | 2 | True | 0 | ROZPOCET
| VV |  | 3,00*3,95 |  | 11.85 | [12 empty] | VV | 2 | 2 | True | 0 | ROZPOCET
| VV |  | 3,00*3,95 |  | 11.85 | [12 empty] | VV | 2 | 2 | True | 0 | ROZPOCET
| VV |  | 2,60*3,95 |  | 10.27 | [12 empty] | VV | 2 | 2 | True | 0 | ROZPOCET
| VV |  | "Vestibul strop" 19,93*13,30 |  | 265.069 | [12 empty] | VV | 2 | 2 | True | 0 | ROZPOCET
| VV |  | Součet |  | 312.568 | [12 empty] | VV | 2 | 4 | True | 1 | ROZPOCET
56 | K | 762595001 | Spojovací prostředky pro položení dřevěných podlah a zakrytí kanálů | m2 | 312.568 |  | 0 | CS ÚRS 2020 02 |  | zákl. přenesená |  | 0 | 0.0002 | 0.062514 | 0 | 0 | 16 | K | 2 |  |  |  | ROZPOCET | 0 | 0 | 0 | 0 | 0 | 4 | 0 | 16 | 1678844647
57 | K | 762711840 | Demontáž prostorových vázaných kcí z hraněného řeziva průřezové plochy do 450 cm2 | m | 347.5 |  | 0 | CS ÚRS 2020 02 |  | zákl. přenesená |  | 0 | 0 | 0 | 0.023 | 7.9925 | 16 | K | 2 |  |  |  | ROZPOCET | 0 | 0 | 0 | 0 | 0 | 4 | 0 | 16 | -1113570943
| VV |  | "vestibul strop" 25*13,90 |  | 347.5 | [12 empty] | VV | 2 | 2 | True | 1 | ROZPOCET
58 | K | 762811811 | Demontáž záklopů stropů z hrubých prken tl do 32 mm | m2 | 265.069 |  | 0 | CS ÚRS 2020 02 |  | zákl. přenesená |  | 0 | 0 | 0 | 0.014 | 3.711 | 16 | K | 2 |  |  |  | ROZPOCET | 0 | 0 | 0 | 0 | 0 | 4 | 0 | 16 | 780867569
| VV |  | "vestibul strop" 19,93*13,30 |  | 265.069 | [12 empty] | VV | 2 | 2 | True | 1 | ROZPOCET
59 | K | 762822120 | Montáž stropního trámu z hraněného řeziva průřezové plochy do 288 cm2 s výměnami | m | 425.3 |  | 0 | CS ÚRS 2020 02 |  | zákl. přenesená |  | 0 | 0 | 0 | 0 | 0 | 16 | K | 2 |  |  |  | ROZPOCET | 0 | 0 | 0 | 0 | 0 | 4 | 0 | 16 | -695136135
| VV |  | "100/200" 4,55*52 |  | 236.6 | [12 empty] | VV | 2 | 2 | True | 0 | ROZPOCET
| VV |  | 3,70*51 |  | 188.7 | [12 empty] | VV | 2 | 2 | True | 0 | ROZPOCET
| VV |  | Součet |  | 425.3 | [12 empty] | VV | 2 | 4 | True | 1 | ROZPOCET
60 | K | 998762103 | Přesun hmot tonážní pro kce tesařské v objektech v do 24 m | t | 96.947 |  | 0 | CS ÚRS 2020 02 |  | zákl. přenesená |  | 0 | 0 | 0 | 0 | 0 | 16 | K | 2 |  |  |  | ROZPOCET | 0 | 0 | 0 | 0 | 0 | 4 | 0 | 16 | -753717232
| D | 763 | Konstrukce suché výstavby |  |  |  | 0 |  |  |  |  | 0 |  | 18.9875 |  | 1.5038 | 2 | D | 2 |  |  |  | ROZPOCET | [6 empty] | 0
61 | K | 763131751 | Montáž parotěsné zábrany do SDK podhledu | m2 | 349.665 |  | 0 | CS ÚRS 2020 02 |  | zákl. přenesená |  | 0 | 0 | 0 | 0 | 0 | 16 | K | 3 |  |  |  | ROZPOCET | 0 | 0 | 0 | 0 | 0 | 4 | 0 | 16 | 1089055080
| VV |  | 6,433+30,664+47,499+265,069 |  | 349.665 | [12 empty] | VV | 3 | 2 | True | 1 | ROZPOCET
62 | M | 28329276 | fólie PE vyztužená pro parotěsnou vrstvu (reakce na oheň - třída E) 140g/m2 | m2 | 384.632 |  | 0 | CS ÚRS 2020 02 |  | zákl. přenesená |  | 0 | 0.00014 | 0.053848 | 0 | 0 | 32 | M | 3 |  |  |  | ROZPOCET | 0 | 0 | 0 | 0 | 0 | 4 | 0 | 16 | -903324540
| VV |  | 349,665*1,1 "Přepočtené koeficientem množství |  | 384.632 | [12 empty] | VV | 3 | 2 | True | 1 | ROZPOCET
63 | K | 763161710 | SDK podkroví deska 1xA 12,5 bez TI REI 15 dvouvrstvá spodní kce profil CD+UD na krokvových závěsech | m2 | 265.069 |  | 0 | CS ÚRS 2020 02 |  | zákl. přenesená |  | 0 | 0.01158 | 3.0695 | 0 | 0 | 16 | K | 3 |  |  |  | ROZPOCET | 0 | 0 | 0 | 0 | 0 | 4 | 0 | 16 | -999215588
| VV |  | "vestibul strop" 19,93*13,30 |  | 265.069 | [12 empty] | VV | 3 | 2 | True | 1 | ROZPOCET
64 | M | ISV.8592248000772 | Isover UNI 80mm, λD = 0,035 (W·m-1·K-1),1200x600x80mm, univerzální izolace z čedičových vláken, vhodná zejména mezi a pod krokve. | m2 | 356.658 |  | 0 |  |  | zákl. přenesená |  | 0 | 0.004 | 1.4266 | 0 | 0 | 32 | M | 3 |  |  |  | ROZPOCET | 0 | 0 | 0 | 0 | 0 | 4 | 0 | 16 | 1625110665
| P |  | Poznámka k položce: Univerzální kamenná izolace v deskách je určena pro zateplení šikmých střech, větraných fasád, dřevostaveb, stropů či podhledů. | [14 empty] | P | 3
| VV |  | 356,658 |  | 356.658 | [12 empty] | VV | 3 | 2 | True | 1 | ROZPOCET
65 | M | ISV.8592248000901 | Isover UNI 160mm, λD = 0,035 (W·m-1·K-1),1200x600x160mm, univerzální izolace z čedičových vláken, vhodná zejména mezi a pod krokve. | m2 | 356.658 |  | 0 |  |  | zákl. přenesená |  | 0 | 0.008 | 2.8533 | 0 | 0 | 32 | M | 3 |  |  |  | ROZPOCET | 0 | 0 | 0 | 0 | 0 | 4 | 0 | 16 | -596886323
| P |  | Poznámka k položce: Univerzální kamenná izolace v deskách je určena pro zateplení šikmých střech, větraných fasád, dřevostaveb, stropů či podhledů. | [14 empty] | P | 3
| VV |  | 6,433*1,02 |  | 6.562 | [12 empty] | VV | 3 | 2 | True | 0 | ROZPOCET
| VV |  | 30,664*1,02 |  | 31.277 | [12 empty] | VV | 3 | 2 | True | 0 | ROZPOCET
| VV |  | 265,069*1,02 |  | 270.37 | [12 empty] | VV | 3 | 2 | True | 0 | ROZPOCET
| VV |  | 47,499*1,02 |  | 48.449 | [12 empty] | VV | 3 | 2 | True | 0 | ROZPOCET
| VV |  | Součet |  | 356.658 | [12 empty] | VV | 3 | 4 | True | 1 | ROZPOCET
66 | K | 763161721 | SDK podkroví deska 1xDF 12,5 bez TI REI 15 dvouvrstvá spodní kce profil CD+UD na krokvových závěsech | m2 | 84.596 |  | 0 | CS ÚRS 2020 02 |  | zákl. přenesená |  | 0 | 0.01315 | 1.1124 | 0 | 0 | 16 | K | 3 |  |  |  | ROZPOCET | 0 | 0 | 0 | 0 | 0 | 4 | 0 | 16 | -1378962720
| VV |  | "zastropení schodiště" 3,425*0,535 |  | 1.832 | [12 empty] | VV | 3 | 2 | True | 0 | ROZPOCET
| VV |  | 3,00*0,535 |  | 1.605 | [12 empty] | VV | 3 | 2 | True | 0 | ROZPOCET
| VV |  | 3,00*0,535 |  | 1.605 | [12 empty] | VV | 3 | 2 | True | 0 | ROZPOCET
| VV |  | 2,60*0,535 |  | 1.391 | [12 empty] | VV | 3 | 2 | True | 0 | ROZPOCET
| VV |  | Mezisoučet |  | 6.433 | [12 empty] | VV | 3 | 3 | True | 0 | ROZPOCET
| VV |  | "zastropení schodiště" 3,425*2,55 |  | 8.734 | [12 empty] | VV | 3 | 2 | True | 0 | ROZPOCET
| VV |  | 3,00*2,55 |  | 7.65 | [12 empty] | VV | 3 | 2 | True | 0 | ROZPOCET
| VV |  | 3,00*2,55 |  | 7.65 | [12 empty] | VV | 3 | 2 | True | 0 | ROZPOCET
| VV |  | 2,60*2,55 |  | 6.63 | [12 empty] | VV | 3 | 2 | True | 0 | ROZPOCET
| VV |  | Mezisoučet |  | 30.664 | [12 empty] | VV | 3 | 3 | True | 0 | ROZPOCET
| VV |  | "zastropení schodiště" 3,425*3,95 |  | 13.529 | [12 empty] | VV | 3 | 2 | True | 0 | ROZPOCET
| VV |  | 3,00*3,95 |  | 11.85 | [12 empty] | VV | 3 | 2 | True | 0 | ROZPOCET
| VV |  | 3,00*3,95 |  | 11.85 | [12 empty] | VV | 3 | 2 | True | 0 | ROZPOCET
| VV |  | 2,60*3,95 |  | 10.27 | [12 empty] | VV | 3 | 2 | True | 0 | ROZPOCET
| VV |  | Mezisoučet |  | 47.499 | [12 empty] | VV | 3 | 3 | True | 0 | ROZPOCET
| VV |  | Součet |  | 84.596 | [12 empty] | VV | 3 | 4 | True | 1 | ROZPOCET
67 | K | 763161791 | Příplatek k cenám podkroví za dalších 10 mm tepelné izolace | m2 | 265.069 |  | 0 | CS ÚRS 2020 02 |  | zákl. přenesená |  | 0 | 0.00036 | 0.095425 | 0 | 0 | 16 | K | 3 |  |  |  | ROZPOCET | 0 | 0 | 0 | 0 | 0 | 4 | 0 | 16 | 962897409
68 | K | 998763303 | Přesun hmot tonážní pro sádrokartonové konstrukce v objektech v do 24 m | t | 18.619 |  | 0 | CS ÚRS 2020 02 |  | zákl. přenesená |  | 0 | 0 | 0 | 0 | 0 | 16 | K | 3 |  |  |  | ROZPOCET | 0 | 0 | 0 | 0 | 0 | 4 | 0 | 16 | 1540311050
| D | 764 | Konstrukce klempířské |  |  |  | 0 |  |  |  |  | 0 |  | 10.3764 |  | 1.5038 | 2 | D | 3 |  |  |  | ROZPOCET | [6 empty] | 0
69 | K | 764001811 | Demontáž dilatační lišty do suti | m | 48 |  | 0 | CS ÚRS 2020 02 |  | zákl. přenesená |  | 0 | 0 | 0 | 0.00067 | 0.03216 | 16 | K | 4 |  |  |  | ROZPOCET | 0 | 0 | 0 | 0 | 0 | 4 | 0 | 16 | -1482809777
| VV |  | 3*16,00 |  | 48 | [12 empty] | VV | 4 | 2 | True | 1 | ROZPOCET
70 | K | 764002811 | Demontáž okapového plechu do suti v krytině povlakové | m | 272 |  | 0 | CS ÚRS 2020 02 |  | zákl. přenesená |  | 0 | 0 | 0 | 0.00177 | 0.48144 | 16 | K | 4 |  |  |  | ROZPOCET | 0 | 0 | 0 | 0 | 0 | 4 | 0 | 16 | -243802940
71 | K | 764002821 | Demontáž střešního výlezu do suti | kus | 25 |  | 0 | CS ÚRS 2020 02 |  | zákl. přenesená |  | 0 | 0 | 0 | 0.00906 | 0.2265 | 16 | K | 4 |  |  |  | ROZPOCET | 0 | 0 | 0 | 0 | 0 | 4 | 0 | 16 | -1881228008
72 | K | 764002841 | Demontáž oplechování horních ploch zdí a nadezdívek do suti | m | 25 |  | 0 | CS ÚRS 2020 02 |  | zákl. přenesená |  | 0 | 0 | 0 | 0.00191 | 0.04775 | 16 | K | 4 |  |  |  | ROZPOCET | 0 | 0 | 0 | 0 | 0 | 4 | 0 | 16 | 881374749
73 | K | 764002881 | Demontáž lemování střešních prostupů do suti | m2 | 1.5 |  | 0 | CS ÚRS 2020 02 |  | zákl. přenesená |  | 0 | 0 | 0 | 0.00584 | 0.00876 | 16 | K | 4 |  |  |  | ROZPOCET | 0 | 0 | 0 | 0 | 0 | 4 | 0 | 16 | 850334280
74 | K | 764004801 | Demontáž podokapního žlabu do suti | m | 272 |  | 0 | CS ÚRS 2020 02 |  | zákl. přenesená |  | 0 | 0 | 0 | 0.0026 | 0.7072 | 16 | K | 4 |  |  |  | ROZPOCET | 0 | 0 | 0 | 0 | 0 | 4 | 0 | 16 | -880993218
75 | K | 764101143 | Montáž krytiny střechy rovné z taškových tabulí sklonu do 60° | m2 | 2290 |  | 0 | CS ÚRS 2020 02 |  | zákl. přenesená |  | 0 | 0 | 0 | 0 | 0 | 16 | K | 4 |  |  |  | ROZPOCET | 0 | 0 | 0 | 0 | 0 | 4 | 0 | 16 | -1999601422
76 | M | 55350262 | tabule plechová z Pz tl 0,5mm s povrchovou úpravou | m2 | 2290 |  | 0 | CS ÚRS 2020 02 |  | zákl. přenesená |  | 0 | 0.00391 | 8.9539 | 0 | 0 | 32 | M | 4 |  |  |  | ROZPOCET | 0 | 0 | 0 | 0 | 0 | 4 | 0 | 16 | -1387988752
| P |  | Poznámka k položce: tabule plechová z Pz tl 0,5mm s povrchovou úpravou - plechová profilovaná krytina SATJAN Grande RAL 3020 | [14 empty] | P | 4
77 | K | 998764103 | Přesun hmot tonážní pro konstrukce klempířské v objektech v do 24 m | t | 10.007 |  | 0 | CS ÚRS 2020 02 |  | zákl. přenesená |  | 0 | 0 | 0 | 0 | 0 | 16 | K | 4 |  |  |  | ROZPOCET | 0 | 0 | 0 | 0 | 0 | 4 | 0 | 16 | 112693561
78 | K | 764214608 | Oplechování horních ploch a atik bez rohů z Pz s povrch úpravou mechanicky kotvené rš 750 mm | m | 25 |  | 0 | CS ÚRS 2020 02 |  | zákl. přenesená |  | 0 | 0.00653 | 0.16325 | 0 | 0 | 16 | K | 4 |  |  |  | ROZPOCET | 0 | 0 | 0 | 0 | 0 | 4 | 0 | 16 | 736039865
79 | K | 764518622 | Svody kruhové včetně objímek, kolen, odskoků z Pz s povrchovou úpravou průměru 100 mm | m | 170 |  | 0 | CS ÚRS 2020 02 |  | zákl. přenesená |  | 0 | 0.00217 | 0.3689 | 0 | 0 | 4 | K | 4 |  |  |  | ROZPOCET | 0 | 0 | 0 | 0 | 0 | 4 | 0 | 4 | 1999197401
80 | K | 765191013 | Montáž pojistné hydroizolační nebo parotěsné fólie kladené přes 20° volně na bednění nebo tepelnou izolaci | m2 | 78.163 |  | 0 | CS ÚRS 2020 02 |  | zákl. přenesená |  | 0 | 0 | 0 | 0 | 0 | 16 | K | 4 |  |  |  | ROZPOCET | 0 | 0 | 0 | 0 | 0 | 4 | 0 | 16 | 670579186
| VV |  | 30,664+47,499 |  | 78.163 | [12 empty] | VV | 4 | 2 | True | 1 | ROZPOCET
81 | K | 764212606 | Oplechování úžlabí z Pz s povrchovou úpravou rš 500 mm | m | 74 |  | 0 | CS ÚRS 2020 02 |  | zákl. přenesená |  | 0 | 0.00434 | 0.32116 | 0 | 0 | 16 | K | 4 |  |  |  | ROZPOCET | 0 | 0 | 0 | 0 | 0 | 4 | 0 | 16 | 1064264966
82 | K | 764314611 | Lemování prostupů střech s krytinou prejzovou nebo vlnitou bez lišty z Pz s povrchovou úpravou | m2 | 1.5 |  | 0 | CS ÚRS 2020 02 |  | zákl. přenesená |  | 0 | 0.01079 | 0.016185 | 0 | 0 | 16 | K | 4 |  |  |  | ROZPOCET | 0 | 0 | 0 | 0 | 0 | 4 | 0 | 16 | 1009547566
83 | K | 764511602 | Žlab podokapní půlkruhový z Pz s povrchovou úpravou rš 330 mm | m | 324 |  | 0 | CS ÚRS 2020 02 |  | zákl. přenesená |  | 0 | 0.00169 | 0.54756 | 0 | 0 | 16 | K | 4 |  |  |  | ROZPOCET | 0 | 0 | 0 | 0 | 0 | 4 | 0 | 16 | 357024376
84 | K | 764511642 | Kotlík oválný (trychtýřový) pro podokapní žlaby z Pz s povrchovou úpravou 330/100 mm | kus | 15 |  | 0 | CS ÚRS 2020 02 |  | zákl. přenesená |  | 0 | 0.00036 | 0.0054 | 0 | 0 | 16 | K | 4 |  |  |  | ROZPOCET | 0 | 0 | 0 | 0 | 0 | 4 | 0 | 16 | -305490265
| D | 765 | Krytina skládaná |  |  |  | 0 |  |  |  |  | 0 |  | 0.66042 |  | 0 | 2 | D | 1 |  |  |  | ROZPOCET | [6 empty] | 0
85 | M | 28329322 | fólie kontaktní difuzně propustná pro doplňkovou hydroizolační vrstvu, čtyřvrstvá mikroporézní PP 160g/m2 | m2 | 85.979 |  | 0 | CS ÚRS 2020 02 |  | zákl. přenesená |  | 0 | 0.00016 | 0.013757 | 0 | 0 | 32 | M | 2 |  |  |  | ROZPOCET | 0 | 0 | 0 | 0 | 0 | 4 | 0 | 16 | 655645867
| VV |  | 78,163*1,1 "Přepočtené koeficientem množství |  | 85.979 | [12 empty] | VV | 2 | 2 | True | 1 | ROZPOCET
86 | K | 765191021 | Montáž pojistné hydroizolační nebo parotěsné fólie kladené ve sklonu přes 20° s lepenými spoji na krokve | m2 | 2290 |  | 0 | CS ÚRS 2020 02 |  | zákl. přenesená |  | 0 | 0 | 0 | 0 | 0 | 16 | K | 2 |  |  |  | ROZPOCET | 0 | 0 | 0 | 0 | 0 | 4 | 0 | 16 | -318835645
87 | M | 28329036 | fólie kontaktní difuzně propustná pro doplňkovou hydroizolační vrstvu, třívrstvá mikroporézní PP 150g/m2 s integrovanou samolepící páskou | m2 | 2519 |  | 0 | CS ÚRS 2020 02 |  | zákl. přenesená |  | 0 | 0.00014 | 0.35266 | 0 | 0 | 32 | M | 2 |  |  |  | ROZPOCET | 0 | 0 | 0 | 0 | 0 | 4 | 0 | 16 | -561825105
88 | K | 765192001 | Nouzové (provizorní) zakrytí střechy plachtou | m2 | 2100 |  | 0 | CS ÚRS 2020 02 |  | zákl. přenesená |  | 0 | 0.00014 | 0.294 | 0 | 0 | 16 | K | 2 |  |  |  | ROZPOCET | 0 | 0 | 0 | 0 | 0 | 4 | 0 | 16 | 1663077397
| VV |  | "zakrytí rozpracovaných tesařských konstrukcí" (15*20)*7 |  | 2100 | [12 empty] | VV | 2 | 2 | True | 1 | ROZPOCET
89 | K | 998765103 | Přesun hmot tonážní pro krytiny skládané v objektech v do 24 m | t | 0.66 |  | 0 | CS ÚRS 2020 02 |  | zákl. přenesená |  | 0 | 0 | 0 | 0 | 0 | 16 | K | 2 |  |  |  | ROZPOCET | 0 | 0 | 0 | 0 | 0 | 4 | 0 | 16 | -911162868
| D | 766 | Konstrukce truhlářské |  |  |  | 0 |  |  |  |  | 0 |  | 0.95004 |  | 0 | 2 | D | 1 |  |  |  | ROZPOCET | [6 empty] | 0
90 | K | 766671004 | Montáž střešního okna do krytiny ploché 78 x 118 cm | kus | 29 |  | 0 | CS ÚRS 2020 02 |  | zákl. přenesená |  | 0 | 0.00026 | 0.00754 | 0 | 0 | 16 | K | 2 |  |  |  | ROZPOCET | 0 | 0 | 0 | 0 | 0 | 4 | 0 | 16 | -1863095847
| VV |  | "OK/28" 27 |  | 27 | [12 empty] | VV | 2 | 2 | True | 0 | ROZPOCET
| VV |  | "OK/31" 2 |  | 2 | [12 empty] | VV | 2 | 2 | True | 0 | ROZPOCET
| VV |  | Součet |  | 29 | [12 empty] | VV | 2 | 4 | True | 1 | ROZPOCET
91 | M | 61124515 | okno střešní dřevěné kyvné, izolační trojsklo 78x98cm, Uw=1,0W/m2K Al oplechování | kus | 27 |  | 0 | CS ÚRS 2020 02 |  | zákl. přenesená |  | 0 | 0.029 | 0.783 | 0 | 0 | 32 | M | 2 |  |  |  | ROZPOCET | 0 | 0 | 0 | 0 | 0 | 4 | 0 | 16 | -1146241349
92 | M | R61124515 | okno střešní dřevěné otevírání do boku, 78x98 cm | kus | 2 |  | 0 |  |  | zákl. přenesená |  | 0 | 0.029 | 0.058 | 0 | 0 | 32 | M | 2 |  |  |  | ROZPOCET | 0 | 0 | 0 | 0 | 0 | 4 | 0 | 16 | -859315532
93 | M | 61124162 | lemování střešních oken 78x98cm | kus | 29 |  | 0 | CS ÚRS 2020 02 |  | zákl. přenesená |  | 0 | 0.0035 | 0.1015 | 0 | 0 | 32 | M | 2 |  |  |  | ROZPOCET | 0 | 0 | 0 | 0 | 0 | 4 | 0 | 16 | 954414280
94 | K | 998766103 | Přesun hmot tonážní pro konstrukce truhlářské v objektech v do 24 m | t | 0.95 |  | 0 | CS ÚRS 2020 02 |  | zákl. přenesená |  | 0 | 0 | 0 | 0 | 0 | 16 | K | 2 |  |  |  | ROZPOCET | 0 | 0 | 0 | 0 | 0 | 4 | 0 | 16 | 1012754225
| D | 767 | Konstrukce zámečnické |  |  |  | 0 |  |  |  |  | 0 |  | 2.0193 |  | 0 | 2 | D | 1 |  |  |  | ROZPOCET | [6 empty] | 0
95 | K | 767640111 | Montáž dveří ocelových vchodových jednokřídlových bez nadsvětlíku | kus | 8 |  | 0 | CS ÚRS 2020 02 |  | zákl. přenesená |  | 0 | 0 | 0 | 0 | 0 | 16 | K | 2 |  |  |  | ROZPOCET | 0 | 0 | 0 | 0 | 0 | 4 | 0 | 16 | -2064873689
96 | M | 55341182 | dveře jednokřídlé ocelové protipožární EW 15, 30, 45 D1 speciální zárubeň 800x1970mm | kus | 8 |  | 0 | CS ÚRS 2020 02 |  | zákl. přenesená |  | 0 | 0.077 | 0.616 | 0 | 0 | 32 | M | 2 |  |  |  | ROZPOCET | 0 | 0 | 0 | 0 | 0 | 4 | 0 | 16 | 1021631568
97 | K | 767995115 | Montáž atypických zámečnických konstrukcí hmotnosti do 100 kg | kg | 26086.44 |  | 0 | CS ÚRS 2020 02 |  | zákl. přenesená |  | 0 | 5e-05 | 1.3043 | 0 | 0 | 16 | K | 2 |  |  |  | ROZPOCET | 0 | 0 | 0 | 0 | 0 | 4 | 0 | 16 | 973683409
98 | K | 998767103 | Přesun hmot tonážní pro zámečnické konstrukce v objektech v do 24 m | t | 2.019 |  | 0 | CS ÚRS 2020 02 |  | zákl. přenesená |  | 0 | 0 | 0 | 0 | 0 | 16 | K | 2 |  |  |  | ROZPOCET | 0 | 0 | 0 | 0 | 0 | 4 | 0 | 16 | -547177853
99 | M | 13010359 | ocel pásová válcovaná za studena 50x3mm | t | 0.099 |  | 0 | CS ÚRS 2020 02 |  | zákl. přenesená |  | 0 | 1 | 0.099 | 0 | 0 | 32 | M | 2 |  |  |  | ROZPOCET | 0 | 0 | 0 | 0 | 0 | 4 | 0 | 16 | 955223551
| P |  | Poznámka k položce: Hmotnost: 1,20 kg/m | [14 empty] | P | 2
| VV |  | "kotvení pozedníce" (91,85*1,08)/1000 |  | 0.099 | [12 empty] | VV | 2 | 2 | True | 1 | ROZPOCET
100 | M | 44980001 | AL výsuvný žebřík dl.9,66m - D+M - ozn.Z01, DLE SPECIFIKACE | kus | 1 |  | 0 |  |  | zákl. přenesená |  | 0 | 0 | 0 | 0 | 0 | 32 | M | 2 |  |  |  | ROZPOCET | 0 | 0 | 0 | 0 | 0 | 4 | 0 | 16 | -1681825635
101 | M | 44980002 | AL výsuvný žebřík dl. 9,66m - D+M -ozn.Z02 | kus | 1 |  | 0 |  |  | zákl. přenesená |  | 0 | 0 | 0 | 0 | 0 | 32 | M | 2 |  |  |  | ROZPOCET | 0 | 0 | 0 | 0 | 0 | 4 | 0 | 16 | -159534219
102 | M | 13010001 | tyč ocelová profilová válcovaná za tepla S235 (11375); průřez IPE; výška 200 mm | t | 0.61 |  | 0 |  |  | zákl. přenesená |  | 0 | 0 | 0 | 0 | 0 | 32 | M | 2 |  |  |  | ROZPOCET | 0 | 0 | 0 | 0 | 0 | 4 | 0 | 16 | 2076337
| VV |  | "Začátek provozního součtu" | [14 empty] | VV | 2 | 1 | True | 0 | ROZPOCET
| VV |  | "V5+V4" 152,32+412,16 |  | 564.48 | [12 empty] | VV | 2 | 2 | True | 0 | ROZPOCET
| VV |  | "Konec provozního součtu | [14 empty] | VV | 2 | 1 | True | 0 | ROZPOCET
| VV |  | 564,48*1,08/1000 |  | 0.61 | [12 empty] | VV | 2 | 2 | True | 1 | ROZPOCET
103 | M | 13010002 | tyč ocelová profilová válcovaná za tepla S235 (11375); průřez UPE; výška 200 mm | t | 0.765 |  | 0 |  |  | zákl. přenesená |  | 0 | 0 | 0 | 0 | 0 | 32 | M | 2 |  |  |  | ROZPOCET | 0 | 0 | 0 | 0 | 0 | 4 | 0 | 16 | -1464237225
| VV |  | "Začátek provozního součtu" | [14 empty] | VV | 2 | 1 | True | 0 | ROZPOCET
| VV |  | "V1+V2+V3+V4" 51,87+48,07+121,44+487,03 |  | 708.41 | [12 empty] | VV | 2 | 2 | True | 0 | ROZPOCET
| VV |  | "Konec provozního součtu" | [14 empty] | VV | 2 | 1 | True | 0 | ROZPOCET
| VV |  | 708,41*1,08/1000 |  | 0.765 | [12 empty] | VV | 2 | 2 | True | 1 | ROZPOCET
104 | M | 13010003 | tyč ocelová profilová válcovaná za tepla S235 (11375); průřez HEA; výška 220 mm | t | 2.443 |  | 0 |  |  | zákl. přenesená |  | 0 | 0 | 0 | 0 | 0 | 32 | M | 2 |  |  |  | ROZPOCET | 0 | 0 | 0 | 0 | 0 | 4 | 0 | 16 | 685149811
| VV |  | "Začátek provozního součtu" | [14 empty] | VV | 2 | 1 | True | 0 | ROZPOCET
| VV |  | "N1+N2+N3+N8" 984,75+434,30+333,30+510,05 |  | 2262.4 | [12 empty] | VV | 2 | 2 | True | 0 | ROZPOCET
| VV |  | "Konec provozního součtu" | [14 empty] | VV | 2 | 1 | True | 0 | ROZPOCET
| VV |  | 2262,40*1,08/1000 |  | 2.443 | [12 empty] | VV | 2 | 2 | True | 1 | ROZPOCET
105 | M | 13010004 | tyč ocelová profilová válcovaná za tepla S235 (11375); průřez HEA; výška 240 mm | t | 4.324 |  | 0 |  |  | zákl. přenesená |  | 0 | 0 | 0 | 0 | 0 | 32 | M | 2 |  |  |  | ROZPOCET | 0 | 0 | 0 | 0 | 0 | 4 | 0 | 16 | 1244307369
| VV |  | "Začátek provozního součtu" | [14 empty] | VV | 2 | 1 | True | 0 | ROZPOCET
| VV |  | "N4+N5+N6+N7" 789,93+820,08+2004,98+388,94 |  | 4003.93 | [12 empty] | VV | 2 | 2 | True | 0 | ROZPOCET
| VV |  | "Konec provozního součtu" | [14 empty] | VV | 2 | 1 | True | 0 | ROZPOCET
| VV |  | 4003,93*1,08/1000 |  | 4.324 | [12 empty] | VV | 2 | 2 | True | 1 | ROZPOCET
106 | M | 13010005 | tyč ocelová profilová válcovaná za tepla S235 (11375); průřez HEA; výška 280 mm | t | 3.098 |  | 0 |  |  | zákl. přenesená |  | 0 | 0 | 0 | 0 | 0 | 32 | M | 2 |  |  |  | ROZPOCET | 0 | 0 | 0 | 0 | 0 | 4 | 0 | 16 | 1862136831
| VV |  | "Začátek provozního součtu" | [14 empty] | VV | 2 | 1 | True | 0 | ROZPOCET
| VV |  | "N9+N10" 2211,78+657,04 |  | 2868.82 | [12 empty] | VV | 2 | 2 | True | 0 | ROZPOCET
| VV |  | "Konec provozního součtu" | [14 empty] | VV | 2 | 1 | True | 0 | ROZPOCET
| VV |  | 2868,82*1,08/1000 |  | 3.098 | [12 empty] | VV | 2 | 2 | True | 1 | ROZPOCET
107 | M | 13010006 | tyč ocelová profilová válcovaná za tepla S235 (11375); průřez HEA; výška 320 mm | t | 4.701 |  | 0 |  |  | zákl. přenesená |  | 0 | 0 | 0 | 0 | 0 | 32 | M | 2 |  |  |  | ROZPOCET | 0 | 0 | 0 | 0 | 0 | 4 | 0 | 16 | -1522217453
| VV |  | "N11" 4352,96*1,08/1000 |  | 4.701 | [12 empty] | VV | 2 | 2 | True | 1 | ROZPOCET
108 | M | 13010007 | Tyč průřezu HEB 550, hrubé, jakost oceli S235, 11375 | t | 11.95 |  | 0 |  |  | zákl. přenesená |  | 0 | 0 | 0 | 0 | 0 | 32 | M | 2 |  |  |  | ROZPOCET | 0 | 0 | 0 | 0 | 0 | 4 | 0 | 16 | 1213876649
| VV |  | "N12" 11064,40*1,08/1000 |  | 11.95 | [12 empty] | VV | 2 | 2 | True | 1 | ROZPOCET
109 | M | 13010008 | Profil čtvercový uzavř.svařovaný S235 80 x 5 mm |  | 0.282 |  | 0 |  |  | zákl. přenesená |  | 0 | 0 | 0 | 0 | 0 | 32 | M | 2 |  |  |  | ROZPOCET | 0 | 0 | 0 | 0 | 0 | 4 | 0 | 16 | -672249447
| VV |  | "Z1" 261,06*1,08/1000 |  | 0.282 | [12 empty] | VV | 2 | 2 | True | 1 | ROZPOCET
| D | 783 | Dokončovací práce - nátěry |  |  |  | 0 |  |  |  |  | 0 |  | 0.0336 |  | 0 | 2 | D | 1 |  |  |  | ROZPOCET | [6 empty] | 0
110 | K | 783827145 | Krycí jednonásobný silikonový nátěr omítek stupně členitosti 3 | m2 | 80 |  | 0 | CS ÚRS 2020 02 |  | zákl. přenesená |  | 0 | 0.00042 | 0.0336 | 0 | 0 | 16 | K | 2 |  |  |  | ROZPOCET | 0 | 0 | 0 | 0 | 0 | 4 | 0 | 16 | -1061965927
| P |  | Poznámka k položce: Začištění přední strany římsy | [14 empty] | P | 2
| D | 784 | Dokončovací práce - malby a tapety |  |  |  | 0 |  |  |  |  | 0 |  | 0.18882 |  | 0 | 2 | D | 1 |  |  |  | ROZPOCET | [6 empty] | 0
111 | K | 784181111 | Základní silikátová jednonásobná penetrace podkladu v místnostech výšky do 3,80 m | m2 | 349.665 |  | 0 | CS ÚRS 2020 02 |  | zákl. přenesená |  | 0 | 0.00021 | 0.07343 | 0 | 0 | 16 | K | 2 |  |  |  | ROZPOCET | 0 | 0 | 0 | 0 | 0 | 4 | 0 | 16 | -1590355080
| VV |  | "SDK" 6,433+30,664+265,069+47,499 |  | 349.665 | [12 empty] | VV | 2 | 2 | True | 1 | ROZPOCET
112 | K | 784321031 | Dvojnásobné silikátové bílé malby v místnosti výšky do 3,80 m | m2 | 349.665 |  | 0 | CS ÚRS 2020 02 |  | zákl. přenesená |  | 0 | 0.00033 | 0.11539 | 0 | 0 | 16 | K | 2 |  |  |  | ROZPOCET | 0 | 0 | 0 | 0 | 0 | 4 | 0 | 16 | -1524588799
| D | M | Práce a dodávky M |  |  |  | 0 |  |  |  |  | 0 |  | 3.1123 |  | 0 | 3 | D | 0 |  |  |  | ROZPOCET | [6 empty] | 0
| D | 21-M | Elektromontáže |  |  |  | 0 |  |  |  |  | 0 |  | 3.0789 |  | 0 | 3 | D | 1 |  |  |  | ROZPOCET | [6 empty] | 0
113 | K | 210220102 | Montáž hromosvodného vedení svodových vodičů s podpěrami průměru přes 10 mm | ks | 400 |  | 0 | CS ÚRS 2020 02 |  | zákl. přenesená |  | 0 | 0 | 0 | 0 | 0 | 64 | K | 2 |  |  |  | ROZPOCET | 0 | 0 | 0 | 0 | 0 | 4 | 0 | 64 | -1769661997
114 | M | 35441702 | podpěry vedení hromosvodu na taškové střechy, nerez | kus | 400 |  | 0 | CS ÚRS 2020 02 |  | zákl. přenesená |  | 0 | 0.00048 | 0.192 | 0 | 0 | 256 | M | 2 |  |  |  | ROZPOCET | 0 | 0 | 0 | 0 | 0 | 4 | 0 | 64 | 1851048468
115 | M | 35441415 | podpěra vedení FeZn do zdiva 150mm | kus | 210 |  | 0 | CS ÚRS 2020 02 |  | zákl. přenesená |  | 0 | 0.00014 | 0.0294 | 0 | 0 | 32 | M | 2 |  |  |  | ROZPOCET | 0 | 0 | 0 | 0 | 0 | 4 | 0 | 16 | 1155931543
116 | K | 210220221 | Montáž tyčí jímacích délky do 3 m na konstrukci ocelovou | kus | 6 |  | 0 | CS ÚRS 2020 02 |  | zákl. přenesená |  | 0 | 0 | 0 | 0 | 0 | 64 | K | 2 |  |  |  | ROZPOCET | 0 | 0 | 0 | 0 | 0 | 4 | 0 | 64 | -937844624
117 | M | 35442092 | tyč zemnící 1,5m FeZn | kus | 6 |  | 0 | CS ÚRS 2020 02 |  | zákl. přenesená |  | 0 | 0.0041 | 0.0246 | 0 | 0 | 256 | M | 2 |  |  |  | ROZPOCET | 0 | 0 | 0 | 0 | 0 | 4 | 0 | 64 | -563893771
118 | K | 210220221 | Montáž tyčí jímacích délky do 3 m na konstrukci ocelovou | kus | 4 |  | 0 | CS ÚRS 2020 02 |  | zákl. přenesená |  | 0 | 0 | 0 | 0 | 0 | 64 | K | 2 |  |  |  | ROZPOCET | 0 | 0 | 0 | 0 | 0 | 4 | 0 | 64 | 613703821
119 | M | 35441040 | tyč jímací se závitem do dřeva 2000mm FeZn | kus | 4 |  | 0 | CS ÚRS 2020 02 |  | zákl. přenesená |  | 0 | 0.0041 | 0.0164 | 0 | 0 | 256 | M | 2 |  |  |  | ROZPOCET | 0 | 0 | 0 | 0 | 0 | 4 | 0 | 64 | -1133912927
120 | M | 34170001 | Vodič AlMgSi O8mm | m | 400 |  | 0 |  |  | zákl. přenesená |  | 0 | 0 | 0 | 0 | 0 | 32 | M | 2 |  |  |  | ROZPOCET | 0 | 0 | 0 | 0 | 0 | 4 | 0 | 16 | -1099933043
121 | M | 35400010 | Svorka univerzální SU | kus | 15 |  | 0 |  |  | zákl. přenesená |  | 0 | 0 | 0 | 0 | 0 | 32 | M | 2 |  |  |  | ROZPOCET | 0 | 0 | 0 | 0 | 0 | 4 | 0 | 16 | 762973156
122 | M | 35440003 | Držák jímací tyče pro tyč JV5 (5m) včetně příslušenství | kus | 6 |  | 0 |  |  | zákl. přenesená |  | 0 | 0 | 0 | 0 | 0 | 32 | M | 2 |  |  |  | ROZPOCET | 0 | 0 | 0 | 0 | 0 | 4 | 0 | 16 | 537051380
123 | M | 35440004 | Držák jímací tyče pro tyč JV25 (2,5m) včetně příslušenství | kus | 4 |  | 0 |  |  | zákl. přenesená |  | 0 | 0 | 0 | 0 | 0 | 32 | M | 2 |  |  |  | ROZPOCET | 0 | 0 | 0 | 0 | 0 | 4 | 0 | 16 | -2119453771
124 | M | 35440005 | Jímací tyč pomocná JP05 (0,5m) | kus | 2 |  | 0 |  |  | zákl. přenesená |  | 0 | 0 | 0 | 0 | 0 | 32 | M | 2 |  |  |  | ROZPOCET | 0 | 0 | 0 | 0 | 0 | 4 | 0 | 16 | -376773418
125 | M | 35440006 | Jímačová svorka SJ1 | kus | 10 |  | 0 |  |  | zákl. přenesená |  | 0 | 0 | 0 | 0 | 0 | 32 | M | 2 |  |  |  | ROZPOCET | 0 | 0 | 0 | 0 | 0 | 4 | 0 | 16 | -1265717634
126 | M | 35440007 | Izolační držák | kus | 6 |  | 0 |  |  | zákl. přenesená |  | 0 | 0 | 0 | 0 | 0 | 32 | M | 2 |  |  |  | ROZPOCET | 0 | 0 | 0 | 0 | 0 | 4 | 0 | 16 | 706145984
127 | M | 35440008 | Svorka spojovací SS | kus | 15 |  | 0 |  |  | zákl. přenesená |  | 0 | 0 | 0 | 0 | 0 | 32 | M | 2 |  |  |  | ROZPOCET | 0 | 0 | 0 | 0 | 0 | 4 | 0 | 16 | 196183193
128 | M | 35440009 | Svorka okapová SO | kus | 25 |  | 0 |  |  | zákl. přenesená |  | 0 | 0 | 0 | 0 | 0 | 32 | M | 2 |  |  |  | ROZPOCET | 0 | 0 | 0 | 0 | 0 | 4 | 0 | 16 | -1759586919
129 | M | 35440010 | Drobný montážní a označovací materiál včetně příchytek, atd… | kompl | 1 |  | 0 |  |  | zákl. přenesená |  | 0 | 0 | 0 | 0 | 0 | 32 | M | 2 |  |  |  | ROZPOCET | 0 | 0 | 0 | 0 | 0 | 4 | 0 | 16 | -356265002
130 | M | 35440011 | Zarážecí hrot Dehn, obj.č. 620001 | kus | 21 |  | 0 |  |  | zákl. přenesená |  | 0 | 0 | 0 | 0 | 0 | 32 | M | 2 |  |  |  | ROZPOCET | 0 | 0 | 0 | 0 | 0 | 4 | 0 | 16 | 512038182
131 | M | 35440012 | Speciální jílovitá směs pro vylepšení hodnoty přechodového odporu uzemnění (bal=25kg), obj.č. 573000 | bal | 42 |  | 0 |  |  | zákl. přenesená |  | 0 | 0 | 0 | 0 | 0 | 32 | M | 2 |  |  |  | ROZPOCET | 0 | 0 | 0 | 0 | 0 | 4 | 0 | 16 | -597847797
132 | M | 35440013 | Připojovací svorka pro hloubkové zemniče Dehn, obj.č. 630120 | kus | 42 |  | 0 |  |  | zákl. přenesená |  | 0 | 0 | 0 | 0 | 0 | 32 | M | 2 |  |  |  | ROZPOCET | 0 | 0 | 0 | 0 | 0 | 4 | 0 | 16 | -1004982434
133 | M | 35440014 | Vodič CUI 3,5m včetně příslušenství | kus | 11 |  | 0 |  |  | zákl. přenesená |  | 0 | 0 | 0 | 0 | 0 | 32 | M | 2 |  |  |  | ROZPOCET | 0 | 0 | 0 | 0 | 0 | 4 | 0 | 16 | -1842998701
134 | M | 35440015 | Zkušební svorka Sza | kus | 21 |  | 0 |  |  | zákl. přenesená |  | 0 | 0 | 0 | 0 | 0 | 32 | M | 2 |  |  |  | ROZPOCET | 0 | 0 | 0 | 0 | 0 | 4 | 0 | 16 | 631464688
135 | M | 35440016 | Zaváděcí tyč - kompletní sada se zkušební svorkou/objímkou a připojovacími svorkami (svorky KS) | kus | 10 |  | 0 |  |  | zákl. přenesená |  | 0 | 0 | 0 | 0 | 0 | 32 | M | 2 |  |  |  | ROZPOCET | 0 | 0 | 0 | 0 | 0 | 4 | 0 | 16 | 1643421216
136 | M | 35440017 | Vibrační kladivo včetně všech zařízení (zarážecí nástavce, vodící konstrukce pro vibrační kladivo) | kompl | 1 |  | 0 |  |  | zákl. přenesená |  | 0 | 0 | 0 | 0 | 0 | 32 | M | 2 |  |  |  | ROZPOCET | 0 | 0 | 0 | 0 | 0 | 4 | 0 | 16 | -374172517
137 | M | 35441073 | Vodič FeZn O10mm | m | 35 |  | 0 |  |  | zákl. přenesená |  | 0 | 0 | 0 | 0 | 0 | 32 | M | 2 |  |  |  | ROZPOCET | 0 | 0 | 0 | 0 | 0 | 4 | 0 | 16 | 2014637969
138 | M | 35442090 | tyč zemnící 2m FeZn | kus | 294 |  | 0 | CS ÚRS 2020 02 |  | zákl. přenesená |  | 0 | 0.00958 | 2.8165 | 0 | 0 | 32 | M | 2 |  |  |  | ROZPOCET | 0 | 0 | 0 | 0 | 0 | 4 | 0 | 16 | 1776971138
139 | K | 210280211 | Měření zemních odporů zemniče prvního nebo samostatného | kus | 1 |  | 0 | CS ÚRS 2020 02 |  | zákl. přenesená |  | 0 | 0 | 0 | 0 | 0 | 64 | K | 2 |  |  |  | ROZPOCET | 0 | 0 | 0 | 0 | 0 | 4 | 0 | 64 | -1392337556
| D | 46-M | Zemní práce při extr.mont.pracích |  |  |  | 0 |  |  |  |  | 0 |  | 0.033396 |  | 0 | 3 | D | 1 |  |  |  | ROZPOCET | [6 empty] | 0
140 | K | 460030161 | Odstranění podkladu nebo krytu komunikace z betonu prostého tloušťky do 15 cm | m2 | 139.15 |  | 0 | CS ÚRS 2020 02 |  | zákl. přenesená |  | 0 | 0 | 0 | 0 | 0 | 64 | K | 2 |  |  |  | ROZPOCET | 0 | 0 | 0 | 0 | 0 | 4 | 0 | 64 | -1605024788
| VV |  | (2*21,90+2*117,25)*0,5 |  | 139.15 | [12 empty] | VV | 2 | 2 | True | 1 | ROZPOCET
141 | K | 460150193 | Hloubení kabelových zapažených i nezapažených rýh ručně š 35 cm, hl 120 cm, v hornině tř 3 | m | 278.3 |  | 0 | CS ÚRS 2020 02 |  | zákl. přenesená |  | 0 | 0 | 0 | 0 | 0 | 64 | K | 2 |  |  |  | ROZPOCET | 0 | 0 | 0 | 0 | 0 | 4 | 0 | 64 | -1164352582
| VV |  | 2*21,90+2*117,25 |  | 278.3 | [12 empty] | VV | 2 | 2 | True | 1 | ROZPOCET
142 | K | 460490014 | Krytí kabelů výstražnou fólií šířky 40 cm | m | 278.3 |  | 0 | CS ÚRS 2020 02 |  | zákl. přenesená |  | 0 | 0.00012 | 0.033396 | 0 | 0 | 64 | K | 2 |  |  |  | ROZPOCET | 0 | 0 | 0 | 0 | 0 | 4 | 0 | 64 | -729237968
| VV |  | (2*21,90+2*117,25) |  | 278.3 | [12 empty] | VV | 2 | 2 | True | 1 | ROZPOCET
143 | K | 460560193 | Zásyp rýh ručně šířky 35 cm, hloubky 120 cm, z horniny třídy 3 | m | 278.3 |  | 0 | CS ÚRS 2020 02 |  | zákl. přenesená |  | 0 | 0 | 0 | 0 | 0 | 64 | K | 2 |  |  |  | ROZPOCET | 0 | 0 | 0 | 0 | 0 | 4 | 0 | 64 | -1491142795
| VV |  | (2*21,90+2*117,25) |  | 278.3 | [12 empty] | VV | 2 | 2 | True | 1 | ROZPOCET
144 | K | 460600021 | Vodorovné přemístění horniny jakékoliv třídy do 50 m | m3 | 166.98 |  | 0 | CS ÚRS 2020 02 |  | zákl. přenesená |  | 0 | 0 | 0 | 0 | 0 | 64 | K | 2 |  |  |  | ROZPOCET | 0 | 0 | 0 | 0 | 0 | 4 | 0 | 64 | -865578371
| VV |  | (2*21,90+2*117,25)*0,5*1,2 |  | 166.98 | [12 empty] | VV | 2 | 2 | True | 1 | ROZPOCET
145 | K | 460620013 | Provizorní úprava terénu se zhutněním v hornině tř I skupiny 3 | m2 | 278.3 |  | 0 | CS ÚRS 2020 02 |  | zákl. přenesená |  | 0 | 0 | 0 | 0 | 0 | 64 | K | 2 |  |  |  | ROZPOCET | 0 | 0 | 0 | 0 | 0 | 4 | 0 | 64 | -1332769556
| VV |  | (2*21,90+2*117,25) |  | 278.3 | [12 empty] | VV | 2 | 2 | True | 1 | ROZPOCET
| D | HZS | Hodinové zúčtovací sazby |  |  |  | 0 |  |  |  |  | 0 |  | 0 |  | 0 | 4 | D | 0 |  |  |  | ROZPOCET | [6 empty] | 0
146 | K | HZS2221 | Hodinová zúčtovací sazba elektrikář | hod | 48 |  | 0 | CS ÚRS 2020 02 |  | zákl. přenesená |  | 0 | 0 | 0 | 0 | 0 | 512 | K | 1 |  |  |  | ROZPOCET | 0 | 0 | 0 | 0 | 0 | 4 | 0 | 512 | 811278442
| D | VRN | Vedlejší rozpočtové náklady |  |  |  | 0 |  |  |  |  | 0 |  | 0 |  | 0 | 5 | D | 0 |  |  |  | ROZPOCET | [6 empty] | 0
| D | VRN1 | Průzkumné, geodetické a projektové práce |  |  |  | 0 |  |  |  |  | 0 |  | 0 |  | 0 | 5 | D | 1 |  |  |  | ROZPOCET | [6 empty] | 0
147 | K | 013254000 | Dokumentace skutečného provedení stavby | kpl | 1 |  | 0 | CS ÚRS 2020 02 |  | zákl. přenesená |  | 0 | 0 | 0 | 0 | 0 | 1024 | K | 2 |  |  |  | ROZPOCET | 0 | 0 | 0 | 0 | 0 | 4 | 0 | 1024 | 1046262080
| D | VRN3 | Zařízení staveniště |  |  |  | 0 |  |  |  |  | 0 |  | 0 |  | 0 | 5 | D | 1 |  |  |  | ROZPOCET | [6 empty] | 0
148 | K | 030001000 | Zařízení staveniště | kpl | 1 |  | 0 | CS ÚRS 2020 02 |  | zákl. přenesená |  | 0 | 0 | 0 | 0 | 0 | 1024 | K | 2 |  |  |  | ROZPOCET | 0 | 0 | 0 | 0 | 0 | 4 | 0 | 1024 | 1440795235
| D | VRN4 | Inženýrská činnost |  |  |  | 0 |  |  |  |  | 0 |  | 0 |  | 0 | 5 | D | 1 |  |  |  | ROZPOCET | [6 empty] | 0
149 | K | 044002000 | Revize | kpl | 1 |  | 0 | CS ÚRS 2020 02 |  | zákl. přenesená |  | 0 | 0 | 0 | 0 | 0 | 1024 | K | 2 |  |  |  | ROZPOCET | 0 | 0 | 0 | 0 | 0 | 4 | 0 | 1024 | -2111870461
| P |  | Poznámka k položce: Revize hromosvodu | [14 empty] | P | 2
150 | K | 045303000 | Koordinační činnost | kpl | 1 |  | 0 | CS ÚRS 2020 02 |  | zákl. přenesená |  | 0 | 0 | 0 | 0 | 0 | 1024 | K | 2 |  |  |  | ROZPOCET | 0 | 0 | 0 | 0 | 0 | 4 | 0 | 1024 | -564244728
| D | VRN7 | Provozní vlivy |  |  |  | 0 |  |  |  |  | 0 |  | 0 |  | 0 | 5 | D | 1 |  |  |  | ROZPOCET | [6 empty] | 0
151 | K | 070001000 | Provozní vlivy | kpl | 1 |  | 0 | CS ÚRS 2020 02 |  | zákl. přenesená |  | 0 | 0 | 0 | 0 | 0 | 1024 | K | 2 |  |  |  | ROZPOCET | 0 | 0 | 0 | 0 | 0 | 4 | 0 | 1024 | -13730165
| D | VRN9 | Ostatní náklady |  |  |  | 0 |  |  |  |  | 0 |  | 0 |  | 0 | 5 | D | 1 |  |  |  | ROZPOCET | [6 empty] | 0
152 | K | 091003000 | Ostatní náklady bez rozlišení | kpl | 1 |  | 0 | CS ÚRS 2020 02 |  | zákl. přenesená |  | 0 | 0 | 0 | 0 | 0 | 1024 | K | 2 |  |  |  | ROZPOCET | 0 | 0 | 0 | 0 | 0 | 4 | 0 | 1024 | 933170905
| P |  | Poznámka k položce: Prohlídka zařízení právníckou osobou + vydání průkazu způsobilosti | [14 empty] | P | 2