## Rekapitulace
Rekapitulace ceny
S631500273 | Odkanalizování haly oprav MEO Mladá Boleslav - Debř |  |  |  | Aspe
ZŘ | 20200519
Celková cena bez DPH:
Celková cena s DPH:
Objekt | Popis | Cena bez DPH | DPH | Cena s DPH | Počet neoceněných položek
D.4 | Ostatní technologická zařízení
SO 98-98 | Všeobecný objekt
E.1.6 | Potrubní vedení
SO01 | Kanalizační přípojka
E.3.6 | Rozvody vn, nn, osvětlení a dálkové ovládání odpojovačů
SO02 | Přípojka NN a čerpadlo

## SO 98-98
SŽDC05 |  |  |  | Soupis prací objektu | [10 empty] | 3
3
S | Stavba: | S631500273 |  | Odkanalizování haly oprav MEO Mladá Boleslav - Debř | [6 empty] | D.4 |  | Aspe | 0,00 | 2
O | Objekt: | D.4 |  | Ostatní technologická zařízení | [9 empty] | 0,00 | 2
Typ | Poř. číslo | Kód položky | Varianta | Název položky | MJ | Množství | Jednotková hmotnost | Celková hmotnost |  |  | Jednotková cena |  | Cenové soustavy | 0,00 | 2
Dodávka
[9 empty] | Jednotková | Celkem | Jednotková | Celkem |  |  |  | Počet položek s nulovou cenou
O1 |  | SO 98-98 |  | Všeobecný objekt
SD |  | 1 |  | Dokumentace stavby
P | 1 | VSEOB001 |  | Geodetická dokumentace skutečného provedení stavby | KPL | 1 | 0 |  |  |  | 0 |  | R-položka |  | 2
PP |  |  |  | Vypracování geodetické části dokumentace skutečného provedení
VV |  |  |  | v předepsaném rozsahu a počtu dle VTP a ZTP
TS |  |  |  | Položka zahrnuje veškeré činnosti nezbytné k vypracování dokumentace skutečného provedení dle SOD na zhotovení stavby a v rozsahu vyhlášky č. 499/2006 Sb., v platném znění, a dle požadavků VTP a ZTP. Jedná se o souhrn činností zahrnujících vyhotovení dokumentace skutečného provedení stavby, která mimo jiné zahrnuje geodetické měření, zapracování všech změn během výstavby, geometrické plány pro zápis vlastnických a jiných věcných práv do katastru nemovitostí, výsledné měřící protokoly, aktuální údaje apod.
P | 2 | VSEOB002 |  | Dokumentace skutečného provedení v listinné formě | KPL | 1 | 0 |  |  |  | 0 |  | R-položka |  | 2
PP |  |  |  | Vypracování technické části dokumentace skutečného provedení
VV |  |  |  | v předepsaném rozsahu a počtu dle VTP a ZTP
TS |  |  |  | Položka zahrnuje veškeré činnosti nezbytné k vypracování dokumentace skutečného provedení dle SOD na zhotovení stavby a v rozsahu vyhlášky č. 499/2006 Sb. v platném znění a dle požadavků VTP a ZTP. Jedná se o souhrn činností zahrnujících vyhotovení dokumentace skutečného provedení stavby v předepsaném počtu, která mimo jiné zahrnuje , zapracování všech změn během výstavby, výsledné měřící protokoly, aktuální údaje a dokumenty k zařízení (vlastní SW, knihy kabelových plánů s měřícími protokoly a protokoly o jejich uložení, předpisy pro obsluhu, doklady ověřovacího provozu apod.), závěrečnou zprávu o nakládání s odpady apod
P | 3 | VSEOB003 |  | Dokumentace skutečného provedení v elektronické formě | KPL | 1 | 0 |  |  |  | 0 |  | R-položka |  | 2
PP |  |  |  | Vypracování kompletní dokumentace skutečného provedení v elektronické formě.
VV |  |  |  | v předepsaném rozsahu a počtu dle VTP a ZTP
TS |  |  |  | Položka zahrnuje veškeré činnosti nezbytné k vypracování kompletní elketroniké dokumentace skutečného provedení dle SOD na zhotovení stavby a v rozsahu vyhlášky č. 499/2006 Sb. v platném znění a dle požadavků VTP a ZTP.
SD |  | 2 |  | Ostatní
P | 4 | VSEOB004 |  | Osvědčení o shodě notifikovanou osobou | KPL | 1 | 0 |  |  |  | 0 |  | R-položka |  | 2
PP |  |  |  | Zajištění vydání osvědčení o shodě notifikovanou osobou
VV |  |  |  | v předepsaném rozsahu a počtu dle VTP a ZTP
TS |  |  |  | Položka zahrnuje veškeré činnosti nezbytné k zajištění vydání platného prohlášení o ověření subsystému notifikovanou osobou ve stádiu realizace podle Směrnice Evropského parlamentu a Rady 2008/57/ES ze dne 17. června 2008 o interoperabilitě železničního systému, ve znění pozdějších předpisů v souhrnu pro stavební objekty a provozní soubory. Položka zahrnuje všechny nezbytné práce, náklady a zařízení včetně všech doprav a pomocného materiálu nutných pro uskutečnění dané činnosti.

## SO01
SŽDC05 |  |  |  | Soupis prací objektu | [10 empty] | 3
3
S | Stavba: | S631500273 |  | Odkanalizování haly oprav MEO Mladá Boleslav - Debř | [6 empty] | E.1.6 |  | Aspe | 0,00 | 2
O | Objekt: | E.1.6 |  | Potrubní vedení | [9 empty] | 0,00 | 2
Typ | Poř. číslo | Kód položky | Varianta | Název položky | MJ | Množství | Jednotková hmotnost | Celková hmotnost |  |  | Jednotková cena |  | Cenové soustavy | 0,00 | 2
Dodávka
[9 empty] | Jednotková | Celkem | Jednotková | Celkem |  |  |  | Počet položek s nulovou cenou
O1 |  | SO01 |  | Kanalizační přípojka
SD |  | 1 |  | Zemní práce
P | 1 | 111201101 |  | Odstranění křovin a stromů průměru kmene do 100 mm i s kořeny z celkové plochy do 1000 m2 | M2 | 100 | 0 |  |  |  | 0 |  | CS ÚRS 2019 02 |  | 2
PP |  |  |  | Odstranění křovin a stromů s odstraněním kořenů průměru kmene do 100 mm do sklonu terénu 1 : 5, při celkové ploše do 1 000 m2
VV
TS |  |  |  | 1. Cenu -1104 lze použít jestliže se odstranění stromů a křovin neprovádí na holo. 2. Cena -1101 je určena i pro: a) odstraňování křovin a stromů o průměru kmene do 100 mm z ploch, jejichž celková výměra je větší než 1 000 m2 při sklonu terénu strmějším než 1 : 5; b) LTM při jakékoliv celkové ploše jednotlivě přes 30 m2. 3. V ceně jsou započteny i náklady na případné nutné odklizení křovin a stromů na hromady na vzdálenost do 50 m nebo naložení na dopravní prostředek. 4. Průměr kmenů stromů (křovin) se měří 0,15 m nad přilehlým terénem. 5. Množství jednotek se určí samostatně za každý objekt v m2 plochy rovné součtu půdorysných ploch omezených obalovými křivkami korun jednotlivých stromů a křovin, popř. skupin stromů a křovin, jejichž koruny se půdorysně překrývají. Jestliže by byl zmíněný součet ploch větší než půdorysná plocha staveniště, počítá se pouze s plochou staveniště.
P | 2 | 113154232 |  | Frézování živičného krytu tl 40 mm pruh š 2 m pl do 1000 m2 bez překážek v trase | M2 | 16 | 5.6e-05 |  |  |  | 0 |  | CS ÚRS 2019 02 |  | 2
PP |  |  |  | Frézování živičného podkladu nebo krytu s naložením na dopravní prostředek plochy přes 500 do 1 000 m2 bez překážek v trase pruhu šířky přes 1 m do 2 m, tloušťky vrstvy 40 mm
VV |  |  |  | délka * šířka druhá vrstva 10*(1,1+0,25+0,25)
TS
P | 3 | 113154234 |  | Frézování živičného krytu tl 100 mm pruh š 2 m pl do 1000 m2 bez překážek v trase | M2 | 21 | 0.000125 |  |  |  | 0 |  | CS ÚRS 2019 02 |  | 2
PP |  |  |  | Frézování živičného podkladu nebo krytu s naložením na dopravní prostředek plochy přes 500 do 1 000 m2 bez překážek v trase pruhu šířky přes 1 m do 2 m, tloušťky vrstvy 100 mm
VV |  |  |  | délka * šířka první vrstva 10*(1,1+0,5+0,5)
TS |  |  |  | 1. V cenách jsou započteny i náklady na: a) vodu pro chlazení zubů frézy, b) opotřebování frézovacích nástrojů, c) naložení odfrézovaného materiálu na dopravní prostředek. 2. V cenách nejsou započteny náklady na: a) nutné ruční odstranění (vybourání) živičného krytu kolem překážek, které se oceňují cenami souboru cen 113 10-7 Odstranění podkladů nebo krytů této části katalogu, b) očištění povrchu odfrézované plochy, které se oceňují cenami souboru cen 938 90-9 Odstranění bláta, prachu z povrchu podkladu nebo krytu části C01 tohoto katalogu. 3. Množství měrných jednotek pro rozpočet určí projekt. Drobné překážky, např. vpusti, uzávěry, sloupy (plochy do 2 m2) se z celkové frézované plochy neodečítají. 4. Tloušťku frézované vrstvy určí projekt a měří se tloušťka jednotlivých záběrů v mm. 5. Cena s překážkami je určena v případech, kdy: a) na 200 m2 frézované plochy se vyskytne v průměru více než jedna vpusť nebo vstup inženýrských sítí, popř. stožár, vstupní ostrůvek apod., b) jsou-li podél frézované plochy osazeny obrubníky s výškovým rozdílem horní plochy obrubníku od frézované plochy větší než 250 mm. 6. Překážkami se rozumějí obrubníky nebo krajníky, pokud výškový rozdíl horní plochy obrubníku od frézované plochy je větší než 250 mm, vpusti nebo vstupy inženýrských sítí, stožáry, nástupní a ochranné ostrůvky apod.
P | 4 | 113202111 |  | Vytrhání obrub krajníků obrubníků stojatých | M | 12 | 0 |  |  |  | 0 |  | CS ÚRS 2019 02 |  | 2
PP |  |  |  | Vytrhání obrub s vybouráním lože, s přemístěním hmot na skládku na vzdálenost do 3 m nebo s naložením na dopravní prostředek z krajníků nebo obrubníků stojatých
VV |  |  |  | 6+6"u silnice+u plochy ČS"
TS |  |  |  | 1. Ceny jsou určeny: a) pro vytrhání obrub, obrubníků nebo krajníků jakéhokoliv druhu a velikosti uložených v jakémkoliv loži popř. i s opěrami a vyspárovaných jakýmkoliv materiálem, b) pro obruby z dlažebních kostek uložených v jedné řadě. 2. V cenách nejsou započteny náklady na popř. nutné očištění: a) vytrhaných obrubníků nebo krajníků, které se oceňuje cenami souboru cen 979 0 . - . . Očištění vybouraných obrubníků, krajníků, desek nebo dílců části C 01 tohoto ceníku, b) vytrhaných dlažebních kostek, které se oceňují cenami souboru cen 979 07-11 Očištění vybouraných dlažebních kostek části C 01 tohoto ceníku. 3. Vytrhání obrub ze dvou řad kostek se oceňuje jako dvojnásobné množství vytrhání obrub z jedné řady kostek. 4. Přemístění vybouraných obrub, krajníků nebo dlažebních kostek včetně materiálu z lože a spár na vzdálenost přes 3 m se oceňuje cenami souborů cen 997 22-1 Vodorovná doprava suti a vybouraných hmot.
P | 5 | 121101101 |  | Sejmutí ornice s přemístěním na vzdálenost do 50 m | M3 | 46.2 | 0 |  |  |  | 0 |  | CS ÚRS 2019 02 |  | 2
PP |  |  |  | Sejmutí ornice nebo lesní půdy s vodorovným přemístěním na hromady v místě upotřebení nebo na dočasné či trvalé skládky se složením, na vzdálenost do 50 m
VV |  |  |  | 154*2*0,15
TS |  |  |  | 1. V cenách jsou započteny i náklady na příp. nutné naložení sejmuté ornice na dopravní prostředek. 2. V cenách nejsou započteny náklady na odstranění nevhodných přimísenin (kamenů, kořenů apod.); tyto práce se ocení individuálně. 3. Množství ornice odebírané ze skládek se do objemu vykopávek pro volbu cen podle množství nezapočítává. Ceny souboru cen 122 . 0-11 Odkopávky a prokopávky nezapažené, se volí pro ornici odebíranou z projektovaných dočasných skládek; a) na staveništi podle součtu objemu ze všech skládek, b) mimo staveniště podle objemu každé skládky zvlášť. 4. Uložení ornice na skládky se oceňuje podle ustanovení v poznámkách č. 1 a 2 k ceně 171 20-1201 Uložení sypaniny na skládky. Složení ornice na hromady v místě upotřebení se neoceňuje. 5. Odebírá-li se ornice z projektované dočasné skládky, oceňuje se její naložení a přemístění podle čl. 3172 Všeobecných podmínek tohoto katalogu. 6. Přemísťuje-li se ornice na vzdálenost větší něž 250 m, vzdálenost 50 m se pro určení vzdálenosti vodorovného přemístění neodečítá a ocení se sejmutí a přemístění bez ohledu na ustanovení pozn. č. 1 takto: a) sejmutí ornice na vzdálenost 50m cenou 121 10-1101; b) naložení příslušnou cenou souboru cen 167 10- . . c) vodorovné přemístění cenami souboru cen 162 . 0- . . Vodorovné přemístění výkopku. 7. Sejmutí podorničí se oceňuje cenami odkopávek s přihlédnutím k ustanovení čl. 3112 Všeobecných podmínek tohoto katalogu.
P | 6 | 130001101 |  | Příplatek za ztížení vykopávky v blízkosti podzemního vedení | M3 | 12 | 0 |  |  |  | 0 |  | CS ÚRS 2019 02 |  | 2
PP |  |  |  | Příplatek k cenám hloubených vykopávek za ztížení vykopávky v blízkosti podzemního vedení nebo výbušnin pro jakoukoliv třídu horniny
VV |  |  |  | 2*2*1*3
TS
P | 7 | 132201202 |  | Hloubení rýh š do 2000 mm v hornině tř. 3 objemu do 1000 m3 | M3 | 169.4 | 0 |  |  |  | 0 |  | CS ÚRS 2019 02 |  | 2
PP |  |  |  | Hloubení zapažených i nezapažených rýh šířky přes 600 do 2 000 mm s urovnáním dna do předepsaného profilu a spádu v hornině tř. 3 přes 100 do 1 000 m3
VV |  |  |  | délka * průměrná hloubka * šířka * procento výkopu 154*2,0*1,1*0,5
TS
P | 8 | 132201209 |  | Příplatek za lepivost k hloubení rýh š do 2000 mm v hornině tř. 3 | M3 | 50.82 | 0 |  |  |  | 0 |  | CS ÚRS 2019 02 |  | 2
PP |  |  |  | Hloubení zapažených i nezapažených rýh šířky přes 600 do 2 000 mm s urovnáním dna do předepsaného profilu a spádu v hornině tř. 3 Příplatek k cenám za lepivost horniny tř. 3
VV |  |  |  | výkop pro horninu tř.3 * 30% 154*2,0*1,1*0,5*0,3
TS
P | 9 | 132301202 |  | Hloubení rýh š do 2000 mm v hornině tř. 4 objemu do 1000 m3 | M3 | 169.4 | 0 |  |  |  | 0 |  | CS ÚRS 2019 02 |  | 2
PP |  |  |  | Hloubení zapažených i nezapažených rýh šířky přes 600 do 2 000 mm s urovnáním dna do předepsaného profilu a spádu v hornině tř. 4 přes 100 do 1 000 m3
VV |  |  |  | 154*2,0*1,1*0,5
TS
P | 10 | 132301209 |  | Příplatek za lepivost k hloubení rýh š do 2000 mm v hornině tř. 4 | M3 | 50.82 | 0 |  |  |  | 0 |  | CS ÚRS 2019 02 |  | 2
PP |  |  |  | Hloubení zapažených i nezapažených rýh šířky přes 600 do 2 000 mm s urovnáním dna do předepsaného profilu a spádu v hornině tř. 4 Příplatek k cenám za lepivost horniny tř. 4
VV |  |  |  | 154*2,0*1,1*0,5*0,3
TS
P | 11 | 174101101 |  | Zásyp jam, šachet rýh nebo kolem objektů sypaninou se zhutněním | M3 | 254.1 | 0 |  |  |  | 0 |  | CS ÚRS 2019 02 |  | 2
PP |  |  |  | Zásyp sypaninou z jakékoliv horniny s uložením výkopku ve vrstvách se zhutněním jam, šachet, rýh nebo kolem objektů v těchto vykopávkách
VV |  |  |  | objem výkopu-podsyp-obsyp 154*2,0*1,1-154*0,1*1,1-154*0,4*1,1
TS
P | 12 | 175111101 |  | Obsypání potrubí ručně sypaninou bez prohození, uloženou do 3 m | M3 | 67.76 | 0 |  |  |  | 0 |  | CS ÚRS 2019 02 |  | 2
PP |  |  |  | Obsypání potrubí ručně sypaninou z vhodných hornin tř. 1 až 4 nebo materiálem připraveným podél výkopu ve vzdálenosti do 3 m od jeho kraje, pro jakoukoliv hloubku výkopu a míru zhutnění bez prohození sypaniny
VV |  |  |  | délka* výška * šířka výkopu 154*0,4*1,1
TS
P | 13 | 58331351 |  | kamenivo těžené drobné frakce 0/4 | T | 189.728 | 1 |  |  |  | 0 |  | CS ÚRS 2019 02 |  | 2
PP
VV |  |  |  | 154*0,4*1,1*2,8
TS
P | 14 | 181006112 |  | Rozprostření zemint l vrstvy do 0,15 m schopných zúrodnění v rovině a sklonu do 1:5 | M2 | 310.4 | 0 |  |  |  | 0 |  | CS ÚRS 2019 02 |  | 2
PP |  |  |  | Rozprostření zemin schopných zúrodnění v rovině a ve sklonu do 1:5, tloušťka vrstvy přes 0,10 do 0,15 m
VV |  |  |  | 154*2"ornice nad výkopem potrubí" 0,6*4"ornice z náhradní výsadby" Součet 310,4
TS
P | 15 | 181411121 |  | Založení lučního trávníku výsevem plochy do 1000 m2 v rovině a ve svahu do 1:5 | M2 | 308 | 0 |  |  |  | 0 |  | CS ÚRS 2019 02 |  | 2
PP |  |  |  | Založení trávníku na půdě předem připravené plochy do 1000 m2 výsevem včetně utažení lučního v rovině nebo na svahu do 1:5
VV
TS |  |  |  | 1. V cenách jsou započteny i náklady na pokosení, naložení a odvoz odpadu do 20 km se složením. 2. V cenách -1161 až -1164 nejsou započteny i náklady na zatravňovací textilii. 3. V cenách nejsou započteny náklady na: a) přípravu půdy, b) travní semeno, tyto náklady se oceňují ve specifikaci, c) vypletí a zalévání; tyto práce se oceňují cenami části C02 souborů cen 185 80-42 Vypletí a 185 80-43 Zalití rostlin vodou, d) srovnání terénu, tyto práce se oceňují souborem cen 181 1.-..Plošná úprava terénu. 4. V cenách o sklonu svahu přes 1:1 jsou uvažovány podmínky pro svahy běžně schůdné; bez použití lezeckých technik. V případě použití lezeckých technik se tyto náklady oceňují individuálně.
P | 16 | 00572470 |  | osivo směs travní univerzál | KG | 4.62 | 0.001 |  |  |  | 0 |  | CS ÚRS 2019 02 |  | 2
PP
VV |  |  |  | 308 * 0,015 Přepočtené koeficientem množství
TS
P | 17 | 181951102 |  | Úprava pláně v hornině tř. 1 až 4 se zhutněním | M2 | 6 | 0 |  |  |  | 0 |  | CS ÚRS 2019 01 |  | 2
PP |  |  |  | Úprava pláně vyrovnáním výškových rozdílů v hornině tř. 1 až 4 se zhutněním
VV
TS |  |  |  | 1. Ceny jsou určeny pro urovnání všech nově zřizovaných ploch (v zářezech i na násypech) vodorovných nebo ve sklonu do 1:5 pod zpevnění ploch jakéhokoliv druhu, pod humusování, (ne však pro plochy zásypu rýh pro podzemní vedení), drnování apod. a dále, předepíše-li projekt urovnání pláně z jiného důvodu. 2. Ceny nelze použít pro urovnání lavic (berem) šířky do 3 m přerušujících svahy, pro urovnání dna silničních a železničních příkopů pro jakoukoliv šířku dna; toto urovnání se oceňuje cenami souboru cen 182 .0-1 Svahování. 3. Urovnání ploch ve sklonu přes 1 : 5 se oceňuje cenami souboru cen 182 . 0-11 Svahování trvalých svahů do projektovaných profilů. 4. Náklady na urovnání dna a stěn při čištění příkopů pozemních komunikací jsou započteny v cenách souborů cen 938 90-2 . Čištění příkopů komunikací v suchu nebo ve vodě části A02 Zemní práce pro objekty oborů 821 až 828. 5. Míru zhutnění určuje projekt. Ceny se zhutněním jsou určeny pro jakoukoliv míru zhutnění.
P | 18 | R01 |  | Vodorovné přemístění výkopku po suchu na zvolenou skládku dle možností zhotovitele bez ohledu na dopravní vzdálenost vč. naložení v místě stavby, ulož | M3 | 84.7 | 0 |  |  |  | 0 |  | [bez vazby na CS] |  | 2
PP
VV |  |  |  | obsyp: obsyp potrubí Součet: 67,76 m3 podsyp: podsyp pod potrubí délka * šířka výkopu * tloušťka podsypu 154*1,1*0,1 Součet 16,94 Součet: 16,94 m3 obsyp+podsyp
TS
P | 19 | R02 |  | Vodorovné přemístění vyfrézovaného asfaltu po suchu na zvolenou skládku dle možností zhotovitele bez ohledu na dopravní vzdálenost vč. naložení v míst | M3 | 1.96 | 0 |  |  |  | 0 |  | [bez vazby na CS] |  | 2
PP
VV |  |  |  | délka * šířka první vrstva*tl.+délka * šířka druhá vrstva*tl 10*(1,1+0,5+0,5)*0,04+10*(1,1+0,25+0,25)*0,07
TS
P | 20 | R03 |  | Vodorovné přemístění vybouraných hmot po suchu na zvolenou skládku dle možností zhotovitele bez ohledu na dopravní vzdálenost vč. naložení v místě sta | M3 | 2.13 | 0 |  |  |  | 0 |  | [bez vazby na CS] |  | 2
PP
VV |  |  |  | 1,23+(6*0,15) "obrubníky+beton plocha"
TS
P | 21 | R04 |  | Vodorovné přemístění výkopku po suchu na zvolenou mezideponii a zpět k uložení a zásypu dle možností zhotovitele bez ohledu na dopravní vzdálenost vč. | M3 | 254.1 | 0 |  |  |  | 0 |  | [bez vazby na CS] |  | 2
PP |  |  |  | Vodorovné přemístění výkopku po suchu na zvolenou mezideponii a zpět k uložení a zásypu dle možností zhotovitele bez ohledu na dopravní vzdálenost vč. naložení a složení v místě stavby a v místě mezideponie, uložení na mezideponii a poplatku za mezideponii.
VV |  |  |  | obsyp: obsyp potrubí Součet: 67,76 m3 podsyp: podsyp pod potrubí délka * šířka výkopu * tloušťka podsypu 154*1,1*0,1 Součet 16,94 Součet: 16,94 m3 V3: výkop v tr3 154*2,0*1,1*0,5 Součet: 169,40 m3 V4: výkop pro třídu těžitelnosti 4 154*2,0*1,1*0,5 Součet: 169,40 m3 V3+V4-obsyp-podsyp
TS
P | 22 | R05 |  | Předání pokácené dřevní hmoty a rozřezání na 2m kusy jejím vlastníkům včetně srovnání do měřitelných figur, přiblížení na místo předání, nezbytné mani | SOUBOR | 1 | 0 |  |  |  | 0 |  | [bez vazby na CS] |  | 2
PP
VV
TS
P | 23 | R162301-1 |  | Likvidace nevyužitelné dřevní hmoty dle technologických možností zhotovitele | SOUBOR | 1 | 0 |  |  |  | 0 |  | [bez vazby na CS] |  | 2
PP |  |  |  | Kompletní likvidace veškeré nezneužitkovatelné dřevní hmoty v souladu s platnou legislativou, způsobem dle technologických možností zhotovitele a předložení dokladu o likvidaci
VV
TS
P | 24 | 183101221 |  | Jamky pro výsadbu s výměnou 50 % půdy zeminy tř 1 až 4 objem do 1 m3 v rovině a svahu do 1:5 | KUS | 4 | 0 |  |  |  | 0 |  | CS ÚRS 2019 02 |  | 2
PP |  |  |  | Hloubení jamek pro vysazování rostlin v zemině tř.1 až 4 s výměnou půdy z 50% v rovině nebo na svahu do 1:5, objemu přes 0,40 do 1,00 m3
VV
TS
P | 25 | 103211000 |  | zahradní substrát pro výsadbu VL | M3 | 2.4 | 0.22 |  |  |  | 0 |  | CS ÚRS 2019 02 |  | 2
PP
VV |  |  |  | 4*0,6
TS
P | 26 | 184102114 |  | Výsadba dřeviny s balem D do 0,5 m do jamky se zalitím v rovině a svahu do 1:5 | KUS | 4 | 0 |  |  |  | 0 |  | CS ÚRS 2019 02 |  | 2
PP |  |  |  | Výsadba dřeviny s balem do předem vyhloubené jamky se zalitím v rovině nebo na svahu do 1:5, při průměru balu přes 400 do 500 mm
VV
TS
P | 27 | 026R4 |  | Javor babyka /Acer campestre/, OK 10-12 cm, 250 - 300 cm, bal | KUS | 4 | 0.004 |  |  |  | 0 |  | [bez vazby na CS] |  | 2
PP |  |  |  | sazenice stromu s balem, obvod kmene 10-12 cm, výška 2,5 - 3,0 m
VV |  |  |  | 4 počet kusů dle PD
TS
P | 28 | 184215133 |  | Ukotvení kmene dřevin třemi kůly D do 0,1 m délky do 3 m | KUS | 4 | 5.8e-05 |  |  |  | 0 |  | CS ÚRS 2019 02 |  | 2
PP |  |  |  | Ukotvení dřeviny kůly třemi kůly, délky přes 2 do 3 m
VV |  |  |  | stromy: 4 Součet: 4,00 stromy
TS
P | 29 | 605912550 |  | kůl vyvazovací dřevěný impregnovaný D 8cm dl 2,5m | KUS | 12 | 0.0059 |  |  |  | 0 |  | CS ÚRS 2019 02 |  | 2
PP
VV |  |  |  | stromy: 4 Součet: 4,00 stromy*3
TS
P | 30 | 605912550-1 |  | Vyvazovací příčka, půlkuláč | KUS | 12 | 0.00591 |  |  |  | 0 |  | [bez vazby na CS] |  | 2
PP
VV |  |  |  | stromy: 4 Součet: 4,00 stromy*3
TS
P | 31 | 605912550-2 |  | Vyvazovací popruh | KUS | 12 | 0.00591 |  |  |  | 0 |  | [bez vazby na CS] |  | 2
PP
VV |  |  |  | stromy: 4 Součet: 4,00 stromy*3
TS
P | 32 | 184813121 |  | Ochrana dřevin před okusem mechanicky pletivem v rovině a svahu do 1:5 | KUS | 4 | 0.002082 |  |  |  | 0 |  | CS ÚRS 2019 02 |  | 2
PP |  |  |  | Ochrana dřevin před okusem zvěří mechanicky v rovině nebo ve svahu do 1:5, pletivem, výšky do 2 m
VV |  |  |  | stromy: 4 Součet: 4,00 stromy
TS
P | 33 | 184911432 |  | Mulčování rostlin kůrou tl. do 0,15 m ve svahu do 1:2 | M2 | 4 | 0 |  |  |  | 0 |  | CS ÚRS 2019 02 |  | 2
PP |  |  |  | Mulčování vysazených rostlin mulčovací kůrou, tl. přes 100 do 150 mm na svahu přes 1:5 do 1:2
VV |  |  |  | stromy: 4 Součet: 4,00 stromy*1
TS
P | 34 | 103911000 |  | kůra mulčovací VL | M3 | 0.6 | 0.2 |  |  |  | 0 |  | CS ÚRS 2019 02 |  | 2
PP
VV |  |  |  | stromy: 4 Součet: 4,00 stromy*0,15
TS
P | 35 | 185804311 |  | Zalití rostlin vodou plocha do 20 m2 | M3 | 0.4 | 0 |  |  |  | 0 |  | CS ÚRS 2019 02 |  | 2
PP |  |  |  | Zalití rostlin vodou plochy záhonů jednotlivě do 20 m2
VV |  |  |  | stromy: 4 Součet: 4,00 stromy*0,1
TS
P | 36 | 185851121 |  | Dovoz vody pro zálivku rostlin za vzdálenost do 1000 m | M3 | 0.4 | 0 |  |  |  | 0 |  | CS ÚRS 2019 02 |  | 2
PP |  |  |  | Dovoz vody pro zálivku rostlin na vzdálenost do 1000 m
VV |  |  |  | voda: stromy*0,1 Součet: 0,40 voda
TS
P | 37 | 185851129 |  | Příplatek k dovozu vody pro zálivku rostlin do 1000 m ZKD 1000 m | M3 | 1.2 | 0 |  |  |  | 0 |  | CS ÚRS 2019 02 |  | 2
PP |  |  |  | Dovoz vody pro zálivku rostlin Příplatek k ceně za každých dalších i započatých 1000 m
VV |  |  |  | voda: stromy*0,1 Součet: 0,40 voda*3 příplatek k dovozu vody za další 3 km
TS
P | 38 | 1848R |  | Ošetřování vysazených dřevin soliterních - následné péče o nově vysazené dřeviny po dobu pěti let | KUS | 4 | 0 |  |  |  | 0 |  | [bez vazby na CS] |  | 2
PP
VV
TS |  |  |  | 1. V cenách jsou započteny i náklady na odplevelení s nakypřením nebo vypletí, odstranění poškozených částí dřeviny s případným složením odpadu na hromady, naložením na dopravní prostředek a odvozem do 20 km a s jeho složením. 2. Ceny jsou určeny pouze pro jednorázové ošetření. 3. V cenách nejsou započteny náklady na: a) zalití rostlin; zalití se oceňuje cenami části C02 souboru cen 185 80-43 Zalití rostlin vodou, b) chemické odplevelení; tyto práce se oceňují cenami části A02 souboru cen 184 80-26 Chemické odplevelení po založení kultury, c) hnojení; tyto práce se oceňují cenami části A02 souboru cen 184 85-11 Hnojení roztokem hnojiva nebo 185 80-21 Hnojení, d) řez; tyto práce se oceňují cenami části C02 souboru cen 184 80-61 Řez stromů nebo keřů. 4. V cenách o sklonu svahu přes 1:1 jsou uvažovány podmínky pro svahy běžně schůdné; bez použití lezeckých technik. V případě použití lezeckých technik se tyto náklady oceňují individuálně.
SD |  | 2 |  | Zakládání
P | 39 | 271532213 |  | Podsyp pod základové konstrukce se zhutněním z hrubého kameniva frakce 8 až 16 mm | M3 | 0.605 | 2.16 |  |  |  | 0 |  | CS ÚRS 2019 02 |  | 2
PP |  |  |  | Podsyp pod základové konstrukce se zhutněním a urovnáním povrchu z kameniva hrubého, frakce 8 - 16 mm
VV |  |  |  | 5,5*0,1 0,55 * 1,1 Přepočtené koeficientem množství
TS |  |  |  | 1. Ceny slouží pro ocenění násypů pod základové konstrukce tloušťky vrstvy do 300 mm. 2. Násypy s tloušťkou vrstvy přesahující 300 mm se ocení cenami souboru cen 213 31-…. Polštáře zhutněné pod základy v katalogu 800-2 Zvláštní zakládání objektů.
SD |  | 23-M |  | Montáže potrubí
P | 40 | 230170012 |  | Tlakové zkoušky těsnosti potrubí - zkouška DN do 80 | M | 161 | 0 |  |  |  | 0 |  | CS ÚRS 2019 02 |  | 2
PP |  |  |  | Zkouška těsnosti potrubí DN přes 40 do 80
VV |  |  |  | 154+7
TS
SD |  | 35-M |  | Montáž čerpadel, kompr.a vodoh.zař.
P | 41 | 891215321 |  | Montáž zpětných klapek DN 50 | KUS | 1 | 0.00069 |  |  |  | 0 |  | CS ÚRS 2019 02 |  | 2
PP |  |  |  | Montáž vodovodních armatur na potrubí zpětných klapek DN 50
VV
TS
P | 42 | R2214500 |  | ventil zpětný kulový samočinný DN 50 | KUS | 1 | 0.0095 |  |  |  | 0 |  | [bez vazby na CS] |  | 2
PP |  |  |  | ventil zpětný kulový samočinný DN 50 s rozebiratelnými spoji
VV
TS
SD |  | 4 |  | Vodorovné konstrukce
P | 43 | 451573111 |  | Lože pod potrubí otevřený výkop ze štěrkopísku | M3 | 16.94 | 0 |  |  |  | 0 |  | CS ÚRS 2019 02 |  | 2
PP |  |  |  | Lože pod potrubí, stoky a drobné objekty v otevřeném výkopu z písku a štěrkopísku do 63 mm
VV |  |  |  | délka * šířka výkopu * tloušťka podsypu 154*1,1*0,1 Součet 16,94
TS
P | 44 | 457311118 |  | Vyrovnávací nebo spádový beton C 30/37 včetně úpravy povrchu | M3 | 2.5 | 0 |  |  |  | 0 |  | CS ÚRS 2019 02 |  | 2
PP |  |  |  | Vyrovnávací nebo spádový beton včetně úpravy povrchu C 30/37
VV
TS |  |  |  | 1. V cenách jsou započteny náklady na kontrolu bednění, vlastní betonáž zejména čerpadlem betonu, rozhrnutí a hutnění betonu vibrační lištou, uhlazení horního povrchu betonu vyrovnávací nebo spádové konstrukce v tloušťce větší než 60 mm, v případě železobetonu přes 100 mm, ošetření a ochranu čerstvě uloženého certifikovaného betonu požadované konzistence. Rovinnost povrchu - třída 9 až 10. 2. Příplatek za rovinnost povrchu platí pro všechny ceny ukládaného konstrukčního betonu pod celoplošnou izolaci mostovky v požadovaném příčném nebo podélném minimálním sklonu 0,5 %. Rovinnost je daná normou 8 mm pod 2 m lati a třídou 8 přesnosti. 3. V cenách nejsou započteny náklady na: a) železobetonovou desku nebo spřahující desku ze železobetonu tloušťky přes 100 mm, b) bednění vyrovnávacího a spádového betonu, c) vyrovnávací vrstvy ze sanační reprofilační malty, tyto se oceňují souborem cen 628 63-21 Úprava příčných spár u montovaných mostů, d) dobroušení povrchu na požadovanou třídu 6 přesnosti.
P | 45 | 457311191 |  | Příplatek k vyrovnávacímu nebo spádovému betonu za rovinnost | M2 | 11 | 0 |  |  |  | 0 |  | CS ÚRS 2019 02 |  | 2
PP |  |  |  | Vyrovnávací nebo spádový beton včetně úpravy povrchu Příplatek k ceně za rovinnost
VV
TS |  |  |  | 1. V cenách jsou započteny náklady na kontrolu bednění, vlastní betonáž zejména čerpadlem betonu, rozhrnutí a hutnění betonu vibrační lištou, uhlazení horního povrchu betonu vyrovnávací nebo spádové konstrukce v tloušťce větší než 60 mm, v případě železobetonu přes 100 mm, ošetření a ochranu čerstvě uloženého certifikovaného betonu požadované konzistence. Rovinnost povrchu - třída 9 až 10. 2. Příplatek za rovinnost povrchu platí pro všechny ceny ukládaného konstrukčního betonu pod celoplošnou izolaci mostovky v požadovaném příčném nebo podélném minimálním sklonu 0,5 %. Rovinnost je daná normou 8 mm pod 2 m lati a třídou 8 přesnosti. 3. V cenách nejsou započteny náklady na: a) železobetonovou desku nebo spřahující desku ze železobetonu tloušťky přes 100 mm, b) bednění vyrovnávacího a spádového betonu, c) vyrovnávací vrstvy ze sanační reprofilační malty, tyto se oceňují souborem cen 628 63-21 Úprava příčných spár u montovaných mostů, d) dobroušení povrchu na požadovanou třídu 6 přesnosti.
SD |  | 5 |  | Komunikace pozemní
P | 46 | 56108NOV |  | Zásyp nezámrznou zeminou pro aktivní zónu komunikace tl do 500 mm plochy do 5000 m2 | M2 | 11 | 0 |  |  |  | 0 |  | [bez vazby na CS] |  | 2
PP |  |  |  | Zřízení podkladu z nezámrzné zeminy (štěrkopískem/drcené kamenivo) s předepsaným modelem přetvárnosti na pláni komunikace Edef2 = 45 MPa (ČSN 72 1006)
VV |  |  |  | délka * šířka výkopu 10*1,1
TS
P | 47 | 583312010 |  | štěrkopísek netříděný stabilizační zemina | T | 11 | 1 |  |  |  | 0 |  | CS ÚRS 2019 02 |  | 2
PP |  |  |  | kamenivo přírodní těžené pro stavební účely PTK (drobné, hrubé, štěrkopísky) kamenivo mimo normu štěrkopísek netříděný (stabilizační zemina)
VV |  |  |  | (10*1,1*0,5)*2"(délka*šířka výkopu*hloubka)*obj.hm
TS
P | 48 | 564751111 |  | Podklad z kameniva hrubého drceného vel. 32-63 mm tl 150 mm | M2 | 11 | 0 |  |  |  | 0 |  | CS ÚRS 2019 02 |  | 2
PP |  |  |  | Podklad nebo kryt z kameniva hrubého drceného vel. 32-63 mm s rozprostřením a zhutněním, po zhutnění tl. 150 mm
VV |  |  |  | 10*1,1
TS
P | 49 | 564851111 |  | Podklad ze štěrkodrtě ŠD tl 150 mm | M2 | 11 | 0 |  |  |  | 0 |  | CS ÚRS 2019 02 |  | 2
PP |  |  |  | Podklad ze štěrkodrti ŠD s rozprostřením a zhutněním, po zhutnění tl. 150 mm
VV |  |  |  | 10*1,1
TS
P | 50 | 565155111 |  | Asfaltový beton vrstva podkladní ACP 16 (obalované kamenivo OKS) tl 70 mm š do 3 m | M2 | 16 | 0 |  |  |  | 0 |  | CS ÚRS 2019 02 |  | 2
PP |  |  |  | Asfaltový beton vrstva podkladní ACP 16 (obalované kamenivo střednězrnné - OKS) s rozprostřením a zhutněním v pruhu šířky do 3 m, po zhutnění tl. 70 mm
VV |  |  |  | 10*(1,1+0,25+0,25)"délka*(šířka výkopu+rozšíření zavázání na obě strany)
TS
P | 51 | 573111111 |  | Postřik živičný infiltrační s posypem z asfaltu množství 0,60 kg/m2 | M2 | 11 | 0.00561 |  |  |  | 0 |  | CS ÚRS 2019 02 |  | 2
PP |  |  |  | Postřik živičný infiltrační z asfaltu silničního s posypem kamenivem, v množství 0,60 kg/m2
VV |  |  |  | 10*1,1
TS
P | 52 | 573231111 |  | Postřik živičný spojovací ze silniční emulze v množství do 0,7 kg/m2 | M2 | 32 | 0.00071 |  |  |  | 0 |  | CS ÚRS 2019 02 |  | 2
PP |  |  |  | Postřik živičný spojovací bez posypu kamenivem ze silniční emulze, v množství od 0,50 do 0,80 kg/m2
VV |  |  |  | 10*(1,1+0,25+0,25)*2
TS
P | 53 | 577134131 |  | Asfaltový beton vrstva obrusná ACO 11 (ABS) tř. I tl 40 mm š do 3 m z modifikovaného asfaltu | M2 | 21 | 0 |  |  |  | 0 |  | CS ÚRS 2019 02 |  | 2
PP |  |  |  | Asfaltový beton vrstva obrusná ACO 11 (ABS) s rozprostřením a se zhutněním z modifikovaného asfaltu v pruhu šířky do 3 m, po zhutnění tl. 40 mm
VV |  |  |  | 10*(1,1+0,5+0,5)
TS
SD |  | 6 |  | Úpravy povrchů, podlahy a osazování výplní
P | 54 | 621211011 |  | Montáž kontaktního zateplení vnějších podhledů z polystyrénových desek tl do 80 mm | M2 | 0.75 | 0.00828 |  |  |  | 0 |  | CS ÚRS 2019 01 |  | 2
PP |  |  |  | Montáž kontaktního zateplení z polystyrenových desek nebo z kombinovaných desek na vnější podhledy, tloušťky desek přes 40 do 80 mm
VV |  |  |  | 0,5*1,5"zateplení potrubí u ČS"
TS |  |  |  | 1. V cenách jsou započteny náklady na: a) upevnění desek lepením a talířovými hmoždinkami, b) přestěrkování izolačních desek, c) vložení sklovláknité výztužné tkaniny, d) uzavření otvorů po kotvách lešení. 2. V cenách nejsou započteny náklady na: a) dodávku desek tepelné izolace; tyto se ocení ve specifikaci, ztratné lze stanovit ve výši 2%, b) provedení konečné povrchové úpravy: - vrchní tenkovrstvou omítkou, tyto se ocení příslušnými cenami této části katalogu - nátěrem; tyto se ocení příslušnými cenami části A07 katalogu 800-783 - keramickým obkladem; tyto se ocení příslušnými cenami souboru cen části A01 katalogu 800-781 Obklady keramické, c) osazení lišt; tyto se ocení příslušnými cenami této části katalogu. 3. V cenách 621 25-1101 a -1105 jsou započteny náklady na osazení a dodávku tepelněizolačních zátek v počtu 9 ks/m2 pro podhledy. 4. V cenách 622 25-1101 a -1105 jsou započteny náklady na osazení a dodávku tepelněizolačních zátek v počtu a 6 ks/m2 pro stěny. 5. Kombinovaná deska je např. sendvičově uspořádaná deska tvořena izolačním jádrem z grafitového polystyrenu a krycí deskou z minerální vlny.
P | 55 | 28376370 |  | deska z polystyrénu XPS, hrana rovná, polo či pero drážka a hladký povrch tl 60mm | M2 | 0.75 | 0.0018 |  |  |  | 0 |  | CS ÚRS 2019 01 |  | 2
PP
VV
TS
P | 56 | 631311135 |  | Mazanina tl do 240 mm z betonu prostého bez zvýšených nároků na prostředí tř. C 20/25 | M3 | 0.99 | 2.4533 |  |  |  | 0 |  | CS ÚRS 2019 02 |  | 2
PP |  |  |  | Mazanina z betonu prostého bez zvýšených nároků na prostředí tl. přes 120 do 240 mm tř. C 20/25
VV |  |  |  | 5,5*0,15*1,2"půdorysná plocha*tl.*koef.urovnání podloží
TS |  |  |  | 1. Ceny jsou určeny pro mazaniny krycí (pochůzné i pojízdné), popř. podkladní, plovoucí, vyrovnávací nebo oddělující pod potěry, podlahy, průmyslové podlahy, popř. pro podlévání provizorně podklínovaných patek usazených strojů a technologických zařízení (s náležitým zatemováním hutného betonu). 2. Pro mazaniny tlouštěk větších než 240 mm jsou určeny: a) pro mazaniny ukládané na zeminu (v halách apod.) ceny souborů cen 27* 31- Základy z betonu prostého a 27* 32 - Základy z betonu železového, b) pro mazaniny v nadzemních podlažích ceny souboru cen 411 31- . . Beton kleneb. 3. Ceny lze použít i pro betonový okapový chodníček budovy (včetně tvarování rigolového žlábku) v příslušných tloušťkách. Jeho podloží se oceňuje samostatně. 4. V ceně jsou započteny i náklady na: a) základní stržení povrchu mazaniny s urovnáním vibrační lištou nebo dřevěným hladítkem, b) vytvoření dilatačních spár v mazanině bez zaplnění, pokud jsou dilatační spáry vytvářeny při provádění betonáže. Jestliže jsou dilatační spáry řezány dodatečně, oceňují se cenami souboru cen 634 91-11 Řezání dilatačních nebo smršťovacích spár.
P | 57 | 631319013 |  | Příplatek k mazanině tl do 240 mm za přehlazení povrchu | M3 | 0.99 | 0 |  |  |  | 0 |  | CS ÚRS 2019 02 |  | 2
PP |  |  |  | Příplatek k cenám mazanin za úpravu povrchu mazaniny přehlazením, mazanina tl. přes 120 do 240 mm
VV
TS |  |  |  | 1. Ceny -9011 až -9023 lze použít pro mazaniny min. tř. C 8/10. 2. V cenách -9011 až -9023 jsou započteny i náklady za přehlazení povrchu mazaniny ocelovým hladítkem. 3. Ceny -9171 až -9175 lze také použít, bude-li do mazaniny vkládána druhá vrstva výztuže nad sebou oddělená vrstvou betonové směsi, kdy se oceňuje druhé stržení povrchu latí rovněž výměrou (m3) celkové tloušťky tří vrstev mazaniny.
P | 58 | 631319197 |  | Příplatek k mazanině tl do 240 mm za plochu do 5 m2 | M3 | 0.99 | 0 |  |  |  | 0 |  | CS ÚRS 2019 02 |  | 2
PP |  |  |  | Příplatek k cenám mazanin za malou plochu do 5 m2 jednotlivě mazanina tl. přes 120 do 240 mm
VV
TS |  |  |  | 1. Ceny -9011 až -9023 lze použít pro mazaniny min. tř. C 8/10. 2. V cenách -9011 až -9023 jsou započteny i náklady za přehlazení povrchu mazaniny ocelovým hladítkem. 3. Ceny -9171 až -9175 lze také použít, bude-li do mazaniny vkládána druhá vrstva výztuže nad sebou oddělená vrstvou betonové směsi, kdy se oceňuje druhé stržení povrchu latí rovněž výměrou (m3) celkové tloušťky tří vrstev mazaniny.
P | 59 | 631351101 |  | Zřízení bednění rýh a hran v podlahách | M2 | 1.71 | 0.013525 |  |  |  | 0 |  | CS ÚRS 2019 02 |  | 2
PP |  |  |  | Bednění v podlahách rýh a hran zřízení
VV |  |  |  | 0,3*(1,2+1+1,1+2,4)"výška*(součet délek)
TS
P | 60 | 631351102 |  | Odstranění bednění rýh a hran v podlahách | M2 | 1.71 | 0 |  |  |  | 0 |  | CS ÚRS 2019 02 |  | 2
PP |  |  |  | Bednění v podlahách rýh a hran odstranění
VV
TS
P | 61 | 631362021 |  | Výztuž mazanin svařovanými sítěmi Kari | T | 0.06 | 1.0628 |  |  |  | 0 |  | CS ÚRS 2019 02 |  | 2
PP |  |  |  | Výztuž mazanin ze svařovaných sítí z drátů typu KARI
VV
TS
SD |  | 8 |  | Trubní vedení
P | 62 | 871225201 |  | Montáž kanalizačního potrubí z PE SDR11 otevřený výkop svařovaných elektrotvarovkou D 63 x 5,8 mm | M | 154 | 0 |  |  |  | 0 |  | CS ÚRS 2019 02 |  | 2
PP |  |  |  | Montáž kanalizačního potrubí z plastů z polyetylenu PE 100 svařovaných elektrotvarovkou v otevřeném výkopu ve sklonu do 20 % SDR 11/PN16 D 63 x 5,8 mm
VV
TS |  |  |  | 1. V cenách montáže potrubí nejsou započteny náklady na dodání trub, elektrospojek a těsnicích kroužků pokud tyto nejsou součástí dodávky potrubí. Tyto náklady se oceňují ve specifikaci. 2. V cenách potrubí z trubek polyetylenových a polypropylenových nejsou započteny náklady na dodání tvarovek použitých pro napojení na jiný druh potrubí; tvarovky se oceňují ve specifikaci. 3. Ztratné lze dohodnout: a) u trub kanalizačních z tvrdého PVC ve směrné výši 3 %, b) u trub polyetylenových a polypropylenových ve směrné výši 1,5.
P | 63 | 28613382 |  | potrubí kanalizační tlakové PE100 SDR 11, návin se signalizační vrstvou 63 x 5,8 mm | M | 161 | 0.00105 |  |  |  | 0 |  | CS ÚRS 2019 02 |  | 2
PP
VV |  |  |  | 154+7
TS
P | 64 | 28615972 |  | elektrospojka SDR 11 PE 100 PN 16 D 63mm | KUS | 13 | 0.00017 |  |  |  | 0 |  | CS ÚRS 2019 02 |  | 2
PP
VV
TS
P | 65 | R08 |  | Těsnění prostupu přípojky skruží - segmentové těsnění EPDP | KUS | 1 | 0 |  |  |  | 0 |  | [bez vazby na CS] |  | 2
PP
VV
TS
P | 66 | R877211101 |  | Montáž spojek na vodovodním potrubí z PE trub d 63 | KUS | 1 | 0 |  |  |  | 0 |  | [bez vazby na CS] |  | 2
PP |  |  |  | Montáž tvarovek na vodovodním plastovém potrubí z polyetylenu PE 100 tvarovek SDR 11/PN16 spojek, oblouků nebo redukcí d 63
VV
TS |  |  |  | 1. V cenách montáže tvarovek nejsou započteny náklady na dodání tvarovek. Tyto náklady se oceňují ve specifikaci.
P | 67 | R86159721 |  | spojka d 63mm na potrubí tlakové kanalizace d63x5,8 a vnitřního potrubí v šachtě | KUS | 1 | 0.00017 |  |  |  | 0 |  | [bez vazby na CS] |  | 2
PP
VV
TS
P | 68 | R877211112 |  | Montáž kolen 90° na vodovodním potrubí z PE trub d 63 | KUS | 3 | 0 |  |  |  | 0 |  | [bez vazby na CS] |  | 2
PP |  |  |  | Montáž tvarovek na vodovodním plastovém potrubí SDR 11/PN16 kolen 90° d 63
VV
TS |  |  |  | 1. V cenách montáže tvarovek nejsou započteny náklady na dodání tvarovek. Tyto náklady se oceňují ve specifikaci.
P | 69 | R8614813 |  | koleno 90° D 63mm PP šroubový spoj | KUS | 3 | 0.00028 |  |  |  | 0 |  | [bez vazby na CS] |  | 2
PP
VV
TS
P | 70 | R877211113 |  | Montáž T-kusů na vodovodním potrubí z PE trub d 63 | KUS | 1 | 0 |  |  |  | 0 |  | [bez vazby na CS] |  | 2
PP |  |  |  | Montáž tvarovek na vodovodním plastovém potrubí z polyetylenu PE 100 T-kusů d 63
VV
TS |  |  |  | 1. V cenách montáže tvarovek nejsou započteny náklady na dodání tvarovek. Tyto náklady se oceňují ve specifikaci.
P | 71 | R8614958 |  | tvarovka T-kus rovnoramenný D 63mm šroubovací spoje | KUS | 1 | 0.00041 |  |  |  | 0 |  | [bez vazby na CS] |  | 2
PP
VV
TS
P | 72 | 891211222 |  | Montáž vodovodních šoupátek s ručním kolečkem v šachtách DN 50 | KUS | 2 | 0.000719 |  |  |  | 0 |  | CS ÚRS 2019 02 |  | 2
PP |  |  |  | Montáž vodovodních armatur na potrubí šoupátek nebo klapek uzavíracích v šachtách s ručním kolečkem DN 50
VV
TS |  |  |  | 1. V cenách jsou započteny i náklady: a) u šoupátek ceny -1112 na vytvoření otvorů ve stropech šachet pro prostup zemních souprav šoupátek, b) u hlavních ventilů ceny -3111 na osazení zemních souprav, c) u navrtávacích pasů ceny -9111 na výkop montážních jamek, opravu izolace ocelových trubek a na osazení zemních souprav. 2. V cenách nejsou započteny náklady na: a) dodání vodoměrů, šoupátek, uzavíracích klapek, ventilů, montážních vložek, kompenzátorů, koncových nebo zpětných klapek, hydrantů, zemních souprav, šoupátkových koleček, šoupátkových a hydrantových klíčů, navrtávacích pasů, tvarovek a kompenzačních nástavců; tyto armatury se oceňují ve specifikaci, b) podkladní bloky pod armatury; bloky se oceňují příslušnými cenami souborů cen 452 2 . - . 1 Podkladní a zajišťovací konstrukce zděné na maltu cementovou, 452 3*- . 1 Podkladní a zajišťovací konstrukce z betonu, 452 35- . 1 Bednění podkladních a zajišťovacích konstrukcí části A 01 tohoto ceníku, c) obsyp odvodňovacího zařízení hydrantů ze štěrku nebo štěrkopísku; obsyp se oceňuje příslušnými cenami souboru cen 451 5 . - . 1 Lože pod potrubí, stoky a drobné objekty části A 01 tohoto katalogu, d) osazení hydrantových, šoupátkových a ventilových poklopů; osazení poklopů se oceňuje příslušnými cenami souboru cen 899 40-11 Osazení poklopů litinových části A 01 tohoto katalogu. 3. V cenách 891 52-4121 a -5211 nejsou započteny náklady na dodání těsnících pryžových kroužků. Tyto se oceňují ve specifikaci, nejsou-li zahrnuty v ceně trub. 4. V cenách 891 ..-5313 nejsou započteny náklady na dodání potrubní spojky. Tyto jsou zahrnuty v ceně trub.
P | 73 | R8654292 |  | kohout kulový PP D 63mm se svěrnými spoji | KUS | 2 | 0.00183 |  |  |  | 0 |  | [bez vazby na CS] |  | 2
PP
VV
TS
P | 74 | R894502101 |  | Bednění stěn šachet pravoúhlých nebo vícehranných jednostranné | M2 | 2 | 0.002321 |  |  |  | 0 |  | CS ÚRS 2019 02 |  | 2
PP |  |  |  | Bednění a odbednění konstrukcí na trubním vedení stěn šachet pravoúhlých nebo čtyř a vícehranných jednostranné
VV
TS
P | 75 | R899103112 |  | Osazení poklopů kompozitových, litinových a ocelových včetně rámů pro třídu zatížení B125, C250 | KUS | 1 | 0.21734 |  |  |  | 0 |  | [bez vazby na CS] |  | 2
PP
VV
TS |  |  |  | 1. V cenách 899 10 -.112 nejsou započteny náklady na dodání poklopů včetně rámů; tyto náklady se oceňují ve specifikaci. 2. V cenách 899 10 -.113 nejsou započteny náklady na: a) dodání poklopů; tyto náklady se oceňují ve specifikaci, b) montáž rámů, která se oceňuje cenami souboru 452 11-21.. části A01 tohoto katalogu. 3. Poklopy a vtokové mříže dělíme do těchto tříd zatížení: a) A15, A50 pro plochy používané výlučně chodci a cyklisty, b) B125 pro chodníky, pěší zóny a plochy srovnatelné, plochy pro stání a parkování osobních automobilů i v patrech, c) C250 pro poklopy umístěné v ploše odvodňovacích proužků pozemní komunikace, která měřeno od hrany obrubníku, zasahuje nejvíce 0,5 m do vozovkya nejvíce 0,2 m do chodníku, d) D400 pro vozovky pozemních komunikací, ulice pro pěší, zpevněné krajnice a parkovací plochy, které jsou přístupné pro všechny druhy silničních vozidel, e) E600 pro plochy, které budou vystavené zvláště vysokému zatížení kol.
P | 76 | R5241010 |  | poklop kompozitový třída B 125, kruhový rám, vstup 600 mm s ventilací | KUS | 1 | 0.046 |  |  |  | 0 |  | [bez vazby na CS] |  | 2
PP
VV
TS
P | 77 | 899721111 |  | Signalizační vodič DN do 150 mm na potrubí PVC | M | 161 | 0.000192 |  |  |  | 0 |  | CS ÚRS 2019 02 |  | 2
PP |  |  |  | Signalizační vodič na potrubí PVC DN do 150 mm
VV |  |  |  | 154+7"ve výkopu+v šachtě
TS
P | 78 | 899722114 |  | Krytí potrubí z plastů výstražnou fólií z PVC 40 cm | M | 154 | 0.000126 |  |  |  | 0 |  | CS ÚRS 2019 02 |  | 2
PP |  |  |  | Krytí potrubí z plastů výstražnou fólií z PVC šířky 40 cm
VV |  |  |  | 154
TS
P | 79 | R06 |  | Napojení na stávající potrubí, včetně veškerého spojovacího materiálu, přechodů, redukcí | KUS | 1 | 0 |  |  |  | 0 |  | [bez vazby na CS] |  | 2
PP
VV
TS
P | 80 | R07 |  | Vyčištění stávajícího potrubí a proplach vodou před napojením | SOUBOR | 1 | 0 |  |  |  | 0 |  | [bez vazby na CS] |  | 2
PP
VV
TS
SD |  | 9 |  | Ostatní konstrukce a práce, bourání
P | 81 | 916131213 |  | Osazení silničního obrubníku betonového stojatého s boční opěrou do lože z betonu prostého | M | 6 | 0.1554 |  |  |  | 0 |  | CS ÚRS 2019 02 |  | 2
PP |  |  |  | Osazení silničního obrubníku betonového se zřízením lože, s vyplněním a zatřením spár cementovou maltou stojatého s boční opěrou z betonu prostého, do lože z betonu prostého
VV
TS |  |  |  | 1. V cenách silničních obrubníků ležatých i stojatých jsou započteny: a) pro osazení do lože z kameniva těženého i náklady na dodání hmot pro lože tl. 80 až 100 mm, b) pro osazení do lože z betonu prostého i náklady na dodání hmot pro lože tl. 80 až 100 mm; v cenách -1113 a -1213 též náklady na zřízení bočních opěr. 2. Část lože z betonu prostého přesahující tl. 100 mm se oceňuje cenou 916 99-1121 Lože pod obrubníky, krajníky nebo obruby z dlažebních kostek. 3. V cenách nejsou započteny náklady na dodání obrubníků, tyto se oceňují ve specifikaci.
P | 82 | 59217034 |  | obrubník betonový silniční 1000x150x300mm | M | 6 | 0.102 |  |  |  | 0 |  | CS ÚRS 2019 02 |  | 2
PP
VV
TS
P | 83 | 916231213 |  | Osazení chodníkového obrubníku betonového stojatého s boční opěrou do lože z betonu prostého | M | 6 | 0.1295 |  |  |  | 0 |  | CS ÚRS 2019 02 |  | 2
PP |  |  |  | Osazení chodníkového obrubníku betonového se zřízením lože, s vyplněním a zatřením spár cementovou maltou stojatého s boční opěrou z betonu prostého, do lože z betonu prostého
VV
TS |  |  |  | 1. V cenách chodníkových obrubníků ležatých i stojatých jsou započteny pro osazení a) do lože z kameniva těženého i náklady na dodání hmot pro lože tl. 80 až 100 mm, b) do lože z betonu prostého i náklady na dodání hmot pro lože tl. 80 až 100 mm; v cenách -1113 a -1213 též náklady na zřízení bočních opěr. 2. Část lože z betonu prostého přesahující tl. 100 mm se oceňuje cenou 916 99-1121 Lože pod obrubníky, krajníky nebo obruby z dlažebních kostek. 3. V cenách nejsou započteny náklady na dodání obrubníků, tyto se oceňují ve specifikaci.
P | 84 | 59217017 |  | obrubník betonový chodníkový 1000x100x250mm | M | 6 | 0.055 |  |  |  | 0 |  | CS ÚRS 2019 02 |  | 2
PP
VV
TS
P | 85 | 919112233 |  | Řezání spár pro vytvoření komůrky š 20 mm hl 40 mm pro těsnící zálivku v živičném krytu | M | 20 | 8e-06 |  |  |  | 0 |  | CS ÚRS 2019 02 |  | 2
PP |  |  |  | Řezání dilatačních spár v živičném krytu vytvoření komůrky pro těsnící zálivku šířky 20 mm, hloubky 40 mm
VV |  |  |  | 10*2
TS
P | 86 | 919122132 |  | Těsnění spár zálivkou za tepla pro komůrky š 20 mm hl 40 mm s těsnicím profilem | M | 22 | 0.00034 |  |  |  | 0 |  | CS ÚRS 2019 02 |  | 2
PP |  |  |  | Utěsnění dilatačních spár zálivkou za tepla v cementobetonovém nebo živičném krytu včetně adhezního nátěru s těsnicím profilem pod zálivkou, pro komůrky šířky 20 mm, hloubky 40 mm
VV |  |  |  | 10*2+1+1"podélná spára+čelní+čelní
TS
P | 87 | 919735112 |  | Řezání stávajícího živičného krytu hl do 100 mm | M | 40 | 2e-06 |  |  |  | 0 |  | CS ÚRS 2019 02 |  | 2
PP |  |  |  | Řezání stávajícího živičného krytu nebo podkladu hloubky přes 50 do 100 mm
VV |  |  |  | 10*2+10*2"oboustrané řezání 1 a 2 vrstvy
TS
P | 88 | 965042241 |  | Bourání podkladů pod dlažby nebo mazanin betonových nebo z litého asfaltu tl přes 100 mm pl pře 4 m2 | M3 | 0.9 | 0 |  |  |  | 0 |  | CS ÚRS 2019 01 |  | 2
PP |  |  |  | Bourání mazanin betonových nebo z litého asfaltu tl. přes 100 mm, plochy přes 4 m2
VV |  |  |  | 6*0,15 "plocha*tloušťka"
TS
P | 89 | 977151121 |  | Jádrové vrty diamantovými korunkami do D 120 mm do stavebních materiálů | M | 0.25 | 0.00107 |  |  |  | 0 |  | CS ÚRS 2019 01 |  | 2
PP |  |  |  | Jádrové vrty diamantovými korunkami do stavebních materiálů (železobetonu, betonu, cihel, obkladů, dlažeb, kamene) průměru přes 110 do 120 mm
VV
TS |  |  |  | 1. V cenách jsou započteny i náklady na rozměření, ukotvení vrtacího stroje, vrtání, opotřebení diamantových vrtacích korunek a spotřebu vody. 2. V cenách -1211 až -1233 pro dovrchní vrty jsou započteny i náklady na odsátí výplachové vody z vrtu.
SD |  | 997 |  | Přesun sutě
SD |  | 998 |  | Přesun hmot
P | 90 | 998021021 |  | Přesun hmot pro haly s nosnou kcí zděnou nebo monolitickou v do 20 m | T | 6.8 | 0 |  |  |  | 0 |  | CS ÚRS 2019 02 |  | 2
PP |  |  |  | Přesun hmot pro haly občanské výstavby, výrobu a služby s nosnou svislou konstrukcí zděnou nebo betonovou monolitickou vodorovná dopravní vzdálenost do 100 m, pro haly výšky do 20 m
VV
TS |  |  |  | 1. Přesun hmot s omezením mechanizace lze ocenit cenami 998 01-7001 až -7006 a ruční přesun hmot cenami 998 01-8001 až -8011 souboru cen 998 01-Přesun hmot po budovy.
P | 91 | 998276101 |  | Přesun hmot pro trubní vedení z trub z plastických hmot otevřený výkop | T | 208.701 | 0 |  |  |  | 0 |  | CS ÚRS 2019 02 |  | 2
PP |  |  |  | Přesun hmot pro trubní vedení hloubené z trub z plastických hmot nebo sklolaminátových pro vodovody nebo kanalizace v otevřeném výkopu dopravní vzdálenost do 15 m
VV
TS
P | 92 | 998231311 |  | Přesun hmot pro sadovnické a krajinářské úpravy vodorovně do 5000 m | T | 0.9 | 0 |  |  |  | 0 |  | CS ÚRS 2019 02 |  | 2
PP |  |  |  | Přesun hmot pro sadovnické a krajinářské úpravy - strojně dopravní vzdálenost do 5000 m
VV
TS

## SO02
SŽDC05 |  |  |  | Soupis prací objektu | [10 empty] | 3
3
S | Stavba: | S631500273 |  | Odkanalizování haly oprav MEO Mladá Boleslav - Debř | [6 empty] | E.3.6 |  | Aspe | 0,00 | 2
O | Objekt: | E.3.6 |  | Rozvody vn, nn, osvětlení a dálkové ovládání odpojovačů | [9 empty] | 0,00 | 2
Typ | Poř. číslo | Kód položky | Varianta | Název položky | MJ | Množství | Jednotková hmotnost | Celková hmotnost |  |  | Jednotková cena |  | Cenové soustavy | 0,00 | 2
Dodávka
[9 empty] | Jednotková | Celkem | Jednotková | Celkem |  |  |  | Počet položek s nulovou cenou
O1 |  | SO02 |  | Přípojka NN a čerpadlo
SD |  | 21-M |  | Elektromontáže
P | 40 | 210021063 |  | Osazení výstražné fólie z PVC | M | 8 | 0 |  |  |  | 0 |  | CS ÚRS 2019 02 |  | 2
PP |  |  |  | Ostatní elektromontážní doplňkové práce osazení výstražné fólie z PVC
VV
TS
P | 41 | 69311310 |  | pás varovný plný PE š 330mm | M | 8 | 2e-05 |  |  |  | 0 |  | CS ÚRS 2019 02 |  | 2
PP
VV
TS
P | 42 | 210220020 |  | Montáž uzemňovacího vedení vodičů FeZn pomocí svorek v zemi páskou do 120 mm2 ve městské zástavbě | M | 8 | 0 |  |  |  | 0 |  | CS ÚRS 2019 02 |  | 2
PP |  |  |  | Montáž uzemňovacího vedení s upevněním, propojením a připojením pomocí svorek v zemi s izolací spojů vodičů FeZn páskou průřezu do 120 mm2 v městské zástavbě
VV
TS
P | 43 | 35442062 |  | pás zemnící 30x4mm FeZn | KG | 10 | 0.001 |  |  |  | 0 |  | CS ÚRS 2019 02 |  | 2
PP
VV
TS
P | 44 | 210220302 |  | Montáž svorek hromosvodných se 3 a více šrouby | KUS | 1 | 0 |  |  |  | 0 |  | CS ÚRS 2019 02 |  | 2
PP |  |  |  | Montáž hromosvodného vedení svorek se 3 a vícešrouby
VV
TS
P | 45 | 210220452 |  | Montáž vedení hromosvodné - ochranného pospojování pevně | M | 5 | 0 |  |  |  | 0 |  | CS ÚRS 2019 02 |  | 2
PP |  |  |  | Montáž hromosvodného vedení ochranných prvků a doplňků ochranného pospojování pevně
VV
TS
P | 46 | 34141356 |  | vodič ohebný s Cu jádrem propojovací pro 450/750V 4mm2 | M | 3 | 5e-05 |  |  |  | 0 |  | CS ÚRS 2019 02 |  | 2
PP
VV
TS
P | 47 | 34141358 |  | vodič ohebný s Cu jádrem propojovací pro 450/750V 10mm2 | M | 2 | 0.00013 |  |  |  | 0 |  | CS ÚRS 2019 02 |  | 2
PP
VV
TS
P | 48 | 210812011 |  | Montáž kabel Cu plný kulatý do 1 kV 3x1,5 až 6 mm2 uložený volně nebo v liště (CYKY) | M | 75 | 0 |  |  |  | 0 |  | CS ÚRS 2019 02 |  | 2
PP |  |  |  | Montáž izolovaných kabelů měděných do 1 kV bez ukončení plných a kulatých (CYKY, CHKE-R,...) uložených volně nebo v liště počtu a průřezu žil 3x1,5 až 6 mm2
VV
TS
P | 49 | PKB.711018 |  | CYKY-J 3x1,5 | KM | 0.086 | 0.12 |  |  |  | 0 |  | [bez vazby na CS] |  | 2
PP
VV |  |  |  | 0,075 * 1,15 ' Přepočtené koeficientem množství
TS
P | 50 | 210812063 |  | Montáž kabel Cu plný kulatý do 1 kV 5x4 až 6 mm2 uložený volně nebo v liště (CYKY) | M | 28 | 0 |  |  |  | 0 |  | CS ÚRS 2019 02 |  | 2
PP |  |  |  | Montáž izolovaných kabelů měděných do 1 kV bez ukončení plných a kulatých (CYKY, CHKE-R,...) uložených volně nebo v liště počtu a průřezu žil 5x4 až 6 mm2
VV
TS
P | 51 | 34111098 |  | kabel silový s Cu jádrem 1 kV 5x4mm2 | M | 32.2 | 0.00034 |  |  |  | 0 |  | CS ÚRS 2019 02 |  | 2
PP
VV |  |  |  | 28 * 1,15 ' Přepočtené koeficientem množství
TS
P | 52 | 210812071 |  | Montáž kabel Cu plný kulatý do 1 kV 7x1,5až 2,5 mm2 uložený volně nebo v liště (CYKY) | M | 20 | 0 |  |  |  | 0 |  | CS ÚRS 2019 02 |  | 2
PP |  |  |  | Montáž izolovaných kabelů měděných do 1 kV bez ukončení plných a kulatých (CYKY, CHKE-R,...) uložených volně nebo v liště počtu a průřezu žil 7x1,5 až 2,5 mm2
VV
TS
P | 53 | 34111110 |  | kabel silový s Cu jádrem 1 kV 7x1,5mm2 | M | 23 | 0.00021 |  |  |  | 0 |  | CS ÚRS 2019 02 |  | 2
PP
VV |  |  |  | 20 * 1,15 ' Přepočtené koeficientem množství
TS
P | 54 | R09 |  | Podružný materiál | SOUBOR | 1 | 0 |  |  |  | 0 |  | [bez vazby na CS] |  | 2
PP
VV
TS
SD |  | 3 |  | Svislé a kompletní konstrukce
P | 1 | 388995212 |  | Chránička kabelů z trub HDPE v římse DN 110 | M | 10 | 0.000809 |  |  |  | 0 |  | CS ÚRS 2019 02 |  | 2
PP |  |  |  | Chránička kabelů v římse z trub HDPE přes DN 80 do DN 110
VV
TS |  |  |  | 1. V cenách jsou započteny náklady na osazení a dodání trubek a jejich spojkování na potřebnou délku v konstrukci římsy vyvázaně do výztuže římsy nebo do rýhy za opěrou, napojení trubních chrániček na případnou kabelovou komoru nebo přes dilataci na chráničku uloženou v zemní konstrukci za opěrou. 2. Cena nelze použít pro tvarovky HDPE chráničky multikanálu nebo žlabu s víkem, které se oceňují souborem cen 388 99-51 Tvarovka kabelovodu HDPE do konstrukce římsy. 3. V cenách nejsou započteny náklady na: a) prostup bedněním římsy, prostup se oceňuje souborem cen 334 35-91 Výřez bednění pro prostup betonovou konstrukcí, b) výkop rýhy pro chráničku za opěrou, výkop se oceňuje cenami katalogu 800-1 Zemní práce, c) pískové lože chráničky, lože se oceňuje souborem cen 451 57- . 1 Podkladní a výplňová vrstva z kameniva, d) obsyp chráničky a výstražnou fólii, protažení protahovacího lanka a kabelu trubní chráničkou.
P | 70 | R13 |  | Těsnění prostupu kabelů skruží - kabelové těsnění EPDP | KUS | 1 | 0 |  |  |  | 0 |  | [bez vazby na CS] |  | 2
PP
VV
TS
SD |  | 35-M |  | Montáž čerpadel, kompr.a vodoh.zař.
P | 55 | 350150001R |  | Montáž čerpadlo ponorné | KUS | 1 | 0.0002 |  |  |  | 0 |  | [bez vazby na CS] |  | 2
PP |  |  |  | Montáž čerpadel ponorných
VV
TS
P | 56 | R08 |  | Ponorné kalové čerpadlo pro čerpání surové splaškové vody s výstupem pro potrubí DN50 | KS | 1 | 0 |  |  |  | 0 |  | [bez vazby na CS] |  | 2
PP |  |  |  | Ponorné kalové čerpadlo pro čerpání surové splaškové vody s výstupem pro potrubí DN50 P= 1,1 kW, H=65m Q>0,65l/s, ponorný kabel 10 m
VV
TS
SD |  | 36-M |  | Montáž prov.,měř. a regul. zařízení
P | 57 | R360410182 |  | Montáž čidel-montáž hladinové elektrody | KUS | 1 | 0 |  |  |  | 0 |  | [bez vazby na CS] |  | 2
PP
VV
TS
P | 58 | R361410231 |  | Montáž plovákového spínače hladiny | KUS | 1 | 0 |  |  |  | 0 |  | [bez vazby na CS] |  | 2
PP |  |  |  | Montáž čidel - 1. dodatek Montáž plovákového spínače hladiny
VV
TS
SD |  | 46-M |  | Zemní práce při extr.mont.pracích
P | 59 | 460030001 |  | Sejmutí ornice ručně v hornině třídy 1, vrstva tloušťky do 15 cm | M3 | 0.48 | 0 |  |  |  | 0 |  | CS ÚRS 2019 02 |  | 2
PP |  |  |  | Přípravné terénní práce sejmutí ornice ručně včetně rozpojení a odhozu ornice do vzdálenosti 3 m nebo naložení na dopravní prostředek v hornině třídy 1 s vrstvou ornice do 15 cm
VV |  |  |  | 8*0,15*0,4
TS |  |  |  | 1. V cenách -0001 až -0007 nejsou zahrnuty náklady na odstranění kamenů, kořenů a ostatních nevhodných přimísenin, tyto práce se oceňují individuálně. 2. U cen -0021 až -0025 se u středně hustého porostu uvažuje hustota do 3 ks/m2, u hustého porostu přes 3 ks/m2. 3. U ceny -0092 se počítá první vytržený obrubník trojnásobnou délkou.
P | 60 | 460201611 |  | Zarovnání kabelových rýh š do 50 cm po výkopu strojně | M | 8 | 0 |  |  |  | 0 |  | CS ÚRS 2019 02 |  | 2
PP |  |  |  | Hloubení nezapažených kabelových rýh strojně zarovnání kabelových rýh po výkopu strojně, šířka rýhy do 50 cm
VV
TS |  |  |  | 1. Ceny hloubení rýh strojně v hornině třídy 6 a 7 jsou stanoveny za použití trhaviny.
P | 61 | 460202063 |  | Hloubení kabelových nezapažených rýh strojně š 40 cm, hl 80 cm, v hornině tř 3 | M | 8 | 0 |  |  |  | 0 |  | CS ÚRS 2019 02 |  | 2
PP |  |  |  | Hloubení nezapažených kabelových rýh strojně zarovnání kabelových rýh po výkopu strojně, šířka rýhy bez zarovnání rýh šířky 40 cm, hloubky 80 cm, v hornině třídy 3
VV
TS |  |  |  | 1. Ceny hloubení rýh strojně v hornině třídy 6 a 7 jsou stanoveny za použití trhaviny.
P | 62 | 460421182 |  | Lože kabelů z písku nebo štěrkopísku tl 10 cm nad kabel, kryté plastovou folií, š lože do 50 cm | M | 8 | 0.15614 |  |  |  | 0 |  | CS ÚRS 2019 02 |  | 2
PP |  |  |  | Kabelové lože včetně podsypu, zhutnění a urovnání povrchu z písku nebo štěrkopísku tloušťky 10 cm nad kabel zakryté plastovou fólií, šířky lože přes 25 do 50 cm
VV
TS |  |  |  | 1. V cenách -1021 až -1072, -1121 až -1172 a -1221 až -1272 nejsou započteny náklady na dodávku betonových a plastových desek. Tato dodávka se oceňuje ve specifikaci.
P | 63 | 460510054 |  | Kabelové prostupy z trub plastových do rýhy bez obsypu, průměru do 10 cm | M | 10 | 0 |  |  |  | 0 |  | CS ÚRS 2019 02 |  | 2
PP |  |  |  | Kabelové prostupy, kanály a multikanály kabelové prostupy z trub plastových včetně osazení, utěsnění a spárování do rýhy, bez výkopových prací bez obsypu, vnitřního průměru do 10 cm
VV
TS |  |  |  | 1. V cenách -0004 až -0156 nejsou obsaženy náklady na dodávku trub. Tato dodávka se oceňuje ve specifikaci. 2. V cenách -0258 až -0274 nejsou obsaženy náklady na dodávku žlabů. Tato dodávka se oceňuje ve specifikaci. 3. V cenách -0301 až -0353 nejsou obsaženy náklady na dodávku multikanálů. Tato dodávka se oceňuje ve specifikaci.
P | 64 | 34571355 |  | trubka elektroinstalační ohebná dvouplášťová korugovaná D 94/110 mm, HDPE+LDPE | M | 10 | 0.00069 |  |  |  | 0 |  | CS ÚRS 2019 02 |  | 2
PP
VV
TS
P | 65 | 460561811 |  | Zásyp rýh strojně včetně zhutnění a urovnání povrchu - ve volném terénu | M3 | 2.24 | 0 |  |  |  | 0 |  | CS ÚRS 2019 02 |  | 2
PP |  |  |  | Zásyp kabelových rýh strojně s uložením výkopku ve vrstvách včetně zhutnění a urovnání povrchu ve volném terénu
VV |  |  |  | 8*0,4*0,7
TS |  |  |  | 1. Ceny 460 56- . . jsou určeny pro zhutněné zásypy s mírou zhutnění: a) z hornin soudržných do 100 % PS, b) z hornin nesoudržných do I(d) 0,9, c) z hornin kamenitých pro jakoukoliv míru zhutnění. 2. Je-li projektem předepsáno vyšší zhutnění, podle bodu a) a b) poznámky č 1., ocení se zásyp individuálně. 3. V cenách je započteno přemístění sypaniny ze vzdálenosti 10 m od kraje výkopu nebo zasypávaného prostoru, měřeno k těžišti skládky. 4. Míru zhutnění předepisuje projekt.
P | 66 | 460620007 |  | Zatravnění včetně zalití vodou na rovině | M2 | 3.2 | 2.5e-05 |  |  |  | 0 |  | CS ÚRS 2019 02 |  | 2
PP |  |  |  | Úprava terénu zatravnění, včetně dodání osiva a zalití vodou na rovině
VV |  |  |  | 8*0,4
TS |  |  |  | 1. V cenách -0002 až -0003 nejsou zahrnuty dodávku drnů. Tato se oceňuje ve specifikaci. 2. V cenách -0022 až -0028 nejsou zahrnuty náklady na dodávku obrubníků. Tato dodávka se oceňuje ve specifikaci.
P | 67 | 460680244 |  | Vybourání otvorů ve zdivu železobetonovém plochy do 0,25 m2, tloušťky do 60 cm | KUS | 2 | 0 |  |  |  | 0 |  | CS ÚRS 2019 02 |  | 2
PP |  |  |  | Prorážení otvorů a ostatní bourací práce vybourání otvoru ve zdivu železobetonovém plochy přes 0,09 do 0,25 m2 a tloušťky přes 45 do 60 cm
VV
TS |  |  |  | 1. V cenách -0011 až -0013 nejsou započteny náklady na dodávku tvárnic. Tato dodávka se oceňuje ve specifikaci.
P | 72 | R14 |  | Zednická přípomoc | SOUBOR | 1 | 0 |  |  |  | 0 |  | [bez vazby na CS] |  | 2
PP
VV
TS
SD |  | 741 |  | Elektroinstalace - silnoproud
P | 22 | 741110511 |  | Montáž lišta a kanálek vkládací šířky do 60 mm s víčkem | M | 23 | 0 |  |  |  | 0 |  | CS ÚRS 2019 02 |  | 2
PP |  |  |  | Montáž lišt a kanálků elektroinstalačních se spojkami, ohyby a rohy a s nasunutím do krabic vkládacích s víčkem, šířky do 60 mm
VV
TS
P | 23 | 34571007 |  | lišta elektroinstalační hranatá bílá 40 x 20 | M | 23 | 0.00021 |  |  |  | 0 |  | CS ÚRS 2019 02 |  | 2
PP
VV
TS
P | 24 | 741130001 |  | Ukončení vodič izolovaný do 2,5mm2 v rozváděči nebo na přístroji | KUS | 18 | 0 |  |  |  | 0 |  | CS ÚRS 2019 02 |  | 2
PP |  |  |  | Ukončení vodičů izolovaných s označením a zapojením v rozváděči nebo na přístroji, průřezu žíly do 2,5 mm2
VV
TS
P | 25 | 741130003 |  | Ukončení vodič izolovaný do 4 mm2 v rozváděči nebo na přístroji | KUS | 10 | 0 |  |  |  | 0 |  | CS ÚRS 2019 02 |  | 2
PP |  |  |  | Ukončení vodičů izolovaných s označením a zapojením v rozváděči nebo na přístroji, průřezu žíly do 4 mm2
VV
TS
P | 26 | 741132103 |  | Ukončení kabelů 3x1,5 až 4 mm2 smršťovací záklopkou nebo páskem bez letování | KUS | 4 | 0 |  |  |  | 0 |  | CS ÚRS 2019 02 |  | 2
PP |  |  |  | Ukončení kabelů smršťovací záklopkou nebo páskou se zapojením bez letování, počtu a průřezu žil 3x1,5 až 4 mm2
VV
TS
P | 27 | 741132145 |  | Ukončení kabelů 5x1,5 až 4 mm2 smršťovací záklopkou nebo páskem bez letování | KUS | 2 | 0 |  |  |  | 0 |  | CS ÚRS 2019 02 |  | 2
PP |  |  |  | Ukončení kabelů smršťovací záklopkou nebo páskou se zapojením bez letování, počtu a průřezu žil 5x1,5 až 4 mm2
VV
TS
P | 28 | 741132151 |  | Ukončení kabelů 7x1,5 až 4 mm2 smršťovací záklopkou nebo páskem bez letování | KUS | 1 | 0 |  |  |  | 0 |  | CS ÚRS 2019 02 |  | 2
PP |  |  |  | Ukončení kabelů smršťovací záklopkou nebo páskou se zapojením bez letování, počtu a průřezu žil 7x1,5 až 4 mm2
VV
TS
P | 29 | 741210002 |  | Montáž rozvodnice oceloplechová nebo plastová běžná do 50 kg | KUS | 1 | 0 |  |  |  | 0 |  | CS ÚRS 2019 02 |  | 2
PP |  |  |  | Montáž rozvodnic oceloplechových nebo plastových bez zapojení vodičů běžných, hmotnosti do 50 kg
VV
TS
P | 30 | R5718100 |  | plastový rozváděč s vn. dveřmi šxvxh 500x500x320 | KUS | 1 | 0.024 |  |  |  | 0 |  | [bez vazby na CS] |  | 2
PP
VV
TS
P | 31 | 741320162 |  | Montáž jistič třípólový nn do 25 A bez krytu se signálním kontaktem | KUS | 1 | 0 |  |  |  | 0 |  | CS ÚRS 2019 02 |  | 2
PP |  |  |  | Montáž jističů se zapojením vodičů třípólových nn do 25 A bez krytu, se signálním kontaktem
VV
TS
P | 32 | 35822403 |  | jistič 3pólový-charakteristika B 25A | KUS | 1 | 0.0004 |  |  |  | 0 |  | CS ÚRS 2019 02 |  | 2
PP
VV
TS
P | 33 | 741370032 |  | Montáž svítidlo žárovkové bytové nástěnné přisazené 1 zdroj se sklem | KUS | 1 | 0 |  |  |  | 0 |  | CS ÚRS 2019 02 |  | 2
PP |  |  |  | Montáž svítidel žárovkových se zapojením vodičů bytových nebo společenských místností nástěnných přisazených 1 zdroj se sklem
VV
TS
P | 34 | R4833100 |  | svítidlo nástěnné LED průmyslové prachotěsné IP54, 1x12W | KUS | 1 | 0.0009 |  |  |  | 0 |  | [bez vazby na CS] |  | 2
PP
VV
TS
P | 35 | 741810002 |  | Celková prohlídka elektrického rozvodu a zařízení do 500 000,- Kč | KUS | 1 | 0 |  |  |  | 0 |  | CS ÚRS 2019 02 |  | 2
PP |  |  |  | Zkoušky a prohlídky elektrických rozvodů a zařízení celková prohlídka a vyhotovení revizní zprávy pro objem montážních prací přes 100 do 500 tis. Kč
VV
TS |  |  |  | 1. Ceny -0001 až -0011 jsou určeny pro objem montážních prací včetně všech nákladů.
P | 36 | 741811001 |  | Kontrola rozvaděč nn manipulační, ovládací nebo reléový | KUS | 1 | 0 |  |  |  | 0 |  | CS ÚRS 2019 02 |  | 2
PP |  |  |  | Zkoušky a prohlídky rozvodných zařízení kontrola rozváděčů nn, (1 pole) manipulačních, ovládacích nebo reléových
VV
TS
P | 37 | R741370171 |  | dodávka a montáž signálního zábleskového světla | KUS | 1 | 0 |  |  |  | 0 |  | [bez vazby na CS] |  | 2
PP
VV
TS
P | 38 | R5442026 |  | svorka uzemnění Cu pro zemnící pásku | KUS | 1 | 0.00024 |  |  |  | 0 |  | CS ÚRS 2019 02 |  | 2
PP
VV
TS
P | 39 | R741811021 |  | Oživení a programování řídícího systému | KUS | 1 | 0 |  |  |  | 0 |  | [bez vazby na CS] |  | 2
PP |  |  |  | Zkoušky a prohlídky rozvodných zařízení oživení jednoho pole rozváděče zhotoveného subdodavatelem v podmínkách externí montáže se složitou výstrojí
VV
TS
SD |  | 9 |  | Ostatní konstrukce a práce, bourání
P | 71 | 977151121 |  | Jádrové vrty diamantovými korunkami do D 120 mm do stavebních materiálů | M | 1 | 0.00107 |  |  |  | 0 |  | CS ÚRS 2019 01 |  | 2
PP |  |  |  | Jádrové vrty diamantovými korunkami do stavebních materiálů (železobetonu, betonu, cihel, obkladů, dlažeb, kamene) průměru přes 110 do 120 mm
VV
TS |  |  |  | 1. V cenách jsou započteny i náklady na rozměření, ukotvení vrtacího stroje, vrtání, opotřebení diamantových vrtacích korunek a spotřebu vody. 2. V cenách -1211 až -1233 pro dovrchní vrty jsou započteny i náklady na odsátí výplachové vody z vrtu.
SD |  | HZS |  | Hodinové zúčtovací sazby
P | 68 | HZS2491 |  | Hodinová zúčtovací sazba dělník zednických výpomocí | HOD | 5 | 0 |  |  |  | 0 |  | CS ÚRS 2019 02 |  | 2
PP |  |  |  | Hodinové zúčtovací sazby profesí PSV zednické výpomoci a pomocné práce PSV dělník zednických výpomocí
VV
TS
P | 69 | HZS2492 |  | Hodinová zúčtovací sazba pomocný dělník PSV | HOD | 5 | 0 |  |  |  | 0 |  | CS ÚRS 2019 02 |  | 2
PP |  |  |  | Hodinové zúčtovací sazby profesí PSV zednické výpomoci a pomocné práce PSV pomocný dělník PSV
VV
TS
SD |  | RSK |  | OVLÁDACÍ SKŘÍŇKA RSK
P | 2 | R - D-0003-0 |  | vystřižení otvoru | KS | 4 | 0 |  |  |  | 0 |  | [bez vazby na CS] |  | 2
PP
VV
TS
P | 3 | R - D-1624-1 |  | Dodávka a montáž - zásuvka dvoupólová s ochranným kolíkem 16 A | KS | 1 | 0 |  |  |  | 0 |  | [bez vazby na CS] |  | 2
PP
VV
TS
P | 4 | R - D-1635-1 |  | Dodávk a montáž - zásuvka třípólová s ochr. a nul. kolíkem 16 A | KS | 1 | 0 |  |  |  | 0 |  | [bez vazby na CS] |  | 2
PP
VV
TS
P | 5 | R - F-0230-1 |  | Dodávka a montáž - stykač do 25 A | KS | 1 | 0 |  |  |  | 0 |  | [bez vazby na CS] |  | 2
PP |  |  |  | Dodávka a montáž -stykač do 25 A
VV
TS
P | 6 | R - G-0020-1 |  | Dodávka a montáž - otočný ovládač 1/1 | KS | 1 | 0 |  |  |  | 0 |  | [bez vazby na CS] |  | 2
PP
VV
TS
P | 7 | R - G-1100-1 |  | Dodávka a montáž - ovládací jednotka 1/1 | KS | 1 | 0 |  |  |  | 0 |  | [bez vazby na CS] |  | 2
PP |  |  |  | Dodávka a montáž - zásuvka dvoupólová s ochranným kolíkem 16 A
VV
TS
P | 8 | R - G-5130-1 |  | Dodávka a montáž - signálka | KS | 2 | 0 |  |  |  | 0 |  | [bez vazby na CS] |  | 2
PP
VV
TS
P | 9 | R - H-3232-1 |  | Dodávka a montáž - pomocné relé | KS | 2 | 0 |  |  |  | 0 |  | [bez vazby na CS] |  | 2
PP
VV
TS
P | 10 | R - P-0196-1 |  | DOdávka a montáž - řadová svornice do 25 A | KS | 8 | 0 |  |  |  | 0 |  | [bez vazby na CS] |  | 2
PP
VV
TS
P | 11 | R - P-2100-1 |  | Dodávka a montáž - svorka s pojistkou | KS | 1 | 0 |  |  |  | 0 |  | [bez vazby na CS] |  | 2
PP
VV
TS
P | 12 | R - R-1140-1 |  | Dodávka a montáž - svítidlo do rozváděče | KS | 1 | 0 |  |  |  | 0 |  | [bez vazby na CS] |  | 2
PP |  |  |  | Dodávka a montáž - zásuvka dvoupólová s ochranným kolíkem 16 A
VV
TS
P | 13 | R - R-6000-1 |  | Dodávka a montáž - hladinové relé | KS | 1 | 0 |  |  |  | 0 |  | [bez vazby na CS] |  | 2
PP
VV
TS
P | 14 | R12 |  | Dodávka a montáž - čtyřpólový proudový chránič | KS | 1 | 0 |  |  |  | 0 |  | [bez vazby na CS] |  | 2
PP
VV
TS
P | 15 | R11 |  | Dodávka a montáž - programovatelné relé | KS | 1 | 0 |  |  |  | 0 |  | [bez vazby na CS] |  | 2
PP
VV
TS
P | 16 | R10 |  | podružný materiál | SOUBOR | 1 | 0 |  |  |  | 0 |  | [bez vazby na CS] |  | 2
PP
VV
TS
P | 17 | R-C-1011-1 |  | Dodávka a montáž - vypínač 25 A | KS | 1 | 0 |  |  |  | 0 |  | [bez vazby na CS] |  | 2
PP
VV
TS
P | 18 | R - E-2000-1 |  | Dodávka a montáž - jednopólový jistič do 25 A | KS | 1 | 0 |  |  |  | 0 |  | [bez vazby na CS] |  | 2
PP
VV
TS
P | 19 | R - E-2010-1 |  | Dodávka a montáž - motorový spouštěč 4 A | KS | 1 | 0 |  |  |  | 0 |  | [bez vazby na CS] |  | 2
PP
VV
TS
P | 20 | R - E-2010-12 |  | Dodávka a montáž - trojpólový jistič do 25 A | KS | 1 | 0 |  |  |  | 0 |  | [bez vazby na CS] |  | 2
PP
VV
TS
P | 21 | R - E-3010-1 |  | Dodávka a montáž - pomocný kontakt spouštěče | KS | 1 | 0 |  |  |  | 0 |  | [bez vazby na CS] |  | 2
PP
VV
TS