## SO 11-02
FORMULÁŘ 5 | [6 empty] | majitel HIM: | SŽDC |  | 0 |  | m | 1 | 0 | majitel, cena | SŽDC | ČD | OSTATNÍ
|  | ROZPOČET/SOUPIS PRACÍ | [7 empty] | Cena za objekt [Kč] |  | mj dle JKSO | počet mj | objektový ukazatel
Název stavby : |  | Zvýšení traťové rychlosti v úseku Havlíčkův Brod - Okrouhlice | [5 empty] | Číslo stavby | 561 372 0007 | [5 empty] | hlavičky stavby
Název PS,SO : |  | Železniční spodek | Zatřídění objektu : (JKSO, JKPOV) |  |  |  |  | Číslo PS,SO | SO 11-02 | [5 empty] | hlavičky objektu
Datum zpracování : |  | 2016-02-18 | [5 empty] | Datum aktualizace : |  | 2016-10-31 |  |  |  |  | hlavičky datumů
Poř. | [6 empty] | C E N A |  |  |  | typ řádku | kód datové základny | Technická specifikace | Výkaz výměr | nadpisy sloupců
číslo | Číslo |  | měrná |  | jednotková | Celková | dodávky |  | montáže | [5 empty] | nadpisy sloupců
pol. | položky | Název položky | jednotka | množství | hmotnost | hmotnost | jednotková | celkem | jednotková | celkem |  |  |  |  | nadpisy sloupců
| 1 | 2 | 3 | 4 | 5 | 6 | 7 | 8 | 9 | 10 | 12 | 13 | 14 | 15 | nadpisy sloupců
řádek s filtry
Díl: | 12 | Odkopávky a prokopávky | [8 empty] | SD
1 | 121104 | SEJMUTÍ ORNICE NEBO LESNÍ PŮDY S ODVOZEM DO 5KM | M3 | 521.7 |  | 0 |  | 0 |  | 0 | B | OTSKP-SPK 2015 | položka zahrnuje sejmutí ornice bez ohledu na tloušťku vrstvy a její vodorovnou dopravu nezahrnuje uložení na trvalou skládku | viz Tab. 3: Odkopávky a hloubení rýh, nakládání se štěrkem
2 | 12373A | ODKOP PRO SPOD STAVBU SILNIC A ŽELEZNIC TŘ. I - BEZ DOPRAVY | M3 | 20112.3 |  | 0 |  | 0 |  | 0 | B | OTSKP-SPK 2015 | položka zahrnuje: - svislá doprava, přemístění, přeložení, manipulace s výkopkem - kompletní provedení vykopávky nezapažené i zapažené - ošetření výkopiště po celou dobu práce v něm vč. klimatických opatření - ztížení vykopávek v blízkosti podzemního vedení, konstrukcí a objektů vč. jejich dočasného zajištění - ztížení pod vodou, v okolí výbušnin, ve stísněných prostorech a pod. - příplatek za lepivost - těžení po vrstvách, pásech a po jiných nutných částech (figurách) - čerpání vody vč. čerpacích jímek, potrubí a pohotovostní čerpací soupravy (viz ustanovení k pol. 1151,2) - potřebné snížení hladiny podzemní vody - těžení a rozpojování jednotlivých balvanů - vytahování a nošení výkopku - svahování a přesvah. svahů do konečného tvaru, výměna hornin v podloží a v pláni znehodnocené klimatickými vlivy - ruční vykopávky, odstranění kořenů a napadávek - pažení, vzepření a rozepření vč. přepažování (vyjma štětových stěn) - úpravu, ochranu a očištění dna, základové spáry, stěn a svahů - zhutnění podloží, případně i svahů vč. svahování - zřízení stupňů v podloží a lavic na svazích, není-li pro tyto práce zřízena samostatná položka - udržování výkopiště a jeho ochrana proti vodě - odvedení nebo obvedení vody v okolí výkopiště a ve výkopišti - třídění výkopku - veškeré pomocné konstrukce umožňující provedení vykopávky (příjezdy, sjezdy, nájezdy, lešení, podpěr. konstr., přemostění, zpevněné plochy, zakrytí a pod.) - nezahrnuje uložení zeminy (na skládku, do násypu) ani poplatky za skládku, vykazují se v položce č.0141** | viz Tab. 3: Odkopávky a hloubení rýh, nakládání se štěrkem
3 | 12373B | ODKOP PRO SPOD STAVBU SILNIC A ŽELEZNIC TŘ. I - DOPRAVA | M3KM | 248276.5 |  | 0 |  | 0 |  | 0 | B | OTSKP-SPK 2015 | Položka zahrnuje samostatnou dopravu zeminy. Množství se určí jako součin kubatutry [m3] a požadované vzdálenosti [km]. | viz Tab. 3: Odkopávky a hloubení rýh, nakládání se štěrkem
4 | 12383A | ODKOP PRO SPOD STAVBU SILNIC A ŽELEZNIC TŘ. II - BEZ DOPRAVY | M3 | 82 |  | 0 |  | 0 |  | 0 | B | OTSKP-SPK 2015 | položka zahrnuje: - svislá doprava, přemístění, přeložení, manipulace s výkopkem - kompletní provedení vykopávky nezapažené i zapažené - ošetření výkopiště po celou dobu práce v něm vč. klimatických opatření - ztížení vykopávek v blízkosti podzemního vedení, konstrukcí a objektů vč. jejich dočasného zajištění - ztížení pod vodou, v okolí výbušnin, ve stísněných prostorech a pod. - těžení po vrstvách, pásech a po jiných nutných částech (figurách) - čerpání vody vč. čerpacích jímek, potrubí a pohotovostní čerpací soupravy (viz ustanovení k pol. 1151,2) - potřebné snížení hladiny podzemní vody - těžení a rozpojování jednotlivých balvanů - vytahování a nošení výkopku - svahování a přesvah. svahů do konečného tvaru, výměna hornin v podloží a v pláni znehodnocené klimatickými vlivy - eventuelně nutné druhotné rozpojení odstřelené horniny - ruční vykopávky, odstranění kořenů a napadávek - pažení, vzepření a rozepření vč. přepažování (vyjma štětových stěn) - úpravu, ochranu a očištění dna, základové spáry, stěn a svahů - zhutnění podloží, případně i svahů vč. svahování - zřízení stupňů v podloží a lavic na svazích, není-li pro tyto práce zřízena samostatná položka - udržování výkopiště a jeho ochrana proti vodě - odvedení nebo obvedení vody v okolí výkopiště a ve výkopišti - třídění výkopku - veškeré pomocné konstrukce umožňující provedení vykopávky (příjezdy, sjezdy, nájezdy, lešení, podpěr. konstr., přemostění, zpevněné plochy, zakrytí a pod.) - nezahrnuje uložení zeminy (na skládku, do násypu) ani poplatky za skládku, vykazují se v položce č.0141** | viz Tab. 3: Odkopávky a hloubení rýh, nakládání se štěrkem
5 | 12383B | ODKOP PRO SPOD STAVBU SILNIC A ŽELEZNIC TŘ. II - DOPRAVA | M3KM | 1148 |  | 0 |  | 0 |  | 0 | B | OTSKP-SPK 2015 | Položka zahrnuje samostatnou dopravu zeminy. Množství se určí jako součin kubatutry [m3] a požadované vzdálenosti [km]. | viz Tab. 3: Odkopávky a hloubení rýh, nakládání se štěrkem
6 | 12931 | ČIŠTĚNÍ PŘÍKOPŮ OD NÁNOSU DO 0,25M3/M | M | 1027 |  | 0 |  | 0 |  | 0 | B | OTSKP-SPK 2015 | - vodorovná a svislá doprava, přemístění, přeložení, manipulace s výkopkem a uložení na skládku (bez poplatku) | čištění příkopů podél 2. koleje v úseku s reprofilací kolejového lože
S | Celkem za 12 | Odkopávky a prokopávky |  |  |  | 0 |  | 0 |  | 0
Díl: | 13 | Hloubené vykopávky | [8 empty] | SD
7 | 13273A | HLOUBENÍ RÝH ŠÍŘ DO 2M PAŽ I NEPAŽ TŘ. I - BEZ DOPRAVY | M3 | 6078.4 |  | 0 |  | 0 |  | 0 | B | OTSKP-SPK 2015 | položka zahrnuje: - svislá doprava, přemístění, přeložení, manipulace s výkopkem - kompletní provedení vykopávky nezapažené i zapažené - ošetření výkopiště po celou dobu práce v něm vč. klimatických opatření - ztížení vykopávek v blízkosti podzemního vedení, konstrukcí a objektů vč. jejich dočasného zajištění - ztížení pod vodou, v okolí výbušnin, ve stísněných prostorech a pod. - příplatek za lepivost - těžení po vrstvách, pásech a po jiných nutných částech (figurách) - čerpání vody vč. čerpacích jímek, potrubí a pohotovostní čerpací soupravy (viz ustanovení k pol. 1151,2) - potřebné snížení hladiny podzemní vody - těžení a rozpojování jednotlivých balvanů - vytahování a nošení výkopku - svahování a přesvah. svahů do konečného tvaru, výměna hornin v podloží a v pláni znehodnocené klimatickými vlivy - ruční vykopávky, odstranění kořenů a napadávek - pažení, vzepření a rozepření vč. přepažování (vyjma štětových stěn) - úpravu, ochranu a očištění dna, základové spáry, stěn a svahů - odvedení nebo obvedení vody v okolí výkopiště a ve výkopišti - třídění výkopku - veškeré pomocné konstrukce umožňující provedení vykopávky (příjezdy, sjezdy, nájezdy, lešení, podpěr. konstr., přemostění, zpevněné plochy, zakrytí a pod.) - nezahrnuje uložení zeminy (na skládku, do násypu) ani poplatky za skládku, vykazují se v položce č.0141** | viz Tab. 3: Odkopávky a hloubení rýh, nakládání se štěrkem
8 | 13273B | HLOUBENÍ RÝH ŠÍŘ DO 2M PAŽ I NEPAŽ TŘ. I - DOPRAVA | M3KM | 85097.3 |  | 0 |  | 0 |  | 0 | B | OTSKP-SPK 2015 | Položka zahrnuje samostatnou dopravu zeminy. Množství se určí jako součin kubatutry [m3] a požadované vzdálenosti [km]. | viz Tab. 3: Odkopávky a hloubení rýh, nakládání se štěrkem
9 | 13283A | HLOUBENÍ RÝH ŠÍŘ DO 2M PAŽ I NEPAŽ TŘ. II - BEZ DOPRAVY | M3 | 412.8 |  | 0 |  | 0 |  | 0 | B | OTSKP-SPK 2015 | položka zahrnuje: - svislá doprava, přemístění, přeložení, manipulace s výkopkem - kompletní provedení vykopávky nezapažené i zapažené - ošetření výkopiště po celou dobu práce v něm vč. klimatických opatření - ztížení vykopávek v blízkosti podzemního vedení, konstrukcí a objektů vč. jejich dočasného zajištění - ztížení pod vodou, v okolí výbušnin, ve stísněných prostorech a pod. - těžení po vrstvách, pásech a po jiných nutných částech (figurách) - čerpání vody vč. čerpacích jímek, potrubí a pohotovostní čerpací soupravy (viz ustanovení k pol. 1151,2) - potřebné snížení hladiny podzemní vody - těžení a rozpojování jednotlivých balvanů - vytahování a nošení výkopku - svahování a přesvah. svahů do konečného tvaru, výměna hornin v podloží a v pláni znehodnocené klimatickými vlivy - eventuelně nutné druhotné rozpojení odstřelené horniny - ruční vykopávky, odstranění kořenů a napadávek - pažení, vzepření a rozepření vč. přepažování (vyjma štětových stěn) - úpravu, ochranu a očištění dna, základové spáry, stěn a svahů - odvedení nebo obvedení vody v okolí výkopiště a ve výkopišti - třídění výkopku - veškeré pomocné konstrukce umožňující provedení vykopávky (příjezdy, sjezdy, nájezdy, lešení, podpěr. konstr., přemostění, zpevněné plochy, zakrytí a pod.) - nezahrnuje uložení zeminy (na skládku, do násypu) ani poplatky za skládku, vykazují se v položce č.0141** | viz Tab. 3: Odkopávky a hloubení rýh, nakládání se štěrkem
10 | 13283B | HLOUBENÍ RÝH ŠÍŘ DO 2M PAŽ I NEPAŽ TŘ. II - DOPRAVA | M3KM | 5779.6 |  | 0 |  | 0 |  | 0 | B | OTSKP-SPK 2015 | Položka zahrnuje samostatnou dopravu zeminy. Množství se určí jako součin kubatutry [m3] a požadované vzdálenosti [km]. | viz Tab. 3: Odkopávky a hloubení rýh, nakládání se štěrkem
11 | 13293A | HLOUBENÍ RÝH ŠÍŘ DO 2M PAŽ I NEPAŽ TŘ. III - BEZ DOPRAVY | M3 | 412.8 |  | 0 |  | 0 |  | 0 | B | OTSKP-SPK 2015 | položka zahrnuje: - svislá doprava, přemístění, přeložení, manipulace s výkopkem - kompletní provedení vykopávky nezapažené i zapažené - ošetření výkopiště po celou dobu práce v něm vč. klimatických opatření - ztížení vykopávek v blízkosti podzemního vedení, konstrukcí a objektů vč. jejich dočasného zajištění - ztížení pod vodou, v okolí výbušnin, ve stísněných prostorech a pod. - těžení po vrstvách, pásech a po jiných nutných částech (figurách) - čerpání vody vč. čerpacích jímek, potrubí a pohotovostní čerpací soupravy (viz ustanovení k pol. 1151,2) - potřebné snížení hladiny podzemní vody - těžení a rozpojování jednotlivých balvanů - vytahování a nošení výkopku - svahování a přesvah. svahů do konečného tvaru, výměna hornin v podloží a v pláni znehodnocené klimatickými vlivy - eventuelně nutné druhotné rozpojení odstřelené horniny - ruční vykopávky, odstranění kořenů a napadávek - pažení, vzepření a rozepření vč. přepažování (vyjma štětových stěn) - úpravu, ochranu a očištění dna, základové spáry, stěn a svahů - odvedení nebo obvedení vody v okolí výkopiště a ve výkopišti - třídění výkopku - veškeré pomocné konstrukce umožňující provedení vykopávky (příjezdy, sjezdy, nájezdy, lešení, podpěr. konstr., přemostění, zpevněné plochy, zakrytí a pod.) - nezahrnuje uložení zeminy (na skládku, do násypu) ani poplatky za skládku, vykazují se v položce č.0141** | viz Tab. 3: Odkopávky a hloubení rýh, nakládání se štěrkem
12 | 13293B | HLOUBENÍ RÝH ŠÍŘ DO 2M PAŽ I NEPAŽ TŘ. III - DOPRAVA | M3KM | 5779.6 |  | 0 |  | 0 |  | 0 | B | OTSKP-SPK 2015 | Položka zahrnuje samostatnou dopravu zeminy. Množství se určí jako součin kubatutry [m3] a požadované vzdálenosti [km]. | viz Tab. 3: Odkopávky a hloubení rýh, nakládání se štěrkem
S | Celkem za 13 | Hloubené vykopávky |  |  |  | 0 |  | 0 |  | 0
Díl: | 15 | Zajištění výrubu v podzemí | [8 empty] | SD
13 | R151101101 | ZŘÍZENÍ A DEMONTÁŽ PŘÍLOŽNÉHO PAŽENÍ A ROZEPŘENÍ STĚN RÝH | M2 | 774 |  | 0 |  | 0 |  | 0 | B | R-položka | položka zahrnuje dodávku, osazení a demontáž pažin a zajištění výkopu | viz Tab. 5: Podélné trativody a šachty
14 | R701FAB | Zřízení a odstranění pražcového provizoria | KUS | 32 |  | 0 |  | 0 |  | 0 | B | R-položka | Položka obsahuje: Zřízení a odstranění pražcového provizoria při výkopu rýhy pod kolejí. Dále obsahuje cenu za pom. mechanismy včetně všech ostatních vedlejších nákladů. | příčný přechod kabelových chrániček pod kolejí formou prokopávek bez snášení koleje; všechny přechody, viiz Tab. 16: Tabulka příčných přechodů pod kolejemi
S | Celkem za 15 | Zajištění výrubu v podzemí |  |  |  | 0 |  | 0 |  | 0
Díl: | 17 | Konstrukce ze zemin | [8 empty] | SD
15 | 17411 | ZÁSYP JAM A RÝH ZEMINOU SE ZHUTNĚNÍM | M3 | 3118.7 |  | 0 |  | 0 |  | 0 | B | OTSKP-SPK 2015 | položka zahrnuje: - kompletní provedení zemní konstrukce vč. výběru vhodného materiálu - úprava ukládaného materiálu vlhčením, tříděním, promícháním nebo vysoušením, příp. jiné úpravy za účelem zlepšení jeho mech. vlastností - hutnění i různé míry hutnění - ošetření úložiště po celou dobu práce v něm vč. klimatických opatření - ztížení v okolí vedení, konstrukcí a objektů a jejich dočasné zajištění - ztížení provádění vč. hutnění ve ztížených podmínkách a stísněných prostorech - ztížené ukládání sypaniny pod vodu - ukládání po vrstvách a po jiných nutných částech (figurách) vč. dosypávek - spouštění a nošení materiálu - výměna částí zemní konstrukce znehodnocené klimatickými vlivy - ruční hutnění - udržování úložiště a jeho ochrana proti vodě - odvedení nebo obvedení vody v okolí úložiště a v úložišti - veškeré pomocné konstrukce umožňující provedení zemní konstrukce (příjezdy, sjezdy, nájezdy, lešení, podpěrné konstrukce, přemostění, zpevněné plochy, zakrytí a pod.) | viz Tab. 4: Kubatury zemních prací a podkladních vrstev
16 | 17421 | ZÁSYP JAM A RÝH ZEMINOU BEZ ZHUTNĚNÍ | M3 | 500 |  | 0 |  | 0 |  | 0 | B | OTSKP-SPK 2015 | položka zahrnuje: - kompletní provedení zemní konstrukce vč. výběru vhodného materiálu - úprava ukládaného materiálu vlhčením, tříděním, promícháním nebo vysoušením, příp. jiné úpravy za účelem zlepšení jeho mech. vlastností - ošetření úložiště po celou dobu práce v něm vč. klimatických opatření - ztížení v okolí vedení, konstrukcí a objektů a jejich dočasné zajištění - ztížení provádění vč. hutnění ve ztížených podmínkách a stísněných prostorech - ztížené ukládání sypaniny pod vodu - ukládání po vrstvách a po jiných nutných částech (figurách) vč. dosypávek - spouštění a nošení materiálu - výměna částí zemní konstrukce znehodnocené klimatickými vlivy - udržování úložiště a jeho ochrana proti vodě - odvedení nebo obvedení vody v okolí úložiště a v úložišti - veškeré pomocné konstrukce umožňující provedení zemní konstrukce (příjezdy, sjezdy, nájezdy, lešení, podpěrné konstrukce, přemostění, zpevněné plochy, zakrytí a pod.) | viz Tab. 4: Kubatury zemních prací a podkladních vrstev
S | Celkem za 17 | Konstrukce ze zemin |  |  |  | 0 |  | 0 |  | 0
Díl: | 18 | Povrchové úpravy terénu (i vegetační) | [8 empty] | SD
17 | 18110 | ÚPRAVA PLÁNĚ SE ZHUTNĚNÍM V HORNINĚ TŘ. I | M2 | 55168.1 |  | 0 |  | 0 |  | 0 | B | OTSKP-SPK 2015 | položka zahrnuje úpravu pláně včetně vyrovnání výškových rozdílů. Míru zhutnění určuje projekt. | viz Tab. 4: Kubatury zemních prací a podkladních vrstev
18 | 18130 | ÚPRAVA PLÁNĚ BEZ ZHUTNĚNÍ | M2 | 12674 |  | 0 |  | 0 |  | 0 | B | OTSKP-SPK 2015 | položka zahrnuje úpravu pláně včetně vyrovnání výškových rozdílů | viz Tab. 4: Kubatury zemních prací a podkladních vrstev
19 | 18221 | ROZPROSTŘENÍ ORNICE VE SVAHU V TL DO 0,10M | M2 | 3717 |  | 0 |  | 0 |  | 0 | B | OTSKP-SPK 2015 | položka zahrnuje: nutné přemístění ornice z dočasných skládek vzdálených do 50m rozprostření ornice v předepsané tloušťce ve svahu přes 1:5 | viz Tab. 3: Odkopávky a hloubení rýh, nakládání se štěrkem
20 | 18242 | ZALOŽENÍ TRÁVNÍKU HYDROOSEVEM NA ORNICI | M2 | 3717 |  | 0 |  | 0 |  | 0 | B | OTSKP-SPK 2015 | Zahrnuje dodání předepsané travní směsi, hydroosev na ornici, zalévání, první pokosení, to vše bez ohledu na sklon terénu | viz Tab. 3: Odkopávky a hloubení rýh, nakládání se štěrkem
21 | R182420 | OCHRANA SVAHŮ ZATRAVŇOVACÍ TEXTILIÍ (BIOROHOŽÍ) | M2 | 855 |  | 0 |  | 0 |  | 0 | B | R-položka | položka obsahuje náklady na dodávku a montáž textilie (biorohože), a její uchycení skobami dle projektu a Vzorových listů žel. spodku | viz Tab. 4: Kubatury zemních prací a podkladních vrstev
22 | R180405 | OCHRANA SVAHŮ VEGETAČNÍ TVÁRNICÍ | M2 | 240 |  | 0 |  | 0 |  | 0 | B | R-položka | položka obsahuje náklady na dodávku a uložení tvárnic do svahu | viz Tab. 4: Kubatury zemních prací a podkladních vrstev
S | Celkem za 18 | Povrchové úpravy terénu (i vegetační) |  |  |  | 0 |  | 0 |  | 0
Díl: | 21 | Úprava podloží | [8 empty] | SD
23 | 21197 | OPLÁŠTĚNÍ ODVODŇOVACÍCH ŽEBER Z GEOTEXTILIE | M2 | 5454.3 |  | 0 |  | 0 |  | 0 | B | OTSKP-SPK 2015 | položka zahrnuje dodávku předepsané geotextilie, mimostaveništní a vnitrostaveništní dopravu a její uložení včetně potřebných přesahů (nezapočítávají se do výměry) | viz Tab. 5: Podélné trativody a šachty
24 | 212645 | TRATIVODY KOMPL Z TRUB Z PLAST HM DN DO 200MM, RÝHA TŘ I | M | 1475.9 |  | 0 |  | 0 |  | 0 | B | OTSKP-SPK 2015 | Položka platí pro kompletní konstrukce trativodů a zahrnuje zejména: - výkop rýhy předepsaného tvaru v dané třídě těžitelnosti, výplň, zásyp trativodu včetně dopravy, uložení přebytečného materiálu, dodávky předepsaného materiálu pro výplň a zásyp - zřízení spojovací vrstvy - zřízení podkladu a lože trativodu z předepsaného materiálu - dodávka a uložení trativodu předepsaného materiálu a profilu - obsyp trativodu předepsaným materiálem, případně vložení separační nebo drenážní vložky - ukončení trativodu zaústěním do potrubí nebo vodoteče, případně vybudování ukončujícího objektu (kapličky) dle VL - veškerý materiál, výrobky a polotovary, včetně mimostaveništní a vnitrostaveništní dopravy - nezahrnuje opláštění z geotextilie, fólie | viz Tab. 5: Podélné trativody a šachty
S | Celkem za 21 | Úprava podloží |  |  |  | 0 |  | 0 |  | 0
Díl: | 32 | Zdi opěrné, zárubní, přehradní | [8 empty] | SD
25 | 327214 | ZDI OPĚRNÉ, ZÁRUBNÍ, NÁBŘEŽNÍ Z GABIONŮ VČETNĚ KOVOVÉ KONSTRUKCE | M3 | 207.5 |  | 0 |  | 0 |  | 0 | B | OTSKP-SPK 2015 | položka zahrnuje dodávku a osazení drátěných košů s výplní lomovým kamenem (sypaným, skládaným, s úpravou líce) | viz Tab 15a, 15b Gabiony
26 | R3211 | Pražcová rovnanina z vyzískaných pražců SB6 (2 řady, 2 vrstvy pražců) | M | 226 |  | 0 |  | 0 |  | 0 | B | R-položka | položka obsahuje náklady na dopravu vyzískaných pražců z demontážní základny, ocelových spon, jejich uložení a zatažení na vrstvu z podkladního betonu; neobsahuje výkopové práce a vytvoření pochozí plochy na drážní stezky, podkladní beton, úpravu pláně a geotextilii | viz. Tab. 14: Rozšíření drážní stezky pražcovou rovnaninou
27 | R3212 | Pražcová rovnanina z vyzískaných pražců SB6 (2 řady, 3 vrstvy pražců) | M | 362.1 |  | 0 |  | 0 |  | 0 | B | R-položka | položka obsahuje náklady na dopravu vyzískaných pražců z demontážní základny, ocelových spon, jejich uložení a zatažení na vrstvu z podkladního betonu; neobsahuje výkopové práce a vytvoření pochozí plochy na drážní stezky, podkladní beton, úpravu pláně a geotextilii | viz. Tab. 14: Rozšíření drážní stezky pražcovou rovnaninou
S | Celkem za 32 | Zdi opěrné, zárubní, přehradní |  |  |  | 0 |  | 0 |  | 0
Díl: | 38 | Kompletní konstrukce | [8 empty] | SD
28 | R386382714 | Jímka betonová z betonu C30/37 objem 1300x1300x1800 mm tl. 250 mm se stupadly a pozinkovanou mříží | KUS | 1 |  | 0 |  | 0 |  | 0 | B | R-položka | položka obsahuje náklady na dodávku a zřízení monolitické zídky z betonu 1300 x 1300 x 1800 mm, včetně prostupů pro napojení zpevněných příkopů a zídek, těsnění, hydroizolační nátěr, bednění, stupadel, pozinkovaná mříž z pororoštu. | viz Tab. 13 a Detaily odvodnění: Monolitická jímka
29 | R386382715 | Jímka betonová z betonu C30/37 objem 1300x1300x1500-1700 mm tl. 250 mm se stupadly a pozinkovanou mříží | KUS | 1 |  | 0 |  | 0 |  | 0 | B | R-položka | položka obsahuje náklady na dodávku a zřízení monolitické zídky z betonu 1300 x 1300 x 1500-1700 mm, včetně prostupů pro napojení zpevněných příkopů a zídek, těsnění, hydroizolační nátěr, bednění, stupadel, pozinkovaná mříž z pororoštu. | viz Tab. 13 a Detaily odvodnění: Monolitická jímka
S | Celkem za 38 | Kompletní konstrukce |  |  |  | 0 |  | 0 |  | 0
Díl: | 45 | Podkladní a vedlejší konstrukce | [8 empty] | SD
30 | 451312 | PODKLADNÍ A VÝPLŇOVÉ VRSTVY Z PROSTÉHO BETONU C12/15 | M3 | 52.9 |  | 0 |  | 0 |  | 0 | B | OTSKP-SPK 2015 | - dodání čerstvého betonu (betonové směsi) požadované kvality, jeho uložení do požadovaného tvaru při jakékoliv hustotě výztuže, konzistenci čerstvého betonu a způsobu hutnění, ošetření a ochranu betonu, - zhotovení nepropustného, mrazuvzdorného betonu a betonu požadované trvanlivosti a vlastností, - užití potřebných přísad a technologií výroby betonu, - zřízení pracovních a dilatačních spar, včetně potřebných úprav, výplně, vložek, opracování, očištění a ošetření, - bednění požadovaných konstr. (i ztracené) s úpravou dle požadované kvality povrchu betonu, včetně odbedňovacích a odskružovacích prostředků, - podpěrné konstr. (skruže) a lešení všech druhů pro bednění, uložení čerstvého betonu, výztuže a doplňkových konstr., vč. požadovaných otvorů, ochranných a bezpečnostních opatření a základů těchto konstrukcí a lešení, - vytvoření kotevních čel, kapes, nálitků, a sedel, - zřízení všech požadovaných otvorů, kapes, výklenků, prostupů, dutin, drážek a pod., vč. ztížení práce a úprav kolem nich, - úpravy pro osazení výztuže, doplňkových konstrukcí a vybavení, - úpravy povrchu pro položení požadované izolace, povlaků a nátěrů, případně vyspravení, - ztížení práce u kabelových a injektážních trubek a ostatních zařízení osazovaných do betonu, - konstrukce betonových kloubů, upevnění kotevních prvků a doplňkových konstrukcí, - nátěry zabraňující soudržnost betonu a bednění, - výplň, těsnění a tmelení spar a spojů, - opatření povrchů betonu izolací proti zemní vlhkosti v částech, kde přijdou do styku se zeminou nebo kamenivem, - případné zřízení spojovací vrstvy u základů, - úpravy pro osazení zařízení ochrany konstrukce proti vlivu bludných proudů | podkladní vrstva pod pražcovou rovnaninu - viz Tab. 14: Rozšířeníé drážní stezky pražcovou rovnaninou
31 | 451313 | PODKLADNÍ A VÝPLŇOVÉ VRSTVY Z PROSTÉHO BETONU C16/20 | M3 | 0.82 |  | 0 |  | 0 |  | 0 | B | OTSKP-SPK 2015 | - dodání čerstvého betonu (betonové směsi) požadované kvality, jeho uložení do požadovaného tvaru při jakékoliv hustotě výztuže, konzistenci čerstvého betonu a způsobu hutnění, ošetření a ochranu betonu, - zhotovení nepropustného, mrazuvzdorného betonu a betonu požadované trvanlivosti a vlastností, - užití potřebných přísad a technologií výroby betonu, - zřízení pracovních a dilatačních spar, včetně potřebných úprav, výplně, vložek, opracování, očištění a ošetření, - bednění požadovaných konstr. (i ztracené) s úpravou dle požadované kvality povrchu betonu, včetně odbedňovacích a odskružovacích prostředků, - podpěrné konstr. (skruže) a lešení všech druhů pro bednění, uložení čerstvého betonu, výztuže a doplňkových konstr., vč. požadovaných otvorů, ochranných a bezpečnostních opatření a základů těchto konstrukcí a lešení, - vytvoření kotevních čel, kapes, nálitků, a sedel, - zřízení všech požadovaných otvorů, kapes, výklenků, prostupů, dutin, drážek a pod., vč. ztížení práce a úprav kolem nich, - úpravy pro osazení výztuže, doplňkových konstrukcí a vybavení, - úpravy povrchu pro položení požadované izolace, povlaků a nátěrů, případně vyspravení, - ztížení práce u kabelových a injektážních trubek a ostatních zařízení osazovaných do betonu, - konstrukce betonových kloubů, upevnění kotevních prvků a doplňkových konstrukcí, - nátěry zabraňující soudržnost betonu a bednění, - výplň, těsnění a tmelení spar a spojů, - opatření povrchů betonu izolací proti zemní vlhkosti v částech, kde přijdou do styku se zeminou nebo kamenivem, - případné zřízení spojovací vrstvy u základů, - úpravy pro osazení zařízení ochrany konstrukce proti vlivu bludných proudů | podkladní vrstva pod betonovou jímku - viz Tab. 13: Monolitická jímka
32 | R451312 | PODKLADNÍ VRSTVA ZE ŠTĚRKODRTI RECYKLOVANÉ | M3 | 58.5 |  | 0 |  | 0 |  | 0 | B | R-položka | 1. Položka obsahuje: – dopravu recyklovaného kameniva z recyklační základny na místo určení včetně případných překládek na jiný dopravní prostředek nebo meziskladování – očištění podkladu, případně zřízení spojovací vrstvy – uložení štěrkodrtě dle předepsaného technologického předpisu – zřízení podkladní nebo konstrukční vrstvy ze štěrkodrtě bez rozlišení šířky, pokládání vrstvy po etapách, případně dílčích vrstvách, včetně pracovních spar a spojů – hutnění na předepsanou míru hutnění – průkazní zkoušky, kontrolní zkoušky a kontrolní měření – těsnění, tmelení a výplň spar a otvorů – ošetření úložiště po celou dobu práce v něm vč. klimatických opatření – ztížení v okolí inženýrských vedení, konstrukcí a objektů a jejich dočasné zajištění – ztížení provádění včetně hutnění ve ztížených podmínkách a stísněných prostorech – úpravu povrchu vrstvy 2. Položka neobsahuje: X 3. Způsob měření: Měří se metr krychlový. | podkladní vrstva pod gabiony - viz Tab. 15a: Rozšíření drážní stezky gabionem
S | Celkem za 45 | Podkladní a vedlejší konstrukce |  |  |  | 0 |  | 0 |  | 0
Díl: | 46 | Zpevněné plochy (kromě vozovek) | [8 empty] | SD
33 | 465512 | DLAŽBY Z LOMOVÉHO KAMENE NA MC | M3 | 10 |  | 0 |  | 0 |  | 0 | B | OTSKP-SPK 2015 | položka zahrnuje: - nutné zemní práce (svahování, úpravu pláně a pod.) - zřízení spojovací vrstvy - zřízení lože dlažby z cementové malty předepsané kvality a předepsané tloušťky - dodávku a položení dlažby z lomového kamene do předepsaného tvaru - spárování, těsnění, tmelení a vyplnění spar MC případně s vyklínováním - úprava povrchu pro odvedení srážkové vody - nezahrnuje podklad pod dlažbu, vykazuje se samostatně položkami SD 45 | odláždění na výtocích příkopů a trať.výustí; 5 m2 / výusť, tl.0,1
S | Celkem za 46 | Zpevněné plochy (kromě vozovek) | [7 empty] | 0
Díl: | 50 | Pražcové podloží | [8 empty] | SD
34 | 501101 | ZŘÍZENÍ KONSTRUKČNÍ VRSTVY TĚLESA ŽELEZNIČNÍHO SPODKU ZE ŠTĚRKODRTI NOVÉ | M3 | 1493.7 |  | 0 |  | 0 |  | 0 | B | OTSKP-ŽS 2013 | 1. Položka obsahuje: – nákup a dodání štěrkodrtě v požadované kvalitě podle zadávací dokumentace – očištění podkladu, případně zřízení spojovací vrstvy – uložení štěrkodrtě dle předepsaného technologického předpisu – zřízení podkladní nebo konstrukční vrstvy ze štěrkodrtě bez rozlišení šířky, pokládání vrstvy po etapách, případně dílčích vrstvách, včetně pracovních spar a spojů – hutnění na předepsanou míru hutnění – průkazní zkoušky, kontrolní zkoušky a kontrolní měření – úpravu napojení, ukončení a těsnění podél odvodňovacích zařízení, vpustí, šachet apod. – těsnění, tmelení a výplň spar a otvorů – ošetření úložiště po celou dobu práce v něm vč. klimatických opatření – ztížení v okolí inženýrských vedení, konstrukcí a objektů a jejich dočasné zajištění – ztížení provádění včetně hutnění ve ztížených podmínkách a stísněných prostorech – úpravu povrchu vrstvy 2. Položka neobsahuje: X 3. Způsob měření: Měří se metr krychlový. | viz Tab. 4: Kubatury zemních prací a podkladních vrstev
35 | 501102 | ZŘÍZENÍ KONSTRUKČNÍ VRSTVY TĚLESA ŽELEZNIČNÍHO SPODKU ZE ŠTĚRKODRTI RECYKLOVANÉ | M3 | 14904 |  | 0 |  | 0 |  | 0 | B | OTSKP-ŽS 2013 | 1. Položka obsahuje: – recyklaci kameniva, popř. nákup a dodání recyklované štěrkodrtě v požadované kvalitě podle zadávací dokumentace – přezkoušení kvality recyklovaného materiálu – zřízení, provoz a demontáž recyklačního zařízení včetně dopravy – dopravu recyklovaného kameniva z recyklační základny na místo určení včetně případných překládek na jiný dopravní prostředek nebo meziskladování – očištění podkladu, případně zřízení spojovací vrstvy – uložení štěrkodrtě dle předepsaného technologického předpisu – zřízení podkladní nebo konstrukční vrstvy ze štěrkodrtě bez rozlišení šířky, pokládání vrstvy po etapách, případně dílčích vrstvách, včetně pracovních spar a spojů – hutnění na předepsanou míru hutnění – průkazní zkoušky, kontrolní zkoušky a kontrolní měření – úpravu napojení, ukončení a těsnění podél odvodňovacích zařízení, vpustí, šachet apod. – těsnění, tmelení a výplň spar a otvorů – ošetření úložiště po celou dobu práce v něm vč. klimatických opatření – ztížení v okolí inženýrských vedení, konstrukcí a objektů a jejich dočasné zajištění – ztížení provádění včetně hutnění ve ztížených podmínkách a stísněných prostorech – úpravu povrchu vrstvy 2. Položka neobsahuje: X 3. Způsob měření: Měří se metr krychlový. | viz Tab. 4: Kubatury zemních prací a podkladních vrstev
36 | 501410 | ZŘÍZENÍ KONSTRUKČNÍ VRSTVY TĚLESA ŽELEZNIČNÍHO SPODKU ZE ZEMINY ZLEPŠENÉ (STABILIZOVANÉ) CEMENTEM | M3 | 179.5 |  | 0 |  | 0 |  | 0 | B | OTSKP-ŽS 2013 | 1. Položka obsahuje: – nákup a dodání materiálů pro uvedenou stabilizaci v požadované kvalitě podle zadávací dokumentace, včetně pojiva – očištění podkladu případně zřízení spojovací vrstvy – uložení materiálů pro stabilizaci dle předepsaného technologického předpisu – zřízení vrstvy na místě nebo z dovezeného materiálu (z mísícího centra), bez rozlišení šířky, pokládání vrstvy po etapách, příp. dílčích vrstvách, včetně pracovních spar a spojů – hutnění na předepsanou míru hutnění – průkazní zkoušky, kontrolní zkoušky a kontrolní měření – úpravu napojení, ukončení a těsnění podél odvodňovacích zařízení, vpustí, šachet apod. – těsnění, tmelení a výplň spar a otvorů – ošetření úložiště po celou dobu práce v něm včetně klimatických opatření – ztížení v okolí vedení, konstrukcí a objektů a jejich dočasné zajištění – ztížení provádění vč. hutnění ve ztížených podmínkách a stísněných prostorech – úpravu povrchu vrstvy 2. Položka neobsahuje: X 3. Způsob měření: Měří se metr krychlový. | viz Tab. 4: Kubatury zemních prací a podkladních vrstev
37 | R501420 | ZŘÍZENÍ KONSTRUKČNÍ VRSTVY TĚLESA ŽELEZNIČNÍHO SPODKU ZE ZEMINY ZLEPŠENÉ (STABILIZOVANÉ) VÁPNEM NEBO HYDRAULICKÝM SILNIČNÍM POJIVEM | M3 | 4874.4 |  | 0 |  | 0 |  | 0 | B | OTSKP-ŽS 2013 | 1. Položka obsahuje: – nákup a dodání materiálů pro uvedenou stabilizaci v požadované kvalitě podle zadávací dokumentace, včetně pojiva – očištění podkladu případně zřízení spojovací vrstvy – uložení materiálů pro stabilizaci dle předepsaného technologického předpisu – zřízení vrstvy na místě nebo z dovezeného materiálu (z mísícího centra), bez rozlišení šířky, pokládání vrstvy po etapách, příp. dílčích vrstvách, včetně pracovních spar a spojů – hutnění na předepsanou míru hutnění – průkazní zkoušky, kontrolní zkoušky a kontrolní měření – úpravu napojení, ukončení a těsnění podél odvodňovacích zařízení, vpustí, šachet apod. – těsnění, tmelení a výplň spar a otvorů – ošetření úložiště po celou dobu práce v něm včetně klimatických opatření – ztížení v okolí vedení, konstrukcí a objektů a jejich dočasné zajištění – ztížení provádění vč. hutnění ve ztížených podmínkách a stísněných prostorech – úpravu povrchu vrstvy 2. Položka neobsahuje: X 3. Způsob měření: Měří se metr krychlový. | viz Tab. 4: Kubatury zemních prací a podkladních vrstev
38 | 502941 | ZŘÍZENÍ KONSTRUKČNÍ VRSTVY TĚLESA ŽELEZNIČNÍHO SPODKU Z GEOTEXTILIE | M2 | 7178.5 |  | 0 |  | 0 |  | 0 | B | OTSKP-ŽS 2013 | 1. Položka obsahuje: – nákup a dodání geosyntetika v požadované kvalitě – očištění a urovnání podkladu – uložení geosyntetika dle předepsaného technologického předpisu – zřízení konstrukční vrstvy z geosyntetika bez rozlišení šířky, pokládání vrstvy po etapách, včetně pracovních spar a spojů – průkazní zkoušky, kontrolní zkoušky a kontrolní měření – úpravu napojení, ukončení a těsnění podél trativodů, vpustí, šachet a pod. – úpravu povrchu vrstvy 2. Položka neobsahuje: X 3. Způsob měření: Měří se metr čtverečný projektované nebo skutečné plochy, přičemž do výměry je již zahrnuto ztratné, přesahy, prořezy. | viz Tab. 4: Kubatury zemních prací a podkladních vrstev
39 | 502942 | ZŘÍZENÍ KONSTRUKČNÍ VRSTVY TĚLESA ŽELEZNIČNÍHO SPODKU Z GEOMŘÍŽKY | M2 | 30850.6 |  | 0 |  | 0 |  | 0 | B | OTSKP-ŽS 2013 | 1. Položka obsahuje: – nákup a dodání geosyntetika v požadované kvalitě – očištění a urovnání podkladu – uložení geosyntetika dle předepsaného technologického předpisu – zřízení konstrukční vrstvy z geosyntetika bez rozlišení šířky, pokládání vrstvy po etapách, včetně pracovních spar a spojů – průkazní zkoušky, kontrolní zkoušky a kontrolní měření – úpravu napojení, ukončení a těsnění podél trativodů, vpustí, šachet a pod. – úpravu povrchu vrstvy 2. Položka neobsahuje: X 3. Způsob měření: Měří se metr čtverečný projektované nebo skutečné plochy, přičemž do výměry je již zahrnuto ztratné, přesahy, prořezy. | viz Tab. 4: Kubatury zemních prací a podkladních vrstev
S | Celkem za 50 | Pražcové podloží |  |  |  | 0 |  | 0 |  | 0
Díl: | 70 | Všeobecné práce pro silnoproud a slaboproud | [8 empty] | SD
40 | 702211 | KABELOVÁ CHRÁNIČKA ZEMNÍ DN DO 100 MM | M | 21 |  | 0 |  | 0 |  | 0 | B | OTSKP-ŽS 2013 | 1. Položka obsahuje: – přípravu podkladu pro osazení 2. Položka neobsahuje: X 3. Způsob měření: Měří se metr délkový. | viz Tab. 16: Tabulka chrániček
41 | 702212 | KABELOVÁ CHRÁNIČKA ZEMNÍ DN PŘES 100 DO 200 MM | M | 1025.65 |  | 0 |  | 0 |  | 0 | B | OTSKP-ŽS 2013 | 1. Položka obsahuje: – přípravu podkladu pro osazení 2. Položka neobsahuje: X 3. Způsob měření: Měří se metr délkový. | viz Tab. 16: Tabulka chrániček
42 | 702211R | ZÁSLEPKA KABELOVÉ CHRÁNIČKY DN 100 MM | KUS | 2 |  | 0 |  | 0 |  | 0 | B | R-položka | položka obsahuje náklady na dodávku záslepky kabelové chráničky | viz Tab. 16: Tabulka chrániček
43 | 702212R | ZÁSLEPKA KABELOVÉ CHRÁNIČKY DN 160 MM | KUS | 122 |  | 0 |  | 0 |  | 0 | B | R-položka | položka obsahuje náklady na dodávku záslepky kabelové chráničky | viz Tab. 16: Tabulka chrániček
44 | R899623141 | Obetonování potrubí betonem prostým tř. C 12/15 otevřený výkop | M3 | 3.052 |  | 0 |  | 0 |  | 0 | B | R-položka | položka obsahuje náklady na dodávku a zřízení obetonování potrubí chrániček pod kolejí do výšky | viz Tab. 16: Tabulka chrániček
S | Celkem za 70 | Všeobecné práce pro silnoproud a slaboproud |  |  |  | 0 |  | 0 |  | 0
Díl: | 89 | Konstrukce na trubním vedení | [8 empty] | SD
45 | 894846 | ŠACHTY KANALIZAČNÍ PLASTOVÉ D 400MM | KUS | 48 |  | 0 |  | 0 |  | 0 | B | OTSKP-SPK 2015 | položka zahrnuje: - poklopy s rámem z předepsaného materiálu a tvaru - předepsané plastové skruže, dno a není-li uvedeno jinak i podkladní vrstvu (z kameniva nebo betonu). - výplň, těsnění a tmelení spár a spojů, - očištění a ošetření úložných ploch, - předepsané podkladní konstrukce | viz Tab. 5: Podélné trativody a šachty
46 | 89516 | DRENÁŽNÍ VÝUSŤ Z BETON DÍLCŮ | KUS | 11 |  | 0 |  | 0 |  | 0 | B | OTSKP-SPK 2015 | položka zahrnuje: - dodání a osazení dílce požadovaného tvaru a vlastností, jeho skladování, doprava vnitrostaveništní i mimosatveništní - u dílců železobetonových výztuž, případně i tuhé kovové prvky a závěsná oka, - výplň, těsnění a tmelení spár a spojů | viz Tab. 5: Podélné trativody a šachty
S | Celkem za 89 | Konstrukce na trubním vedení |  |  |  | 0 |  | 0 |  | 0
Díl: | 92 | Doplňující konstrukce a práce na drahách železničních, tramvajových, trolejbusových a lanových | [8 empty] | SD
47 | 925110 | DRÁŽNÍ STEZKY Z DRTI TL. DO 50 MM | M2 | 91.4 |  | 0 |  | 0 |  | 0 | B | OTSKP-ŽS 2013 | 1. Položka obsahuje: – kompletní provedení konstrukce s dodáním materiálu – urovnání povrchu do předepsaného tvaru, případně i ruční hutnění a výplň nerovností a prohlubní – zhutnění na předepsanou míru bez ohledu na způsob provádění – příplatky za ztížené podmínky vyskytující se při zřízení drážních stezek, např. za překážky na straně koleje ap. 2. Položka neobsahuje: – výplň pod drážní stezkou mezi kolejovým ložem sousedních kolejí, nacení se položkami ve sd 51 3. Způsob měření: Měří se horní pochozí plocha bez ohledu na tvar dosypávek pod drážní stezkou. | stezka z drti fr. 4/16 mm nad gabiony a pražc. rovnaninami; viz Tab. 14, 15a
S | Celkem za 92 | Doplňující konstrukce a práce na drahách železničních, tramvajových, trolejbusových a lanových |  |  |  | 0 |  | 0 |  | 0
Díl: | 93 | Dokončující konstrukce a práce | [8 empty] | SD
48 | 935212 | PŘÍKOPOVÉ ŽLABY Z BETON TVÁRNIC ŠÍŘ DO 600MM DO BETONU TL 100MM | M | 261 |  | 0 |  | 0 |  | 0 | B | OTSKP-SPK 2015 | položka zahrnuje: - dodávku a uložení příkopových tvárnic předepsaného rozměru a kvality - dodání a rozprostření lože z předepsaného materiálu v předepsané kvalitěa v předepsané tloušťce - veškerou manipulaci s materiálem, vnitrostaveništní i mimostaveništní dopravu - ukončení, patky, spárování - měří se v metrech běžných délky osy žlabu | viz Tab. 7: Zpevněné příkopy z tvárnic TZZ4
49 | 935213 | PŘEDLÁŽDĚNÍ ŽLABŮ Z TVÁRNIC ŠÍŘ DO 600MM | M | 52 |  | 0 |  | 0 |  | 0 | B | OTSKP-SPK 2015 | - pod pojmem *předláždění* se rozumí rozebrání stávající dlažby a pokládka dlažby ze stávajícího dlažebního materiálu (bez dodávky nového) - zahrnuje nezbytnou manipulaci s tímto materiálem (nakládání, doprava, složení, očištění) - dodání a rozprostření materiálu pro lože a jeho tloušťku předepsanou dokumentací a pro předepsanou výplň spar | předláždění příkopu v km 228,630
50 | 935232 | PŘÍKOPOVÉ ŽLABY Z BETON TVÁRNIC ŠÍŘ DO 1200MM DO BETONU TL 100MM | M | 1203 |  | 0 |  | 0 |  | 0 | B | OTSKP-SPK 2015 | položka zahrnuje: - dodávku a uložení příkopových tvárnic předepsaného rozměru a kvality - dodání a rozprostření lože z předepsaného materiálu v předepsané kvalitěa v předepsané tloušťce - veškerou manipulaci s materiálem, vnitrostaveništní i mimostaveništní dopravu - ukončení, patky, spárování - měří se v metrech běžných délky osy žlabu | viz Tab. 6: Zpevněné příkopy z tvárnic TZZ3
51 | R935501 | ŽLABY A RIGOLY Z PŘÍKOPOVÝCH ŽLABŮ (VČETNĚ POKLOPŮ A MŘÍŽÍ) "J" MALÉ | M | 485 |  | 0 |  | 0 |  | 0 | B | R-položka | 1. Položka obsahuje: – veškeré práce a materiál obsažený v názvu položky - asfaltový hydroizolační nátěr - dodání a rozprostření lože z podkladního betonu C16/20 tl. 150 mm - výplň spár MC a dobetonování mezi dílci při změně směru - případné řezání dílce na kratší délku než velikost prefabrikátu - staveništní a mezistaveništní dopravu 2. Položka neobsahuje: X 3. Způsob měření: Měří se metr délkový. | viz Tab. 8: Zpevněné příkopy z příkopových zídek J-malý
52 | R1935501 | Příplatek za vytvoření otvorů Js = 0,10m do příkopových žlabů "J" MALÉ | M | 485 |  | 0 |  | 0 |  | 0 | B | R-položka | položka obsahuje náklady na vrtání otvoru do středu prefabrikátu ve výšce dkle výkresové dokumentace, očištění a uhlazení ploch | viz Tab. 8: Zpevněné příkopy z příkopových zídek J-malý
53 | R935502 | ŽLABY A RIGOLY Z PŘÍKOPOVÝCH ŽLABŮ (VČETNĚ POKLOPŮ A MŘÍŽÍ) "J" VELKÉ | M | 2250 |  | 0 |  | 0 |  | 0 | B | R-položka | 1. Položka obsahuje: – veškeré práce a materiál obsažený v názvu položky - asfaltový hydroizolační nátěr - dodání a rozprostření lože z podkladního betonu C16/20 tl. 150 mm - výplň spár MC a dobetonování mezi dílci při změně směru - případné řezání dílce na kratší délku než velikost prefabrikátu - staveništní a mezistaveništní dopravu 2. Položka neobsahuje: X 3. Způsob měření: Měří se metr délkový. | viz Tab. 9: Zpevněné příkopy z příkopových zídek J-velký
54 | R935504 | ŽLABY A RIGOLY Z PŘÍKOPOVÝCH ŽLABŮ (VČETNĚ POKLOPŮ A MŘÍŽÍ) UCH 0 | M | 80 |  | 0 |  | 0 |  | 0 | B | R-položka | 1. Položka obsahuje: – veškeré práce a materiál obsažený v názvu položky - asfaltový hydroizolační nátěr - dodání a rozprostření lože z podkladního betonu C16/20 tl. 150 mm - výplň spár MC a dobetonování mezi dílci při změně směru - staveništní a mezistaveništní dopravu 2. Položka neobsahuje: X 3. Způsob měření: Měří se metr délkový. | viz Tab. 10: Zpevněné příkopy z příkopových zídek UCH0
55 | R935506 | ŽLABY A RIGOLY Z PŘÍKOPOVÝCH ŽLABŮ (VČETNĚ POKLOPŮ A MŘÍŽÍ) UCH 1 | M | 95 |  | 0 |  | 0 |  | 0 | B | R-položka | 1. Položka obsahuje: – veškeré práce a materiál obsažený v názvu položky - asfaltový hydroizolační nátěr - dodání a rozprostření lože z podkladního betonu C16/20 tl. 150 mm - výplň spár MC a dobetonování mezi dílci při změně směru - staveništní a mezistaveništní dopravu 2. Položka neobsahuje: X 3. Způsob měření: Měří se metr délkový. | viz Tab. 11: Zpevněné příkopy z příkopových zídek UCH1
56 | R935508 | ŽLABY A RIGOLY Z PŘÍKOPOVÝCH ŽLABŮ (VČETNĚ POKLOPŮ A MŘÍŽÍ) UCH 2 | M | 140 |  | 0 |  | 0 |  | 0 | B | R-položka | 1. Položka obsahuje: – veškeré práce a materiál obsažený v názvu položky - asfaltový hydroizolační nátěr - dodání a rozprostření lože z podkladního betonu C15/20 tl. 150 mm - výplň spár MC a dobetonování mezi dílci při změně směru - staveništní a mezistaveništní dopravu 2. Položka neobsahuje: X 3. Způsob měření: Měří se metr délkový. | viz Tab. 12: Zpevněné příkopy z příkopových zídek UCH2
57 | R919726121 | Geotextilie pro ochranu, separaci a filtraci netkaná měrná hmotnost do 200 g/m2 | M2 | 11913.7 |  | 0 |  | 0 |  | 0 | B | R-položka | položka obsahuje náklady na dopravu a uložení geotextilie před záhozem zásypu za příkopové žlaby, gabiony, pražcové rovnaniny a před odvodňovací otvory příkopových žlabů | viz Tab. 4: Kubatury zemních prací a podkladních vrstev
S | Celkem za 93 | Dokončující konstrukce a práce |  |  |  | 0 |  | 0 |  | 0
Díl: | 96 | Bourání, demontáž, odstranění | [8 empty] | SD
58 | 967154 | VYBOURÁNÍ ČÁSTÍ KONSTRUKCÍ BETON S ODVOZEM DO 5KM | M3 | 25 |  | 0 |  | 0 |  | 0 | B | OTSKP-SPK 2015 | - položka zahrnuje veškerou manipulaci s vybouranou sutí a hmotami včetně uložení na skládku. Nezahrnuje poplatek za skládku, který se vykazuje v položce 0141** (s výjimkou malého množství bouraného materiálu, kde je možné poplatek zahrnout do jednotkové ceny bourání – tento fakt musí být uveden v doplňujícím textu k položce) - položka zahrnuje veškeré další práce plynoucí z technologického předpisu a z platných předpisů | základy a patky na drážním tělese; cca 25 m3
S | Celkem za 96 | Bourání, demontáž, odstranění |  |  |  | 0 |  | 0 |  | 0
Díl: | 98 | Demolice | [8 empty] | SD
59 | 981167 | DEMOLICE BUDOV DŘEVĚNÝCH S ODVOZEM DO 16KM | M3OP | 18.75 |  | 0 |  | 0 |  | 0 | B | OTSKP-SPK 2015 | - položka zahrnuje veškerou manipulaci s vybouranou sutí a hmotami včetně uložení na skládku. Nezahrnuje poplatek za skládku, který se vykazuje v položce 0141** (s výjimkou malého množství bouraného materiálu, kde je možné poplatek zahrnout do jednotkové ceny bourání – tento fakt musí být uveden v doplňujícím textu k položce) - položka zahrnuje veškeré další práce plynoucí z technologického předpisu a z platných předpisů - rozpojení zdiva na suť schopnou odvozu na skládku - kropení a vytváření vodní clony - bezpečnostní opatření, vyplývající z předpisů o bezpečnosti práce - podpěrné konstrukce jakékoli výšky - úpravu pláně po demolici s návazností na přilehlý terén - odpojení od sousedních nedemolovaných objektů - jakékoli lešení a práce bez pevné pracovní podlahy - naložení, dopravu a složení suti - ochranná ohrazení a sítě - ochranná zařízení proti poškození okolních objektů - eventuelní nutnou asistenci požárních či bezpečnostních sborů | bouda podél trati u mostu v km 229,415
S | Celkem za 98 | Demolice |  |  |  | 0 |  | 0 |  | 0
Díl: | 99 | Poplatky za likvidaci odpadů | [8 empty] | SD
60 | 15111 | POPLATKY ZA LIKVIDACŮ ODPADŮ NEKONTAMINOVANÝCH - 17 05 04 VYTĚŽENÉ ZEMINY A HORNINY - I. TŘÍDA TĚŽITELNOSTI | T | 32672.5 |  | 0 |  | 0 |  | 0 | B | OTSKP-ŽS 2013 | 1. Položka obsahuje: – veškeré poplatky provozovateli skládky, recyklační linky nebo jiného zařízení na zpracování nebo likvidaci odpadů související s převzetím, uložením, zpracováním nebo likvidací odpadu 2. Položka neobsahuje: – náklady spojené s dopravou odpadu z místa stavby na místo převzetí provozovatelem skládky, recyklační linky nebo jiného zařízení na zpracování nebo likvidaci odpadů 3. Způsob měření: Tunou se rozumí hmotnost odpadu vytříděného v souladu se zákonem č. 185/2001 Sb., o nakládání s odpady, v platném znění. | viz Tab. 4: Kubatury zemních prací a podkladních vrstev
61 | 15112 | POPLATKY ZA LIKVIDACŮ ODPADŮ NEKONTAMINOVANÝCH - 17 05 04 VYTĚŽENÉ ZEMINY A HORNINY - II. TŘÍDA TĚŽITELNOSTI | T | 890.7 |  | 0 |  | 0 |  | 0 | B | OTSKP-ŽS 2013 | 1. Položka obsahuje: – veškeré poplatky provozovateli skládky, recyklační linky nebo jiného zařízení na zpracování nebo likvidaci odpadů související s převzetím, uložením, zpracováním nebo likvidací odpadu 2. Položka neobsahuje: – náklady spojené s dopravou odpadu z místa stavby na místo převzetí provozovatelem skládky, recyklační linky nebo jiného zařízení na zpracování nebo likvidaci odpadů 3. Způsob měření: Tunou se rozumí hmotnost odpadu vytříděného v souladu se zákonem č. 185/2001 Sb., o nakládání s odpady, v platném znění. | viz Tab. 4: Kubatury zemních prací a podkladních vrstev
62 | 15113 | POPLATKY ZA LIKVIDACŮ ODPADŮ NEKONTAMINOVANÝCH - 17 05 04 VYTĚŽENÉ ZEMINY A HORNINY - III. TŘÍDA TĚŽITELNOSTI | T | 743.1 |  | 0 |  | 0 |  | 0 | B | OTSKP-ŽS 2013 | 1. Položka obsahuje: – veškeré poplatky provozovateli skládky, recyklační linky nebo jiného zařízení na zpracování nebo likvidaci odpadů související s převzetím, uložením, zpracováním nebo likvidací odpadu 2. Položka neobsahuje: – náklady spojené s dopravou odpadu z místa stavby na místo převzetí provozovatelem skládky, recyklační linky nebo jiného zařízení na zpracování nebo likvidaci odpadů 3. Způsob měření: Tunou se rozumí hmotnost odpadu vytříděného v souladu se zákonem č. 185/2001 Sb., o nakládání s odpady, v platném znění. | viz Tab. 4: Kubatury zemních prací a podkladních vrstev
63 | R15510 | POPLATKY ZA LIKVIDACŮ ODPADŮ NEBEZPEČNÝCH - 17 05 03* ZEMINA S NADLIMITNÍMI KONCENTRACEMI ARSENU A SMĚSNÝCH NEHALOGENOVÝCH UHLOVODÍKŮ | T | 1719.6 |  | 0 |  | 0 |  | 0 | B | OTSKP-ŽS 2013 | 1. Položka obsahuje: – veškeré poplatky provozovateli skládky, recyklační linky nebo jiného zařízení na zpracování nebo likvidaci odpadů související s převzetím, uložením, zpracováním nebo likvidací odpadu 2. Položka neobsahuje: – náklady spojené s dopravou odpadu z místa stavby na místo převzetí provozovatelem skládky, recyklační linky nebo jiného zařízení na zpracování nebo likvidaci odpadů 3. Způsob měření: Tunou se rozumí hmotnost odpadu vytříděného v souladu se zákonem č. 185/2001 Sb., o nakládání s odpady, v platném znění. | viz Tab. 4: Kubatury zemních prací a podkladních vrstev
64 | 15140 | POPLATKY ZA LIKVIDACŮ ODPADŮ NEKONTAMINOVANÝCH - 17 01 01 BETON Z DEMOLIC OBJEKTŮ, ZÁKLADŮ TV - nad 50 cm | T | 62.5 |  | 0 |  | 0 |  | 0 | B | OTSKP-ŽS 2013 | 1. Položka obsahuje: – veškeré poplatky provozovateli skládky, recyklační linky nebo jiného zařízení na zpracování nebo likvidaci odpadů související s převzetím, uložením, zpracováním nebo likvidací odpadu2. Položka neobsahuje: – náklady spojené s dopravou odpadu z místa stavby na místo převzetí provozovatelem skládky, recyklační linky nebo jiného zařízení na zpracování nebo likvidaci odpadů3. Způsob měření:Tunou se rozumí hmotnost odpadu vytříděného v souladu se zákonem č. 185/2001 Sb., o nakládání s odpady, v platném znění. | demolice betonových součástí
65 | 15170 | POPLATKY ZA LIKVIDACŮ ODPADŮ NEKONTAMINOVANÝCH - 17 02 01 DŘEVO PO STAVEBNÍM POUŽITÍ, Z DEMOLIC | T | 10 |  | 0 |  | 0 |  | 0 | B | OTSKP-ŽS 2013 | 1. Položka obsahuje: – veškeré poplatky provozovateli skládky, recyklační linky nebo jiného zařízení na zpracování nebo likvidaci odpadů související s převzetím, uložením, zpracováním nebo likvidací odpadu 2. Položka neobsahuje: – náklady spojené s dopravou odpadu z místa stavby na místo převzetí provozovatelem skládky, recyklační linky nebo jiného zařízení na zpracování nebo likvidaci odpadů 3. Způsob měření: Tunou se rozumí hmotnost odpadu vytříděného v souladu se zákonem č. 185/2001 Sb., o nakládání s odpady, v platném znění. | demolice dřevěné boudy
S | Celkem za 99 | Poplatky za likvidaci odpadů |  |  |  | 0 |  | 0 |  | 0
Díl: | 11-02.1 | SO 11-02.1 Kácení dřevin | [8 empty] | SD
66 | R-111201102 | Odstranění křovin a stromů do průměru kmene 10cm i s kořeny,nad 1000m2 odklizení na hromady nebo uložení do dopr.prostř. | m2 | 2730 |  | 0 |  | 0 |  | 0 | P | R-položka | Odstranění křovin a stromů do průměru kmene 10cm i s kořeny,nad 1000m2 odklizení na hromady nebo uložení do dopr.prostř. | viz.příloha TZ
67 | R-111204 | Odstranění křovin s odvozem do 5 km | m2 | 2730 |  | 0 |  | 0 |  | 0 | P | R-položka | Odstranění křovin s odvozem do 5 km | viz.příloha TZ
68 | R-112103131 | Kácení stromů ve ztížených podmínkách bez odstranění pařezu D kmene do 0,2 m ve svahu do 1:2 | kus | 173 |  | 0 |  | 0 |  | 0 | P | R-položka | Kácení stromů ve ztížených podmínkách bez odstranění pařezu D kmene do 0,2 m ve svahu do 1:2 | viz.příloha TZ
69 | R-112103132 | Kácení stromů ve ztížených podmínkách bez odstranění pařezu D kmene do 0,3 m ve svahu do 1:2 | kus | 14 |  | 0 |  | 0 |  | 0 | P | R-položka | Kácení stromů ve ztížených podmínkách bez odstranění pařezu D kmene do 0,3 m ve svahu do 1:2 | viz.příloha TZ
70 | R-112103133 | Kácení stromů ve ztížených podmínkách bez odstranění pařezu D kmene do 0,4 m ve svahu do 1:2 | kus | 2 |  | 0 |  | 0 |  | 0 | P | R-položka | Kácení stromů ve ztížených podmínkách bez odstranění pařezu D kmene do 0,4 m ve svahu do 1:2 | viz.příloha TZ
71 | R-112103134 | Kácení stromů ve ztížených podmínkách bez odstranění pařezu D kmene do 0,5 m ve svahu do 1:2 | kus | 1 |  | 0 |  | 0 |  | 0 | P | R-položka | Kácení stromů ve ztížených podmínkách bez odstranění pařezu D kmene do 0,5 m ve svahu do 1:2 | viz.příloha TZ
72 | R-112103137 | Kácení stromů ve ztížených podmínkách bez odstranění pařezu D kmene do 0,6 m ve svahu do 1:2 | kus | 1 |  | 0 |  | 0 |  | 0 | P | R-položka | Kácení stromů ve ztížených podmínkách bez odstranění pařezu D kmene do 0,8 m ve svahu do 1:2 | viz.příloha TZ
73 | R-112203221 | Odstranění pařezů ve ztížených podmínkách D v místě řezu do 0,2 m ve svahu 1:2 | kus | 173 |  | 0 |  | 0 |  | 0 | P | R-položka | Odstranění pařezů ve ztížených podmínkách D v místě řezu do 0,2 m ve svahu 1:2 | viz.příloha TZ
74 | R-112203222 | Odstranění pařezů ve ztížených podmínkách D v místě řezu do 0,3 m ve svahu 1:2 | kus | 14 |  | 0 |  | 0 |  | 0 | P | R-položka | Odstranění pařezů ve ztížených podmínkách D v místě řezu do 0,3 m ve svahu 1:2 | viz.příloha TZ
75 | R-112203223 | Odstranění pařezů ve ztížených podmínkách D v místě řezu do 0,4 m ve svahu 1:2 | kus | 2 |  | 0 |  | 0 |  | 0 | P | R-položka | Odstranění pařezů ve ztížených podmínkách D v místě řezu do 0,4 m ve svahu 1:2 | viz.příloha TZ
76 | R-112203224 | Odstranění pařezů ve ztížených podmínkách D v místě řezu do 0,5 m ve svahu 1:2 | kus | 1 |  | 0 |  | 0 |  | 0 | P | R-položka | Odstranění pařezů ve ztížených podmínkách D v místě řezu do 0,5 m ve svahu 1:2 | viz.příloha TZ
77 | R-112203227 | Odstranění pařezů ve ztížených podmínkách D v místě řezu do 0,7 m ve svahu 1:2 | kus | 1 |  | 0 |  | 0 |  | 0 | P | R-položka | Odstranění pařezů ve ztížených podmínkách D v místě řezu do 0,7 m ve svahu 1:2 | viz.příloha TZ
78 | R-162301421 | Vodorovné přemístění pařezů do 5 km D do 300 mm | kus | 187 |  | 0 |  | 0 |  | 0 | P | R-položka | Vodorovné přemístění pařezů do 5 km D do 300 mm | viz.příloha TZ
79 | R-162301422 | Vodorovné přemístění pařezů do 5 km D do 500 mm | kus | 3 |  | 0 |  | 0 |  | 0 | P | R-položka | Vodorovné přemístění pařezů do 5 km D do 500 mm | viz.příloha TZ
80 | R-162301424 | Vodorovné přemístění pařezů do 5 km D do 700 mm | kus | 1 |  | 0 |  | 0 |  | 0 | P | R-položka | Vodorovné přemístění pařezů do 5 km D do 700 mm | viz.příloha TZ
81 | R-162301911 | Příplatek k vodorovnému přemístění kmenů stromů listnatých D kmene do 300 mm ZKD 5 km | kus | 187 |  | 0 |  | 0 |  | 0 | P | R-položka | Příplatek k vodorovnému přemístění kmenů stromů listnatých D kmene do 300 mm ZKD 5 km | viz.příloha TZ
82 | R-162301912 | Příplatek k vodorovnému přemístění kmenů stromů listnatých D kmene do 500 mm ZKD 5 km | kus | 3 |  | 0 |  | 0 |  | 0 | P | R-položka | Příplatek k vodorovnému přemístění kmenů stromů listnatých D kmene do 500 mm ZKD 5 km | viz.příloha TZ
83 | R-162301914 | Příplatek k vodorovnému přemístění kmenů stromů listnatých D kmene do 700 mm ZKD 5 km | kus | 1 |  | 0 |  | 0 |  | 0 | P | R-položka | Příplatek k vodorovnému přemístění kmenů stromů listnatých D kmene do 700 mm ZKD 5 km | viz.příloha TZ
84 | R-162301921 | Příplatek k vodorovnému přemístění pařezů D 300 mm ZKD 5 km | kus | 187 |  | 0 |  | 0 |  | 0 | P | R-položka | Příplatek k vodorovnému přemístění pařezů D 300 mm ZKD 5 km | viz.příloha TZ
85 | R-162301922 | Příplatek k vodorovnému přemístění pařezů D 500 mm ZKD 5 km | kus | 3 |  | 0 |  | 0 |  | 0 | P | R-položka | Příplatek k vodorovnému přemístění pařezů D 500 mm ZKD 5 km | viz.příloha TZ
86 | R-162301924 | Příplatek k vodorovnému přemístění pařezů D 700 mm ZKD 5 km | kus | 1 |  | 0 |  | 0 |  | 0 | P | R-položka | Příplatek k vodorovnému přemístění pařezů D 700 mm ZKD 5 km | viz.příloha TZ
87 | R-111251111 | Drcení ořezaných větví D do 100 mm s odvozem do 20 km | m3 | 17.4 |  | 0 |  | 0 |  | 0 | P | R-položka | Drcení ořezaných větví D do 100 mm s odvozem do 20 km Poznámky: 1. V cenách jsou započteny i náklady na naložení na dopravní prostředek, odvoz dřevní drtě do 20 km a se složením. 2. V cenách nejsou započteny náklady na uložení drti na skládku. 3. Měří se objem nadrcené hmoty. | viz.příloha TZ
88 | R-909001 | Likvidace dřevní hmoty | soubor | 1 |  | 0 |  | 0 |  | 0 | P | R-položka | Položka obsahuje poplatek za likvidaci dřevní štěpky v kompostárně | viz.příloha TZ
89 | R-NV | Náhradní výsadby | soubor | 1 |  | 0 |  | 0 |  | 0 | P | R-položka | Pozn.: Náhradní výsadby dřevin budou stanoveny v Rozhodnutí o kácení dřevin | viz.příloha TZ
90 | R-ZNV | Péče na zachování nové výsadby | m2 | 30 |  | 0 |  | 0 |  | 0 | P | R-položka | Položka obsahuje standardní péči určenou na zachování nové výsadby, obecně v min. délce 5 let. Mimo jiné tedy obsahuje: - Znovuuvázání dřeviny ke kůlům - Vypletí záhonu dřevin ve skupinách s naložením a odvozem odpadu do 20 km v rovině a svahu do 1:5 - Zalití rostlin vodou plocha do 20 m2 - Odplevelení dřevin soliterních ve svahu do 1:2 - Dovoz vody pro zálivku rostlin za vzdálenost do 6000 m | viz.příloha TZ
S | Celkem za 11-02.1 | SO 11-02.1 Kácení dřevin |  |  |  | 0 |  | 0 |  | 0
Díl: | 11-02.3 | SO 11-02.3 Dopravně-inženýrská opatření | [8 empty] | SD
91 | R02710 | POMOC PRÁCE ZŘÍZ NEBO ZAJIŠŤ OBJÍŽĎKY A PŘÍSTUP CESTY zřízení objízdných tras (jejich soustavná kontrola a obnova) | SOUBOR | 1 |  | 0 |  | 0 |  | 0 | B | R-položka | zahrnuje veškeré náklady spojené s objednatelem požadovanými zařízeními | viz dokumentaci B.8 Dopravní opatření
92 | Ra914164 | DOPRAV ZNAČKY ZÁKL VEL HLINÍK FÓLIE TŘ 1 - DOD, MONT, DEMONT Pronájem přechodné dopr. značení - Značka dopravní svislá reflexní FeZn, antireflexní R1 - A15, B20a, B21a, B26, A22, E13, E7b, B1 - půjčené značení (dodávka, montáž demontáž) | KUS | 44 |  | 0 |  | 0 |  | 0 | B | R-položka | položka zahrnuje: - dodávku a montáž značek v požadovaném provedení - u dočasných (provizorních) značek a zařízení údržbu po celou dobu trvání funkce, náhradu zničených nebo ztracených kusů, nutnou opravu poškozených částí - odstranění, demontáž a odklizení materiálu s odvozem na předepsané místo | viz dokumentaci B.8 Dopravní opatření
93 | Rb914164 | DOPRAV ZNAČKY ZÁKL VEL HLINÍK FÓLIE TŘ 1 - DOD, MONT, DEMONT Pronájem přechodné dopr. značení - Značka dopravní svislá reflexní FeZn, antireflexní R1 - Z4, Z2 - půjčené značení (dodávka, montáž demontáž) | KUS | 45 |  | 0 |  | 0 |  | 0 | B | R-položka | položka zahrnuje: - dodání zařízení v předepsaném provedení včetně jejich osazení - údržbu po celou dobu trvání funkce, náhradu zničených nebo ztracených kusů, nutnou opravu poškozených částí - napájení z baterie včetně záložní baterie - odstranění, demontáž a odklizení zařízení s odvozem na předepsané místo | viz dokumentaci B.8 Dopravní opatření
94 | R916114 | DOPRAV SVĚTLO VÝSTRAŽ SAMOSTATNÉ - DOD, MONTÁŽ, DEMONTÁŽ Pronájem přechodné dopr. značení - Výstražná světla typu-1 - půjčené značení (dodávka, montáž demontáž) | KUS | 9 |  | 0 |  | 0 |  | 0 | B | R-položka | položka zahrnuje: - dodání zařízení v předepsaném provedení včetně jejich osazení - údržbu po celou dobu trvání funkce, náhradu zničených nebo ztracených kusů, nutnou opravu poškozených částí - napájení z baterie včetně záložní baterie - odstranění, demontáž a odklizení zařízení s odvozem na předepsané místo | viz dokumentaci B.8 Dopravní opatření
95 | R916134 | DOPRAVNÍ SVĚTLO VÝSTRAŽNÉ SOUPRAVA 3 KUSŮ - DODÁVKA, MONTÁŽ, DEMONTÁŽ Pronájem přechodné dopr. značení - Výstražná světla typu-1 souprava pěti kusů - půjčené značení (dodávka, montáž demontáž) =5kusy*42dnů | KUS | 4 |  | 0 |  | 0 |  | 0 | B | R-položka | položka zahrnuje: - dodání zařízení v předepsaném provedení včetně jejich osazení - údržbu po celou dobu trvání funkce, náhradu zničených nebo ztracených kusů, nutnou opravu poškozených částí - napájení z baterie včetně záložní baterie - odstranění, demontáž a odklizení zařízení s odvozem na předepsané místo | viz dokumentaci B.8 Dopravní opatření
96 | R916714 | UPEVŇOVACÍ KONSTR - PODKLAD DESKA DO 20KG - DOD,MONT,DEMONT Pronájem přechodné dopr. značení - Základová deska k dopravním silničním značkám - půjčené značení (dodávka, montáž demontáž) | KUS | 90 |  | 0 |  | 0 |  | 0 | B | R-položka | položka zahrnuje: - dodání zařízení v předepsaném provedení včetně jejich osazení - údržbu po celou dobu trvání funkce, náhradu zničených nebo ztracených kusů, nutnou opravu poškozených částí - odstranění, demontáž a odklizení zařízení s odvozem na předepsané místo | viz dokumentaci B.8 Dopravní opatření
97 | R916724 | UPEVŇOVACÍ KONSTR - PODKL DESKA NAD 20KG - DOD,MONT,DEMON Pronájem přechodné dopr. značení - Stojan k dopravním silničním značkám jednoduchý - červenobílé pruhování - půjčené značení (dodávka, montáž demontáž) | KUS | 90 |  | 0 |  | 0 |  | 0 | B | R-položka | položka zahrnuje: - dodání zařízení v předepsaném provedení včetně jejich osazení - údržbu po celou dobu trvání funkce, náhradu zničených nebo ztracených kusů, nutnou opravu poškozených částí - odstranění, demontáž a odklizení zařízení s odvozem na předepsané místo | viz dokumentaci B.8 Dopravní opatření
S | Celkem za 11-02.3 | SO 11-02.3 Dopravně-inženýrská opatření |  |  |  | 0 |  | 0 |  | 0
Note on A7: § 6a
Note on B7: § 6b 1.část
Note on C2: § 3
Note on C7: § 6c 1.část
Note on D4: § 2 v případě jiné klasifikace upravit údaj v závorce, např. (CZ-CC)
Note on D7: § 6d
Note on E7: § 6e
Note on N6: § 6b 2.část
Note on O6: § 6c 2.část
Note on P6: § 6f § 7
Note on U2: jiri.zakravsky: tools PSSOzzzzzz propertites Protection Lock "2*4"
Součet za Díl
Zaokrouhlit množství