## formulář 5 -pol.rozp
FORMULÁŘ 5 | [6 empty] | majitel HIM: | SŽDC |  | 0 |  | m | 1 | 0 | majitel, cena | SŽDC | ČD | OSTATNÍ
|  | ROZPOČET/SOUPIS PRACÍ | [7 empty] | Cena za objekt [Kč] |  | mj dle JKSO | počet mj | objektový ukazatel
Název stavby : |  | Zvýšení traťové rychlosti v úseku Havlíčkův Brod - Okrouhlice | [5 empty] | Číslo stavby | 561 372 0007 | [5 empty] | hlavičky stavby
Název PS,SO : |  | Havlíčkův Brod - Okrouhlice, převěšení ZOK | Zatřídění objektu : (JKSO, JKPOV) |  |  |  |  | Číslo PS,SO | SO 31-01.2 | [5 empty] | hlavičky objektu
Datum zpracování : |  | 2016-02-18 | [5 empty] | Datum aktualizace : |  | 2016-06-30 |  |  |  |  | hlavičky datumů
Poř. | [6 empty] | C E N A |  |  |  | typ řádku | kód datové základny | Technická specifikace | Výkaz výměr | nadpisy sloupců
číslo | Číslo |  | měrná |  | jednotková | Celková | dodávky |  | montáže | [5 empty] | nadpisy sloupců
pol. | položky | Název položky | jednotka | množství | hmotnost | hmotnost | jednotková | celkem | jednotková | celkem |  |  |  |  | nadpisy sloupců
| 1 | 2 | 3 | 4 | 5 | 6 | 7 | 8 | 9 | 10 | 12 | 13 | 14 | 15 | nadpisy sloupců
řádek s filtry
Díl: | m8 | 74Z Závěsný kabel na TV | [8 empty] | SD
1 | 74Z500-R | Dem_Konzoly ZOK vč.upevnění na stožáru, závěsu a spirály | kus | 215 |  | 0 |  | 0 |  | 0 | SP | R | Položka obsahuje všechny náklady na demontáž stávajícího zařízení se všemi pomocnými doplňujícími úpravami pro jeho likvidaci.Cena položky je vč. Ostatních rozpočtových nákladů | viz příloha č.2 Polohový plán - demontáž
2 | 74Z501-R | Dem_Kotvení ZOK vč.spirály a upevnění | kus | 26 |  | 0 |  | 0 |  | 0 | SP | R | Položka obsahuje všechny náklady na demontáž stávajícího zařízení se všemi pomocnými doplňujícími úpravami pro jeho likvidaci.Cena položky je vč. Ostatních rozpočtových nákladů | viz příloha č.2 Polohový plán - demontáž
3 | 74Z510-R | Dem_Nástavce ZOK pro stožár | kus | 37 |  | 0 |  | 0 |  | 0 | SP | R | Položka obsahuje všechny náklady na demontáž stávajícího zařízení se všemi pomocnými doplňujícími úpravami pro jeho likvidaci.Cena položky je vč. Ostatních rozpočtových nákladů | viz příloha č.2 Polohový plán - demontáž
4 | 74Z530-R | Dem_Spojky, rezervy ZOK | kus | 9 |  | 0 |  | 0 |  | 0 | SP | R | Položka obsahuje všechny náklady na demontáž stávajícího zařízení se všemi pomocnými doplňujícími úpravami pro jeho likvidaci.Cena položky je vč. Ostatních rozpočtových nákladů | viz příloha č.2 Polohový plán - demontáž
5 | 74Z540-R | Dem_Optokabelu - stočením | m | 8766 |  | 0 |  | 0 |  | 0 | SP | R | Položka obsahuje všechny náklady na demontáž stávajícího zařízení se všemi pomocnými doplňujícími úpravami.Cena položky je vč. Ostatních rozpočtových nákladů | viz příloha č.2 Polohový plán - demontáž
6 | 74L140-R | Tažné hnací vozidlo k pracovním soupravám (pro ZOK a závěsný vn kabel na TP - montáž) | hod | 227 |  | 0 |  | 0 |  | 0 | SP | R | Položka obsahuje cenu za netypové kolejové mechanizmy pro tažení závěsného kabelu na stožárech TV.Cena položky je vč. Ostatních rozpočtových nákladů | dle třídníku SŽDC
S | Celkem za m8 | 74Z Závěsný kabel na TV |  |  |  | 0 |  | 0 |  | 0
Díl: | 10 | 974 M Revize, zkoušky, měření a technická pomoc TV | [8 empty] | SD
7 | 74M400-R | Výkon jednotek správce TV mimo výkonů investora | hod | 19 |  | 0 |  | 0 |  | 0 | SP | R | Položka obsahuje cenu za zajištění pracoviště správcem TV (zkratování TV) ,zajištění přejezdů správcem TV vč. Nájmu pracovníků a použitých mechanismů nutných k výkonu.Cena položky je vč. Ostatních rozpočtových nákladů | dle třídníku SŽDC
S | Celkem za 10 | 974 M Revize, zkoušky, měření a technická pomoc TV |  |  |  | 0 |  | 0 |  | 0
Note on A7: § 6a
Note on B7: § 6b 1.část
Note on C2: § 3
Note on C7: § 6c 1.část
Note on D4: § 2 v případě jiné klasifikace upravit údaj v závorce, např. (CZ-CC)
Note on D7: § 6d
Note on E7: § 6e
Note on N6: § 6b 2.část
Note on O6: § 6c 2.část
Note on P6: § 6f § 7
Note on U2: jiri.zakravsky: tools PSSOzzzzzz propertites Protection Lock "2*4"
Součet za Díl
Zaokrouhlit množství