## formulář 5 -pol.rozp
FORMULÁŘ 5 | [6 empty] | majitel HIM: | SŽDC |  | 0 |  | m | 1 | 0 | majitel, cena | SŽDC | ČD | OSTATNÍ
|  | ROZPOČET/SOUPIS PRACÍ | [7 empty] | Cena za objekt [Kč] |  | mj dle JKSO | počet mj | objektový ukazatel
Název stavby : |  | Zvýšení traťové rychlosti v úseku Havlíčkův Brod - Okrouhlice | [5 empty] | Číslo stavby | 561 372 0007 | [5 empty] | hlavičky stavby
Název PS,SO : |  | Havlíčkův Brod - Okrouhlice, ukolejnění | Zatřídění objektu : (JKSO, JKPOV) |  |  |  |  | Číslo PS,SO | SO 37-01 | [5 empty] | hlavičky objektu
Datum zpracování : |  | 2016-02-18 | [5 empty] | Datum aktualizace : |  | 2016-10-31 |  |  |  |  | hlavičky datumů
Poř. | [6 empty] | C E N A |  |  |  | typ řádku | kód datové základny | Technická specifikace | Výkaz výměr | nadpisy sloupců
číslo | Číslo |  | měrná |  | jednotková | Celková | dodávky |  | montáže | [5 empty] | nadpisy sloupců
pol. | položky | Název položky | jednotka | množství | hmotnost | hmotnost | jednotková | celkem | jednotková | celkem |  |  |  |  | nadpisy sloupců
| 1 | 2 | 3 | 4 | 5 | 6 | 7 | 8 | 9 | 10 | 12 | 13 | 14 | 15 | nadpisy sloupců
řádek s filtry
Díl: | m3 | 74C Vodiče TV | [8 empty] | SD
1 | 74C924-R | Ukolejnění s průrazkou T, P, 2T, BP, DS, OK - 1 vodič | kus | 360 |  | 0 |  | 0 |  | 0 | SP | R | Položka obsahuje všechny náklady na montáž a materiál dodaného zařízení protikorozně ošetřeného podle TKP se všemi pomocnými doplňujícími součástmi.Cena položky je vč. Ostatních rozpočtových nákladů | viz příloha č. 3 Soupis sestavení
2 | 74C926-R | Ukolejnění s průrazkou výzt. dvojice 2T, 2P - 1 vodič | kus | 52 |  | 0 |  | 0 |  | 0 | SP | R | Položka obsahuje všechny náklady na montáž a materiál dodaného zařízení protikorozně ošetřeného podle TKP se všemi pomocnými doplňujícími součástmi.Cena položky je vč. Ostatních rozpočtových nákladů | viz příloha č. 3 Soupis sestavení
3 | 74C-R | Tažení ochranného vodiče prům. 10 mm FeZn | m | 1050 |  | 0 |  | 0 |  | 0 | SP | R | Položka obsahuje všechny náklady na montáž a materiál dodaného zařízení protikorozně ošetřeného podle TKP se všemi pomocnými doplňujícími součástmi.Cena položky je vč. Ostatních rozpočtových nákladů | viz příloha č. 3 Soupis sestavení
4 | 74C990-R | Pospojování vodivých konstrukcí proudovou propojkou | kus | 722 |  | 0 |  | 0 |  | 0 | SP | R | Položka obsahuje všechny náklady na montáž a materiál dodaného zařízení protikorozně ošetřeného podle TKP se všemi pomocnými doplňujícími součástmi.Cena položky je vč. Ostatních rozpočtových nákladů | viz příloha č. 3 Soupis sestavení
5 | 74C993-R | Aktualizace KSU a TP _dle kolejových postupů za 100m zprovozňované skupiny | kus | 75 |  | 0 |  | 0 |  | 0 | SP | R | Položka obsahuje - veškeré další práce na aktualizaci KSU a TP po každém stavebním postupu.Cena položky je vč. Ostatních rozpočtových nákladů | viz příloha č. 3 Soupis sestavení
6 | 74C995-R | Zpracování KSU a TP _pro účely zavedení do provozu za 100m | kus | 75 |  | 0 |  | 0 |  | 0 | SP | R | Položka obsahuje - veškeré další práce pro zpracování a odsouhlasení KSU a TP při uvádění do provozu .Cena položky je vč. Ostatních rozpočtových nákladů | viz příloha č. 3 Soupis sestavení
7 | 74L120-R | Tažné hnací vozidlo k pracovním soupravám (pro vodiče - montáž) | hod | 10.5 |  | 0 |  | 0 |  | 0 | SP | R | Položka obsahuje veškeré výkony tažného hnacího vozidla pro posun montážní techniky v kolejišti.Cena položky je vč. Ostatních rozpočtových nákladů | dle třídníku SŽDC
S | Celkem za m3 | 74C Vodiče TV |  |  |  | 0 |  | 0 |  | 0
Díl: | m6 | 74D Demontáže TV | [8 empty] | SD
8 | 74D810-R | Dem_Ukolejnění konstrukcí a stožárů | kus | 365 |  | 0 |  | 0 |  | 0 | SP | R | Položka obsahuje všechny náklady na demontáž stávajícího zařízení se všemi pomocnými doplňujícími úpravami pro jeho likvidaci nebo další použití s přepravou a dovozem potřebných mechanizmů k uvedené činnosti.Cena položky je vč. Ostatních rozpočtových nákladů | viz příloha č. 3 Soupis sestavení
S | Celkem za m6 | 74D Demontáže TV |  |  |  | 0 |  | 0 |  | 0
Díl: | 10 | 974 M Revize, zkoušky, měření a technická pomoc TV | [8 empty] | SD
9 | 74M100-R | Protokol způsobilosti TV | hod | 20 |  | 0 |  | 0 |  | 0 | SP | R | Položka obsahuje cenu za vyhotovení dokladu právnickou osobou o trolejových vedení a trakčních zařízení.Cena položky je vč. Ostatních rozpočtových nákladů | viz příloha č. 3 Soupis sestavení
10 | 74M110-R | Technická kontrola TV | hod | 20 |  | 0 |  | 0 |  | 0 | SP | R | Položka obsahuje cenu měření a kontrolu parametrů trolejvých vedení a trakčních zařízení podle požadavku ČSN, jejich vyhodnocení včetně nájmu mechanizmu a měřících zařízení.Cena položky je vč. Ostatních rozpočtových nákladů | viz příloha č. 3 Soupis sestavení
11 | 74M200-R | Měření dotykových napětí u trakčního stožáru | kus | 341 |  | 0 |  | 0 |  | 0 | SP | R | Položka obsahuje cenu měření a kontrolu parametrů trolejových vedení a trakčních zařízení podle požadavku ČSN, jejich vyhodnocení včetně nájmu mechanizmu a měřících zařízení.Cena položky je vč. Ostatních rozpočtových nákladů | viz příloha č. 3 Soupis sestavení
12 | 74M300-R | Revizní zpráva | hod | 10 |  | 0 |  | 0 |  | 0 | SP | R | Položka obsahuje cenu za revizi autorizovaným revizním technikem na zařízeních trakčního vedení podle požadavku ČSN, včetně hodnocení.Cena položky je vč. Ostatních rozpočtových nákladů | viz příloha č. 3 Soupis sestavení
13 | 74M400-R | Výkon jednotek správce TV mimo výkonů investora | hod | 1 |  | 0 |  | 0 |  | 0 | SP | R | Položka obsahuje cenu za zajištění pracoviště správcem TV (zkratování TV) ,zajištění přejezdů správcem TV vč. Nájmu pracovníků a použitých mechanismů nutných k výkonu.Cena položky je vč. Ostatních rozpočtových nákladů | dle třídníku SŽDC
S | Celkem za 10 | 974 M Revize, zkoušky, měření a technická pomoc TV |  |  |  | 0 |  | 0 |  | 0
Note on A7: § 6a
Note on B7: § 6b 1.část
Note on C2: § 3
Note on C7: § 6c 1.část
Note on D4: § 2 v případě jiné klasifikace upravit údaj v závorce, např. (CZ-CC)
Note on D7: § 6d
Note on E7: § 6e
Note on N6: § 6b 2.část
Note on O6: § 6c 2.část
Note on P6: § 6f § 7
Note on U2: jiri.zakravsky: tools PSSOzzzzzz propertites Protection Lock "2*4"
Součet za Díl
Zaokrouhlit množství