## formulář 5 -pol.rozp
FORMULÁŘ 5 | [6 empty] | majitel HIM: | SŽDC |  | 0 |  | m | 1 | 0 | majitel, cena | SŽDC | ČD | OSTATNÍ
|  | ROZPOČET/SOUPIS PRACÍ | [7 empty] | Cena za objekt [Kč] |  | mj dle JKSO | počet mj | objektový ukazatel
Název stavby : |  | Zvýšení traťové rychlosti v úseku Havlíčkův Brod - Okrouhlice | [5 empty] | Číslo stavby | 561 372 0007 | [5 empty] | hlavičky stavby
Název PS,SO : |  | Všeobecný objekt | Zatřídění objektu : (JKSO, JKPOV) |  |  |  |  | Číslo PS,SO | SO 00-00 | [5 empty] | hlavičky objektu
Datum zpracování : |  | 2016-02-18 | [5 empty] | Datum aktualizace : |  | 2016-10-31 |  |  |  |  | hlavičky datumů
Poř. | [6 empty] | C E N A |  |  |  | typ řádku | kód datové základny | Technická specifikace | Výkaz výměr | nadpisy sloupců
číslo | Číslo |  | měrná |  | jednotková | Celková | dodávky |  | montáže | [5 empty] | nadpisy sloupců
pol. | položky | Název položky | jednotka | množství | hmotnost | hmotnost | jednotková | celkem | jednotková | celkem |  |  |  |  | nadpisy sloupců
| 1 | 2 | 3 | 4 | 5 | 6 | 7 | 8 | 9 | 10 | 12 | 13 | 14 | 15 | nadpisy sloupců
řádek s filtry
Díl: | 0 | Všeobecné konstrukce a práce | [8 empty] | SD
1 | VSEOB_01 | GEODETICKÁ DOKUMENTACE SKUTEČNÉHO PROVEDENÍ STAVBY | KUS | 1 |  | 0 |  | 0 |  | 0 | P | R | V této položce ocení dodavatel náklady na geodetickou část dokumentace skutečného provedení. Měrnou jednotkou je KUS, kterou je soubor všech objektů stavby.
2 | VSEOB_02 | DOKUMENTACE SKUTEČNÉHO PROVEDENÍ STAVBY | KUS | 3 |  | 0 |  | 0 |  | 0 | P | R | V této položce ocení dodavatel náklady na dokumentaci skutečného provedení, vyjma geodetické části a vyjma digitální dokumentace. Měrnou jednotkou je KUS, kterou je soubor všech objektů stavby, v počtu jednoho paré.
3 | VSEOB_03 | DIGITÁLNÍ DOKUMENTACE SKUTEČNÉHO PROVEDENÍ STAVBY | KUS | 3 |  | 0 |  | 0 |  | 0 | P | R | V této položce ocení dodavatel náklady na zpracování dokumentace skutečného provedení v digitální podobě. Měrnou jednotkou je KUS, kterou je soubor všech objektů stavby.
4 | VSEOB_04 | GEOMETRICKÉ PLÁNY A VĚCNÁ BŘEMENA | KUS | 1 |  | 0 |  | 0 |  | 0 | P | R | V této položce ocení dodavatel náklady na geodetickou a administrativní činnost spojenou s agendou nutnou pro: - výkup pozemků a nemovitostí - zřízení věcných břemen Měrnou jednotkou je KUS, kterou je soubor všech objektů stavby, které to vyžadují.
5 | VSEOB_05 | REALIZAČNÍ DOKUMENTACE | KUS | 1 |  | 0 |  | 0 |  | 0 | P | R | V této položce ocení dodavatel náklady na realizační dokumentaci příslušných PS a SO. Popis dalších požadavků na realizační dokumentaci - viz Technická specifikace - Zvláštní technické podmínky zhotovení stavby.
6 | VSEOB_06 | ZAJIŠTĚNÍ VYDÁNÍ OSVĚDČENÍ O SHODĚ NOTIFIKOVANOU OSOBOU | KUS | 1 |  | 0 |  | 0 |  | 0 | P | R | V této položce ocení dodavatel náklady na posouzení shody a vydání osvědčení o shodě prostřednictvím Notifikované osoby
7 | VSEOB_07 | OSVĚDČENÍ O BEZPEČNOSTI podle Nařízení komise č. ES 352/2009, s účinností od 21. května 2015 podle Prováděcího nařízení komise č. 402/2013 | KUS | 1 |  | 0 |  | 0 |  | 0 | P | R | V této položce ocení dodavatel náklady na posouzení rizik týkajících se strukturálních subsystémů. 1. Položka obsahuje: zajištění posouzení rizik oprávněnou osobou, předání protokolu v tištěné i digitální formě. Posouzení se řídí platnou legislativou v době realizace stavby a vydanými rozhodnutími Drážního úřadu. Zhotovitel se zavazuje zajistit vydání osvědčení bezpečnosti podle Nařízení Komise (ES) č. 352/2009 ze dne 24. dubna 2009, které stanoví společnou bezpečnostní metodu pro hodnocení a posuzování rizik (CSM), jak je uvedeno ve směrnici Evropského parlamentu a Rady 2004/49/ES, s účinností od 21. května 2015 podle Prováděcího nařízení komise č. 402/2013 ze dne 30. dubna 2013 o společné metodě pro hodnocení a posuzování rizik a o zrušení nařízení (ES) č. 352/2019 3. Měrná jednotka: KUS 4. Způsob měření: soubor všech úkonů nutných pro zpracování posouzení ve smyslu platné legislativy 5. Hlavní materiál: kancelářský papír, desky, CD disk
8 | VSEOB_08 | KONTROLNÍ MĚŘENÍ HLUKU PO REALIZACI STAVBY | KUS | 1 |  | 0 |  | 0 |  | 0 | P | R | Položka obsahuje veškeré náklady spojené s provedením a vyhodnocením měření hluku ze železniční dopravy po realizaci stavby Měrnou jednotkou je KUS, kterou je soubor všech objektů stavby, které to vyžadují.
9 | VSEOB_09 | BIOLOGICKÝ DOZOR | KUS | 1 |  | 0 |  | 0 |  | 0 | P | R | Položka obsahuje veškeré náklady spojené s provedením dohledu biologického dozoru nad prováděním stavby dle: - vyjádření Městského úřadu Havlíčkův Brod - odboru životního prostředí, č.j.: MHB_OŽP/786/2016/Be-5 (viz. část dokumentace H.3 Vyjádření dotčených organizací a orgánů státní správy) - vyjádření Krajského úřadu KRAJE VYSOČINA, Odboru životního prostředí a zemědělství, č.j.: KUJI 18277/2016 OZPZ 139/2016 (viz. část dokumentace H.3 Vyjádření dotčených organizací a orgánů státní správy) Měrnou jednotkou je KUS, kterou je soubor všech objektů a činností stavby, které to vyžadují.
S | Celkem za 0 | Všeobecné konstrukce a práce |  |  |  | 0 |  | 0 |  | 0
Note on A7: § 6a
Note on B7: § 6b 1.část
Note on C2: § 3
Note on C7: § 6c 1.část
Note on D4: § 2 v případě jiné klasifikace upravit údaj v závorce, např. (CZ-CC)
Note on D7: § 6d
Note on E7: § 6e
Note on N6: § 6b 2.část
Note on O6: § 6c 2.část
Note on P6: § 6f § 7
Note on U2: jiri.zakravsky: tools PSSOzzzzzz propertites Protection Lock "2*4"
Součet za Díl
Zaokrouhlit množství