## Rekapitulace stavby
Export Komplet | [27 empty] | 2.0 |  |  |  |  | False | False | {165c8abd-88fb-4dee-858c-9eed0c5f83f5}
[19 empty] | >> skryté sloupce << | [12 empty] | 0,01 | 21
[32 empty] | 0,01 | 15
|  | REKAPITULACE STAVBY | [17 empty] | v --- níže se nacházejí doplnkové a pomocné údaje k sestavám --- v | [11 empty] | 0,001
|  | Kód: |  |  |  | SO_05-21-01 | [25 empty] | 0,01
|  | Stavba: |  |  |  | Železniční propustek v km 167,836 | [25 empty] | 0,01
|  | KSO: | [12 empty] | CC-CZ: | [16 empty] | 0,01
|  | Místo: | [12 empty] | Datum: |  | 4. 9. 2019 | [14 empty] | 0,01
0,01
|  | Zadavatel: | [12 empty] | IČ: | [16 empty] | 0,01
[15 empty] | DIČ: | [16 empty] | 0,01
0,01
|  | Zhotovitel: | [12 empty] | IČ: | [16 empty] | 0,01
[15 empty] | DIČ: | [16 empty] | 0,01
False
|  | Projektant: | [12 empty] | IČ: | [16 empty] | False
[15 empty] | DIČ: | [16 empty] | True
0,01
|  | Zpracovatel: | [12 empty] | IČ: | [16 empty] | 0,01
[15 empty] | DIČ: | [16 empty] | True
Poznámka:
|  | Cena bez DPH | [12 empty] | 0
[7 empty] | Sazba daně |  |  | Základ daně |  |  |  |  | Výše daně
|  | DPH | základní |  |  |  | 21% |  |  | 0 |  |  |  |  | 0
|  |  | snížená |  |  |  | 15% |  |  | 0 |  |  |  |  | 0
|  |  | zákl. přenesená |  |  |  | 21% |  |  | 0 |  |  |  |  | 0
|  |  | sníž. přenesená |  |  |  | 15% |  |  | 0 |  |  |  |  | 0
|  |  | nulová |  |  |  | 0% |  |  | 0 |  |  |  |  | 0
|  | Cena s DPH | [5 empty] | v |  |  | CZK |  |  |  | 0
|  | Projektant | [10 empty] | Zpracovatel
|  | Datum a podpis: | [6 empty] | Razítko |  |  |  | Datum a podpis: |  |  | Razítko
|  | Objednavatel | [10 empty] | Zhotovitel
|  | Datum a podpis: | [6 empty] | Razítko |  |  |  | Datum a podpis: |  |  | Razítko
REKAPITULACE OBJEKTŮ STAVBY A SOUPISŮ PRACÍ
| Kód: | [5 empty] | SO_05-21-01
| Stavba: | [5 empty] | Železniční propustek v km 167,836
| Místo: | [12 empty] | Datum: |  | 4. 9. 2019
| Zadavatel: | [12 empty] | Projektant: | [5 empty] | Informatívní údaje z listů zakázek
| Zhotovitel: | [12 empty] | Zpracovatel:
| Kód |  |  | Popis | [7 empty] | Cena bez DPH [CZK] |  |  |  |  | Cena s DPH [CZK] | Typ |  | z toho Ostat. náklady [CZK] | DPH [CZK] | Normohodiny [h] | DPH základní [CZK] | DPH snížená [CZK] | DPH základní přenesená [CZK] | DPH snížená přenesená [CZK] | Základna DPH základní | Základna DPH snížená | Základna DPH zákl. přenesená | Základna DPH sníž. přenesená | Základna DPH nulová
| Náklady z rozpočtů | [10 empty] | 0 |  |  |  |  | 0 |  |  | 0 | 0 | 789.1057 | 0 | 0 | 0 | 0 | 0 | 0 | 0 | 0 | 0 | D | 0 | ###NOIMPORT### | IMPORT | {165c8abd-88fb-4dee-858c-9eed0c5f83f5} | {00000000-0000-0000-0000-000000000000}
/ |  | SO 01 |  |  | Železniční propustek v km 167,836 | [6 empty] | 0 |  |  |  |  | 0 | STA |  | 0 | 0 | 789.1057 | 0 | 0 | 0 | 0 | 0 | 0 | 0 | 0 | 0 |  | 1 |  | IMPORT | {5cd5855f-345c-464e-b8ba-0be09868734f} | {165c8abd-88fb-4dee-858c-9eed0c5f83f5} | 2

## SO 01 - Železniční propus...
[9 empty] | >> skryté sloupce << | [9 empty] | {5cd5855f-345c-464e-b8ba-0be09868734f}
2
| KRYCÍ LIST SOUPISU PRACÍ | [8 empty] | v --- níže se nacházejí doplnkové a pomocné údaje k sestavám --- v | [8 empty] | False
Stavba:
Železniční propustek v km 167,836
Objekt:
SO 01 - Železniční propustek v km 167,836
| KSO: |  |  |  |  | CC-CZ:
| Místo: |  |  |  |  | Datum: | 4. 9. 2019
| Zadavatel: |  |  |  |  | IČ:
DIČ:
| Zhotovitel: |  |  |  |  | IČ:
DIČ:
| Projektant: |  |  |  |  | IČ:
DIČ:
| Zpracovatel: |  |  |  |  | IČ:
DIČ:
Poznámka:
| Cena bez DPH | [5 empty] | 0
|  |  | Základ daně |  |  | Sazba daně | Výše daně
| DPH | základní | 0 |  |  | 21% | 0
|  | snížená | 0 |  |  | 15% | 0
|  | zákl. přenesená | 0 |  |  | 21% | 0
|  | sníž. přenesená | 0 |  |  | 15% | 0
|  | nulová | 0 |  |  | 0% | 0
| Cena s DPH |  |  | v | CZK |  | 0
| Projektant |  |  | Zpracovatel
| Datum a podpis: |  | Razítko | Datum a podpis: |  |  | Razítko
| Objednavatel |  |  | Zhotovitel
| Datum a podpis: |  | Razítko | Datum a podpis: |  |  | Razítko
REKAPITULACE ČLENĚNÍ SOUPISU PRACÍ
Stavba:
Železniční propustek v km 167,836
Objekt:
SO 01 - Železniční propustek v km 167,836
Místo: | [5 empty] | Datum: | 4. 9. 2019
Zadavatel: | [5 empty] | Projektant:
Zhotovitel: | [5 empty] | Zpracovatel:
Kód dílu - Popis | [6 empty] | Cena celkem [CZK]
Náklady ze soupisu prací | [6 empty] | 0 | [12 empty] | -1
| 1 - Zemní práce | [5 empty] | 0
| 2 - Zakládání | [5 empty] | 0
| 3 - Svislé a kompletní konstrukce | [5 empty] | 0
| 4 - Vodorovné konstrukce | [5 empty] | 0
| 711 - Izolace proti vodě, vlhkosti a plynům | [5 empty] | 0
| 9 - Ostatní konstrukce a práce-bourání | [5 empty] | 0
| 99 - Přesun hmot | [5 empty] | 0
| 997 - Přesun sutě | [5 empty] | 0
| 998 - Přesun hmot | [5 empty] | 0
| VRN - Vedlejší rozpočtové náklady | [5 empty] | 0
| VRN3 - Zařízení staveniště | [5 empty] | 0
| VRN7 - Provozní vlivy | [5 empty] | 0
SOUPIS PRACÍ
Stavba:
Železniční propustek v km 167,836
Objekt:
SO 01 - Železniční propustek v km 167,836
Místo: | [5 empty] | Datum: | 4. 9. 2019
Zadavatel: | [5 empty] | Projektant:
Zhotovitel: | [5 empty] | Zpracovatel:
PČ | Typ | Kód | Popis | MJ | Množství | J.cena [CZK] | Cena celkem [CZK] | Cenová soustava |  |  | DPH | J. Nh [h] | Nh celkem [h] | J. hmotnost [t] | Hmotnost celkem [t] | J. suť [t] | Suť Celkem [t]
Náklady soupisu celkem | [6 empty] | 0 | [5 empty] | 789.1057 |  | 174.9371 |  | 48.8538 |  | D | -1 | [10 empty] | 0
| D | 1 | Zemní práce |  |  |  | 0 | [5 empty] | 315.5165 |  | 75.1634 |  | 0 | 1 | D | 0 |  |  |  | ROZPOCET | [6 empty] | 0
1 | K | 111201101 | Odstranění křovin a stromů průměru kmene do 100 mm i s kořeny z celkové plochy do 1000 m2 | m2 | 70 | 0 | 0 | CS ÚRS 2019 02 |  |  | základní | 0.172 | 12.04 | 0 | 0 | 0 | 0 | 4 | K | 1 |  |  |  | ROZPOCET | 0 | 0 | 0 | 0 | 0 | 1 | 0 | 4 | -71594050
| VV |  | 3,5*10*2 |  | 70 | [13 empty] | VV | 1 | 2 | True | 1 | ROZPOCET
2 | K | 111201401 | Spálení křovin a stromů průměru kmene do 100 mm | m2 | 70 | 0 | 0 | CS ÚRS 2019 02 |  |  | základní | 0.07 | 4.9 | 0.00018 | 0.0126 | 0 | 0 | 4 | K | 1 |  |  |  | ROZPOCET | 0 | 0 | 0 | 0 | 0 | 1 | 0 | 4 | -1139223987
| VV |  | 70 |  | 70 | [13 empty] | VV | 1 | 2 | True | 1 | ROZPOCET
3 | K | 115101302 | Pohotovost čerpací soupravy pro dopravní výšku do 10 m přítok do 1000 l/min | den | 6 | 0 | 0 | CS ÚRS 2019 02 |  |  | základní | 0 | 0 | 0 | 0 | 0 | 0 | 4 | K | 1 |  |  |  | ROZPOCET | 0 | 0 | 0 | 0 | 0 | 1 | 0 | 4 | -876179623
| VV |  | 6 |  | 6 | [13 empty] | VV | 1 | 2 | True | 0 | ROZPOCET
| VV |  | Součet |  | 6 | [13 empty] | VV | 1 | 4 | True | 1 | ROZPOCET
4 | K | 121101101 | Sejmutí ornice s přemístěním na vzdálenost do 50 m | m3 | 7 | 0 | 0 | CS ÚRS 2019 02 |  |  | základní | 0.097 | 0.679 | 0 | 0 | 0 | 0 | 4 | K | 1 |  |  |  | ROZPOCET | 0 | 0 | 0 | 0 | 0 | 1 | 0 | 4 | 1331406848
| VV |  | Na stávajících svazích | [15 empty] | VV | 1 | 1 | True | 0 | ROZPOCET
| VV |  | "Vlevo trati" 10,0*3,5*0,10 |  | 3.5 | [13 empty] | VV | 1 | 2 | True | 0 | ROZPOCET
| VV |  | "Vpravo trati" 10,0*3,5*0,10 |  | 3.5 | [13 empty] | VV | 1 | 2 | True | 0 | ROZPOCET
| VV |  | Součet |  | 7 | [13 empty] | VV | 1 | 4 | True | 1 | ROZPOCET
5 | K | 131301102 | Hloubení jam nezapažených v hornině tř. 4 objemu do 1000 m3 | m3 | 105.887 | 0 | 0 | CS ÚRS 2019 02 |  |  | základní | 0.643 | 68.0853 | 0 | 0 | 0 | 0 | 4 | K | 1 |  |  |  | ROZPOCET | 0 | 0 | 0 | 0 | 0 | 1 | 0 | 4 | 242555631
| VV |  | (6,15+12,58)*0,5*2,5*3,62+(6,15+12,58)*0,5*2,5*2*0,5+(6,15+8,4)*0,5*1,4*1+(6,15+8,4)*0,5*1,4*0,5-1,9*1,1*8,4 |  | 105.887 | [13 empty] | VV | 1 | 2 | True | 1 | ROZPOCET
6 | K | 161101101 | Svislé přemístění výkopku z horniny tř. 1 až 4 hl výkopu do 2,5 m | m3 | 105.887 | 0 | 0 | CS ÚRS 2019 02 |  |  | základní | 0.345 | 36.531 | 0 | 0 | 0 | 0 | 4 | K | 1 |  |  |  | ROZPOCET | 0 | 0 | 0 | 0 | 0 | 1 | 0 | 4 | -1515220052
| VV |  | 105,887 |  | 105.887 | [13 empty] | VV | 1 | 2 | True | 1 | ROZPOCET
7 | K | 162701105 | Vodorovné přemístění do 10000 m výkopku/sypaniny z horniny tř. 1 až 4 | m3 | 225.774 | 0 | 0 | CS ÚRS 2019 02 |  |  | základní | 0.083 | 18.7392 | 0 | 0 | 0 | 0 | 4 | K | 1 |  |  |  | ROZPOCET | 0 | 0 | 0 | 0 | 0 | 1 | 0 | 4 | 1864088913
| VV |  | "Na meziskládku a zpět" | [15 empty] | VV | 1 | 1 | True | 0 | ROZPOCET
| VV |  | (105,887+7,0)*2 |  | 225.774 | [13 empty] | VV | 1 | 2 | True | 1 | ROZPOCET
8 | K | 162701109 | Příplatek k vodorovnému přemístění výkopku/sypaniny z horniny tř. 1 až 4 ZKD 1000 m přes 10000 m | m3 | 423.548 | 0 | 0 | CS ÚRS 2019 02 |  |  | základní | 0.004 | 1.6942 | 0 | 0 | 0 | 0 | 4 | K | 1 |  |  |  | ROZPOCET | 0 | 0 | 0 | 0 | 0 | 1 | 0 | 4 | -476045027
| VV |  | "předpoklad skládka 20 km | [15 empty] | VV | 1 | 1 | True | 0 | ROZPOCET
| VV |  | 20*0,2*105,887 |  | 423.548 | [13 empty] | VV | 1 | 2 | True | 1 | ROZPOCET
9 | K | 167101101 | Nakládání výkopku z hornin tř. 1 až 4 do 100 m3 | m3 | 112.887 | 0 | 0 | CS ÚRS 2019 02 |  |  | základní | 0.652 | 73.6023 | 0 | 0 | 0 | 0 | 4 | K | 1 |  |  |  | ROZPOCET | 0 | 0 | 0 | 0 | 0 | 1 | 0 | 4 | -1551024674
| VV |  | Nakládání z meziskládky | [15 empty] | VV | 1 | 1 | True | 0 | ROZPOCET
| VV |  | (105,887+7,0) |  | 112.887 | [13 empty] | VV | 1 | 2 | True | 1 | ROZPOCET
10 | K | 171101141 | Uložení sypaniny do 0,75 m3 násypu na 1 m silnice nebo železnice | m3 | 126.41 | 0 | 0 | CS ÚRS 2019 02 |  |  | základní | 0.31 | 39.1871 | 0 | 0 | 0 | 0 | 4 | K | 1 |  |  |  | ROZPOCET | 0 | 0 | 0 | 0 | 0 | 1 | 0 | 4 | 1285119683
| VV |  | " zpětný zásyp trub a doplnění náspu" 105,887*0,8+21,7+20 |  | 126.41 | [13 empty] | VV | 1 | 2 | True | 1 | ROZPOCET
11 | M | 583441990 | štěrkodrť frakce (Olbramovice) 0-63 | t | 75.06 | 0 | 0 | CS ÚRS 2019 02 |  |  | základní | 0 | 0 | 1 | 75.06 | 0 | 0 | 8 | M | 1 |  |  |  | ROZPOCET | 0 | 0 | 0 | 0 | 0 | 1 | 0 | 4 | 794782896
| VV |  | "Doplnění násypu cca 20 m3 a náhrada nevyhovující zeminy" (21,7+20)*1,8 |  | 75.06 | [13 empty] | VV | 1 | 2 | True | 1 | ROZPOCET
12 | K | 171151101 | Hutnění boků násypů pro jakýkoliv sklon a míru zhutnění svahu | m2 | 70 | 0 | 0 | CS ÚRS 2019 02 |  |  | základní | 0.012 | 0.84 | 0 | 0 | 0 | 0 | 4 | K | 1 |  |  |  | ROZPOCET | 0 | 0 | 0 | 0 | 0 | 1 | 0 | 4 | 272031907
| VV |  | "hutnění svahů násypu" | [15 empty] | VV | 1 | 1 | True | 0 | ROZPOCET
| VV |  | "Vlevo trati" 10,0*3,5 |  | 35 | [13 empty] | VV | 1 | 2 | True | 0 | ROZPOCET
| VV |  | "Vpravo trati" 10,0*3,5 |  | 35 | [13 empty] | VV | 1 | 2 | True | 0 | ROZPOCET
| VV |  | Součet |  | 70 | [13 empty] | VV | 1 | 4 | True | 1 | ROZPOCET
13 | K | 171201211 | Poplatek za uložení odpadu ze sypaniny na skládce (skládkovné) | t | 38.119 | 0 | 0 | CS ÚRS 2019 02 |  |  | základní | 0 | 0 | 0 | 0 | 0 | 0 | 4 | K | 1 |  |  |  | ROZPOCET | 0 | 0 | 0 | 0 | 0 | 1 | 0 | 4 | -1799216190
| VV |  | "odvoz části výkopku na skládku 20%"105,887*0,2*1,8 |  | 38.119 | [13 empty] | VV | 1 | 2 | True | 0 | ROZPOCET
14 | K | 175151101 | Obsypání potrubí strojně sypaninou bez prohození, uloženou do 3 m | m3 | 126.41 | 0 | 0 | CS ÚRS 2019 02 |  |  | základní | 0.286 | 36.1533 | 0 | 0 | 0 | 0 | 4 | K | 1 |  |  |  | ROZPOCET | 0 | 0 | 0 | 0 | 0 | 1 | 0 | 4 | 959987353
| VV |  | 105,887*0,8+21,7+20 |  | 126.41 | [13 empty] | VV | 1 | 2 | True | 1 | ROZPOCET
15 | K | 181202305 | Úprava pláně na násypech se zhutněním | m2 | 67 | 0 | 0 | CS ÚRS 2019 02 |  |  | základní | 0.035 | 2.345 | 0 | 0 | 0 | 0 | 4 | K | 1 |  |  |  | ROZPOCET | 0 | 0 | 0 | 0 | 0 | 1 | 0 | 4 | 318808105
| VV |  | "zemní pláň" 6,7*10 |  | 67 | [13 empty] | VV | 1 | 2 | True | 1 | ROZPOCET
16 | K | 181301102 | Rozprostření ornice tl vrstvy do 150 mm pl do 500 m2 v rovině nebo ve svahu do 1:5 | m2 | 70 | 0 | 0 | CS ÚRS 2019 02 |  |  | základní | 0.177 | 12.39 | 0 | 0 | 0 | 0 | 4 | K | 1 |  |  |  | ROZPOCET | 0 | 0 | 0 | 0 | 0 | 1 | 0 | 4 | -1344861855
| VV |  | 70 |  | 70 | [13 empty] | VV | 1 | 2 | True | 1 | ROZPOCET
17 | K | 182201101 | Svahování násypů | m2 | 70 | 0 | 0 | CS ÚRS 2019 02 |  |  | základní | 0.107 | 7.49 | 0 | 0 | 0 | 0 | 4 | K | 1 |  |  |  | ROZPOCET | 0 | 0 | 0 | 0 | 0 | 1 | 0 | 4 | 972933305
| VV |  | 70 |  | 70 | [13 empty] | VV | 1 | 2 | True | 1 | ROZPOCET
18 | K | 183405211 | Výsev trávníku hydroosevem na ornici | m2 | 70 | 0 | 0 | CS ÚRS 2019 02 |  |  | základní | 0.012 | 0.84 | 0.0012727 | 0.089089 | 0 | 0 | 4 | K | 1 |  |  |  | ROZPOCET | 0 | 0 | 0 | 0 | 0 | 1 | 0 | 4 | 1952230931
| VV |  | 70 |  | 70 | [13 empty] | VV | 1 | 2 | True | 1 | ROZPOCET
19 | M | 005724740 | osivo směs travní krajinná - svahová | kg | 1.688 | 0 | 0 | CS ÚRS 2019 02 |  |  | základní | 0 | 0 | 0.001 | 0.001688 | 0 | 0 | 8 | M | 1 |  |  |  | ROZPOCET | 0 | 0 | 0 | 0 | 0 | 1 | 0 | 4 | 402596174
| VV |  | 67,50 |  | 67.5 | [13 empty] | VV | 1 | 2 | True | 1 | ROZPOCET
| VV |  | 67,5*0,025 'Přepočtené koeficientem množství |  | 1.688 | [13 empty] | VV | 1 | 2 | False | 1 | ROZPOCET
| D | 2 | Zakládání |  |  |  | 0 | [5 empty] | 32.3469 |  | 20.5063 |  | 0 | 1 | D | 0 |  |  |  | ROZPOCET | [6 empty] | 0
20 | K | 273311125 | Základové desky z betonu prostého C 16/20 | m3 | 2.1 | 0 | 0 | CS ÚRS 2019 02 |  |  | základní | 0.696 | 1.4616 | 0 | 0 | 0 | 0 | 4 | K | 1 |  |  |  | ROZPOCET | 0 | 0 | 0 | 0 | 0 | 1 | 0 | 4 | -1795170213
| VV |  | "podkladní vyrovnávací beton pod základovou desku " 2,1 |  | 2.1 | [13 empty] | VV | 1 | 2 | True | 1 | ROZPOCET
21 | K | 273321117 | Základové desky ze ŽB C 25/30 | m3 | 6.8 | 0 | 0 | CS ÚRS 2019 02 |  |  | základní | 0.81 | 5.508 | 2.5262 | 17.1785 | 0 | 0 | 4 | K | 1 |  |  |  | ROZPOCET | 0 | 0 | 0 | 0 | 0 | 1 | 0 | 4 | 751342052
| VV |  | "betonové lože pod prefabrikáty včetně prahů "6,8 |  | 6.8 | [13 empty] | VV | 1 | 2 | True | 1 | ROZPOCET
22 | K | 273354111 | Bednění základových desek - zřízení | m2 | 23.399 | 0 | 0 | CS ÚRS 2019 02 |  |  | základní | 0.397 | 9.2894 | 0.0014357 | 0.033594 | 0 | 0 | 4 | K | 1 |  |  |  | ROZPOCET | 0 | 0 | 0 | 0 | 0 | 1 | 0 | 4 | -1931475566
| VV |  | "prahy dlažby"0,8*3,5*2 |  | 5.6 | [13 empty] | VV | 1 | 2 | True | 0 | ROZPOCET
| VV |  | "lože pod prefabrikáty včetně zesílení "11,365*0,3*2+0,6*1,8*4+0,3*2*2+2,1+0,42*2*4 |  | 17.799 | [13 empty] | VV | 1 | 2 | True | 0 | ROZPOCET
| VV |  | Součet |  | 23.399 | [13 empty] | VV | 1 | 4 | True | 1 | ROZPOCET
23 | K | 273354211 | Bednění základových desek - odstranění | m2 | 23.399 | 0 | 0 | CS ÚRS 2019 02 |  |  | základní | 0.144 | 3.3695 | 3.6e-05 | 0.00084236 | 0 | 0 | 4 | K | 1 |  |  |  | ROZPOCET | 0 | 0 | 0 | 0 | 0 | 1 | 0 | 4 | -1497430896
| VV |  | 23,399 |  | 23.399 | [13 empty] | VV | 1 | 2 | True | 1 | ROZPOCET
24 | K | 273361411 | Výztuž základových desek ze svařovaných sítí do 3,5 kg/m2 | t | 0.33 | 0 | 0 | CS ÚRS 2019 02 |  |  | základní | 13.548 | 4.4708 | 1.0607 | 0.35002 | 0 | 0 | 4 | K | 1 |  |  |  | ROZPOCET | 0 | 0 | 0 | 0 | 0 | 1 | 0 | 4 | 1901139688
| VV |  | 330/1000 |  | 0.33 | [13 empty] | VV | 1 | 2 | True | 1 | ROZPOCET
25 | K | 274313811 | Základové pásy z betonu tř. C 25/30 | m3 | 1.12 | 0 | 0 | CS ÚRS 2019 02 |  |  | základní | 0.584 | 0.65408 | 2.4533 | 2.7477 | 0 | 0 | 4 | K | 1 |  |  |  | ROZPOCET | 0 | 0 | 0 | 0 | 0 | 1 | 0 | 4 | -1936962001
| VV |  | "prahy dlažby v korytě" 0,4*0,8*3,5 |  | 1.12 | [13 empty] | VV | 1 | 2 | True | 1 | ROZPOCET
| D | 3 | Svislé a kompletní konstrukce |  |  |  | 0 | [5 empty] | 7.5935 |  | 0.19563 |  | 0 | 1 | D | 1 |  |  |  | ROZPOCET | [6 empty] | 0
26 | K | 341361821 | Výztuž stěn betonářskou ocelí 10 505 | t | 0.187 | 0 | 0 | CS ÚRS 2019 02 |  |  | základní | 40.607 | 7.5935 | 1.0461 | 0.19563 | 0 | 0 | 4 | K | 2 |  |  |  | ROZPOCET | 0 | 0 | 0 | 0 | 0 | 1 | 0 | 4 | 610345834
| VV |  | "Prutová výstuž základu" 0,187 |  | 0.187 | [13 empty] | VV | 2 | 2 | True | 1 | ROZPOCET
| D | 4 | Vodorovné konstrukce |  |  |  | 0 | [5 empty] | 101.132 |  | 32.5598 |  | 0 | 1 | D | 0 |  |  |  | ROZPOCET | [6 empty] | 0
27 | K | 465513256 | Dlažba svahu u opěr z upraveného lomového žulového kamene tl 250 mm do lože C 25/30 pl do 10 m2 | m2 | 25.283 | 0 | 0 | CS ÚRS 2019 02 |  |  | základní | 4 | 101.132 | 1.2878 | 32.5598 | 0 | 0 | 4 | K | 1 |  |  |  | ROZPOCET | 0 | 0 | 0 | 0 | 0 | 1 | 0 | 4 | 106205084
| VV |  | "Vlevo"3,5*2,2+3,14*1,9*1,9*0,6-3,14*0,65*0,65*0,7 |  | 13.573 | [13 empty] | VV | 1 | 2 | True | 0 | ROZPOCET
| VV |  | "Vpravo"3,5*2,4+3,14*1,5*1,5*0,6-3,14*0,65*0,65*0,7 |  | 11.71 | [13 empty] | VV | 1 | 2 | True | 0 | ROZPOCET
| VV |  | Součet |  | 25.283 | [13 empty] | VV | 1 | 4 | True | 1 | ROZPOCET
| D | 711 | Izolace proti vodě, vlhkosti a plynům |  |  |  | 0 | [5 empty] | 11.4789 |  | 0.068 |  | 0 | 1 | D | 0 |  |  |  | ROZPOCET | [6 empty] | 0
28 | K | 711511101 | Provedení hydroizolace potrubí za studena penetračním nátěrem | m2 | 67.767 | 0 | 0 | CS ÚRS 2019 02 |  |  | základní | 0.048 | 3.2528 | 0 | 0 | 0 | 0 | 4 | K | 1 |  |  |  | ROZPOCET | 0 | 0 | 0 | 0 | 0 | 1 | 0 | 4 | -62020162
| VV |  | (2*PI*0,6625*0,6625+2*PI*0,6625*11,36)+(2*0,48+2*0,3)*11,36 |  | 67.767 | [13 empty] | VV | 1 | 2 | True | 1 | ROZPOCET
29 | M | 111631500 | lak asfaltový ALP/9 bal 9 kg | t | 0.021 | 0 | 0 | CS ÚRS 2019 02 |  |  | základní | 0 | 0 | 1 | 0.021 | 0 | 0 | 8 | M | 1 |  |  |  | ROZPOCET | 0 | 0 | 0 | 0 | 0 | 1 | 0 | 4 | -993487707
| P |  | Poznámka k položce: Spotřeba 0,3-0,4kg/m2 dle povrchu, ředidlo technický benzín | [15 empty] | P | 1
| VV |  | 61,3211310236219*0,00035 'Přepočtené koeficientem množství |  | 0.021 | [13 empty] | VV | 1 | 2 | False | 1 | ROZPOCET
30 | K | 711511102 | Provedení hydroizolace potrubí za studena asfaltovým lakem | m2 | 135.534 | 0 | 0 | CS ÚRS 2019 02 |  |  | základní | 0.06 | 8.132 | 0 | 0 | 0 | 0 | 4 | K | 1 |  |  |  | ROZPOCET | 0 | 0 | 0 | 0 | 0 | 1 | 0 | 4 | 2004334554
| VV |  | "Dvojnásobný nátěr"67,767*2 |  | 135.534 | [13 empty] | VV | 1 | 2 | True | 0 | ROZPOCET
| VV |  | Součet |  | 135.534 | [13 empty] | VV | 1 | 4 | True | 1 | ROZPOCET
31 | M | 111631520 | lak asfaltový RENOLAK ALN bal. 9 kg | t | 0.047 | 0 | 0 | CS ÚRS 2019 02 |  |  | základní | 0 | 0 | 1 | 0.047 | 0 | 0 | 8 | M | 1 |  |  |  | ROZPOCET | 0 | 0 | 0 | 0 | 0 | 1 | 0 | 4 | 470077414
| P |  | Poznámka k položce: Spotřeba: 0,3-0,5 kg/m2 | [15 empty] | P | 1
| VV |  | 135,534*0,00035 'Přepočtené koeficientem množství |  | 0.047 | [13 empty] | VV | 1 | 2 | False | 1 | ROZPOCET
32 | K | 998711101 | Přesun hmot tonážní pro izolace proti vodě, vlhkosti a plynům v objektech výšky do 6 m | t | 0.06 | 0 | 0 | CS ÚRS 2019 02 |  |  | základní | 1.567 | 0.09402 | 0 | 0 | 0 | 0 | 16 | K | 1 |  |  |  | ROZPOCET | 0 | 0 | 0 | 0 | 0 | 1 | 0 | 16 | 1542225498
| D | 9 | Ostatní konstrukce a práce-bourání |  |  |  | 0 | [5 empty] | 127.2842 |  | 46.612 |  | 48.8538 | 1 | D | 0 |  |  |  | ROZPOCET | [6 empty] | 0
33 | M | 592211604R | Žlb trouba patková DN 1000 | kus | 8 | 0 | 0 |  |  |  | základní | 0 | 0 | 1.811 | 14.488 | 0 | 0 | 8 | M | 1 |  |  |  | ROZPOCET | 0 | 0 | 0 | 0 | 0 | 1 | 0 | 4 | 606028876
| VV |  | 8 |  | 8 | [13 empty] | VV | 1 | 2 | True | 1 | ROZPOCET
34 | M | 592211605R | Žlb trouba patková DN 1000 vtokový díl šikmý | kus | 1 | 0 | 0 |  |  |  | základní | 0 | 0 | 2.347 | 2.347 | 0 | 0 | 8 | M | 1 |  |  |  | ROZPOCET | 0 | 0 | 0 | 0 | 0 | 1 | 0 | 4 | -1889201720
35 | M | 592211606R | Žlb trouba patková DN 1000 výtokový díl šikmý | kus | 1 | 0 | 0 |  |  |  | základní | 0 | 0 | 2.37 | 2.37 | 0 | 0 | 8 | M | 1 |  |  |  | ROZPOCET | 0 | 0 | 0 | 0 | 0 | 1 | 0 | 4 | 322144703
36 | K | 919521180 | Zřízení silničního propustku z trub betonových nebo ŽB DN 1000 | m | 11.36 | 0 | 0 | CS ÚRS 2019 02 |  |  | základní | 5.842 | 66.3651 | 2.2042 | 25.0396 | 0 | 0 | 4 | K | 1 |  |  |  | ROZPOCET | 0 | 0 | 0 | 0 | 0 | 1 | 0 | 4 | 77053381
| VV |  | "montáž propustku"11,36 |  | 11.36 | [13 empty] | VV | 1 | 2 | True | 1 | ROZPOCET
37 | K | 936942211 | Zhotovení tabulky s letopočtem opravy mostu vložením šablony do bednění | kus | 2 | 0 | 0 | CS ÚRS 2019 02 |  |  | základní | 1.265 | 2.53 | 0.006485 | 0.01297 | 0 | 0 | 4 | K | 1 |  |  |  | ROZPOCET | 0 | 0 | 0 | 0 | 0 | 1 | 0 | 4 | 1486403106
38 | K | 963021112 | Bourání mostní nosné konstrukce z kamene | m3 | 5.298 | 0 | 0 | CS ÚRS 2019 02 |  |  | základní | 2.976 | 15.7668 | 0.12 | 0.63576 | 2.49 | 13.192 | 4 | K | 1 |  |  |  | ROZPOCET | 0 | 0 | 0 | 0 | 0 | 1 | 0 | 4 | 1168205662
| VV |  | 8,41*1,9*0,2+8,41*0,5*0,25*2 |  | 5.298 | [13 empty] | VV | 1 | 2 | True | 1 | ROZPOCET
39 | K | 962021112 | Bourání mostních zdí a pilířů z kamene | m3 | 14.322 | 0 | 0 | CS ÚRS 2019 02 |  |  | základní | 2.976 | 42.6223 | 0.12 | 1.7186 | 2.49 | 35.6618 | 4 | K | 1 |  |  |  | ROZPOCET | 0 | 0 | 0 | 0 | 0 | 1 | 0 | 4 | -99181873
| VV |  | "Ubourání blatenské opěry a křídel vlevo i vpravo"0,95*1,0*8,41+1,9*3,5*0,8*0,5*2+1,15*1,1*0,8*0,5*2 |  | 14.322 | [13 empty] | VV | 1 | 2 | True | 1 | ROZPOCET
| D | 99 | Přesun hmot |  |  |  | 0 | [5 empty] | 30.52 |  | 0.02772 |  | 0 | 1 | D | 0 |  |  |  | ROZPOCET | [6 empty] | 0
40 | K | 992114151 | Vodorovné přemístění mostních dílců z ŽB na vzdálenost 5000 m do hmotnosti 5 t | kus | 10 | 0 | 0 | CS ÚRS 2019 02 |  |  | základní | 3.052 | 30.52 | 0.002772 | 0.02772 | 0 | 0 | 4 | K | 1 |  |  |  | ROZPOCET | 0 | 0 | 0 | 0 | 0 | 1 | 0 | 4 | -2033624315
| VV |  | "přesun prefabrikátů na staveništi"10 |  | 10 | [13 empty] | VV | 1 | 2 | True | 1 | ROZPOCET
| D | 997 | Přesun sutě |  |  |  | 0 | [5 empty] | 91.4058 |  | 0 |  | 0 | 1 | D | 0 |  |  |  | ROZPOCET | [6 empty] | 0
41 | K | 997211111 | Svislá doprava suti na v 3,5 m | t | 48.854 | 0 | 0 | CS ÚRS 2019 02 |  |  | základní | 0.749 | 36.5916 | 0 | 0 | 0 | 0 | 4 | K | 1 |  |  |  | ROZPOCET | 0 | 0 | 0 | 0 | 0 | 1 | 0 | 4 | -744509591
42 | K | 997211511 | Vodorovná doprava suti po suchu na vzdálenost do 1 km | t | 48.854 | 0 | 0 | CS ÚRS 2019 02 |  |  | základní | 0.24 | 11.725 | 0 | 0 | 0 | 0 | 4 | K | 1 |  |  |  | ROZPOCET | 0 | 0 | 0 | 0 | 0 | 1 | 0 | 4 | -1176510680
43 | K | 997211519 | Příplatek ZKD 1 km u vodorovné dopravy suti | t | 977.08 | 0 | 0 | CS ÚRS 2019 02 |  |  | základní | 0.004 | 3.9083 | 0 | 0 | 0 | 0 | 4 | K | 1 |  |  |  | ROZPOCET | 0 | 0 | 0 | 0 | 0 | 1 | 0 | 4 | -2114384432
| VV |  | "Doprava na skládku předpoklad 20km"20*48,854 |  | 977.08 | [13 empty] | VV | 1 | 2 | True | 1 | ROZPOCET
44 | K | 997211611 | Nakládání suti na dopravní prostředky pro vodorovnou dopravu | t | 48.854 | 0 | 0 | CS ÚRS 2019 02 |  |  | základní | 0.164 | 8.0121 | 0 | 0 | 0 | 0 | 4 | K | 1 |  |  |  | ROZPOCET | 0 | 0 | 0 | 0 | 0 | 1 | 0 | 4 | 2128314168
45 | K | 997211612 | Nakládání vybouraných hmot na dopravní prostředky pro vodorovnou dopravu | t | 48.854 | 0 | 0 | CS ÚRS 2019 02 |  |  | základní | 0.638 | 31.1689 | 0 | 0 | 0 | 0 | 4 | K | 1 |  |  |  | ROZPOCET | 0 | 0 | 0 | 0 | 0 | 1 | 0 | 4 | 567416319
46 | K | 997221855 | Poplatek za uložení odpadu z kameniva na skládce (skládkovné) | t | 48.854 | 0 | 0 | CS ÚRS 2019 02 |  |  | základní | 0 | 0 | 0 | 0 | 0 | 0 | 4 | K | 1 |  |  |  | ROZPOCET | 0 | 0 | 0 | 0 | 0 | 1 | 0 | 4 | -957545804
| VV |  | 48,854 |  | 48.854 | [13 empty] | VV | 1 | 2 | True | 1 | ROZPOCET
| D | 998 | Přesun hmot |  |  |  | 0 | [5 empty] | 79.4214 |  | 0 |  | 0 | 1 | D | 0 |  |  |  | ROZPOCET | [6 empty] | 0
47 | K | 998212111 | Přesun hmot pro mosty zděné, monolitické betonové nebo ocelové v do 20 m | t | 174.937 | 0 | 0 | CS ÚRS 2019 02 |  |  | základní | 0.454 | 79.4214 | 0 | 0 | 0 | 0 | 4 | K | 1 |  |  |  | ROZPOCET | 0 | 0 | 0 | 0 | 0 | 1 | 0 | 4 | -277239750
| D | VRN | Vedlejší rozpočtové náklady |  |  |  | 0 | [5 empty] | 0 |  | 0 |  | 0 | 5 | D | 0 |  |  |  | ROZPOCET | [6 empty] | 0
| D | VRN3 | Zařízení staveniště |  |  |  | 0 | [5 empty] | 0 |  | 0 |  | 0 | 5 | D | 1 |  |  |  | ROZPOCET | [6 empty] | 0
48 | K | 030001000 | Zařízení staveniště | kpl | 1 | 0 | 0 | CS ÚRS 2019 02 |  |  | základní | 0 | 0 | 0 | 0 | 0 | 0 | 1024 | K | 2 |  |  |  | ROZPOCET | 0 | 0 | 0 | 0 | 0 | 1 | 0 | 1024 | 695430806
49 | K | 032403000 | Provizorní komunikace | kpl | 1 | 0 | 0 | CS ÚRS 2019 02 |  |  | základní | 0 | 0 | 0 | 0 | 0 | 0 | 1024 | K | 2 |  |  |  | ROZPOCET | 0 | 0 | 0 | 0 | 0 | 1 | 0 | 1024 | -766841827
50 | K | 035002000 | Pronájmy ploch, objektů | kpl | 1 | 0 | 0 | CS ÚRS 2019 02 |  |  | základní | 0 | 0 | 0 | 0 | 0 | 0 | 1024 | K | 2 |  |  |  | ROZPOCET | 0 | 0 | 0 | 0 | 0 | 1 | 0 | 1024 | 1593603680
51 | K | 039203000 | Úprava terénu po zrušení zařízení staveniště | kpl | 1 | 0 | 0 | CS ÚRS 2019 02 |  |  | základní | 0 | 0 | 0 | 0 | 0 | 0 | 1024 | K | 2 |  |  |  | ROZPOCET | 0 | 0 | 0 | 0 | 0 | 1 | 0 | 1024 | 902048867
| D | VRN7 | Provozní vlivy |  |  |  | 0 | [5 empty] | 0 |  | 0 |  | 0 | 5 | D | 1 |  |  |  | ROZPOCET | [6 empty] | 0
52 | K | 074002000 | Železniční a městský kolejový provoz | kpl | 1 | 0 | 0 | CS ÚRS 2019 02 |  |  | základní | 0 | 0 | 0 | 0 | 0 | 0 | 1024 | K | 2 |  |  |  | ROZPOCET | 0 | 0 | 0 | 0 | 0 | 1 | 0 | 1024 | 590771812