## SO 06-13-01
Soupis prací
SO 06-13-01
SO 06-13-01 Železniční přejezd P1706 v km 172,166
EKDNU | poř.č. | č. položky | popis položky | m.j. | Množství | Kč/m.j. | Kč celkem
ZÁKLADNÍ ROZPOČTOVÉ NÁKLADY - ZRN
| 1 | 5913215020 | Demontáž kolejnicových dílů přejezdu ochranná kolejnice | m | 14 | 0 | 0 | 7m x 2
| 2 | 5913240020 | Odstranění AB komunikace odtěžením nebo frézováním hloubky do 20 cm | m2 | 27 | 0 | 0 | 27m2 | přejezdová konstrukce vč.provizorního
| 3 | 9902100200 | Doprava dodávek zhotovitele, dodávek objednatele nebo výzisku mechanizací přes 3,5 t sypanin do 20 km | t | 4.25 | 0 | 0 | 1:17x0,15x2 + 10x0,15x1,7 | výzisk přejezd
| 4 | 5913235020 | Dělení AB komunikace řezáním hloubky do 20 cm | m | 8 | 0 | 0 | 8m
| 5 | 5906140090 | Demontáž kolejového roštu koleje v ose koleje pražce dřevěné tv. S49 rozdělení "u" | km | 0.023 | 0 | 0 |  | 1: demontáž kolejí v místě přejezdu
| 6 | 9902100200 | Doprava dodávek zhotovitele, dodávek objednatele nebo výzisku mechanizací přes 3,5 t sypanin do 20 km | t | 6.9 | 0 | 0 | 1: 23m x 0,3t
| 7 | 5913240030 | Odstranění AB komunikace odtěžením nebo frézováním hloubky do 30 cm | m2 | 25 | 0 | 0 | 25 m2 | 1: 25 m2 - odstranění zpevněné části komunikace
| 8 | 9902100200 | Doprava dodávek zhotovitele, dodávek objednatele nebo výzisku mechanizací přes 3,5 t sypanin do 20 km | t | 15 | 0 | 0 | 25m2*0,3*2,0
| 9 | 5915010010 | Těžení zeminy nebo horniny železničního spodku I. třídy | m3 | 9 | 0 | 0 |  | 1: 30 x 0,3 (plocha převod na m3) - odtěžení nezpevněné komunuikace
| 10 | 9902100200 | Doprava dodávek zhotovitele, dodávek objednatele nebo výzisku mechanizací přes 3,5 t sypanin do 20 km | t | 18 | 0 | 0 | 9m3*2
| 11 | 5913280210 | Demontáž dílů komunikace obrubníku uložení v betonu | m | 24 | 0 | 0 | 24m
| 12 | 9902100200 | Doprava dodávek zhotovitele, dodávek objednatele nebo výzisku mechanizací přes 3,5 t sypanin do 20 km | t | 1.44 | 0 | 0 | 1: 24 x 0,06
| 13 | 5915005010 | Hloubení rýh nebo jam na železničním spodku I. třídy | m3 | 7.215 | 0 | 0 |  | 1: odkopávky navíc pro ZZ 0,3m2 x 5,4m x 2 =3,24m3 2: pro žlab navíc 0,5m2 x 4,75m = 2,375 m3 3: pro TZZ a okamenovaní 1,60 m3
| 14 | 9902100200 | Doprava dodávek zhotovitele, dodávek objednatele nebo výzisku mechanizací přes 3,5 t sypanin do 20 km | t | 13.044 | 0 | 0 | 7,215m3*1,808
| 15 | 5913040230 | Montáž celopryžové přejezdové konstrukce silně zatížené v koleji část vnější a vnitřní včetně závěrných zídek | m | 10.8 | 0 | 0 | 2x5,4 | atypická konstrukce
| 16 | 5963101003 | Přejezd celopryžový pro zatížené komunikace se závěrnou zídkou tv. T | m | 10.8 | 0 | 0 | 2x5,4 | atypická konstrukce
| 17 | 9902101100 | Doprava dodávek zhotovitele, dodávek objednatele nebo výzisku mechanizací přes 3,5 t sypanin do 300 km | t | 5.25 | 0 | 0 | 5.25 | přejezd konstrukce
| 18 | 5913205010 | Montáž dřevěné konstrukce přejezdu část vnější a vnitřní | m2 | 10 | 0 | 0 | 10m2
| 19 | 5913285210 | Montáž dílů komunikace obrubníku uložení v betonu | m | 36 | 0 | 0
| 20 | 5964159000 | Obrubník krajový | kus | 36 | 0 | 0 | 36m/1m
| 21 | 5964161030 | Beton lehce zhutnitelný C 25/30;XF1 vyhovuje i XD1-2,XA1,XC3 F5 2 470 2 989 | m3 | 6.31 | 0 | 0 | 6,31 m3 | 1: pod závěrné zídky 0,13m3 x 5,4 x2 = 1,404 m3 2: pod obrubníky 0,1 x 36m = 3,6 m3 3: pod TZZ a okam 1,3 m3
| 22 | 9902100200 | Doprava dodávek zhotovitele, dodávek objednatele nebo výzisku mechanizací přes 3,5 t sypanin do 20 km | t | 15.775 | 0 | 0 | 6,31*2,5 | beton
| 23 | 5914035130 | Zřízení otevřených odvodňovacích zařízení příkopové zídky z lomového kamene | m | 1.5 | 0 | 0 | 0,375m3/0,25 | odhad
| 24 | 5955101045 | Lomový kámen tříděný pro rovnaniny | t | 0.712 | 0 | 0 | 0,375*1,9
| 25 | 5906130180 | Montáž kolejového roštu v ose koleje pražce dřevěné vystrojené tv. S49 rozdělení "d" | km | 0.023 | 0 | 0
| 26 | 5957110030 | Kolejnice tv. 49 E 1, třídy R260 - neoceňovat | m | 46 | 0 | 0 | 11,5m*4 | zajistí OŘ UNL
| 27 | 5956101020 | Pražec dřevěný příčný vystrojený dub 2600x260x160 mm | kus | 38 | 0 | 0 | 37.72
| 28 | 5910020030 | Svařování kolejnic termitem plný předehřev standardní spára svar sériový tv. S49 | svar | 8 | 0 | 0 | 8 ks
| 29 | 5905105010 | Doplnění KL kamenivem ojediněle ručně v koleji | m3 | 4 | 0 | 0
| 30 | 5955101000 | Kamenivo drcené štěrk frakce 31,5/63 třídy BI | t | 7.2 | 0 | 0 | 4m3*1,8
| 31 | 5909041010 | Úprava GPK výhybky směrové a výškové uspořádání pražce dřevěné nebo ocelové | m | 50 | 0 | 0
| 32 | 9903200100 | Přeprava mechanizace na místo prováděných prací o hmotnosti přes 12 t přes 50 do 100 km | kus | 1 | 0 | 0
| 33 | 5914075020 | Zřízení konstrukční vrstvy pražcového podloží bez geomateriálu tl. do 0,30 m | m2 | 50 | 0 | 0 | 50 m2
| 34 | 5955101020 | Kamenivo drcené štěrkodrť frakce 0/32 | t | 19 | 0 | 0 | 50x0,2x1,9
| 35 | 5913255040 | Zřízení konstrukce vozovky asfaltobetonové s podkladní, ložní a obrusnou vrstvou tlouštky do 20 cm | m2 | 50 | 0 | 0 | 50 m2
| 36 | 5963146000 | Asfaltový beton ACO 11S 50/70 střednězrnný-obrusná vrstva | t | 7 | 0 | 0 | 50x0,04x3,5
| 37 | 5963146010 | Asfaltový beton ACL 16S 50/70 hrubozrnný-ložní vrstva | t | 8.75 | 0 | 0 | 50x0,05x3,5
| 38 | 5963146020 | Asfaltový beton ACP 16S 50/70 středněznný-podkladní vrstva | t | 14 | 0 | 0 | 50x0,08x3,5
| 39 | 5963152000 | Asfaltová zálivka pro trhliny a spáry | kg | 24 | 0 | 0 | (24x0,02x0,04)*1250 kg/m3
| 40 | 573211109 | Postřik živičný spojovací z asfaltu v množství 0,50 kg/m2 | m2 | 100 | 0 | 0 | 100 m2
| 41 | 9902100200 | Doprava dodávek zhotovitele, dodávek objednatele nebo výzisku mechanizací přes 3,5 t sypanin do 20 km | t | 56.662 | 0 | 0 | 7,2+19+7+8,75+14 | Štěrk+Štěrkodrť+Asfaltový beton+lom.kámen
| 42 | 5914035510 | Zřízení otevřených odvodňovacích zařízení silničního žlabu s mřížkou | m | 4.75 | 0 | 0 | 4+(1x0,75) | vč.čistícího kusu
| 43 | 5964129000 | Odvodňovací ECO žlaby betonové vč. koncové čistící části | kus | 3 | 0 | 0 | 2*2m+1 ks čistící
| 44 | 5914035010 | Zřízení otevřených odvodňovacích zařízení příkopové tvárnice | m | 5 | 0 | 0 | 5m
| 45 | 5964119010 | Příkopová tvárnice | kus | 17 | 0 | 0 | 5/0,3
| 46 | 5958125010 | Komplety s antikorozní úpravou ŽS 4 (svěrka ŽS4, šroub RS 1, matice M24, podložka Fe6) | kus | 152 | 0 | 0 | 38pražců*4 komplety antikoro
| 47 | 5958131050 | R1(145) | kus | 304 | 0 | 0 | 38pražců*8 vrtulí - antikoro
| 48 | 5958131070 | dvojitý Fe 6 | kus | 304 | 0 | 0 | 38pražců*8 kroužků - antikoro
| 49 | 5958158005 | Podložka pryžová pod patu kolejnice S49 183/126/6 | kus | 76 | 0 | 0 | 38pražců*2 podložky
| 50 | 33111001 | Provozní vlivy Výluka silničního provozu se zajištěním objížďky | % | 4 | 0 | 0 | Doplnit cenu za SO
| 51 | R | PROVIZORNÍ PŘÍSTUPOVÉ CESTY - ZŘÍZENÍ | m2 | 90 | 0 | 0
| 52 | R | PROVIZORNÍ PŘÍSTUPOVÉ CESTY - ZRUŠENÍ | m2 | 90 | 0 | 0 | odhad
| 53 | 9909000100 | Poplatek za uložení suti nebo hmot na oficiální skládku | t | 53.72 | 0 | 0 | 1: 9t + 7,215 x1,808 + 24,4t (prov. Kom)
| 54 | 9909000500 | Poplatek uložení odpadu betonových prefabrikátů | t | 1.44 | 0 | 0 | 1: 24x0,06
| 55 | 9909000600 | Poplatek za recyklaci odpadu | t | 20.1 | 0 | 0 | 1: 5,1t + 7,5 x 2,0
| 56 | 9909000300 | Poplatek za likvidaci dřevěných kolejnicových podpor | t | 3.5 | 0 | 0 | 1: 0,152 x 23
[5 empty] | CELKEM |  | 0