## SO 05-13-01
Soupis prací
SO 05-13-01
SO 05-13-01 Železniční přejezd P1703 v km 169,358
EKDNU | poř.č. | č. položky | popis položky | m.j. | Množství | Kč/m.j. | Kč celkem
ZÁKLADNÍ ROZPOČTOVÉ NÁKLADY - ZRN
| 1 | 5913215020 | Demontáž kolejnicových dílů přejezdu ochranná kolejnice | m | 14 | 0 | 0
| 2 | 5913240020 | Odstranění AB komunikace odtěžením nebo frézováním hloubky do 20 cm | m2 | 14 | 0 | 0 | 14m2 | přejezdová konstrukce
| 3 | 9902100200 | Doprava dodávek zhotovitele, dodávek objednatele nebo výzisku mechanizací přes 3,5 t sypanin do 20 km | t | 4.2 | 0 | 0 | 14x0,15x2,0 | výzisk přejezd
| 4 | 5913235020 | Dělení AB komunikace řezáním hloubky do 20 cm | m | 14 | 0 | 0 | 14m | 2 x 7m
| 5 | 5913240040 | Odstranění AB komunikace odtěžením nebo frézováním hloubky do 40 cm | m2 | 141 | 0 | 0 | 141 m2 | komunikace
| 6 | 9902100200 | Doprava dodávek zhotovitele, dodávek objednatele nebo výzisku mechanizací přes 3,5 t sypanin do 20 km | t | 84.6 | 0 | 0 | 141m2*0,3*2,0
| 7 | 5915005010 | Hloubení rýh nebo jam na železničním spodku I. třídy | m3 | 11.73 | 0 | 0 |  | 1: odkopávky navíc pro ZZ 0,3m2 x 10,8m x 2 = 6,48m3 2: pro žlab navíc 0,5m2 x 7,50m = 3,75 m3 3: pro TZZ a okamenovaní 1,50 m3
| 8 | 9902100200 | Doprava dodávek zhotovitele, dodávek objednatele nebo výzisku mechanizací přes 3,5 t sypanin do 20 km | t | 21.3 | 0 | 0 | 11,73m3*1,808
| 9 | 5913040230 | Montáž celopryžové přejezdové konstrukce silně zatížené v koleji část vnější a vnitřní včetně závěrných zídek | m | 10.8 | 0 | 0
| 10 | 5963101003 | Přejezd celopryžový pro zatížené komunikace se závěrnou zídkou tv. T | m | 10.8 | 0 | 0 | dodávka přej.konstukce
| 11 | 9902101100 | Doprava dodávek zhotovitele, dodávek objednatele nebo výzisku mechanizací přes 3,5 t sypanin do 300 km | t | 4 | 0 | 0 | 4 | přejezd konstrukce
| 12 | 5913335040 | Nátěr vodorovného dopravního značení souvislá čára šíře do 200 mm. Poznámka: 1. V cenách jsou započteny náklady na očištění povrchu, případně starého nátěru a nečistot a jeho obnovení barvou schváleného typu a odstínu včetně provedení popisu. 2. V cenách nejsou obsaženy náklady na dodávku materiálu. | m | 40 | 0 | 0 | 5m2/0,125m
| 13 | 24623440 | barva akrylátová na vozovky bílá S 2867 | kg | 5 | 0 | 0
| 14 | 5964161030 | Beton lehce zhutnitelný C 25/30;XF1 vyhovuje i XD1-2,XA1,XC3 F5 2 470 2 989 | m3 | 5.133 | 0 | 0 | 5,133 m3 | 1: pod závěrné zídky 0,13m3 x 10,8 x2 = 2,808 m3 2: pod odvodňovací žlab 0,15 x 7,5 = 1,125 m3 3: pod TZZ a okam 1,2 m3
| 15 | 9902100200 | Doprava dodávek zhotovitele, dodávek objednatele nebo výzisku mechanizací přes 3,5 t sypanin do 20 km | t | 12.832 | 0 | 0 | 5,133*2,5 | beton
| 16 | 5914035130 | Zřízení otevřených odvodňovacích zařízení příkopové zídky z lomového kamene | m | 2 | 0 | 0 | 0,5m3/0,25 | odhad
| 17 | 5955101045 | Lomový kámen tříděný pro rovnaniny | t | 0.95 | 0 | 0 | 0,5m3*1,9
| 18 | 5914075020 | Zřízení konstrukční vrstvy pražcového podloží bez geomateriálu tl. do 0,30 m | m2 | 100 | 0 | 0 | 100 m2
| 19 | 5955101020 | Kamenivo drcené štěrkodrť frakce 0/32 | t | 38 | 0 | 0 | 100x0,2x1,9
| 20 | 5913255040 | Zřízení konstrukce vozovky asfaltobetonové s podkladní, ložní a obrusnou vrstvou tlouštky do 20 cm | m2 | 124 | 0 | 0 | 124 m2
| 21 | 5963146000 | Asfaltový beton ACO 11S 50/70 střednězrnný-obrusná vrstva | t | 17.36 | 0 | 0 | 124x0,04x3,5
| 22 | 5963146010 | Asfaltový beton ACL 16S 50/70 hrubozrnný-ložní vrstva | t | 21.7 | 0 | 0 | 124x0,05x3,5
| 23 | 5963146020 | Asfaltový beton ACP 16S 50/70 středněznný-podkladní vrstva | t | 30.8 | 0 | 0 | 110x0,08x3,5
| 24 | 5963152000 | Asfaltová zálivka pro trhliny a spáry | kg | 56 | 0 | 0 | (56x0,02x0,04)*1250 kg/m3
| 25 | 573211109 | Postřik živičný spojovací z asfaltu v množství 0,50 kg/m2 | m2 | 234 | 0 | 0 | 234 m2
| 26 | 9902100200 | Doprava dodávek zhotovitele, dodávek objednatele nebo výzisku mechanizací přes 3,5 t sypanin do 20 km | t | 108.81 | 0 | 0 | 38+17,36+21,7+30,8+0,95 | Štěrkodrť+Asfaltový beton+lom.kámen
| 27 | 5914035510 | Zřízení otevřených odvodňovacích zařízení silničního žlabu s mřížkou | m | 7.5 | 0 | 0 | 6+(2x0,75) | vč.čistícího kusu
| 28 | 5964129000 | Odvodňovací ECO žlaby betonové vč. koncové čistící části | kus | 5 | 0 | 0 | 3kus*2m+2kus
| 29 | 5914035010 | Zřízení otevřených odvodňovacích zařízení příkopové tvárnice | m | 4.5 | 0 | 0 | 4,5m
| 30 | 5964119010 | Příkopová tvárnice | kus | 15 | 0 | 0 | 4,5/0,3
| 31 | 33111001 | Provozní vlivy Výluka silničního provozu se zajištěním objížďky | % | 4 | 0 | 0 | Doplnit cenu za SO
| 32 | 9909000100 | Poplatek za uložení suti nebo hmot na oficiální skládku | t | 21.3 | 0 | 0 | 1: 11,73x1,808
| 33 | 9909000600 | Poplatek za recyklaci odpadu | t | 88.8 | 0 | 0 | 1: (42,3 x 2,0) + 4,2t z mezikol. Prostoru
[5 empty] | CELKEM |  | 0