## Rekapitulace stavby
Export Komplet | [27 empty] | 2.0 |  |  |  |  | False | False | {91320920-a70e-480b-83c1-66e31c440e42}
[19 empty] | >> skryté sloupce << | [12 empty] | 0,01 | 21
[32 empty] | 0,01 | 15
|  | REKAPITULACE STAVBY | [17 empty] | v --- níže se nacházejí doplnkové a pomocné údaje k sestavám --- v | [11 empty] | 0,001
|  | Kód: |  |  |  | SO_05-20-03 | [25 empty] | 0,01
|  | Stavba: |  |  |  | Železniční most v km 168,565 | [25 empty] | 0,01
|  | KSO: | [12 empty] | CC-CZ: | [16 empty] | 0,01
|  | Místo: | [12 empty] | Datum: |  | 16. 8. 2019 | [14 empty] | 0,01
0,01
|  | Zadavatel: | [12 empty] | IČ: | [16 empty] | 0,01
[15 empty] | DIČ: | [16 empty] | 0,01
0,01
|  | Zhotovitel: | [12 empty] | IČ: | [16 empty] | 0,01
[15 empty] | DIČ: | [16 empty] | 0,01
False
|  | Projektant: | [12 empty] | IČ: | [16 empty] | False
[15 empty] | DIČ: | [16 empty] | True
0,01
|  | Zpracovatel: | [12 empty] | IČ: | [16 empty] | 0,01
[15 empty] | DIČ: | [16 empty] | True
Poznámka:
|  | Cena bez DPH | [12 empty] | 0
[7 empty] | Sazba daně |  |  | Základ daně |  |  |  |  | Výše daně
|  | DPH | základní |  |  |  | 21% |  |  | 0 |  |  |  |  | 0
|  |  | snížená |  |  |  | 15% |  |  | 0 |  |  |  |  | 0
|  |  | zákl. přenesená |  |  |  | 21% |  |  | 0 |  |  |  |  | 0
|  |  | sníž. přenesená |  |  |  | 15% |  |  | 0 |  |  |  |  | 0
|  |  | nulová |  |  |  | 0% |  |  | 0 |  |  |  |  | 0
|  | Cena s DPH | [5 empty] | v |  |  | CZK |  |  |  | 0
|  | Projektant | [10 empty] | Zpracovatel
|  | Datum a podpis: | [6 empty] | Razítko |  |  |  | Datum a podpis: |  |  | Razítko
|  | Objednavatel | [10 empty] | Zhotovitel
|  | Datum a podpis: | [6 empty] | Razítko |  |  |  | Datum a podpis: |  |  | Razítko
REKAPITULACE OBJEKTŮ STAVBY A SOUPISŮ PRACÍ
| Kód: | [5 empty] | SO_05-20-03
| Stavba: | [5 empty] | Železniční most v km 168,565
| Místo: | [12 empty] | Datum: |  | 16. 8. 2019
| Zadavatel: | [12 empty] | Projektant: | [5 empty] | Informatívní údaje z listů zakázek
| Zhotovitel: | [12 empty] | Zpracovatel:
| Kód |  |  | Popis | [7 empty] | Cena bez DPH [CZK] |  |  |  |  | Cena s DPH [CZK] | Typ |  | z toho Ostat. náklady [CZK] | DPH [CZK] | Normohodiny [h] | DPH základní [CZK] | DPH snížená [CZK] | DPH základní přenesená [CZK] | DPH snížená přenesená [CZK] | Základna DPH základní | Základna DPH snížená | Základna DPH zákl. přenesená | Základna DPH sníž. přenesená | Základna DPH nulová
| Náklady z rozpočtů | [10 empty] | 0 |  |  |  |  | 0 |  |  | 0 | 0 | 9717.6072 | 0 | 0 | 0 | 0 | 0 | 0 | 0 | 0 | 0 | D | 0 | ###NOIMPORT### | IMPORT | {91320920-a70e-480b-83c1-66e31c440e42} | {00000000-0000-0000-0000-000000000000}
/ |  | SO 01 |  |  | Železniční most v km 168,565 | [6 empty] | 0 |  |  |  |  | 0 | STA |  | 0 | 0 | 9717.6073 | 0 | 0 | 0 | 0 | 0 | 0 | 0 | 0 | 0 |  | 1 |  | IMPORT | {902f63ad-0d57-4591-8ce5-31f076c1a9f2} | {91320920-a70e-480b-83c1-66e31c440e42} | 2

## SO 01 - Železniční most v...
[9 empty] | >> skryté sloupce << | [9 empty] | {902f63ad-0d57-4591-8ce5-31f076c1a9f2}
2
| KRYCÍ LIST SOUPISU PRACÍ | [8 empty] | v --- níže se nacházejí doplnkové a pomocné údaje k sestavám --- v | [8 empty] | False
Stavba:
Železniční most v km 168,565
Objekt:
SO 01 - Železniční most v km 168,565
| KSO: |  |  |  |  | CC-CZ:
| Místo: |  |  |  |  | Datum: | 16. 8. 2019
| Zadavatel: |  |  |  |  | IČ:
DIČ:
| Zhotovitel: |  |  |  |  | IČ:
DIČ:
| Projektant: |  |  |  |  | IČ:
DIČ:
| Zpracovatel: |  |  |  |  | IČ:
DIČ:
Poznámka:
| Cena bez DPH | [5 empty] | 0
|  |  | Základ daně |  |  | Sazba daně | Výše daně
| DPH | základní | 0 |  |  | 21% | 0
|  | snížená | 0 |  |  | 15% | 0
|  | zákl. přenesená | 0 |  |  | 21% | 0
|  | sníž. přenesená | 0 |  |  | 15% | 0
|  | nulová | 0 |  |  | 0% | 0
| Cena s DPH |  |  | v | CZK |  | 0
| Projektant |  |  | Zpracovatel
| Datum a podpis: |  | Razítko | Datum a podpis: |  |  | Razítko
| Objednavatel |  |  | Zhotovitel
| Datum a podpis: |  | Razítko | Datum a podpis: |  |  | Razítko
REKAPITULACE ČLENĚNÍ SOUPISU PRACÍ
Stavba:
Železniční most v km 168,565
Objekt:
SO 01 - Železniční most v km 168,565
Místo: | [5 empty] | Datum: | 16. 8. 2019
Zadavatel: | [5 empty] | Projektant:
Zhotovitel: | [5 empty] | Zpracovatel:
Kód dílu - Popis | [6 empty] | Cena celkem [CZK]
Náklady ze soupisu prací | [6 empty] | 0 | [12 empty] | -1
| 1 - Zemní práce | [5 empty] | 0
| 2 - Zakládání | [5 empty] | 0
| 3 - Svislé a kompletní konstrukce | [5 empty] | 0
| 4 - Vodorovné konstrukce | [5 empty] | 0
| 9 - Ostatní konstrukce a práce-bourání | [5 empty] | 0
| 997 - Přesun sutě | [5 empty] | 0
| 998 - Přesun hmot | [5 empty] | 0
| HSV - Práce a dodávky HSV | [5 empty] | 0
| 6 - Úpravy povrchů, podlahy a osazování výplní | [5 empty] | 0
| PSV - Práce a dodávky PSV | [5 empty] | 0
| 711 - Izolace proti vodě, vlhkosti a plynům | [5 empty] | 0
| 783 - Dokončovací práce - nátěry | [5 empty] | 0
| VRN - Vedlejší rozpočtové náklady | [5 empty] | 0
| VRN1 - Průzkumné, geodetické a projektové práce | [5 empty] | 0
| VRN3 - Zařízení staveniště | [5 empty] | 0
| VRN4 - Inženýrská činnost | [5 empty] | 0
| VRN6 - Územní vlivy | [5 empty] | 0
| VRN7 - Provozní vlivy | [5 empty] | 0
SOUPIS PRACÍ
Stavba:
Železniční most v km 168,565
Objekt:
SO 01 - Železniční most v km 168,565
Místo: | [5 empty] | Datum: | 16. 8. 2019
Zadavatel: | [5 empty] | Projektant:
Zhotovitel: | [5 empty] | Zpracovatel:
PČ | Typ | Kód | Popis | MJ | Množství | J.cena [CZK] | Cena celkem [CZK] | Cenová soustava |  |  | DPH | J. Nh [h] | Nh celkem [h] | J. hmotnost [t] | Hmotnost celkem [t] | J. suť [t] | Suť Celkem [t]
Náklady soupisu celkem | [6 empty] | 0 | [5 empty] | 9717.6073 |  | 737.9889 |  | 117.3128 |  | D | -1 | [10 empty] | 0
| D | 1 | Zemní práce |  |  |  | 0 | [5 empty] | 797.0101 |  | 59.2654 |  | 0 | 1 | D | 0 |  |  |  | ROZPOCET | [6 empty] | 0
1 | K | 111201101 | Odstranění křovin a stromů průměru kmene do 100 mm i s kořeny z celkové plochy do 1000 m2 | m2 | 500 | 0 | 0 | CS ÚRS 2019 02 |  |  | základní | 0.172 | 86 | 0 | 0 | 0 | 0 | 4 | K | 1 |  |  |  | ROZPOCET | 0 | 0 | 0 | 0 | 0 | 1 | 0 | 4 | -1476443617
| VV |  | "Svahy 10 m od křídel na obě strany " 12,5*10*4 |  | 500 | [13 empty] | VV | 1 | 2 | True | 1 | ROZPOCET
2 | K | 111201401 | Spálení křovin a stromů průměru kmene do 100 mm | m2 | 500 | 0 | 0 | CS ÚRS 2019 02 |  |  | základní | 0.07 | 35 | 0.00018 | 0.09 | 0 | 0 | 4 | K | 1 |  |  |  | ROZPOCET | 0 | 0 | 0 | 0 | 0 | 1 | 0 | 4 | -1632004952
| VV |  | 500 |  | 500 | [13 empty] | VV | 1 | 2 | True | 1 | ROZPOCET
3 | K | 115001106 | Převedení vody potrubím DN do 900 | m | 56 | 0 | 0 | CS ÚRS 2019 02 |  |  | základní | 2.221 | 124.376 | 0.021023 | 1.1773 | 0 | 0 | 4 | K | 1 |  |  |  | ROZPOCET | 0 | 0 | 0 | 0 | 0 | 1 | 0 | 4 | -336575555
| VV |  | "Převedení vody dvakrát - 1.etapa u opěry O1, 2.etapa u pilíře P1"2*28 |  | 56 | [13 empty] | VV | 1 | 2 | True | 1 | ROZPOCET
4 | K | 115101201 | Čerpání vody na dopravní výšku do 10 m průměrný přítok do 500 l/min | hod | 480 | 0 | 0 | CS ÚRS 2019 02 |  |  | základní | 0.2 | 96 | 0 | 0 | 0 | 0 | 4 | K | 1 |  |  |  | ROZPOCET | 0 | 0 | 0 | 0 | 0 | 1 | 0 | 4 | -1895157034
| VV |  | 20*24 |  | 480 | [13 empty] | VV | 1 | 2 | True | 1 | ROZPOCET
5 | K | 115101301 | Pohotovost čerpací soupravy pro dopravní výšku do 10 m přítok do 500 l/min | den | 40 | 0 | 0 | CS ÚRS 2019 02 |  |  | základní | 0 | 0 | 0 | 0 | 0 | 0 | 4 | K | 1 |  |  |  | ROZPOCET | 0 | 0 | 0 | 0 | 0 | 1 | 0 | 4 | -1939350888
| VV |  | 40 |  | 40 | [13 empty] | VV | 1 | 2 | True | 1 | ROZPOCET
6 | K | 121101101 | Sejmutí ornice s přemístěním na vzdálenost do 50 m | m3 | 42 | 0 | 0 | CS ÚRS 2019 02 |  |  | základní | 0.097 | 4.074 | 0 | 0 | 0 | 0 | 4 | K | 1 |  |  |  | ROZPOCET | 0 | 0 | 0 | 0 | 0 | 1 | 0 | 4 | 2115672801
| VV |  | 5*14*4*0,15 |  | 42 | [13 empty] | VV | 1 | 2 | True | 1 | ROZPOCET
7 | K | 122102501 | Odkopávky a prokopávky nezapažené pro spodní stavbu železnic do 100 m3 v hornině tř. 1 a 2 | m3 | 25 | 0 | 0 | CS ÚRS 2019 02 |  |  | základní | 0.74 | 18.5 | 0 | 0 | 0 | 0 | 4 | K | 1 |  |  |  | ROZPOCET | 0 | 0 | 0 | 0 | 0 | 1 | 0 | 4 | -1087765427
| VV |  | "odtěžení přesypání svahů za křídly a plynulé napojení na stávající stav" | [15 empty] | VV | 1 | 1 | True | 0 | ROZPOCET
| VV |  | 2*50*0,25 |  | 25 | [13 empty] | VV | 1 | 2 | True | 1 | ROZPOCET
8 | K | 131201102 | Hloubení jam nezapažených v hornině tř. 3 objemu do 1000 m3 | m3 | 211.024 | 0 | 0 | CS ÚRS 2019 02 |  |  | základní | 0.467 | 98.5482 | 0 | 0 | 0 | 0 | 4 | K | 1 |  |  |  | ROZPOCET | 0 | 0 | 0 | 0 | 0 | 1 | 0 | 4 | 1275372878
| VV |  | "výkopy nad klenbami" 27,510*3,5*0,55 |  | 52.957 | [13 empty] | VV | 1 | 2 | True | 0 | ROZPOCET
| VV |  | "výkopy za křídly pro dlažbu"11,3*1*0,35*4 |  | 15.82 | [13 empty] | VV | 1 | 2 | True | 0 | ROZPOCET
| VV |  | "výkop pro plovoucí desky a drenáže"(1*1,2*0,5+0,4*1,2+0,8*(1,2*0,5)*0,5+0,25*4,7)*5,3*2 |  | 26.447 | [13 empty] | VV | 1 | 2 | True | 0 | ROZPOCET
| VV |  | "výkopy v korytě pod mostem pro dlažbu a prahy dlažby "(0,9+1,5)*0,5*1,5*21+260*0,3 |  | 115.8 | [13 empty] | VV | 1 | 2 | True | 0 | ROZPOCET
| VV |  | Součet |  | 211.024 | [13 empty] | VV | 1 | 4 | True | 1 | ROZPOCET
9 | K | 153191121.1 | Zřízení těsnění hradicích stěn ze zhutněné sypaniny | m3 | 16.8 | 0 | 0 | CS ÚRS 2019 02 |  |  | základní | 2.211 | 37.1448 | 0 | 0 | 0 | 0 | 4 | K | 1 |  |  |  | ROZPOCET | 0 | 0 | 0 | 0 | 0 | 1 | 0 | 4 | 1236537116
| P |  | Poznámka k položce: zřízení hrázek v korytě | [15 empty] | P | 1
| VV |  | 8*1,75*1,2 |  | 16.8 | [13 empty] | VV | 1 | 2 | True | 1 | ROZPOCET
10 | M | 58125110 | jíl surový kusový | t | 3.8 | 0 | 0 | CS ÚRS 2019 02 |  |  | základní | 0 | 0 | 1 | 3.8 | 0 | 0 | 8 | M | 1 |  |  |  | ROZPOCET | 0 | 0 | 0 | 0 | 0 | 1 | 0 | 4 | -89528240
11 | K | 153191131 | Odstranění těsnění hradicích stěn ze zhutněné sypaniny | m3 | 16.8 | 0 | 0 | CS ÚRS 2019 02 |  |  | základní | 1.479 | 24.8472 | 0 | 0 | 0 | 0 | 4 | K | 1 |  |  |  | ROZPOCET | 0 | 0 | 0 | 0 | 0 | 1 | 0 | 4 | -821562888
| VV |  | 16,8 |  | 16.8 | [13 empty] | VV | 1 | 2 | True | 1 | ROZPOCET
12 | K | 161101101 | Svislé přemístění výkopku z horniny tř. 1 až 4 hl výkopu do 2,5 m | m3 | 211.024 | 0 | 0 | CS ÚRS 2019 02 |  |  | základní | 0.345 | 72.8033 | 0 | 0 | 0 | 0 | 4 | K | 1 |  |  |  | ROZPOCET | 0 | 0 | 0 | 0 | 0 | 1 | 0 | 4 | 1670061144
| VV |  | 211,024 |  | 211.024 | [13 empty] | VV | 1 | 2 | True | 1 | ROZPOCET
13 | K | 162701105 | Vodorovné přemístění do 10000 m výkopku/sypaniny z horniny tř. 1 až 4 | m3 | 211.024 | 0 | 0 | CS ÚRS 2019 02 |  |  | základní | 0.083 | 17.515 | 0 | 0 | 0 | 0 | 4 | K | 1 |  |  |  | ROZPOCET | 0 | 0 | 0 | 0 | 0 | 1 | 0 | 4 | 1026326752
| VV |  | "Předpoklad odvozu výkopku na skládku" 211,024 |  | 211.024 | [13 empty] | VV | 1 | 2 | True | 1 | ROZPOCET
14 | K | 162701109 | Příplatek k vodorovnému přemístění výkopku/sypaniny z horniny tř. 1 až 4 ZKD 1000 m přes 10000 m | m3 | 5275.6 | 0 | 0 | CS ÚRS 2019 02 |  |  | základní | 0.004 | 21.1024 | 0 | 0 | 0 | 0 | 4 | K | 1 |  |  |  | ROZPOCET | 0 | 0 | 0 | 0 | 0 | 1 | 0 | 4 | -576761438
| VV |  | "předpoklad skládka 25 km | [15 empty] | VV | 1 | 1 | True | 0 | ROZPOCET
| VV |  | 25*211,024 |  | 5275.6 | [13 empty] | VV | 1 | 2 | True | 1 | ROZPOCET
15 | K | 171101141 | Uložení sypaniny do 0,75 m3 násypu na 1 m silnice nebo železnice | m3 | 26.4 | 0 | 0 | CS ÚRS 2019 02 |  |  | základní | 0.31 | 8.184 | 0 | 0 | 0 | 0 | 4 | K | 1 |  |  |  | ROZPOCET | 0 | 0 | 0 | 0 | 0 | 1 | 0 | 4 | 1919794427
| VV |  | "zásyp plovoucích desek" 26,4 |  | 26.4 | [13 empty] | VV | 1 | 2 | True | 1 | ROZPOCET
16 | M | 583441690 | štěrkodrť frakce 0-32 (ŠDa) OTP ČD | t | 47.52 | 0 | 0 | CS ÚRS 2019 02 |  |  | základní | 0 | 0 | 1 | 47.52 | 0 | 0 | 8 | M | 1 |  |  |  | ROZPOCET | 0 | 0 | 0 | 0 | 0 | 1 | 0 | 4 | 783172546
| VV |  | "posypy, materiál pro výplň odvodňovacích žeber" | [15 empty] | VV | 1 | 1 | True | 0 | ROZPOCET
| VV |  | 26,4*1,8 |  | 47.52 | [13 empty] | VV | 1 | 2 | True | 1 | ROZPOCET
17 | M | 58343930 | kamenivo drcené hrubé frakce 16-32 | t | 4.68 | 0 | 0 | CS ÚRS 2019 02 |  |  | základní | 0 | 0 | 1 | 4.68 | 0 | 0 | 8 | M | 1 |  |  |  | ROZPOCET | 0 | 0 | 0 | 0 | 0 | 1 | 0 | 4 | -1252131087
| VV |  | Obsyp drenážních trub" | [15 empty] | VV | 1 | 1 | True | 0 | ROZPOCET
| VV |  | 0,2*2*6,5*1,8 |  | 4.68 | [13 empty] | VV | 1 | 2 | True | 1 | ROZPOCET
18 | K | 171201211 | Poplatek za uložení odpadu ze sypaniny na skládce (skládkovné) | t | 379.843 | 0 | 0 | CS ÚRS 2019 02 |  |  | základní | 0 | 0 | 0 | 0 | 0 | 0 | 4 | K | 1 |  |  |  | ROZPOCET | 0 | 0 | 0 | 0 | 0 | 1 | 0 | 4 | 1958637967
| VV |  | 211,024*1,8 |  | 379.843 | [13 empty] | VV | 1 | 2 | True | 0 | ROZPOCET
19 | K | 175111101 | Obsypání potrubí ručně sypaninou bez prohození sítem, uloženou do 3 m | m3 | 2.6 | 0 | 0 | CS ÚRS 2019 02 |  |  | základní | 1.5 | 3.9 | 0 | 0 | 0 | 0 | 4 | K | 1 |  |  |  | ROZPOCET | 0 | 0 | 0 | 0 | 0 | 1 | 0 | 4 | 1871002512
| VV |  | Obsyp drenážních trub" | [15 empty] | VV | 1 | 1 | True | 0 | ROZPOCET
| VV |  | 0,2*2*6,5 |  | 2.6 | [13 empty] | VV | 1 | 2 | True | 1 | ROZPOCET
20 | K | 181202305 | Úprava pláně na násypech se zhutněním | m2 | 90.72 | 0 | 0 | CS ÚRS 2019 02 |  |  | základní | 0.035 | 3.1752 | 0 | 0 | 0 | 0 | 4 | K | 1 |  |  |  | ROZPOCET | 0 | 0 | 0 | 0 | 0 | 1 | 0 | 4 | 925038925
| VV |  | "oblast drenáže"(1+1,6+0,4+1,2)*5,4*2*2 |  | 90.72 | [13 empty] | VV | 1 | 2 | True | 1 | ROZPOCET
21 | K | 182201101 | Svahování násypů | m2 | 600 | 0 | 0 | CS ÚRS 2019 02 |  |  | základní | 0.107 | 64.2 | 0 | 0 | 0 | 0 | 4 | K | 1 |  |  |  | ROZPOCET | 0 | 0 | 0 | 0 | 0 | 1 | 0 | 4 | 521939176
| VV |  | "svahování upravované části náspu" 15*10*4 |  | 600 | [13 empty] | VV | 1 | 2 | True | 1 | ROZPOCET
22 | K | 182301122 | Rozprostření ornice pl do 500 m2 ve svahu přes 1:5 tl vrstvy do 150 mm | m2 | 280 | 0 | 0 | CS ÚRS 2019 02 |  |  | základní | 0.263 | 73.64 | 0 | 0 | 0 | 0 | 4 | K | 1 |  |  |  | ROZPOCET | 0 | 0 | 0 | 0 | 0 | 1 | 0 | 4 | -1569170139
| VV |  | 5*14*4 |  | 280 | [13 empty] | VV | 1 | 2 | True | 1 | ROZPOCET
23 | K | 183405212 | Výsev trávníku hydroosevem na hlušinu | m2 | 500 | 0 | 0 | CS ÚRS 2019 02 |  |  | základní | 0.016 | 8 | 0.0039712 | 1.9856 | 0 | 0 | 4 | K | 1 |  |  |  | ROZPOCET | 0 | 0 | 0 | 0 | 0 | 1 | 0 | 4 | -165896234
24 | M | 005724700 | osivo směs travní univerzál | kg | 12.5 | 0 | 0 | CS ÚRS 2019 02 |  |  | základní | 0 | 0 | 0.001 | 0.0125 | 0 | 0 | 8 | M | 1 |  |  |  | ROZPOCET | 0 | 0 | 0 | 0 | 0 | 1 | 0 | 4 | -1076454432
| VV |  | 500*0,025 'Přepočtené koeficientem množství |  | 12.5 | [13 empty] | VV | 1 | 2 | False | 1 | ROZPOCET
| D | 2 | Zakládání |  |  |  | 0 | [5 empty] | 4560.7519 |  | 639.4854 |  | 0 | 1 | D | 0 |  |  |  | ROZPOCET | [6 empty] | 0
25 | K | 212755216 | Trativody z drenážních trubek plastových flexibilních D 160 mm bez lože | m | 14 | 0 | 0 | CS ÚRS 2019 02 |  |  | základní | 0.065 | 0.91 | 0.0011628 | 0.016279 | 0 | 0 | 4 | K | 1 |  |  |  | ROZPOCET | 0 | 0 | 0 | 0 | 0 | 1 | 0 | 4 | 1937221208
| VV |  | 2*7 |  | 14 | [13 empty] | VV | 1 | 2 | True | 1 | ROZPOCET
26 | K | 213141112 | Zřízení vrstvy z geotextilie v rovině nebo ve sklonu do 1:5 š do 6 m | m2 | 90.72 | 0 | 0 | CS ÚRS 2019 02 |  |  | základní | 0.06 | 5.4432 | 0.0001375 | 0.012474 | 0 | 0 | 4 | K | 1 |  |  |  | ROZPOCET | 0 | 0 | 0 | 0 | 0 | 1 | 0 | 4 | 525526826
| VV |  | "oblast drenáže"(1+1,6+0,4+1,2)*5,4*2*2 |  | 90.72 | [13 empty] | VV | 1 | 2 | True | 0 | ROZPOCET
| VV |  | Součet |  | 90.72 | [13 empty] | VV | 1 | 4 | True | 1 | ROZPOCET
27 | K | 213141131 | Zřízení vrstvy z geotextilie ve sklonu do 1:1 š do 3 m | m2 | 36 | 0 | 0 | CS ÚRS 2019 02 |  |  | základní | 0.115 | 4.14 | 9.9e-05 | 0.003564 | 0 | 0 | 4 | K | 1 |  |  |  | ROZPOCET | 0 | 0 | 0 | 0 | 0 | 1 | 0 | 4 | -396047164
| VV |  | "svislé povrchy nasazené desky"36*0,5*2 |  | 36 | [13 empty] | VV | 1 | 2 | True | 1 | ROZPOCET
28 | M | 693110470 | geoNetex A PP šíře 650 cm, 1000 g/m2 | m2 | 145.728 | 0 | 0 | CS ÚRS 2019 02 |  |  | základní | 0 | 0 | 0.001 | 0.14573 | 0 | 0 | 8 | M | 1 |  |  |  | ROZPOCET | 0 | 0 | 0 | 0 | 0 | 1 | 0 | 4 | -862292737
| P |  | Poznámka k položce: geoNETEX A PP 1000, Plošná hmotnost: 1000 g/m2, Pevnost v tahu (podélně/příčně): 70/70 kN/m, Statické protržení (CBR): 12000 N, Funkce: F, F+S, P Šířka max.: 6,5 m, Délka nábalu: 65 m | [15 empty] | P | 1
| VV |  | "Přesahy a prořez 15%"126,72*1,15 |  | 145.728 | [13 empty] | VV | 1 | 2 | True | 1 | ROZPOCET
29 | K | 224111216 | Vrty maloprofilové D do 56 mm úklon do 45° hl do 50 m hor. V a VI | m | 725.3 | 0 | 0 | CS ÚRS 2019 02 |  |  | základní | 1.711 | 1240.9883 | 0.00018589 | 0.13483 | 0 | 0 | 4 | K | 1 |  |  |  | ROZPOCET | 0 | 0 | 0 | 0 | 0 | 1 | 0 | 4 | 838418965
| VV |  | "Klenba, opěry a pilíř"398,35 |  | 398.35 | [13 empty] | VV | 1 | 2 | True | 0 | ROZPOCET
| VV |  | "Křídla"119,55+66,15+70,2+71,05 |  | 326.95 | [13 empty] | VV | 1 | 2 | True | 0 | ROZPOCET
30 | K | 273321411 | Základové desky ze ŽB bez zvýšených nároků na prostředí tř. C 20/25 | m3 | 18.36 | 0 | 0 | CS ÚRS 2019 02 |  |  | základní | 0.629 | 11.5484 | 2.4533 | 45.0424 | 0 | 0 | 4 | K | 1 |  |  |  | ROZPOCET | 0 | 0 | 0 | 0 | 0 | 1 | 0 | 4 | 1941743618
| VV |  | Vyrovnávací beton tl. 100 mm zhotovený na násyp a na průčelní zdivo | [15 empty] | VV | 1 | 1 | True | 0 | ROZPOCET
| VV |  | 36*5,1*0,1 |  | 18.36 | [13 empty] | VV | 1 | 2 | True | 1 | ROZPOCET
31 | K | 273354111 | Bednění základových desek - zřízení | m2 | 7.2 | 0 | 0 | CS ÚRS 2019 02 |  |  | základní | 0.397 | 2.8584 | 0.0014357 | 0.010337 | 0 | 0 | 4 | K | 1 |  |  |  | ROZPOCET | 0 | 0 | 0 | 0 | 0 | 1 | 0 | 4 | -1153309249
| VV |  | "vyrovnávací beton" 36*0,1*2 |  | 7.2 | [13 empty] | VV | 1 | 2 | True | 1 | ROZPOCET
32 | K | 273354211 | Bednění základových desek - odstranění | m2 | 7.2 | 0 | 0 | CS ÚRS 2019 02 |  |  | základní | 0.144 | 1.0368 | 3.6e-05 | 0.0002592 | 0 | 0 | 4 | K | 1 |  |  |  | ROZPOCET | 0 | 0 | 0 | 0 | 0 | 1 | 0 | 4 | 184002505
| VV |  | "vyrovnávací beton" 36*0,1*2 |  | 7.2 | [13 empty] | VV | 1 | 2 | True | 1 | ROZPOCET
33 | K | 274311126 | Základové pasy, prahy, věnce a ostruhy z betonu prostého C 20/25 | m3 | 1.89 | 0 | 0 | CS ÚRS 2019 02 |  |  | základní | 0.696 | 1.3154 | 0 | 0 | 0 | 0 | 4 | K | 1 |  |  |  | ROZPOCET | 0 | 0 | 0 | 0 | 0 | 1 | 0 | 4 | 1982414032
| VV |  | "prahy dlažby"0,3*0,6*10,5 |  | 1.89 | [13 empty] | VV | 1 | 2 | True | 1 | ROZPOCET
34 | K | 275311126 | Základové patky a bloky z betonu prostého C 20/25 | m3 | 24.128 | 0 | 0 | CS ÚRS 2019 02 |  |  | základní | 0.696 | 16.7931 | 0 | 0 | 0 | 0 | 4 | K | 1 |  |  |  | ROZPOCET | 0 | 0 | 0 | 0 | 0 | 1 | 0 | 4 | -708461447
| VV |  | "obetonování opěr v korytě" (0,9+2)*0,5*1,6*5,2*2 |  | 24.128 | [13 empty] | VV | 1 | 2 | True | 1 | ROZPOCET
35 | K | 281604111 | Injektování aktivovanými směsmi nízkotlaké vzestupné tlakem do 0,6 MPa | hod | 240 | 0 | 0 | CS ÚRS 2019 02 |  |  | základní | 3.353 | 804.72 | 6.1296e-05 | 0.014711 | 0 | 0 | 4 | K | 1 |  |  |  | ROZPOCET | 0 | 0 | 0 | 0 | 0 | 1 | 0 | 4 | 68694887
36 | M | 585211300 | cement portlandský CEM I 42.5 R VL | t | 58.695 | 0 | 0 | CS ÚRS 2019 02 |  |  | základní | 0 | 0 | 1 | 58.695 | 0 | 0 | 8 | M | 1 |  |  |  | ROZPOCET | 0 | 0 | 0 | 0 | 0 | 1 | 0 | 4 | -1114774
| P |  | Poznámka k položce: portlandský cement | [15 empty] | P | 1
| VV |  | Uvažovaná mezerovitost klenby 15% opěry, křídla 15% | [15 empty] | VV | 1 | 1 | True | 0 | ROZPOCET
| VV |  | "klenba, opěry, pilíř" 315*0,15*0,617 |  | 29.153 | [13 empty] | VV | 1 | 2 | True | 0 | ROZPOCET
| VV |  | "křídla"319,2*0,15*0,617 |  | 29.542 | [13 empty] | VV | 1 | 2 | True | 0 | ROZPOCET
37 | M | 245525400 | plastifikátor do betonu K376 (1 l na 100 kg cementu) 10 litrů | litr | 586.95 | 0 | 0 | CS ÚRS 2019 02 |  |  | základní | 0 | 0 | 0.001 | 0.58695 | 0 | 0 | 8 | M | 1 |  |  |  | ROZPOCET | 0 | 0 | 0 | 0 | 0 | 1 | 0 | 4 | -65174757
| P |  | Poznámka k položce: Giacomini, kód: K376Y001 | [15 empty] | P | 1
| VV |  | 58,695*10 |  | 586.95 | [13 empty] | VV | 1 | 2 | True | 0 | ROZPOCET
38 | M | 58154421 | křemičitý písek sušený pytlovaný 1-2mm | t | 158.582 | 0 | 0 | CS ÚRS 2019 02 |  |  | základní | 0 | 0 | 1 | 158.582 | 0 | 0 | 8 | M | 1 |  |  |  | ROZPOCET | 0 | 0 | 0 | 0 | 0 | 1 | 0 | 4 | -1308332955
| VV |  | "písek přírodní 0/2 s plynulou křivkou zrnitosti do injektážní směsi" | [15 empty] | VV | 1 | 1 | True | 0 | ROZPOCET
| VV |  | "Klenba pilíř a opěry - odhadovaná mezerovitost 15%" 315*0,15*1,667 |  | 78.766 | [13 empty] | VV | 1 | 2 | True | 0 | ROZPOCET
| VV |  | "Křídla 15%" 319,2*0,15*1,667 |  | 79.816 | [13 empty] | VV | 1 | 2 | True | 0 | ROZPOCET
| VV |  | Součet |  | 158.582 | [13 empty] | VV | 1 | 4 | True | 1 | ROZPOCET
39 | M | 58128450 | bentonit aktivovaný mletý pro vrty, injektáže a těsnění vodních staveb VL | t | 1.617 | 0 | 0 | CS ÚRS 2019 02 |  |  | základní | 0 | 0 | 1 | 1.617 | 0 | 0 | 8 | M | 1 |  |  |  | ROZPOCET | 0 | 0 | 0 | 0 | 0 | 1 | 0 | 4 | -1447200536
| VV |  | 0,017t v m3 směsi | [15 empty] | VV | 1 | 1 | True | 0 | ROZPOCET
| VV |  | "Klenba a opěry - odhadovaná mezerovitost 15%" 315*0,15*0,017 |  | 0.803 | [13 empty] | VV | 1 | 2 | True | 0 | ROZPOCET
| VV |  | "Křídla 15%" 319,2*0,15*0,017 |  | 0.814 | [13 empty] | VV | 1 | 2 | True | 0 | ROZPOCET
| VV |  | Součet |  | 1.617 | [13 empty] | VV | 1 | 4 | True | 1 | ROZPOCET
| D | 3 | Svislé a kompletní konstrukce |  |  |  | 0 | [5 empty] | 425.181 |  | 4.2172 |  | 0 | 1 | D | 1 |  |  |  | ROZPOCET | [6 empty] | 0
40 | K | 317321118 | Mostní římsy ze ŽB C 30/37 | m3 | 19.2 | 0 | 0 | CS ÚRS 2019 02 |  |  | základní | 2.979 | 57.1968 | 0 | 0 | 0 | 0 | 4 | K | 2 |  |  |  | ROZPOCET | 0 | 0 | 0 | 0 | 0 | 1 | 0 | 4 | 1270759115
| VV |  | "římsy na nasazené desce" 2,5*2+3,9*2+3,2*2 |  | 19.2 | [13 empty] | VV | 2 | 2 | True | 0 | ROZPOCET
| VV |  | Součet |  | 19.2 | [13 empty] | VV | 2 | 4 | True | 1 | ROZPOCET
41 | K | 317353121 | Bednění mostních říms všech tvarů - zřízení | m2 | 100.8 | 0 | 0 | CS ÚRS 2019 02 |  |  | základní | 3.14 | 316.512 | 0.041744 | 4.2078 | 0 | 0 | 4 | K | 2 |  |  |  | ROZPOCET | 0 | 0 | 0 | 0 | 0 | 1 | 0 | 4 | -1039927681
| VV |  | "na nasazené desce " (0,705+0,695)"m"*36"m"*2 |  | 100.8 | [13 empty] | VV | 2 | 2 | True | 0 | ROZPOCET
| VV |  | Součet |  | 100.8 | [13 empty] | VV | 2 | 4 | True | 1 | ROZPOCET
42 | K | 317353221 | Bednění mostních říms všech tvarů - odstranění | m2 | 100.8 | 0 | 0 | CS ÚRS 2019 02 |  |  | základní | 0.45 | 45.36 | 1.5e-05 | 0.001512 | 0 | 0 | 4 | K | 2 |  |  |  | ROZPOCET | 0 | 0 | 0 | 0 | 0 | 1 | 0 | 4 | -365386810
| VV |  | "na nasazené desce " (0,705+0,695)"m"*36"m"*2 |  | 100.8 | [13 empty] | VV | 2 | 2 | True | 0 | ROZPOCET
| VV |  | Součet |  | 100.8 | [13 empty] | VV | 2 | 4 | True | 1 | ROZPOCET
43 | K | 317661142 | Výplň spár monolitické římsy tmelem polyuretanovým šířky spáry do 40 mm | m | 40.748 | 0 | 0 | CS ÚRS 2019 02 |  |  | základní | 0.15 | 6.1122 | 0.0001932 | 0.0078725 | 0 | 0 | 4 | K | 2 |  |  |  | ROZPOCET | 0 | 0 | 0 | 0 | 0 | 1 | 0 | 4 | 784799086
| VV |  | "dilatační spáry v nasazené desce" (5,9+0,45+1,42*0,88+0,55)"m"*5 |  | 40.748 | [13 empty] | VV | 2 | 2 | True | 1 | ROZPOCET
| D | 4 | Vodorovné konstrukce |  |  |  | 0 | [5 empty] | 2045.8172 |  | 370.4066 |  | 0 | 1 | D | 1 |  |  |  | ROZPOCET | [6 empty] | 0
44 | K | 421321108 | Mostní nosné konstrukce deskové přechodové ze ŽB C 30/37 | m3 | 62.8 | 0 | 0 | CS ÚRS 2019 02 |  |  | základní | 1.171 | 73.5388 | 0 | 0 | 0 | 0 | 4 | K | 2 |  |  |  | ROZPOCET | 0 | 0 | 0 | 0 | 0 | 1 | 0 | 4 | -1104929093
| VV |  | "Deska D1"7,2*2 |  | 14.4 | [13 empty] | VV | 2 | 2 | True | 0 | ROZPOCET
| VV |  | "Deska D2"13,4*2 |  | 26.8 | [13 empty] | VV | 2 | 2 | True | 0 | ROZPOCET
| VV |  | "Deska D3"10,8*2 |  | 21.6 | [13 empty] | VV | 2 | 2 | True | 0 | ROZPOCET
| VV |  | Součet |  | 62.8 | [13 empty] | VV | 2 | 4 | True | 1 | ROZPOCET
45 | K | 421351131 | Bednění boční stěny konstrukcí mostů - zřízení | m2 | 75.6 | 0 | 0 | CS ÚRS 2019 02 |  |  | základní | 1.314 | 99.3384 | 0.01787 | 1.351 | 0 | 0 | 4 | K | 2 |  |  |  | ROZPOCET | 0 | 0 | 0 | 0 | 0 | 1 | 0 | 4 | 120306001
| VV |  | "bednění bočních stěn nasazené desky | [15 empty] | VV | 2 | 1 | True | 0 | ROZPOCET
| VV |  | 2"ks"*1,05"m"*36"m" |  | 75.6 | [13 empty] | VV | 2 | 2 | True | 1 | ROZPOCET
46 | K | 421351141 | Bednění čela pracovní spáry konstrukcí mostů - zřízení | m2 | 4.191 | 0 | 0 | CS ÚRS 2019 02 |  |  | základní | 2.41 | 10.1003 | 0.019755 | 0.082793 | 0 | 0 | 4 | K | 2 |  |  |  | ROZPOCET | 0 | 0 | 0 | 0 | 0 | 1 | 0 | 4 | -694942436
| VV |  | "bednění čel nasazené desky | [15 empty] | VV | 2 | 1 | True | 0 | ROZPOCET
| VV |  | (5,9*0,25+0,705*0,44*2)*2"m2" |  | 4.191 | [13 empty] | VV | 2 | 2 | True | 1 | ROZPOCET
47 | K | 421351241 | Bednění čela pracovní spáry konstrukcí mostů - odstranění | m2 | 4.191 | 0 | 0 | CS ÚRS 2019 02 |  |  | základní | 0.51 | 2.1374 | 0 | 0 | 0 | 0 | 4 | K | 2 |  |  |  | ROZPOCET | 0 | 0 | 0 | 0 | 0 | 1 | 0 | 4 | 975158265
48 | K | 421351231 | Bednění stěny boční konstrukcí mostů - odstranění | m2 | 75.6 | 0 | 0 | CS ÚRS 2019 02 |  |  | základní | 0.36 | 27.216 | 0 | 0 | 0 | 0 | 4 | K | 2 |  |  |  | ROZPOCET | 0 | 0 | 0 | 0 | 0 | 1 | 0 | 4 | -397703641
| VV |  | "bednění bočních stěn nasazené desky | [15 empty] | VV | 2 | 1 | True | 0 | ROZPOCET
| VV |  | 2"ks"*1,05"m"*36"m" |  | 75.6 | [13 empty] | VV | 2 | 2 | True | 1 | ROZPOCET
49 | K | 421361226 | Výztuž ŽB deskového mostu z betonářské oceli 10 505 | t | 18.436 | 0 | 0 | CS ÚRS 2019 02 |  |  | základní | 60.686 | 1118.8071 | 1.0491 | 19.3409 | 0 | 0 | 4 | K | 2 |  |  |  | ROZPOCET | 0 | 0 | 0 | 0 | 0 | 1 | 0 | 4 | 1523863472
| VV |  | "výstuž nasazených desek dle výkresu"(9170+9266 )/1000 |  | 18.436 | [13 empty] | VV | 2 | 2 | True | 1 | ROZPOCET
50 | K | 457451133 | Ochranná betonová vrstva na izolaci přesýpaných objektů tl 60 mm s výztuží sítí beton C 25/30 | m2 | 201.6 | 0 | 0 | CS ÚRS 2019 02 |  |  | základní | 0.562 | 113.2992 | 0.1568 | 31.6101 | 0 | 0 | 4 | K | 2 |  |  |  | ROZPOCET | 0 | 0 | 0 | 0 | 0 | 1 | 0 | 4 | -215117644
| VV |  | "včetně geotexilie a separační PE folie"36*(5,4+0,2) |  | 201.6 | [13 empty] | VV | 2 | 2 | True | 1 | ROZPOCET
51 | K | 465513157 | Dlažba svahu u opěr z upraveného lomového žulového kamene tl 200 mm do lože C 25/30 pl přes 10 m2 | m2 | 308.4 | 0 | 0 | CS ÚRS 2019 02 |  |  | základní | 1.95 | 601.38 | 1.0312 | 318.0218 | 0 | 0 | 4 | K | 2 |  |  |  | ROZPOCET | 0 | 0 | 0 | 0 | 0 | 1 | 0 | 4 | 688184578
| VV |  | "odlaždění koryta toku pod mostem" 21*(0,9+2,3+6+2,3+0,9) |  | 260.4 | [13 empty] | VV | 2 | 2 | True | 0 | ROZPOCET
| VV |  | "odláždění za křídly" 11,5*1*4 |  | 46 | [13 empty] | VV | 2 | 2 | True | 0 | ROZPOCET
| VV |  | "dlažba vyústění drenážních trubek" 2*1,0"m"*1,0"m" |  | 2 | [13 empty] | VV | 2 | 2 | True | 0 | ROZPOCET
| VV |  | Součet |  | 308.4 | [13 empty] | VV | 2 | 4 | True | 1 | ROZPOCET
| D | 9 | Ostatní konstrukce a práce-bourání |  |  |  | 0 | [5 empty] | 3340.2906 |  | 29.7575 |  | 110.8688 | 1 | D | 0 |  |  |  | ROZPOCET | [6 empty] | 0
52 | K | 911121211 | Výroba ocelového zábradli při opravách mostů | m | 72 | 0 | 0 | CS ÚRS 2019 02 |  |  | základní | 3.255 | 234.36 | 0.00117 | 0.08424 | 0 | 0 | 4 | K | 1 |  |  |  | ROZPOCET | 0 | 0 | 0 | 0 | 0 | 1 | 0 | 4 | 1839016979
| VV |  | 2*36 |  | 72 | [13 empty] | VV | 1 | 2 | True | 1 | ROZPOCET
53 | K | 911121311 | Montáž ocelového zábradli při opravách mostů | m | 72 | 0 | 0 | CS ÚRS 2019 02 |  |  | základní | 1.327 | 95.544 | 0.000664 | 0.047808 | 0 | 0 | 4 | K | 1 |  |  |  | ROZPOCET | 0 | 0 | 0 | 0 | 0 | 1 | 0 | 4 | 196893174
| VV |  | 2*36 |  | 72 | [13 empty] | VV | 1 | 2 | True | 1 | ROZPOCET
54 | M | 130104280 | úhelník ocelový rovnostranný, v jakosti 11 375, 70 x 70 x 6 mm | t | 2.327 | 0 | 0 | CS ÚRS 2019 02 |  |  | základní | 0 | 0 | 1 | 2.327 | 0 | 0 | 8 | M | 1 |  |  |  | ROZPOCET | 0 | 0 | 0 | 0 | 0 | 1 | 0 | 4 | -835619756
| P |  | Poznámka k položce: Hmotnost: 6,40 kg/m | [15 empty] | P | 1
| VV |  | "viz. příloha č. 12 - Zábradlí" 2327,4/1000 |  | 2.327 | [13 empty] | VV | 1 | 2 | True | 1 | ROZPOCET
55 | K | 931992121 | Výplň dilatačních spár z extrudovaného polystyrénu tl 20 mm | m2 | 10.477 | 0 | 0 | CS ÚRS 2019 02 |  |  | základní | 0.23 | 2.4097 | 0.00063 | 0.0066005 | 0 | 0 | 4 | K | 1 |  |  |  | ROZPOCET | 0 | 0 | 0 | 0 | 0 | 1 | 0 | 4 | -1276117055
| VV |  | "výplň spár v nasazené desce" | [15 empty] | VV | 1 | 1 | True | 0 | ROZPOCET
| VV |  | (5,9*0,25+0,705*0,44*2)*5"m2" |  | 10.477 | [13 empty] | VV | 1 | 2 | True | 1 | ROZPOCET
56 | K | 931994111 | Těsnění styčné spáry u prefa dílců bobtnajícím profilem | m | 30 | 0 | 0 | CS ÚRS 2019 02 |  |  | základní | 0.43 | 12.9 | 0.00022 | 0.0066 | 0 | 0 | 4 | K | 1 |  |  |  | ROZPOCET | 0 | 0 | 0 | 0 | 0 | 1 | 0 | 4 | -713287360
| VV |  | (5,2+0,4+0,4)*5 |  | 30 | [13 empty] | VV | 1 | 2 | True | 1 | ROZPOCET
57 | K | 931994142 | Těsnění dilatační spáry betonové konstrukce polyuretanovým tmelem do pl 4,0 cm2 | m | 36.5 | 0 | 0 | CS ÚRS 2019 02 |  |  | základní | 0.24 | 8.76 | 0.00017 | 0.006205 | 0 | 0 | 4 | K | 1 |  |  |  | ROZPOCET | 0 | 0 | 0 | 0 | 0 | 1 | 0 | 4 | 159017526
| VV |  | (5,9+0,7+0,7)*5 |  | 36.5 | [13 empty] | VV | 1 | 2 | True | 1 | ROZPOCET
58 | K | 931994151 | Těsnění spáry betonové konstrukce spárovým profilem průřezu 20/20 mm | m | 36.5 | 0 | 0 | CS ÚRS 2019 02 |  |  | základní | 0.11 | 4.015 | 1.1e-05 | 0.0004015 | 0 | 0 | 4 | K | 1 |  |  |  | ROZPOCET | 0 | 0 | 0 | 0 | 0 | 1 | 0 | 4 | 975044842
| VV |  | (5,9+0,7+0,7)*5 |  | 36.5 | [13 empty] | VV | 1 | 2 | True | 1 | ROZPOCET
59 | K | 936941121 | Osazení nerezového odvodňovače mostovky do plastbetonu | kus | 2 | 0 | 0 | CS ÚRS 2019 02 |  |  | základní | 0.82 | 1.64 | 0.0018721 | 0.0037441 | 0 | 0 | 4 | K | 1 |  |  |  | ROZPOCET | 0 | 0 | 0 | 0 | 0 | 1 | 0 | 4 | 2123108561
| VV |  | "Litinový odvodňovač 2 kusy"2 |  | 2 | [13 empty] | VV | 1 | 2 | True | 1 | ROZPOCET
60 | K | 936942211 | Zhotovení tabulky s letopočtem opravy mostu vložením šablony do bednění | kus | 4 | 0 | 0 | CS ÚRS 2019 02 |  |  | základní | 1.265 | 5.06 | 0.006485 | 0.02594 | 0 | 0 | 4 | K | 1 |  |  |  | ROZPOCET | 0 | 0 | 0 | 0 | 0 | 1 | 0 | 4 | 259445479
| VV |  | 2 |  | 2 | [13 empty] | VV | 1 | 2 | True | 1 | ROZPOCET
| VV |  | 2*2 'Přepočtené koeficientem množství |  | 4 | [13 empty] | VV | 1 | 2 | False | 1 | ROZPOCET
61 | K | 936943241 | Montáž odvodnění mostu z potrubí litinového DN 200 | m | 3 | 0 | 0 | CS ÚRS 2019 02 |  |  | základní | 0.84 | 2.52 | 0 | 0 | 0 | 0 | 4 | K | 1 |  |  |  | ROZPOCET | 0 | 0 | 0 | 0 | 0 | 1 | 0 | 4 | 1228613960
| VV |  | 3 |  | 3 | [13 empty] | VV | 1 | 2 | True | 1 | ROZPOCET
62 | M | 55253114 | trouba kanalizační hrdlová litinová pozinkovaná 6 m DN 200 mm | m | 3 | 0 | 0 | CS ÚRS 2019 02 |  |  | základní | 0 | 0 | 0.036 | 0.108 | 0 | 0 | 8 | M | 1 |  |  |  | ROZPOCET | 0 | 0 | 0 | 0 | 0 | 1 | 0 | 4 | 972026154
63 | K | 941121111 | Montáž lešení řadového trubkového těžkého s podlahami zatížení do 300 kg/m2 š do 1,5 m v do 10 m | m2 | 544 | 0 | 0 | CS ÚRS 2019 02 |  |  | základní | 0.259 | 140.896 | 0 | 0 | 0 | 0 | 4 | K | 1 |  |  |  | ROZPOCET | 0 | 0 | 0 | 0 | 0 | 1 | 0 | 4 | 657913591
| VV |  | "Křídla"8*8*0,5*4 |  | 128 | [13 empty] | VV | 1 | 2 | True | 0 | ROZPOCET
| VV |  | "Průčelí"(28+24)*0,5*8*2 |  | 416 | [13 empty] | VV | 1 | 2 | True | 0 | ROZPOCET
64 | K | 941111811 | Demontáž lešení řadového trubkového lehkého s podlahami zatížení do 200 kg/m2 š do 0,9 m v do 10 m | m2 | 544 | 0 | 0 | CS ÚRS 2019 02 |  |  | základní | 0.087 | 47.328 | 0 | 0 | 0 | 0 | 4 | K | 1 |  |  |  | ROZPOCET | 0 | 0 | 0 | 0 | 0 | 1 | 0 | 4 | 1340430438
| VV |  | 544 |  | 544 | [13 empty] | VV | 1 | 2 | True | 0 | ROZPOCET
65 | K | 941121211 | Příplatek k lešení řadovému trubkovému těžkému s podlahami š 1,5 m v 10 m za první a ZKD den použití | m2 | 24480 | 0 | 0 | CS ÚRS 2019 02 |  |  | základní | 0 | 0 | 0 | 0 | 0 | 0 | 4 | K | 1 |  |  |  | ROZPOCET | 0 | 0 | 0 | 0 | 0 | 1 | 0 | 4 | -300880627
| VV |  | 544*45 |  | 24480 | [13 empty] | VV | 1 | 2 | True | 0 | ROZPOCET
66 | K | 943211111 | Montáž lešení prostorového rámového lehkého s podlahami zatížení do 200 kg/m2 v do 10 m | m3 | 539.5 | 0 | 0 | CS ÚRS 2019 02 |  |  | základní | 0.095 | 51.2525 | 0 | 0 | 0 | 0 | 4 | K | 1 |  |  |  | ROZPOCET | 0 | 0 | 0 | 0 | 0 | 1 | 0 | 4 | -1305763378
| VV |  | "Lešení pod klenbami"5*10,445*5,2+5*10,305*5,2 |  | 539.5 | [13 empty] | VV | 1 | 2 | True | 1 | ROZPOCET
67 | K | 943211811 | Demontáž lešení prostorového rámového lehkého s podlahami zatížení do 200 kg/m2 v do 10 m | m3 | 539.5 | 0 | 0 | CS ÚRS 2019 02 |  |  | základní | 0.077 | 41.5415 | 0 | 0 | 0 | 0 | 4 | K | 1 |  |  |  | ROZPOCET | 0 | 0 | 0 | 0 | 0 | 1 | 0 | 4 | -1631753244
| VV |  | "Lešení pod klenbami" 539,5 |  | 539.5 | [13 empty] | VV | 1 | 2 | True | 1 | ROZPOCET
68 | K | 943211211 | Příplatek k lešení prostorovému rámovému lehkému s podlahami v do 10 m za první a ZKD den použití | m3 | 24277.5 | 0 | 0 | CS ÚRS 2019 02 |  |  | základní | 0 | 0 | 0 | 0 | 0 | 0 | 4 | K | 1 |  |  |  | ROZPOCET | 0 | 0 | 0 | 0 | 0 | 1 | 0 | 4 | 1258748327
| VV |  | "Lešení pod klenbami" 539,5*45 |  | 24277.5 | [13 empty] | VV | 1 | 2 | True | 1 | ROZPOCET
69 | K | 946231111 | Montáž zavěšeného lešení pod bednění mostních říms s vyložením do 0,9 m | m | 72 | 0 | 0 | CS ÚRS 2019 02 |  |  | základní | 4.448 | 320.256 | 0.008201 | 0.59047 | 0 | 0 | 4 | K | 1 |  |  |  | ROZPOCET | 0 | 0 | 0 | 0 | 0 | 1 | 0 | 4 | 608522437
| VV |  | "Římsy na nasazené desce" 2*36 |  | 72 | [13 empty] | VV | 1 | 2 | True | 0 | ROZPOCET
70 | K | 946231121 | Demontáž zavěšeného lešení podpěrného pod bednění mostní římsy | m | 72 | 0 | 0 | CS ÚRS 2019 02 |  |  | základní | 1.369 | 98.568 | 0 | 0 | 0 | 0 | 4 | K | 1 |  |  |  | ROZPOCET | 0 | 0 | 0 | 0 | 0 | 1 | 0 | 4 | 895451042
| VV |  | "Římsy na nasazené desce" 2*36 |  | 72 | [13 empty] | VV | 1 | 2 | True | 0 | ROZPOCET
71 | K | 962021112 | Bourání mostních zdí a pilířů z kamene | m3 | 32.832 | 0 | 0 | CS ÚRS 2019 02 |  |  | základní | 2.976 | 97.708 | 0.12 | 3.9398 | 2.49 | 81.7517 | 4 | K | 1 |  |  |  | ROZPOCET | 0 | 0 | 0 | 0 | 0 | 1 | 0 | 4 | -1268309402
| VV |  | "ubourání římsy vlevo" 0,3*0,6*26,71 |  | 4.808 | [13 empty] | VV | 1 | 2 | True | 0 | ROZPOCET
| VV |  | "ubourání římsy vpravo" 0,3*0,6*26,59 |  | 4.786 | [13 empty] | VV | 1 | 2 | True | 0 | ROZPOCET
| VV |  | "ubourání průčelního zdiva vlevo"(0,6+0,85)*0,5*0,6*26,71 |  | 11.619 | [13 empty] | VV | 1 | 2 | True | 0 | ROZPOCET
| VV |  | "ubourání průčelního zdiva vpravo"(0,6+0,85)*0,5*0,6*26,71 |  | 11.619 | [13 empty] | VV | 1 | 2 | True | 0 | ROZPOCET
| VV |  | Součet |  | 32.832 | [13 empty] | VV | 1 | 4 | True | 1 | ROZPOCET
72 | K | 966075141 | Odstranění kovového zábradlí vcelku | m | 54 | 0 | 0 | CS ÚRS 2019 02 |  |  | základní | 0.607 | 32.778 | 8.36e-05 | 0.0045144 | 0.018 | 0.972 | 4 | K | 1 |  |  |  | ROZPOCET | 0 | 0 | 0 | 0 | 0 | 1 | 0 | 4 | 834619396
| VV |  | "zábradlí na stávajícíh římsách | [15 empty] | VV | 1 | 1 | True | 0 | ROZPOCET
| VV |  | 2*27"m" |  | 54 | [13 empty] | VV | 1 | 2 | True | 1 | ROZPOCET
73 | K | 976092311 | Vybourání odvodňovačů bez odpadního potrubí rigolových | kus | 3 | 0 | 0 | CS ÚRS 2019 02 |  |  | základní | 1.722 | 5.166 | 0 | 0 | 0.085 | 0.255 | 4 | K | 1 |  |  |  | ROZPOCET | 0 | 0 | 0 | 0 | 0 | 1 | 0 | 4 | -909571399
| VV |  | 3 |  | 3 | [13 empty] | VV | 1 | 2 | True | 1 | ROZPOCET
74 | K | 977151126 | Jádrové vrty diamantovými korunkami do D 225 mm do stavebních materiálů | m | 1.8 | 0 | 0 | CS ÚRS 2019 02 |  |  | základní | 3.3 | 5.94 | 0.003336 | 0.0060048 | 0.159 | 0.2862 | 4 | K | 1 |  |  |  | ROZPOCET | 0 | 0 | 0 | 0 | 0 | 1 | 0 | 4 | -91709197
| VV |  | "vrty klenbou pro odvodňovače"2*0,9 |  | 1.8 | [13 empty] | VV | 1 | 2 | True | 1 | ROZPOCET
75 | K | 985131111 | Očištění ploch stěn, rubu kleneb a podlah tlakovou vodou | m2 | 202.98 | 0 | 0 | CS ÚRS 2019 02 |  |  | základní | 0.273 | 55.4135 | 0 | 0 | 0 | 0 | 4 | K | 1 |  |  |  | ROZPOCET | 0 | 0 | 0 | 0 | 0 | 1 | 0 | 4 | 1926264343
| VV |  | "opěry"2,2*5,1+2,6*5,1 |  | 24.48 | [13 empty] | VV | 1 | 2 | True | 0 | ROZPOCET
| VV |  | "pilíř"2,5*5,1*2+2,5*1,7*2 |  | 34 | [13 empty] | VV | 1 | 2 | True | 0 | ROZPOCET
| VV |  | "křídla"8,5*8,5*0,5*4 |  | 144.5 | [13 empty] | VV | 1 | 2 | True | 0 | ROZPOCET
| VV |  | Součet |  | 202.98 | [13 empty] | VV | 1 | 4 | True | 1 | ROZPOCET
76 | K | 985132111 | Očištění ploch líce kleneb a podhledů tlakovou vodou | m2 | 187.6 | 0 | 0 | CS ÚRS 2019 02 |  |  | základní | 0.335 | 62.846 | 0 | 0 | 0 | 0 | 4 | K | 1 |  |  |  | ROZPOCET | 0 | 0 | 0 | 0 | 0 | 1 | 0 | 4 | -51671245
| VV |  | "líc kleneb" 14*5,1*2+14*0,8*4 |  | 187.6 | [13 empty] | VV | 1 | 2 | True | 1 | ROZPOCET
77 | K | 985142211 | Vysekání spojovací hmoty ze spár zdiva hl přes 40 mm dl do 6 m/m2 | m2 | 390.58 | 0 | 0 | CS ÚRS 2019 02 |  |  | základní | 1.467 | 572.9809 | 0 | 0 | 0.0395 | 15.4279 | 4 | K | 1 |  |  |  | ROZPOCET | 0 | 0 | 0 | 0 | 0 | 1 | 0 | 4 | -2013673223
| VV |  | "líc kleneb" 14*5,1*2+14*0,8*4 |  | 187.6 | [13 empty] | VV | 1 | 2 | True | 0 | ROZPOCET
| VV |  | "opěry"2,2*5,1+2,6*5,1 |  | 24.48 | [13 empty] | VV | 1 | 2 | True | 0 | ROZPOCET
| VV |  | "pilíř"2,5*5,1*2+2,5*1,7*2 |  | 34 | [13 empty] | VV | 1 | 2 | True | 0 | ROZPOCET
| VV |  | "křídla"8,5*8,5*0,5*4 |  | 144.5 | [13 empty] | VV | 1 | 2 | True | 0 | ROZPOCET
| VV |  | Součet |  | 390.58 | [13 empty] | VV | 1 | 4 | True | 1 | ROZPOCET
78 | K | 985211111 | Vyklínování uvolněných kamenů ve zdivu se spárami dl do 6 m/m2 | m2 | 39.058 | 0 | 0 | CS ÚRS 2019 02 |  |  | základní | 0.95 | 37.1051 | 0.00855 | 0.33395 | 0 | 0 | 4 | K | 1 |  |  |  | ROZPOCET | 0 | 0 | 0 | 0 | 0 | 1 | 0 | 4 | 1495532126
| VV |  | "Odhad 10% zdiva" | [15 empty] | VV | 1 | 1 | True | 0 | ROZPOCET
| VV |  | "líc kleneb"( 14*5,1*2+14*0,8*4)*0,1 |  | 18.76 | [13 empty] | VV | 1 | 2 | True | 0 | ROZPOCET
| VV |  | "opěry"(2,2*5,1+2,6*5,1)*0,1 |  | 2.448 | [13 empty] | VV | 1 | 2 | True | 0 | ROZPOCET
| VV |  | "pilíř"(2,5*5,1*2+2,5*1,7*2)*0,1 |  | 3.4 | [13 empty] | VV | 1 | 2 | True | 0 | ROZPOCET
| VV |  | "křídla"(8,5*8,5*0,5*4)*0,1 |  | 14.45 | [13 empty] | VV | 1 | 2 | True | 0 | ROZPOCET
| VV |  | Součet |  | 39.058 | [13 empty] | VV | 1 | 4 | True | 1 | ROZPOCET
79 | K | 985221111 | Doplnění zdiva kamenem do aktivované malty se spárami dl do 6 m/m2 | m3 | 8 | 0 | 0 | CS ÚRS 2019 02 |  |  | základní | 24.308 | 194.464 | 0.48818 | 3.9054 | 0 | 0 | 4 | K | 1 |  |  |  | ROZPOCET | 0 | 0 | 0 | 0 | 0 | 1 | 0 | 4 | 810038189
| VV |  | "předpoklad 10m2 tl. kamene 0,8m | [15 empty] | VV | 1 | 1 | True | 0 | ROZPOCET
| VV |  | 10*0,8 |  | 8 | [13 empty] | VV | 1 | 2 | True | 1 | ROZPOCET
80 | K | 985222111 | Sbírání a třídění kamene ručně ze suti s očištěním | m3 | 6.56 | 0 | 0 | CS ÚRS 2019 02 |  |  | základní | 7.4 | 48.544 | 0 | 0 | 0 | 0 | 4 | K | 1 |  |  |  | ROZPOCET | 0 | 0 | 0 | 0 | 0 | 1 | 0 | 4 | -1085914370
| VV |  | "použito 20% ubouraného kamene" 0,20*32,8 |  | 6.56 | [13 empty] | VV | 1 | 2 | True | 1 | ROZPOCET
81 | K | 985223212 | Přezdívání kamenného zdiva do aktivované malty přes 3 m3 | m3 | 4.8 | 0 | 0 | CS ÚRS 2019 02 |  |  | základní | 27.917 | 134.0016 | 0.50375 | 2.418 | 2.5 | 12 | 4 | K | 1 |  |  |  | ROZPOCET | 0 | 0 | 0 | 0 | 0 | 1 | 0 | 4 | 108349445
| VV |  | "Přezdění narušeného zdiva opěry O1 - odhad"4*1,5*0,8 |  | 4.8 | [13 empty] | VV | 1 | 2 | True | 1 | ROZPOCET
82 | K | 985232111 | Hloubkové spárování zdiva aktivovanou maltou spára hl do 80 mm dl do 6 m/m2 | m2 | 390.58 | 0 | 0 | CS ÚRS 2019 02 |  |  | základní | 0.827 | 323.0097 | 0.039082 | 15.2646 | 0 | 0 | 4 | K | 1 |  |  |  | ROZPOCET | 0 | 0 | 0 | 0 | 0 | 1 | 0 | 4 | 383338610
| VV |  | "líc kleneb" 14*5,1*2+14*0,8*4 |  | 187.6 | [13 empty] | VV | 1 | 2 | True | 0 | ROZPOCET
| VV |  | "opěry"2,2*5,1+2,6*5,1 |  | 24.48 | [13 empty] | VV | 1 | 2 | True | 0 | ROZPOCET
| VV |  | "pilíř"2,5*5,1*2+2,5*1,7*2 |  | 34 | [13 empty] | VV | 1 | 2 | True | 0 | ROZPOCET
| VV |  | "křídla"8,5*8,5*0,5*4 |  | 144.5 | [13 empty] | VV | 1 | 2 | True | 0 | ROZPOCET
| VV |  | Součet |  | 390.58 | [13 empty] | VV | 1 | 4 | True | 1 | ROZPOCET
83 | K | 985312111 | Stěrka k vyrovnání betonových ploch stěn tl 2 mm | m2 | 151.845 | 0 | 0 | CS ÚRS 2019 02 |  |  | základní | 0.496 | 75.3151 | 0.00356 | 0.54057 | 0 | 0 | 4 | K | 1 |  |  |  | ROZPOCET | 0 | 0 | 0 | 0 | 0 | 1 | 0 | 4 | -1306337510
| VV |  | "stěrka na vyrovnání torkretových omítek průčelí "151,845 |  | 151.845 | [13 empty] | VV | 1 | 2 | True | 1 | ROZPOCET
84 | K | 985331115 | Dodatečné vlepování betonářské výztuže D 16 mm do cementové aktivované malty včetně vyvrtání otvoru | m | 176 | 0 | 0 | CS ÚRS 2019 02 |  |  | základní | 3.568 | 627.968 | 0.0007816 | 0.13756 | 0.001 | 0.176 | 4 | K | 1 |  |  |  | ROZPOCET | 0 | 0 | 0 | 0 | 0 | 1 | 0 | 4 | -1188765612
| VV |  | "vrty pro spřahující trny na průčelním zdivu, uvažována hloubka vrtu 0,5m á 0,3- 352 kusů" 352*0,5 |  | 176 | [13 empty] | VV | 1 | 2 | True | 1 | ROZPOCET
| D | 997 | Přesun sutě |  |  |  | 0 | [5 empty] | 150.4913 |  | 0 |  | 0 | 1 | D | 0 |  |  |  | ROZPOCET | [6 empty] | 0
85 | K | 997211111 | Svislá doprava suti na v 3,5 m | t | 117.313 | 0 | 0 | CS ÚRS 2019 02 |  |  | základní | 0.749 | 87.8674 | 0 | 0 | 0 | 0 | 4 | K | 1 |  |  |  | ROZPOCET | 0 | 0 | 0 | 0 | 0 | 1 | 0 | 4 | -628278236
86 | K | 997211119 | Příplatek ZKD 3,5 m výšky u svislé dopravy suti | t | 117.313 | 0 | 0 | CS ÚRS 2019 02 |  |  | základní | 0.03 | 3.5194 | 0 | 0 | 0 | 0 | 4 | K | 1 |  |  |  | ROZPOCET | 0 | 0 | 0 | 0 | 0 | 1 | 0 | 4 | -1994468230
87 | K | 997211511 | Vodorovná doprava suti po suchu na vzdálenost do 1 km | t | 117.313 | 0 | 0 | CS ÚRS 2019 02 |  |  | základní | 0.24 | 28.1551 | 0 | 0 | 0 | 0 | 4 | K | 1 |  |  |  | ROZPOCET | 0 | 0 | 0 | 0 | 0 | 1 | 0 | 4 | -1221822321
88 | K | 997211519 | Příplatek ZKD 1 km u vodorovné dopravy suti | t | 2927.5 | 0 | 0 | CS ÚRS 2019 02 |  |  | základní | 0.004 | 11.71 | 0 | 0 | 0 | 0 | 4 | K | 1 |  |  |  | ROZPOCET | 0 | 0 | 0 | 0 | 0 | 1 | 0 | 4 | 489003
| VV |  | "odvoz na skládku uvažováno 25km"25*117,1 |  | 2927.5 | [13 empty] | VV | 1 | 2 | True | 1 | ROZPOCET
89 | K | 997211611 | Nakládání suti na dopravní prostředky pro vodorovnou dopravu | t | 117.313 | 0 | 0 | CS ÚRS 2019 02 |  |  | základní | 0.164 | 19.2393 | 0 | 0 | 0 | 0 | 4 | K | 1 |  |  |  | ROZPOCET | 0 | 0 | 0 | 0 | 0 | 1 | 0 | 4 | -463374629
90 | K | 997221855 | Poplatek za uložení odpadu z kameniva na skládce (skládkovné) | t | 117.313 | 0 | 0 | CS ÚRS 2019 02 |  |  | základní | 0 | 0 | 0 | 0 | 0 | 0 | 4 | K | 1 |  |  |  | ROZPOCET | 0 | 0 | 0 | 0 | 0 | 1 | 0 | 4 | 1346285587
| VV |  | 117,313 |  | 117.313 | [13 empty] | VV | 1 | 2 | True | 1 | ROZPOCET
| D | 998 | Přesun hmot |  |  |  | 0 | [5 empty] | 333.6024 |  | 0 |  | 0 | 1 | D | 0 |  |  |  | ROZPOCET | [6 empty] | 0
91 | K | 998212111 | Přesun hmot pro mosty zděné, monolitické betonové nebo ocelové v do 20 m | t | 734.807 | 0 | 0 | CS ÚRS 2019 02 |  |  | základní | 0.454 | 333.6024 | 0 | 0 | 0 | 0 | 16 | K | 1 |  |  |  | ROZPOCET | 0 | 0 | 0 | 0 | 0 | 1 | 0 | 16 | 477927128
| D | HSV | Práce a dodávky HSV |  |  |  | 0 | [5 empty] | 326.5471 |  | 6.2984 |  | 5.94 | 1 | D | 0 |  |  |  | ROZPOCET | [6 empty] | 0
| D | 6 | Úpravy povrchů, podlahy a osazování výplní |  |  |  | 0 | [5 empty] | 326.5471 |  | 6.2984 |  | 5.94 | 1 | D | 1 |  |  |  | ROZPOCET | [6 empty] | 0
92 | K | 622335202 | Oprava cementové škrábané omítky vnějších stěn v rozsahu do 30% | m2 | 45.553 | 0 | 0 | CS ÚRS 2019 02 |  |  | základní | 0.316 | 14.3947 | 0.01469 | 0.66917 | 0 | 0 | 4 | K | 2 |  |  |  | ROZPOCET | 0 | 0 | 0 | 0 | 0 | 1 | 0 | 4 | 1638858495
| VV |  | "lokální vyspravení torkretových omítek průčelí do 30%"(((27,51+24,495)*0,5*4,94-26,61-25,92)*2)*0,3 |  | 45.553 | [13 empty] | VV | 2 | 2 | True | 1 | ROZPOCET
93 | K | 628613233 | Protikorozní ochrana OK mostu III. tř.- základní a podkladní epoxidový, vrchní PU nátěr s metalizací | m2 | 79.2 | 0 | 0 | CS ÚRS 2019 02 |  |  | základní | 2.472 | 195.7824 | 0.066962 | 5.3034 | 0.075 | 5.94 | 4 | K | 2 |  |  |  | ROZPOCET | 0 | 0 | 0 | 0 | 0 | 1 | 0 | 4 | 139783677
| VV |  | "1,1m2/1bm dl.zábradlí" 2*36*1,1 |  | 79.2 | [13 empty] | VV | 2 | 2 | True | 1 | ROZPOCET
94 | K | 628613611 | Žárové zinkování ponorem dílů ocelových konstrukcí mostů hmotnosti do 100 kg | kg | 2327.4 | 0 | 0 | CS ÚRS 2019 02 |  |  | základní | 0.05 | 116.37 | 0.00014 | 0.32584 | 0 | 0 | 4 | K | 2 |  |  |  | ROZPOCET | 0 | 0 | 0 | 0 | 0 | 1 | 0 | 4 | 1773607609
| VV |  | "viz. příloha č. 12 - Zábradlí" 2327,4 |  | 2327.4 | [13 empty] | VV | 2 | 2 | True | 1 | ROZPOCET
| D | PSV | Práce a dodávky PSV |  |  |  | 0 | [5 empty] | 208.9139 |  | 3.1823 |  | 0.504 | 2 | D | 0 |  |  |  | ROZPOCET | [6 empty] | 0
| D | 711 | Izolace proti vodě, vlhkosti a plynům |  |  |  | 0 | [5 empty] | 160.4753 |  | 3.1124 |  | 0.504 | 2 | D | 1 |  |  |  | ROZPOCET | [6 empty] | 0
95 | K | 711131811 | Odstranění izolace proti zemní vlhkosti vodorovné | m2 | 126 | 0 | 0 | CS ÚRS 2019 02 |  |  | základní | 0.035 | 4.41 | 0 | 0 | 0.004 | 0.504 | 4 | K | 2 |  |  |  | ROZPOCET | 0 | 0 | 0 | 0 | 0 | 1 | 0 | 4 | -1451767200
| VV |  | "Odstranění původní izolace z PVC"3,5*36 |  | 126 | [13 empty] | VV | 2 | 2 | True | 1 | ROZPOCET
96 | K | 711311001 | Provedení hydroizolace mostovek za studena lakem asfaltovým penetračním | m2 | 271.44 | 0 | 0 | CS ÚRS 2019 02 |  |  | základní | 0.024 | 6.5146 | 0 | 0 | 0 | 0 | 16 | K | 2 |  |  |  | ROZPOCET | 0 | 0 | 0 | 0 | 0 | 1 | 0 | 16 | -239105630
| VV |  | "vodorovný horní povrch nasazené desky" 36*5,28 |  | 190.08 | [13 empty] | VV | 2 | 2 | True | 0 | ROZPOCET
| VV |  | "svislé povrchy nasazené desky"36*0,5*2 |  | 36 | [13 empty] | VV | 2 | 2 | True | 0 | ROZPOCET
| VV |  | "oblast drenáže"(1+1,6+0,4+1,2)*5,4*2 |  | 45.36 | [13 empty] | VV | 2 | 2 | True | 0 | ROZPOCET
| VV |  | Součet |  | 271.44 | [13 empty] | VV | 2 | 4 | True | 1 | ROZPOCET
97 | M | 111631500 | lak asfaltový ALP/9 (t) bal 9 kg | t | 0.081 | 0 | 0 | CS ÚRS 2019 02 |  |  | základní | 0 | 0 | 1 | 0.081 | 0 | 0 | 32 | M | 2 |  |  |  | ROZPOCET | 0 | 0 | 0 | 0 | 0 | 1 | 0 | 16 | 1666458868
| P |  | Poznámka k položce: Spotřeba 0,3-0,4kg/m2 dle povrchu, ředidlo technický benzín | [15 empty] | P | 2
| VV |  | 271,44*0,0003 'Přepočtené koeficientem množství |  | 0.081 | [13 empty] | VV | 2 | 2 | False | 1 | ROZPOCET
98 | K | 711441559 | Provedení izolace proti tlakové vodě vodorovné přitavením pásu NAIP | m2 | 470.88 | 0 | 0 | CS ÚRS 2019 02 |  |  | základní | 0.198 | 93.2342 | 0.00039825 | 0.18753 | 0 | 0 | 16 | K | 2 |  |  |  | ROZPOCET | 0 | 0 | 0 | 0 | 0 | 1 | 0 | 16 | 1843047739
| VV |  | "dvě vrstvy asfaltových mod.pásů" | [15 empty] | VV | 2 | 1 | True | 0 | ROZPOCET
| VV |  | "vodorovný horní povrch nasazené desky" 36*5,28*2 |  | 380.16 | [13 empty] | VV | 2 | 2 | True | 0 | ROZPOCET
| VV |  | "oblast drenáže"(1+1,6+0,4+1,2)*5,4*2*2 |  | 90.72 | [13 empty] | VV | 2 | 2 | True | 0 | ROZPOCET
| VV |  | Součet |  | 470.88 | [13 empty] | VV | 2 | 4 | True | 1 | ROZPOCET
99 | K | 711442559 | Provedení izolace proti tlakové vodě svislé přitavením pásu NAIP | m2 | 72 | 0 | 0 | CS ÚRS 2019 02 |  |  | základní | 0.26 | 18.72 | 0.00039825 | 0.028674 | 0 | 0 | 16 | K | 2 |  |  |  | ROZPOCET | 0 | 0 | 0 | 0 | 0 | 1 | 0 | 16 | -1247842301
| VV |  | "svislé povrchy nasazené desky - dvě vrstvy mod asf. pásů "36*0,5*2*2 |  | 72 | [13 empty] | VV | 2 | 2 | True | 1 | ROZPOCET
100 | M | 6283315901R | pás těžký asfaltovaný s integrovanou ochranou schválený pro použití na mostech SŽDC | m2 | 624.312 | 0 | 0 |  |  |  | základní | 0 | 0 | 0.0045 | 2.8094 | 0 | 0 | 32 | M | 2 |  |  |  | ROZPOCET | 0 | 0 | 0 | 0 | 0 | 1 | 0 | 16 | 357796132
| VV |  | "uvažován prořez a přesahy 15% | [15 empty] | VV | 2 | 1 | True | 0 | ROZPOCET
| VV |  | 1,15*(470,88+72) |  | 624.312 | [13 empty] | VV | 2 | 2 | True | 1 | ROZPOCET
101 | K | 711491176 | Připevnění vodorovné izolace proti tlakové vodě ukončovací lištou | m | 72 | 0 | 0 | CS ÚRS 2019 02 |  |  | základní | 0.05 | 3.6 | 4e-05 | 0.00288 | 0 | 0 | 16 | K | 2 |  |  |  | ROZPOCET | 0 | 0 | 0 | 0 | 0 | 1 | 0 | 16 | -781690666
| VV |  | "ukončovací lišta izolace - nerezový pásek"36*2 |  | 72 | [13 empty] | VV | 2 | 2 | True | 1 | ROZPOCET
102 | K | 711771211 | Izolace proti vodě provedení dilatačních spár přilepením vodorovné fólie rš 250/300 | m | 26 | 0 | 0 | CS ÚRS 2019 02 |  |  | základní | 0.56 | 14.56 | 5.6154e-05 | 0.00146 | 0 | 0 | 16 | K | 2 |  |  |  | ROZPOCET | 0 | 0 | 0 | 0 | 0 | 1 | 0 | 16 | 1467742403
| VV |  | "Asf.modifikovaný pás šířky 330mm s průtažností min.30% na okrajích přitaven"5*5,2 |  | 26 | [13 empty] | VV | 2 | 2 | True | 1 | ROZPOCET
103 | K | 711771221 | Izolace proti vodě zesílení izolace u dilatačních vodorovných spár přilepením fólie rš 250/300 | m | 26 | 0 | 0 | CS ÚRS 2019 02 |  |  | základní | 0.56 | 14.56 | 5.6154e-05 | 0.00146 | 0 | 0 | 16 | K | 2 |  |  |  | ROZPOCET | 0 | 0 | 0 | 0 | 0 | 1 | 0 | 16 | -1932801157
| VV |  | "Asf.modifikovaný pás šířky 500mm s průtažností min.30% na okrajích přitaven"5*5,2 |  | 26 | [13 empty] | VV | 2 | 2 | True | 1 | ROZPOCET
104 | K | 998711101 | Přesun hmot tonážní pro izolace proti vodě, vlhkosti a plynům v objektech výšky do 6 m | t | 3.112 | 0 | 0 | CS ÚRS 2019 02 |  |  | základní | 1.567 | 4.8765 | 0 | 0 | 0 | 0 | 4 | K | 2 |  |  |  | ROZPOCET | 0 | 0 | 0 | 0 | 0 | 1 | 0 | 4 | 89018037
| D | 783 | Dokončovací práce - nátěry |  |  |  | 0 | [5 empty] | 48.4386 |  | 0.069849 |  | 0 | 2 | D | 1 |  |  |  | ROZPOCET | [6 empty] | 0
105 | K | 783801503 | Omytí omítek tlakovou vodou před provedením nátěru | m2 | 151.845 | 0 | 0 | CS ÚRS 2019 02 |  |  | základní | 0.14 | 21.2583 | 0 | 0 | 0 | 0 | 16 | K | 2 |  |  |  | ROZPOCET | 0 | 0 | 0 | 0 | 0 | 1 | 0 | 16 | 797591429
| VV |  | "před nátěrem torkretových omítek průčelí "151,845 |  | 151.845 | [13 empty] | VV | 2 | 2 | True | 1 | ROZPOCET
106 | K | 783823131 | Penetrační akrylátový nátěr hladkých, tenkovrstvých zrnitých nebo štukových omítek | m2 | 151.845 | 0 | 0 | CS ÚRS 2019 02 |  |  | základní | 0.075 | 11.3884 | 0.0001 | 0.015185 | 0 | 0 | 16 | K | 2 |  |  |  | ROZPOCET | 0 | 0 | 0 | 0 | 0 | 1 | 0 | 16 | 1192677743
| VV |  | "před nátěrem torkretových omítek průčelí "151,845 |  | 151.845 | [13 empty] | VV | 2 | 2 | True | 1 | ROZPOCET
107 | K | 783827121 | Krycí jednonásobný akrylátový nátěr omítek stupně členitosti 1 a 2 | m2 | 151.845 | 0 | 0 | CS ÚRS 2019 02 |  |  | základní | 0.104 | 15.7919 | 0.00036 | 0.054664 | 0 | 0 | 16 | K | 2 |  |  |  | ROZPOCET | 0 | 0 | 0 | 0 | 0 | 1 | 0 | 16 | -1691590020
| VV |  | "nátěr torkretových omítek průčelí "151,845 |  | 151.845 | [13 empty] | VV | 2 | 2 | True | 1 | ROZPOCET
| D | VRN | Vedlejší rozpočtové náklady |  |  |  | 0 | [5 empty] | 0 |  | 0 |  | 0 | 5 | D | 0 |  |  |  | ROZPOCET | [6 empty] | 0
| D | VRN1 | Průzkumné, geodetické a projektové práce |  |  |  | 0 | [5 empty] | 0 |  | 0 |  | 0 | 5 | D | 1 |  |  |  | ROZPOCET | [6 empty] | 0
108 | K | 012203000 | Geodetické práce při provádění stavby | kpl | 1 | 0 | 0 | CS ÚRS 2019 02 |  |  | základní | 0 | 0 | 0 | 0 | 0 | 0 | 1024 | K | 2 |  |  |  | ROZPOCET | 0 | 0 | 0 | 0 | 0 | 1 | 0 | 1024 | 1450965031
| VV |  | "Geodetické práce při výstavbě"1 |  | 1 | [13 empty] | VV | 2 | 2 | True | 1 | ROZPOCET
| D | VRN3 | Zařízení staveniště |  |  |  | 0 | [5 empty] | 0 |  | 0 |  | 0 | 5 | D | 1 |  |  |  | ROZPOCET | [6 empty] | 0
109 | K | 030001000 | Zařízení staveniště | kpl | 1 | 0 | 0 | CS ÚRS 2019 02 |  |  | základní | 0 | 0 | 0 | 0 | 0 | 0 | 1024 | K | 2 |  |  |  | ROZPOCET | 0 | 0 | 0 | 0 | 0 | 1 | 0 | 1024 | 801652631
110 | K | 032403000 | Provizorní komunikace | kpl | 1 | 0 | 0 | CS ÚRS 2019 02 |  |  | základní | 0 | 0 | 0 | 0 | 0 | 0 | 1024 | K | 2 |  |  |  | ROZPOCET | 0 | 0 | 0 | 0 | 0 | 1 | 0 | 1024 | 122171208
| VV |  | "Úprava příjezdové komunikace"1 |  | 1 | [13 empty] | VV | 2 | 2 | True | 1 | ROZPOCET
111 | K | 035002000 | Pronájmy ploch, objektů | kpl | 1 | 0 | 0 | CS ÚRS 2019 02 |  |  | základní | 0 | 0 | 0 | 0 | 0 | 0 | 1024 | K | 2 |  |  |  | ROZPOCET | 0 | 0 | 0 | 0 | 0 | 1 | 0 | 1024 | -2021859310
| D | VRN4 | Inženýrská činnost |  |  |  | 0 | [5 empty] | 0 |  | 0 |  | 0 | 5 | D | 1 |  |  |  | ROZPOCET | [6 empty] | 0
112 | K | 043114000 | Zkoušky tlakové | kpl | 1 | 0 | 0 | CS ÚRS 2019 02 |  |  | základní | 0 | 0 | 0 | 0 | 0 | 0 | 1024 | K | 2 |  |  |  | ROZPOCET | 0 | 0 | 0 | 0 | 0 | 1 | 0 | 1024 | -318022203
113 | K | 043194000 | Ostatní zkoušky | kpl | 2 | 0 | 0 | CS ÚRS 2019 02 |  |  | základní | 0 | 0 | 0 | 0 | 0 | 0 | 1024 | K | 2 |  |  |  | ROZPOCET | 0 | 0 | 0 | 0 | 0 | 1 | 0 | 1024 | 990852656
| D | VRN6 | Územní vlivy |  |  |  | 0 | [5 empty] | 0 |  | 0 |  | 0 | 5 | D | 1 |  |  |  | ROZPOCET | [6 empty] | 0
114 | K | 065002000 | Mimostaveništní doprava materiálů | kpl | 1 | 0 | 0 | CS ÚRS 2019 02 |  |  | základní | 0 | 0 | 0 | 0 | 0 | 0 | 1024 | K | 2 |  |  |  | ROZPOCET | 0 | 0 | 0 | 0 | 0 | 1 | 0 | 1024 | -804293911
| D | VRN7 | Provozní vlivy |  |  |  | 0 | [5 empty] | 0 |  | 0 |  | 0 | 5 | D | 1 |  |  |  | ROZPOCET | [6 empty] | 0
115 | K | 074002000 | Železniční a městský kolejový provoz | kpl | 1 | 0 | 0 | CS ÚRS 2019 02 |  |  | základní | 0 | 0 | 0 | 0 | 0 | 0 | 1024 | K | 2 |  |  |  | ROZPOCET | 0 | 0 | 0 | 0 | 0 | 1 | 0 | 1024 | -883585675