## VÝKAZ VÝMĚR
Ceník poskytovaných služeb a dodávek
Opravy mechanizace u OŘ 2021-2022 - Prohlídky a opravy vozů ve správě SEE
Zhotovitel :
Zpracováno:
Zadavatel: |  |  | Správa železnic, státní organizace; OŘ Hradec Králové, SEE, U Fotochemy 259, 501 01 Hradec Králové
Periodická oprava - revize a technická kontrola železničních nákladních a speciálních tažených vozů
(v souladu s vyhláškou Ministerstva dopravy č. 173/1995 Sb., předpisem SŽDC S8)
Speciální vozy: 99549703005-7, 99549703009-9, 99549532015-3
Řada vozu - Ua, Uk, Smmp, Rmms
Nástavba |  | ŽDJ 5/3, ŽDJ 5/3.1, Krytý vagon s plošinou
P.Č. | Kód položky |  |  | MJ | Množství | CENA
[6 empty] | Dodávky (materiál) |  | Montáže (práce) |  | Cena celkem
[6 empty] | Jednotková | Celkem | Jednotková | Celkem
Cenová soustava: |  |  | mimo ÚRS Praha, mimo Sborník OUŽI; vnitropodnikový ceník SEE
1 | 2 |  |  | 4 | 5 | 6 | 7 | 8 | 9 | 10
1 |  |  | Revizní oprava v rozsahu REV dle S8
| řada vozu Smmp, Sps,Rmms, Ua plošinové vozy s podvozky na platformě 26-2 ŽDJ 5/3,ŽDJ 5/3.1,plošinový |  | Cena zahrnuje: - spotřebu drobného spotřebního materiálu a maziv - dosazení spojovacího materiálu - měření rámu vozu a kontrolu na trhliny - revizi podvozků včetně jejich proměření, provedení defektoskopie hlavního listu pružnice a nutné výměny pouzder a svorníků pákoví a táhloví brzdy v podvozku - revizi a opravu tažného ústrojí - hák, šroubovka, táhlo, vodítko - kontrola narážecího ústrojí - revizi a opravu mechanické části brzdy (pákoví a táhloví v rámu vozu) - zkoušku pneumatické brzdy s napojením brzdového válce a pomocného vzduchojemu na kontrolní manometry - revizi dvojkolí (vč. úplné detailní def. kontroly) a ložisek (použití maziva S3EUDB) - kontrolu vodivého propojení částí vozida podle vyhlášky 173/1995 Sb. - statické vážení vozu - vystavení dokumentace v rozsahu požadavků KVs5-B-2010 a S8, osvědčení o shodě s typem a protokolu o TK podle vyhlášky 173/1995 Sb, protokol o kontrole vodivého propojení | - | 2 |  | 0 |  | 0 | 0
| řada vozu Ua, Uk - vozy na platformě Gbgs Krytý vagon s plošinou |  | Cena zahrnuje: - spotřebu drobného spotřebního materiálu a maziv - dosazení spojovacího materiálu - měření rámu vozu a kontrolu na trhliny - revizi spodku (pojezdu) vč. proměření, revizi pružnic a nutnou výměnu pouzder a svorníků pákoví brzdy - revizi a opravu tažného ústrojí - hák, šroubovka, táhlo, vodítko - kontrolu narážecího ústrojí - revizi a opravu mechanické části brzdy (pákoví a táhloví) - zkoušku pneumatické brzdy s napojením brzdového válce a pomocného vzduchojemu na kontrolní manometry - revizi dvojkolí (vč. úplné detailní def. kontroly) a ložisek (použití maziva S3EUDB) - kontrolu vodivého propojení částí vozida podle vyhlášky 173/1995 Sb. - statické vážení vozu - vystavení dokumentace v rozsahu požadavků KVs5-B-2010 a S8, osvědčení o shodě s typem a protokolu o TK podle vyhlášky 173/1995 Sb, protokol o kontrole vodivého propojení | - | 1 |  | 0 |  | 0 | 0
|  |  | Doprava vozidla od objednatele k zhotoviteli a zpět (trasa Pardubice - zhotovitel - Pardubice) | 5: 3; 9: 0; 10: 0
2 |  |  | Podvozky - vícepráce
|  |  | dosazení nového svorníku pružnice | ks | 10 |  | 0 |  | 0 | 0
|  |  | dosazení nové spony závěsu pružnice | ks | 10 |  | 0 |  | 0 | 0
|  |  | dosazení nové pružnice (podvozky 26-2) | ks | 10 |  | 0 |  | 0 | 0
|  |  | dosazení nové kluznice (pevná - podvozky 26-2) | ks | 10 |  | 0 |  | 0 | 0
|  |  | výměna spodního dílu torny za nový | ks | 2 |  | 0 |  | 0 | 0
|  |  | výměna horního dílu torny za nový | ks | 2 |  | 0 |  | 0 | 0
|  |  | Dodání staropotřebné pružnice (materiál 14 260.7) | ks | 4 |  | 0 |  | 0 | 0
3 |  |  | Dvojkolí - vícepráce
|  |  | dosazení nového ložiska vč. vnitřního kroužku (dodržení jednotnosti typu na dvojkolí) | ks | 22 |  | 0 |  | 0 | 0
|  |  | dosazení nového vnitřního kroužku ložiska | ks | 22 |  | 0 |  | 0 | 0
|  |  | dodání staropotřebného dvojkolí typ 409 (min. průměr 890 mm) | ks | 4 |  | 0 |  | 0 | 0
4 |  |  | Brzda - vícepráce
|  |  | Revizní oprava rozvaděče Dako 16",14" | ks | 3 |  | 0 |  | 0 | 0
|  |  | Revizní oprava přídavného ventilu Dako | ks | 3 |  | 0 |  | 0 | 0
|  |  | Revizní oprava samočinného odbrzďovače Dako OS | ks | 3 |  | 0 |  | 0 | 0
|  |  | Revizní oprava brzdiče Božič | ks | 1 |  | 0 |  | 0 | 0
|  |  | Revizní oprava stavěče zdrží | ks | 4 |  | 0 |  | 0 | 0
|  |  | Výměna brzdového kohoutu AKH | ks | 4 |  | 0 |  | 0 | 0
|  |  | Dosazení nové botky zdrže | ks | 4 |  | 0 |  | 0 | 0
|  |  | Dosazení nové brzdové zdrže | ks | 28 |  | 0 |  | 0 | 0
5 |  |  | Táhlové a narážecí ústrojí - vícepráce
|  |  | Revizní oprava nárazníku nad rámec ZR; jedná se o nárazníky ex ČSD typ 105 A (30 kJ) nebo 59 | ks | 2 |  | 0 |  | 0 | 0
|  |  | Dosazení staropotřebného nárazníku typ 105A (30 kJ) dle UIC | ks | 2 |  | 0 |  | 0 | 0
|  |  | Dosazení nového tažného háku | ks | 4 |  | 0 |  | 0 | 0
|  |  | Dosazení staropotřebné evolutní pružiny táhla | ks | 4 |  | 0 |  | 0 | 0
6 |  |  | Nátěry a nápisy - vícepráce
|  |  | Místní oprava nátěru skříně a podvozků | m2 | 20 |  | 0 |  | 0 | 0
|  |  | Nátěr vozu | vůz | 1 |  | 0 |  | 0 | 0
|  |  | Oprava nápisů (změna držitele, doplnění adres držitele) | vůz | 4 |  | 0 |  | 0 | 0
7 |  |  | Nástavba vozu - vícepráce | 4: vůz
|  |  | Hodinová sazba pro opravy nástavby (rovnání klapek, klanic atp., opravy stupaček, zábradlí, svarů v podlaze) | 4: hod; 5: 60; 9: 0; 10: 0
|  |  | Dosazení staropotřebné klanice | ks | 2 |  | 0 |  | 0 | 0
|  |  | Dosazení nového roštu stupačky | ks | 2 |  | 0 |  | 0 | 0
|  |  | Dosazení nové schránky na staniční nálepky | ks | 2 |  | 0 |  | 0 | 0
|  |  | Oprava skříně pracovního vozu | m2 | 30 |  | 0 |  | 0 | 0
|  |  | Výměna dřevěné plošiny (pochozích lávek) na pracovních vozech | vůz | 1 |  | 0 |  | 0 | 0
|  |  | Výměna ochraného zábradlí plošin na pracovních vozech | vůz | 1 |  | 0 |  | 0 | 0
|  |  | Vizuální kontrola nástavby vč. funkční kontroly zajišťovacích prvků nástavby při přepravě a ověření dodržení průjezdného průřez (viz upřesnění nástavby v hlavičce formuláře) | 4: vůz; 5: 3; 9: 0; 10: 0
Celkem bez DPH |  |  |  | 6: 0