## Rekapitulace
Rekapitulace ceny
S631600207-zm01 | Zvýšení stability skalních masivů na trati Strakonice – Volary, 1. stavba |  |  |  | Aspe
ZŘ | 20200715
Celková cena bez DPH:
Celková cena s DPH:
Objekt | Popis | Cena bez DPH | DPH | Cena s DPH | Počet neoceněných položek
D.4 | Ostatní technologická zařízení
SO 99 | Všeobecný objekt
E.1.1.2 | Železniční spodek
SO 01-04-02 | Sanace skal v km 4,250 – 4,480 – Přední Zborovice
SO 03-15-02 | Sanace skal v km 15,260 – 15,520 – Malenice – U Papírny
SO 03-16-01 | Sanace skal v km 16,100 – 16,200 – Malenice – lom
SO 03-18-02 | Sanace skal v km 18,860 – 19,400 – Lčovice
SO 04-24-01 | Sanace skal v km 24,600 – 25,100 – Bohumilice – U Smítků
SO 04-26-01 | Sanace skal v km 26,150 – 26,260 – Bohumilice – Býkovice
SO 05-28-02 | Sanace skal v km 28,780 – 28,910 – Sudslavice
SO 05-30-01 | Sanace skal v km 30,370 – 31,000 – Vimperk – Hrádek
SO 05-31-01 | Sanace skal v km 31,380 – 32,000 – Vimperk III
SO 05-32-01 | Sanace skal v km 32,020 – 32,250 – Vimperk III – město

## SO 99
SŽDC05 |  |  |  | Soupis prací objektu | [10 empty] | 3
3
S | Stavba: | S631600207-zm01 |  | Zvýšení stability skalních masivů na trati Strakonice – Volary, 1. stavba | [6 empty] | D.4 |  | Aspe | 0,00 | 2
O | Objekt: | D.4 |  | Ostatní technologická zařízení | [9 empty] | 15,00 | 2
Typ | Poř. číslo | Kód položky | Varianta | Název položky | MJ | Množství | Jednotková hmotnost | Celková hmotnost |  |  | Jednotková cena |  | Cenové soustavy | 21,00 | 2
Dodávka
[9 empty] | Jednotková | Celkem | Jednotková | Celkem |  |  |  | Počet položek s nulovou cenou
O1 |  | SO 99 |  | Všeobecný objekt
SD |  | 1 |  | Všeobecná činnost
P | 1 | VSEOB001 |  | Geodetická dokumentace skutečného provedení stavby | KPL | 1 | 0 |  |  |  | 0 |  | R-položka |  | 2
PP |  |  |  | Vypracování geodetické části dokumentace skutečného provedení
VV |  |  |  | v předepsaném rozsahu a počtu dle VTP a ZTP, zpracováno pro celou stavbu jako celek
TS |  |  |  | Položka zahrnuje veškeré činnosti nezbytné k vypracování dokumentace skutečného provedení dle SOD na zhotovení stavby a v rozsahu vyhlášky č. 499/2006 Sb., v platném znění, a dle požadavků VTP a ZTP. Jedná se o souhrn činností zahrnujících vyhotovení dokumentace skutečného provedení stavby, která mimo jiné zahrnuje geodetické měření, zapracování všech změn během výstavby, geometrické plány pro zápis vlastnických a jiných věcných práv do katastru nemovitostí, výsledné měřící protokoly, aktuální údaje apod.
P | 2 | VSEOB002 |  | Dokumentace skutečného provedení v listinné formě | KPL | 1 | 0 |  |  |  | 0 |  | R-položka |  | 2
PP |  |  |  | Vypracování technické části dokumentace skutečného provedení
VV |  |  |  | v předepsaném rozsahu a počtu dle VTP a ZTP, zpracováno pro celou stavbu jako celek
TS |  |  |  | Položka zahrnuje veškeré činnosti nezbytné k vypracování dokumentace skutečného provedení dle SOD na zhotovení stavby a v rozsahu vyhlášky č. 499/2006 Sb. v platném znění a dle požadavků VTP a ZTP. Jedná se o souhrn činností zahrnujících vyhotovení dokumentace skutečného provedení stavby v předepsaném počtu, která mimo jiné zahrnuje , zapracování všech změn během výstavby, výsledné měřící protokoly, aktuální údaje a dokumenty k zařízení (vlastní SW, knihy kabelových plánů s měřícími protokoly a protokoly o jejich uložení, předpisy pro obsluhu, doklady ověřovacího provozu apod.), závěrečnou zprávu o nakládání s odpady apod
P | 3 | VSEOB003 |  | Dokumentace skutečného provedení v elektronické formě | KPL | 1 | 0 |  |  |  | 0 |  | R-položka |  | 2
PP |  |  |  | Vypracování kompletní dokumentace skutečného provedení v elektronické formě.
VV |  |  |  | v předepsaném rozsahu a počtu dle VTP a ZTP, zpracováno pro celou stavbu jako celek
TS |  |  |  | Položka zahrnuje veškeré činnosti nezbytné k vypracování kompletní elketroniké dokumentace skutečného provedení dle SOD na zhotovení stavby a v rozsahu vyhlášky č. 499/2006 Sb. v platném znění a dle požadavků VTP a ZTP.
P | 4 | VSEOB004 |  | Průzkumné, geodetické a projektové práce při provádění stavby | BOD | 1143 | 0 |  |  |  | 0 |  | R-položka |  | 2
PP
VV |  |  |  | odborný odhad na základě projektové dokumentace - výteční stavby a stavebních konstrukcí
TS |  |  |  | Vytýčení obvodu stavby, hranic pozemků, vytýčení polohy kabelů, vytýčení plochy trvalých sanačních opatření a ostatních nezbytných geodetických prací přímo souvisejících s provedením stavby. Protokolární vytýčení stavby v JSTK, zápis oprávněného geodeta do SD stavby.
P | 5 | VSEOB005 |  | Průzkumné, geodetické a projektové práce dokumentace stavby (výkresová a textová) pro provádění stavby | SOUB | 6 | 0 |  |  |  | 0 |  | R-položka |  | 2
PP
VV |  |  |  | zpracováno pro daný stavební SO v počtu 4 paré, potvrzené autorizovaným geotechnikem a odsouhlasené projektantem stavby - AD
TS |  |  |  | Zpracování dílči realizační dokumentace stavby, která stanoví jasné technologické postupy zhotovitele dle podmínek zadávací dokumetace a projektové dokumentace, specifikuje použité materiály a stanoví harmonogram prací, postupy zemních prací a přesunů hmot, stanoví rozsah a množství kontrolních zkoušek a specifikuje zdoje materiálu a detailní řešení některých konstrukcí ve stavu po provedení očištění svahu - po provedení prací souboru 01, 02 a 03.
P | 6 | VSEOB006 |  | Hlavní tituly průvodních činností a nákladů inženýrská činnost dozory | HOD | 350 | 0 |  |  |  | 0 |  | R-položka |  | 2
PP
VV |  |  |  | odborný odhad dle rozsahu stavby a charakteru stavby
TS |  |  |  | Činnost zhotovitele během realizace stavby, zajištění vstupů, zajištění koordinace s dotčenými orgány, výtýčení sítí, geotechnik stavby, zajištění místa kontrolních staveb, kontrolní činnost,zajištění stavby, dokumentace stavby a dokladová část
P | 7 | VSEOB007 |  | Nájmy hrazené zhotovitelem stavby | M2 | 1750 | 0 |  |  |  | 0 |  | R-položka |  | 2
PP
VV |  |  |  | předpoklad na základě místních podmínek a nezbytných požadavků na zařízení staveniště v žst. Strunkovice nad Volyňkou, Bohumilice v Čechách, Vimperk
TS |  |  |  | Pronájem ploch potřebných pro zařízení stavby, skladovací plochy, mezideponii po celou dobu stavby. V položce není obsaženo oplocení staveniště, ochrana a úklid. Tyto náklady musí zhotovitel zahrnout co celové kalkulace stavby dle místních podmínek a povahy stavby.
P | 8 | VSEOB008 |  | Osvědčení o shodě notifikovanou osobou | KPL | 1 | 0 |  |  |  | 0 |  | R-položka |  | 2
PP |  |  |  | Zajištění vydání osvědčení o shodě notifikovanou osobou
VV |  |  |  | v předepsaném rozsahu a počtu dle VTP a ZTP
TS |  |  |  | Položka zahrnuje veškeré činnosti nezbytné k zajištění vydání platného prohlášení o ověření subsystému notifikovanou osobou ve stádiu realizace podle Směrnice Evropského parlamentu a Rady 2008/57/ES ze dne 17. června 2008 o interoperabilitě železničního systému, ve znění pozdějších předpisů v souhrnu pro stavební objekty a provozní soubory. Položka zahrnuje všechny nezbytné práce, náklady a zařízení včetně všech doprav a pomocného materiálu nutných pro uskutečnění dané činnosti.
P | 9 | VSEOB009 |  | Osvědčení o bezpečnosti před uvedením do provozu | KPL | 1 | 0 |  |  |  | 0 |  | R-položka |  | 2
PP |  |  |  | Zajištění vydání osvědčení o bezpečnosti před uvedením do provozu.
VV |  |  |  | v předepsaném rozsahu a počtu dle VTP a ZTP
TS |  |  |  | Položka zahrnuje veškeré činnosti nezbytné k zajištění vydání zprávy o posouzení bezpečnosti dle prováděcího nařízení Komise (EU) č. 402/2013 ze dne 30. dubna 2013 o společné bezpečnostní metodě pro hodnocení a posuzování rizik a požadavky Drážního úřadu. Položka zahrnuje všechny nezbytné práce, náklady a zařízení včetně všech doprav a pomocného materiálu nutných pro uskutečnění dané činnosti.

## SO 01-04-02
SŽDC05 |  |  |  | Soupis prací objektu | [10 empty] | 3
3
S | Stavba: | S631600207-zm01 |  | Zvýšení stability skalních masivů na trati Strakonice – Volary, 1. stavba | [6 empty] | E.1.1.2 |  | Aspe | 0,00 | 2
O | Objekt: | E.1.1.2 |  | Železniční spodek | [9 empty] | 15,00 | 2
Typ | Poř. číslo | Kód položky | Varianta | Název položky | MJ | Množství | Jednotková hmotnost | Celková hmotnost |  |  | Jednotková cena |  | Cenové soustavy | 21,00 | 2
Dodávka
[9 empty] | Jednotková | Celkem | Jednotková | Celkem |  |  |  | Počet položek s nulovou cenou
O1 |  | SO 01-04-02 |  | Sanace skal v km 4,250 – 4,480 – Přední Zborovice
SD |  | 1 |  | Základní očištění skalních svahů
P | 1 | 155211112 | 1 | Očištění skalních ploch horolezeckou technikou odstranění vegetace včetně stažení k zemi, odklizení na hromady na vzdálenost do 50 m nebo na naložení | M2 | 2385.95 | 0 |  |  |  | 0 |  | URS I/2019 |  | 2
PP
VV |  |  |  | pravá strana: km 4,300 - 4,420 základní plocha 403 m2 x 1,6 (1,35 )koeficient členitosti a plochy zásahu 645 m2, míra zásahu 0,85 levá strana: km 4,240 - 4,480 základní plocha 1310 m2 x 1,65 (1,35) koeficient členitosti a plochy zásahu 2162m2, míra zásahu 0,85
TS |  |  |  | Technická specifikace položky odpovídá příslušné cenové soustavě
P | 2 | 112101101 | 1 | Odstranění stromů s odřezáním kmene a s odvětvením listnatých, průměru kmene přes 100 do 300 mm | KUS | 164 | 0 |  |  |  | 0 |  | URS I/2019 |  | 2
PP
VV |  |  |  | určený rozsah kácení : pravá strana: 6 ks levá strana: 158 ks
TS |  |  |  | Technická specifikace položky odpovídá příslušné cenové soustavě
P | 3 | 112101102 | 1 | Odstranění stromů s odřezáním kmene a s odvětvením listnatých, průměru kmene přes 300 do 500 mm | KUS | 53 | 0 |  |  |  | 0 |  | URS I/2019 |  | 2
PP
VV |  |  |  | určený rozsah kácení : pravá strana: 4 ks levá strana: 49 ks
TS |  |  |  | Technická specifikace položky odpovídá příslušné cenové soustavě
P | 4 | 111251111 | 1 | Drcení ořezaných větví strojně - (štěpkování) o průměru větví do 100 mm | M3 | 13.03 | 0 |  |  |  | 0 |  | URS I/2019 |  | 2
PP
VV |  |  |  | "předpokládané množství 0,196 m3 na 100 m2 zásahu dle položky 15521112"(2386/100)*0,196 "předpokládané drcení 0,15 m3 z každého kusu stromu"(164+53)*0,15 "redukce množství"0,35
TS |  |  |  | Technická specifikace položky odpovídá příslušné cenové soustavě
P | 5 | 155211122 | 1 | Očištění skalních ploch horolezeckou technikou očištění ručními nástroji motykami, páčidly | M3 | 217.085 | 0 |  |  |  | 0 |  | URS I/2019 |  | 2
PP
VV |  |  |  | Pravá strana: km 4,300 - 4,420, plocha zásahu (173 * 1,53) ks = 1,35, 357 m2 x 0,3 hl. zásahu, rozsah zásahu 0,5 Levá strana: km 4,240 - 4,480, plocha zásahu (400 * 1,73) ks = 1,35, 935 m2 x 0,35 hl. zásahu, rozsah zásahu 0,5
TS |  |  |  | Technická specifikace položky odpovídá příslušné cenové soustavě
P | 6 | 155211231 | 1 | Vyčištění trhlin a dutin ve skalní stěně š do 100 mm hl do 500 mm prováděné horolezecky | M3 | 3.5 | 0 |  |  |  | 0 |  | URS I/2019 |  | 2
PP
VV |  |  |  | vyčištění puklin pravá strana: odhad cca 3,5 m3
TS |  |  |  | Technická specifikace položky odpovídá příslušné cenové soustavě
P | 7 | 155211311 | 1 | Odtěžení nestabilních hornin ze skalních stěn horolezecky technikou s přehozením na vzdálenost do 3 m nebo s naložením na dopravní prostředek s použit | M3 | 32.5 | 0 |  |  |  | 0 |  | URS I/2019 |  | 2
PP
VV |  |  |  | Odtěžení částí bloků a svahů po očistě svahu pro profilaci před pokládkou sítí, odhad levá strana 25 m3, pravá strana 7,5 m3
TS |  |  |  | Technická specifikace položky odpovídá příslušné cenové soustavě
P | 8 | 155211313 | 1 | Odtěžení nestabilních hornin ze skalních stěn horolezecky technikou s přehozením na vzdálenost do 3 m nebo s naložením na dopravní prostředek s použit | M3 | 25.12 | 0 |  |  |  | 0 |  | URS I/2019 |  | 2
PP
VV |  |  |  | druhotné dolamování a rozpojování bloků a profilace sítí, odhad levá strana 15,5 m3, pravá 3,5 m3, určené plochy levá 6,12 m3
TS |  |  |  | Technická specifikace položky odpovídá příslušné cenové soustavě
SD |  | 2 |  | Soubor 04 - Zajištění svahu sítěmi
P | 9 | 155214111 | 1 | Síťování skalních stěn prováděné horolezeckou technikou montáž pásů ocelové sítě | M2 | 1969 | 0 |  |  |  | 0 |  | URS I/2019 |  | 2
PP
VV |  |  |  | úsek km 4,260 - 4,280, délka úseku, délka po svahu, členitost a profilace sítí po svahu: 20*6*1,28 úsek km 4,280 - 4,300, délka úseku 20 m, délka po svahu 7 m, členitost 1,32 úsek km 4,300 - 4,390, délka úseku 90 m, délka po svahu 7 m, členitost 1,30 úsek km 4,390 - 4,480, délka úseku 90 m, délka po svahu 7,0 m, členitost 1,28
TS
P | 10 | 155213112 | 1 | Trny z oceli prováděné horolezeckou technikou bez oka z celozávitové oceli pro uchycení sítí zainjektované cementovou maltou délky do 3 m, průměru pře | KUS | 407 | 0.02806 |  |  |  | 0 |  | URS I/2019 |  | 2
PP |  |  |  | Dodání kotevních prvků dle specifikace CKT S670H pr. 25 mm, dl. 2 m
VV |  |  |  | "kotevní prvky pro hlavní kotvení v ploše na 75% rozsahu dle předpokladu, základní rastr 2x2 m, 1ks/4m2 sítě"(1969*0,75)/4 "kotevní prvky pro profilaci sítě v ploše, rozsah do 10% z počtu tohoto typu prvků"369*0,10
TS |  |  |  | Technická specifikace položky odpovídá příslušné cenové soustavě
P | 11 | 155213122 | 1 | Trny z oceli prováděné horolezeckou technikou bez oka z celozávitové oceli pro uchycení sítí zainjektované cementovou maltou délky přes 3 do 5 m, prům | KUS | 10 | 0.04576 |  |  |  | 0 |  | URS I/2019 |  | 2
PP |  |  |  | Dodání kotevních prvků dle specifikace CKT S670H pr. 25 mm, dl. 3,0 m
VV |  |  |  | určený počet kotevních prvků ve skalním svahu 10 ks
TS |  |  |  | Technická specifikace položky odpovídá příslušné cenové soustavě
P | 12 | 155213612 | 1 | Trny z injekčních zavrtávacích tyčí prováděné horolezeckou technikou zainjektované cementovou maltou průměru 32 mm včetně vrtů přenosnými vrtacími kla | KUS | 123 | 0.0371 |  |  |  | 0 |  | URS I/2019 |  | 2
PP |  |  |  | Dodání kotevních prvků dle specifikace R 32/280 dl. 2,5 m
VV |  |  |  | "kotevní prvky pro hlavní kotvení v ploše na 25% rozsahu dle předpokladu, základní rastr 2x2 m, 1ks/4m2 sítě"(1969*0,25)/4, zaokrouhleno na celé desítky ks
TS |  |  |  | Technická specifikace položky odpovídá příslušné cenové soustavě
P | 13 | 155212114 | 1 | Vrty do skalních stěn prováděné horolezeckou technikou hloubky do 5 m přenosnými vrtacími kladivy průměru do 56 mm, v hornině tř. III a IV | M | 802.3 | 0.00011 |  |  |  | 0 |  | URS I/2019 |  | 2
PP
VV |  |  |  | kotevní prvky sítí CKT délky 2 m do vrtu dl. 1,9 m - 407*1,9 kotevní prvky lokálního kotvení bloků CKT délky 3 m - 10*2,9
TS |  |  |  | Technická specifikace položky odpovídá příslušné cenové soustavě
P | 14 | 31319092 | 1 | síť na skálu s oky 8x10 cm s vpleteným lanem po 100 cm, 3,05x25 m | M2 | 2363 | 0.0017 |  |  |  | 0 |  | URS I/2019 |  | 2
PP |  |  |  | Dodání ocelových sítí dle specifikace v D.2.1.01
VV |  |  |  | "dodávka sítí na určenou plochu včetně ohybů 0,5 m na horním a spodním okraji, technologické překryvy, prostřihy, koeficient množství 1,2"1969*1,2
TS |  |  |  | Technická specifikace položky odpovídá příslušné cenové soustavě
P | 15 | 155214112 | 1 | Síťování skalních stěn prováděné horolezeckou technikou montáž pásů geomříže | M2 | 482 | 0 |  |  |  | 0 |  | URS I/2019 |  | 2
PP
VV |  |  |  | úsek km 4,380 - 4,390, délka úseku, délka po svahu řezu, členitost svahu - profilace sít: 10*7*1,30 úsek km 4,435 - 4,442, délka úseku, délka po svahu řezu, členitost svahu - profilace sítí: 7*7*1,28 úsek km 4,450 - 4,464, délka úseku, délka po svahu řezu, členitost svahu - profilace sítí: 14*7*1,28 předpokládané doplnění při zhoršeném stavu po úplném očištění:200 zaokrouhleno na celé m2
TS |  |  |  | Technická specifikace položky odpovídá příslušné cenové soustavě
P | 16 | 69321112 | 1 | geomatrace trojrozměrné protierozní/vegetační PE ultra vysokomolekulární | M2 | 578 | 0.00041 |  |  |  | 0 |  | URS I/2019 |  | 2
PP
VV |  |  |  | "dodávka geomatrace pod sítě, technologické překryvy, prostřihy, koeficient množství 1,2"482*1,2
TS |  |  |  | Technická specifikace položky odpovídá příslušné cenové soustavě
P | 17 | 155214211 | 1 | Síťování skalních stěn prováděné horolezeckou technikou montáž ocelového lana pro uchycení sítě průměru do 10 mm | M | 530 | 1e-05 |  |  |  | 0 |  | URS I/2019 |  | 2
PP
VV |  |  |  | "zajištění horní a spodní kotevní linie sítí"235+224 "zajištění krajní linie sítí"4*9+35
TS |  |  |  | Technická specifikace položky odpovídá příslušné cenové soustavě
P | 18 | 31452112 | 1 | lano ocelové šestipramenné Pz+PVC 6x19 drátů D 10,0/12,0mm | M | 636 | 0.00036 |  |  |  | 0 |  | URS I/2019 |  | 2
PP
VV |  |  |  | "dodání lana včetně ohybů a profilace, koeficient množství 1,2"530*1,2
TS |  |  |  | Technická specifikace položky odpovídá příslušné cenové soustavě
P | 19 | 31452182 | 1 | lanová svorka Pz DIN 741 D 10mm | KUS | 72 | 7e-05 |  |  |  | 0 |  | URS I/2019 |  | 2
PP
VV |  |  |  | "lanové svorky na ukončení lan"20+20+16+16
TS |  |  |  | Technická specifikace položky odpovídá příslušné cenové soustavě
P | 20 | 31319130 | 1 | kroužky spojovací na sítě pro ochranu skal | KUS | 11751 | 0 |  |  |  | 0 |  | URS I/2019 |  | 2
PP |  |  |  | dodání c-kroužků pr. 3 mm
VV |  |  |  | "zajištění ohybu sítí horní a spodní, pletivo 4 ks na 0,2m"((235+224)/0,2)*4 "zajištění ohybů vpletených lan, 5 ks na ohyb lan"(235+224)*5 "spojování pásů sítí po 0,1 m"((220/3)*11)/0,1
TS |  |  |  | Technická specifikace položky odpovídá příslušné cenové soustavě
P | 21 | 789324210 | 1 | Zhotovení nátěru ocelových konstrukcí třídy IV dvousložkového základního, tloušťky do 40 µm | M2 | 55.35 | 0 |  |  |  | 0 |  | URS I/2019 |  | 2
PP
VV |  |  |  | "základní nátěr všech kotevních prvků včetně matek a podložek"(0,2*0,2*2+0,01+0,0125)*(407+10+123)
TS |  |  |  | Technická specifikace položky odpovídá příslušné cenové soustavě
P | 22 | 24629111 | 1 | hmota nátěrová PUR základní na ocelové konstrukce | KG | 27.675 | 0.001 |  |  |  | 0 |  | URS I/2019 |  | 2
PP
VV |  |  |  | 55,350 m2 * 0,5 kg/m2
TS |  |  |  | Technická specifikace položky odpovídá příslušné cenové soustavě
P | 23 | 789324220 | 1 | Zhotovení nátěru ocelových konstrukcí třídy IV dvousložkového krycího (vrchního), tloušťky do 40 µm | M2 | 55.35 | 0 |  |  |  | 0 |  | URS I/2019 |  | 2
PP
VV |  |  |  | "vrchní nátěr všech kotevních prvků včetně matek a podložek"(0,2*0,2*2+0,01+0,0125)*(407+10+123)
TS |  |  |  | Technická specifikace položky odpovídá příslušné cenové soustavě
P | 24 | 24613582 | 1 | hmota nátěrová PUR krycí (email) na kovy | KG | 30.443 | 0.001 |  |  |  | 0 |  | URS I/2019 |  | 2
PP
VV |  |  |  | "specifikovaná barva RAL 9005, nátěr matný, koeficient množství na konečné nátěry"1,1*27,675
TS |  |  |  | Technická specifikace položky odpovídá příslušné cenové soustavě
SD |  | 3 |  | Soubor 07 - Sanace trhlin
P | 25 | 155211531 | 1 | Sanace trhlin a dutin skalní stěny prováděná horolezeckou technikou aktivovanou cementovou maltou nebo suspensí zazděním dutin průměru přes 50 mm do 1 | M3 | 0.75 | 1.3106 |  |  |  | 0 |  | URS I/2019 |  | 2
PP
VV |  |  |  | předpokládaná sanace puklin masívu po očistění: 2*0,5*0,25*3
TS |  |  |  | Technická specifikace položky odpovídá příslušné cenové soustavě
P | 26 | 155211411 |  | Doplnění skalní stěny kamenem do aktivované cementové malty prováděné horolezecky | M3 | 2.15 | 0.50948 |  |  |  | 0 |  | URS I/2019 |  | 2
PP
VV |  |  |  | lokální podezdívky bloků dle určení po očištění, odborný odhad: 2,15 m3
TS |  |  |  | Technická specifikace položky odpovídá příslušné cenové soustavě
SD |  | 4 |  | Soubor 08, 11 - Ostatní pomocné práce
P | 27 | 122202501 | 1 | Odkopávky a prokopávky nezapažené pro spodní stavbu železnic strojně s přemístěním výkopku v příčných profilech do 15 m nebo s naložením na dopravní p | M3 | 471.885 | 0 |  |  |  | 0 |  | URS I/2019 |  | 2
PP
VV |  |  |  | odkopávky hmot vzniklých ze souboru prací 02: 217 m3 odkopávky hmot stávajících akumulací a svahovin: levá strana - plocha zásahu 406 m2 * hloubka zásahu 0,4 m = 162,4 m3 pravá strana - plocha zásahu 231 m2 * hloubka zásahu 0,4 m = 92,4 m3
TS |  |  |  | Technická specifikace položky odpovídá příslušné cenové soustavě
P | 28 | 122202508 | 1 | Odkopávky a prokopávky nezapažené pro spodní stavbu železnic strojně s přemístěním výkopku v příčných profilech do 15 m nebo s naložením na dopravní p | M3 | 471.885 | 0 |  |  |  | 0 |  | URS I/2019 |  | 2
PP
VV |  |  |  | dle položky odkopávek tř. 3 - 471,885 m3
TS |  |  |  | Technická specifikace položky odpovídá příslušné cenové soustavě
P | 29 | 122302501 | 1 | Odkopávky a prokopávky nezapažené pro spodní stavbu železnic strojně s přemístěním výkopku v příčných profilech do 15 m nebo s naložením na dopravní p | M3 | 61.12 | 0 |  |  |  | 0 |  | URS I/2019 |  | 2
PP
VV |  |  |  | odkopávky hmot ze souboru 02 - vyčistění puklin a souboru 03 - dolamování = 3,5 m3 + 32,5 m3 + 25,120 m3
TS |  |  |  | Technická specifikace položky odpovídá příslušné cenové soustavě
P | 30 | 122302508 | 1 | Odkopávky a prokopávky nezapažené pro spodní stavbu železnic strojně s přemístěním výkopku v příčných profilech do 15 m nebo s naložením na dopravní p | M3 | 61.12 | 0 |  |  |  | 0 |  | URS I/2019 |  | 2
PP
VV |  |  |  | "dle položky odkopávek tř. 4" 61,120 m3
TS |  |  |  | Technická specifikace položky odpovídá příslušné cenové soustavě
P | 31 | 212755218 | 1 | Trativody z drenážních trubek plastových flexibilních D 200 mm bez lože | M | 456 | 0 |  |  |  | 0 |  | URS I/2019 |  | 2
PP
VV |  |  |  | zřízení trativodu pravá strana v délce 180 m zřízení trativodu levá strana v délce 276 m
TS |  |  |  | Technická specifikace položky odpovídá příslušné cenové soustavě
P | 32 | 894811131 | 1 | Revizní šachta z PVC typ přímý, DN 400/160 tlak 12,5 t hl od 860 do 1230 mm | KUS | 9 | 0.03361 |  |  |  | 0 |  | URS I/2019 |  | 2
PP |  |  |  | dodání a osazení včetně ochranného víka šachty
VV |  |  |  | revizní šachty po cca 50 m - 4 ks pravá, 5 ks levá
TS |  |  |  | Technická specifikace položky odpovídá příslušné cenové soustavě
P | 33 | 451541111 | 1 | Lože pod potrubí otevřený výkop ze štěrkodrtě | M3 | 102.6 | 0 |  |  |  | 0 |  | URS I/2019 |  | 2
PP
VV |  |  |  | zásyp a tvorba lože pro trativody v mocnosti 0,3 m, pro obě strany 456 bm, průměrná šířka lože 0,75 m
TS |  |  |  | Technická specifikace položky odpovídá příslušné cenové soustavě
P | 34 | 564861111 | 1 | Podklad ze štěrkodrti ŠD s rozprostřením a zhutněním, po zhutnění tl. 200 mm | M2 | 675 | 0 |  |  |  | 0 |  | URS I/2019 |  | 2
PP
VV |  |  |  | úprava plochy zapuštěného lože levá strana 425 m2; pravá strana 250 m2
TS |  |  |  | Technická specifikace položky odpovídá příslušné cenové soustavě
P | 35 | 583440050 | 1 | kamenivo drcené hrubé frakce 32-63 třída BI OTP ČD | T | 312.188 | 1 |  |  |  | 0 |  | URS I/2019 |  | 2
PP
VV |  |  |  | kamenivo pro doplnění štěrkového lože v úpravě na zapuštěné lože: levá strana - plocha doplnění 425 m2 * hloubka zásahu 0,25 m = 106,25 m3 pravá strana - plocha zásahu 250 m2 * hloubka zásahu 0,25 m = 62,5 m3 objemová hmotnost štěrku 1,85 t/m3
TS |  |  |  | Technická specifikace položky odpovídá příslušné cenové soustavě
P | 36 | 922561132 | 1 | Úprava ploch drážní stezky, sypaných nástupišť, zvýšených nástupišť drážní stezky mezi kolejemi ve stanicích a podél kolejí ve stanicích a na trati z | M3 | 13.5 | 0 |  |  |  | 0 |  | URS I/2019 |  | 2
PP
VV |  |  |  | úprava levostranné části stezky v délce 250 m, šířce 0,45 m
TS |  |  |  | Technická specifikace položky odpovídá příslušné cenové soustavě
P | 37 | 938902204 | 1 | Čištění příkopů komunikací s odstraněním travnatého porostu nebo nánosu s naložením na dopravní prostředek nebo s přemístěním na hromady na vzdálenost | M | 80 | 0 |  |  |  | 0 |  | URS I/2019 |  | 2
PP
VV |  |  |  | čistění příkop mezi napojením trativodu ke konečnému vyústění, levá strana 50 m, pravá strana 30 m
TS |  |  |  | Technická specifikace položky odpovídá příslušné cenové soustavě
P | 38 | 952904131 | 1 | Čištění mostních objektů propláchnutí odvodnění | M | 15 | 0 |  |  |  | 0 |  | URS I/2019 |  | 2
PP
VV |  |  |  | pročištění propustku v km 4,220 v délce 15 m
TS |  |  |  | Technická specifikace položky odpovídá příslušné cenové soustavě
SD |  | 5 |  | Soubor 10 - Přesun hmot
P | 39 | 213141112 | 1 | Zřízení vrstvy z geotextilie filtrační, separační, odvodňovací, ochranné, výztužné nebo protierozní v rovině nebo ve sklonu do 1:5, šířky přes 3 do 6 | M2 | 3000 | 0.00014 |  |  |  | 0 |  | URS I/2019 |  | 2
PP
VV |  |  |  | zajištění kolejového lože v km 4,250 - 4,500, šířka 3 m, opakované položení ve 2 vrstvách
TS |  |  |  | Technická specifikace položky odpovídá příslušné cenové soustavě
P | 40 | 69311145 | 1 | geotextilie netkaná PP 280g/m2 | M2 | 3600 | 0.00028 |  |  |  | 0 |  | URS I/2019 |  | 2
PP
VV |  |  |  | dodání materiálu včetně technologických překryvů a spotřeby 3000 * 1,2
TS |  |  |  | Technická specifikace položky odpovídá příslušné cenové soustavě
P | 41 | 113311171 | 1 | Odstranění geosyntetik s uložením na vzdálenost do 20 m nebo naložením na dopravní prostředek geotextilie | M2 | 3000 | 0 |  |  |  | 0 |  | URS I/2019 |  | 2
PP
VV |  |  |  | likvidace znečištěné a poškození ochranné gtx dle položky 213141112
TS |  |  |  | Technická specifikace položky odpovídá příslušné cenové soustavě
P | 42 | 998004011 | 1 | Přesun hmot pro injektování, mikropiloty nebo kotvy | T | 21.184 | 0 |  |  |  | 0 |  | URS I/2019 |  | 2
PP
VV |  |  |  | automaticky výpočtová položky za přesuny hmot souboru 04
TS |  |  |  | Technická specifikace položky odpovídá příslušné cenové soustavě
P | 43 | 162732511 | 1 | Vodorovné přemístění výkopku pracovním vlakem bez naložení výkopku, avšak s jeho vyložením, pro jakoukoliv třídu horniny, na vzdálenost přes 5000 do 1 | T | 932.758 | 0 |  |  |  | 0 |  | URS I/2019 |  | 2
PP
VV |  |  |  | přesun veškeré rubaniny a odkopávek na místo trvalého uložení či přeložení z položek 122202501 a 122302508: *1,75 objemová tíha výkopku
TS |  |  |  | Technická specifikace položky odpovídá příslušné cenové soustavě
P | 44 | 162732519 | 1 | Příplatek k vodorovnému přemístění výkopku vlakem ZKD 1000 m přes 10000 m | T | 1399.137 | 0 |  |  |  | 0 |  | URS I/2019 |  | 2
PP
VV |  |  |  | příplatek za přesun na místo vykládky v km 15,5 - 1,5 km nad rozsah položky 162432511
TS |  |  |  | Technická specifikace položky odpovídá příslušné cenové soustavě
P | 45 | 167101103 | 1 | Nakládání, skládání a překládání neulehlého výkopku nebo sypaniny skládání nebo překládání, z hornin tř. 1 až 4 | M3 | 1066 | 0 |  |  |  | 0 |  | URS I/2019 |  | 2
PP
VV |  |  |  | naložení odkopávek na pracovní vlak a přeložení v místě vykládky - položka 162432511 * 2
TS |  |  |  | Technická specifikace položky odpovídá příslušné cenové soustavě
P | 46 | 162701105 | 1 | Vodorovné přemístění výkopku nebo sypaniny po suchu na obvyklém dopravním prostředku, bez naložení výkopku, avšak se složením bez rozhrnutí z horniny | M3 | 88.033 | 0 |  |  |  | 0 |  | URS I/2019 |  | 2
PP
VV |  |  |  | "přesun odpadu na určenou skládku odpadu Černetice" stavební odpad a znečištěná suť z odkopávek a čištění příkopů
TS |  |  |  | Technická specifikace položky odpovídá příslušné cenové soustavě
P | 47 | 167101103 | 2 | Nakládání, skládání a překládání neulehlého výkopku nebo sypaniny skládání nebo překládání, z hornin tř. 1 až 4 | M3 | 101.062 | 0 |  |  |  | 0 |  | URS I/2019 |  | 2
PP
VV |  |  |  | "nakládání dřevní hmoty a suti na dopravní prostředky z položky č. 162701105 a 111251111
TS |  |  |  | Technická specifikace položky odpovídá příslušné cenové soustavě
P | 48 | 171201201 | 1 | Uložení sypaniny na skládky | M3 | 88.033 | 0 |  |  |  | 0 |  | URS I/2019 |  | 2
PP
VV |  |  |  | uložení suti a stavebního odpadu na skládku dle položky 167201105
TS |  |  |  | Technická specifikace položky odpovídá příslušné cenové soustavě
P | 49 | 997013831 | 1 | Poplatek za uložení stavebního odpadu na skládce (skládkovné) směsného stavebního a demoličního zatříděného do Katalogu odpadů pod kódem 170 904 | T | 171.664 | 0 |  |  |  | 0 |  | URS I/2019 |  | 2
PP
VV |  |  |  | zákonný poplatek za stavební odpad v rozsahu položky 171201201 *1,95 t/m3
TS |  |  |  | Technická specifikace položky odpovídá příslušné cenové soustavě

## SO 03-15-02
SŽDC05 |  |  |  | Soupis prací objektu | [10 empty] | 3
3
S | Stavba: | S631600207-zm01 |  | Zvýšení stability skalních masivů na trati Strakonice – Volary, 1. stavba | [6 empty] | E.1.1.2 |  | Aspe | 0,00 | 2
O | Objekt: | E.1.1.2 |  | Železniční spodek | [9 empty] | 15,00 | 2
Typ | Poř. číslo | Kód položky | Varianta | Název položky | MJ | Množství | Jednotková hmotnost | Celková hmotnost |  |  | Jednotková cena |  | Cenové soustavy | 21,00 | 2
Dodávka
[9 empty] | Jednotková | Celkem | Jednotková | Celkem |  |  |  | Počet položek s nulovou cenou
O1 |  | SO 03-15-02 |  | Sanace skal v km 15,260 – 15,520 – Malenice – U Papírny
SD |  | 1 |  | Soubor 01,02,03 - Základní očištění skalních svahů
P | 1 | 155211112 | 1 | Očištění skalních ploch horolezeckou technikou odstranění vegetace včetně stažení k zemi, odklizení na hromady na vzdálenost do 50 m nebo na naložení | M2 | 2964 | 0 |  |  |  | 0 |  | URS I/2019 |  | 2
PP
VV |  |  |  | pravá strana: základní sanační zásah v km 15,260 - 15,344, po svahu 7,5 m, členitost svahu 1,20, délka 84 m, míra zásahu 0,5 levá strana. základní sanační zásah v km 15,260 - 15,365, po svahu 13,5 m, členitost svahu 1,20, délka 105 m, míra zásahu 0,65 základní sanační zásah v km 15,404 - 15,550, po svahu 19,5 m, členitost svahu 1,30, délka 146 m, míra zásahu 0,4
TS |  |  |  | Technická specifikace položky odpovídá příslušné cenové soustavě
P | 2 | 112101101 | 1 | Odstranění stromů s odřezáním kmene a s odvětvením listnatých, průměru kmene přes 100 do 300 mm | KUS | 176 | 0 |  |  |  | 0 |  | URS I/2019 |  | 2
PP
VV |  |  |  | určený rozsah kácení: pravá strana: 5 ks levá strana: 171 ks
TS |  |  |  | Technická specifikace položky odpovídá příslušné cenové soustavě
P | 3 | 112101102 | 1 | Odstranění stromů s odřezáním kmene a s odvětvením listnatých, průměru kmene přes 300 do 500 mm | KUS | 71 | 0 |  |  |  | 0 |  | URS I/2019 |  | 2
PP
VV |  |  |  | určený rozsah kácení: pravá strana: 2 ks levá strana: 69 ks
TS |  |  |  | Technická specifikace položky odpovídá příslušné cenové soustavě
P | 4 | 111251111 | 1 | Drcení ořezaných větví strojně - (štěpkování) o průměru větví do 100 mm | M3 | 12.86 | 0 |  |  |  | 0 |  | URS I/2019 |  | 2
PP
VV |  |  |  | "předpokládané množství 0,196 m3 na 100 m2 zásahu dle položky 15521112"(2964/100)*0,196 "předpokládané dřevní hmoty 0,15 m3 z každého kusu stromu"(176+71)*0,15 "redukce množství drcení" 0,3
TS |  |  |  | Technická specifikace položky odpovídá příslušné cenové soustavě
P | 5 | 155211122 | 1 | Očištění skalních ploch horolezeckou technikou očištění ručními nástroji motykami, páčidly | M3 | 229.725 | 0 |  |  |  | 0 |  | URS I/2019 |  | 2
PP
VV |  |  |  | Pravá strana: km 15,734 - 15,336, celková plocha zásahu 225 m2, ks = 1,20, 270 m2 x 0,35 hl. zásahu, rozsah zásahu 0,6 Levá strana: km 15,269 - 15,357, celková plocha zásahu 415 m2, ks = 1,30, 540 m2 x 0,5 hl. zásahu, rozsah zásahu 0,5 km 15,435 - 15,490, celková plocha zásahu 650 m2, ks=1,30, 845 m2 x 0,15 hl. zásahu, rozsah zásahu 0,3
TS |  |  |  | Technická specifikace položky odpovídá příslušné cenové soustavě
P | 6 | 155211231 | 1 | Vyčištění trhlin a dutin ve skalní stěně š do 100 mm hl do 500 mm prováděné horolezecky | M3 | 2.75 | 0 |  |  |  | 0 |  | URS I/2019 |  | 2
PP
VV |  |  |  | vyčištění puklin pravá strana: odhad cca 2,75 m3
TS |  |  |  | Technická specifikace položky odpovídá příslušné cenové soustavě
P | 7 | 155211311 | 1 | Odtěžení nestabilních hornin ze skalních stěn horolezecky technikou s přehozením na vzdálenost do 3 m nebo s naložením na dopravní prostředek s použit | M3 | 28.56 | 0 |  |  |  | 0 |  | URS I/2019 |  | 2
PP
VV |  |  |  | Odtěžení částí bloků a svahů po očistě svahu pro profilaci před pokládkou sítí a odstranění rizikových bloků: přímo zaměřené polohy a bloky v úseku: km 15,260 - 15,380: 1,15; 1,25; 0,90; 2,30; 1,50; 0,80; 1,40; 1,85; 0,85; 2,05; + 6,5 m3 odhad na doplnění po očistě km 15,435 - 15,488; 0,70; 0,55; 0,80; 1,25; 0,45; 2,15; 1,40; 0,90; 0,85; 1,05; 1,30; 1,25; + 2,5 m3 odhad na doplnění po očištění 0,80 uvedený rozsah prací v rámci položky z celkového množství uvedeného objemu prací
TS |  |  |  | Technická specifikace položky odpovídá příslušné cenové soustavě
P | 8 | 155211313 | 1 | Odtěžení nestabilních hornin ze skalních stěn horolezecky technikou s přehozením na vzdálenost do 3 m nebo s naložením na dopravní prostředek s použit | M3 | 7.14 | 0 |  |  |  | 0 |  | URS I/2019 |  | 2
PP
VV |  |  |  | Odtěžení částí bloků a svahů po očistě svahu pro profilaci před pokládkou sítí a odstranění rizikových bloků: přímo zaměřené polohy a bloky v úseku: km 15,260 - 15,380: 1,15; 1,25; 0,90; 2,30; 1,50; 0,80; 1,40; 1,85; 0,85; 2,05; + 6,5 m3 odhad na doplnění po očistě km 15,435 - 15,488; 0,70; 0,55; 0,80; 1,25; 0,45; 2,15; 1,40; 0,90; 0,85; 1,05; 1,30; 1,25; + 2,5 m3 odhad na doplnění po očištění 0,20 uvedený rozsah prací v rámci položky z celkového množství uvedeného objemu prací
TS |  |  |  | Technická specifikace položky odpovídá příslušné cenové soustavě
SD |  | 2 |  | Soubor 04 - Zajištění svahu sítěmi
P | 9 | 155214111 | 1 | Síťování skalních stěn prováděné horolezeckou technikou montáž pásů ocelové sítě | M2 | 740 | 0 |  |  |  | 0 |  | URS I/2019 |  | 2
PP
VV |  |  |  | úsek km 15,272 - 15,342, délka úseku, délka po svahu, členitost a profilace sítí po svahu: 70*6,5*1,25 (VPL) úsek km 15,342 - 15,355, délka úseku, délka po svahu, členitost a profilace sítí po svahu: 13*10,5*1,25 (VPL) zaokrouhleno na celé m2
TS |  |  |  | Technická specifikace položky odpovídá příslušné cenové soustavě
P | 10 | 155213112 | 1 | Trny z oceli prováděné horolezeckou technikou bez oka z celozávitové oceli pro uchycení sítí zainjektované cementovou maltou délky do 3 m, průměru pře | KUS | 106 | 0.02806 |  |  |  | 0 |  | URS I/2019 |  | 2
PP |  |  |  | Dodání kotevních prvků dle specifikace CKT S670H pr. 25 mm, dl. 2 m
VV |  |  |  | "kotevní prvky pro hlavní kotvení v km 15,272 - 15,355 v ploše na 50% rozsahu dle předpokladu, základní rastr 2x2 m, 1ks/4m2 sítě"(740*0,5)/4 + 15% doplnění pro profilaci
TS |  |  |  | Technická specifikace položky odpovídá příslušné cenové soustavě
P | 11 | 155213612 | 1 | Trny z injekčních zavrtávacích tyčí prováděné horolezeckou technikou zainjektované cementovou maltou průměru 32 mm včetně vrtů přenosnými vrtacími kla | KUS | 111 | 0.0371 |  |  |  | 0 |  | URS I/2019 |  | 2
PP |  |  |  | Dodání kotevních prvků dle specifikace R 32/280 dl. 2,5 m
VV |  |  |  | "kotevní prvky pro hlavní kotvení v km 15,272 - 15,355 v ploše na 50% rozsahu dle předpokladu, základní rastr 2x2 m, 1ks/4m2 sítě"(740)/4 + 20% doplnění pro profilaci
TS |  |  |  | Technická specifikace položky odpovídá příslušné cenové soustavě
P | 12 | 155212114 | 1 | Vrty do skalních stěn prováděné horolezeckou technikou hloubky do 5 m přenosnými vrtacími kladivy průměru do 56 mm, v hornině tř. III a IV | M | 201.4 | 0.00011 |  |  |  | 0 |  | URS I/2019 |  | 2
PP
VV |  |  |  | kotevní prvky sítí CKT délky 2 m do vrtu dl. 1,9 m - 106*1,9
TS |  |  |  | Technická specifikace položky odpovídá příslušné cenové soustavě
P | 13 | 31319092 | 1 | síť na skálu s oky 8x10 cm s vpleteným lanem po 100 cm, 3,05x25 m | M2 | 888 | 0.0017 |  |  |  | 0 |  | URS I/2019 |  | 2
PP |  |  |  | Dodání ocelových sítí dle specifikace v D.2.4.01
VV |  |  |  | "dodávka sítí na určenou plochu včetně ohybů 0,5 m na horním a spodním okraji, technologické překryvy, prostřihy, koeficient množství 1,2"740*1,2
TS |  |  |  | Technická specifikace položky odpovídá příslušné cenové soustavě
P | 14 | 155214112 | 1 | Síťování skalních stěn prováděné horolezeckou technikou montáž pásů geomříže | M2 | 456 | 0 |  |  |  | 0 |  | URS I/2019 |  | 2
PP
VV |  |  |  | úsek km 15,272 - 15,342, délka úseku, délka po svahu, členitost a profilace sítí po svahu: 70*3,5*1,25 předpokládané doplnění při zhoršeném stavu po úplném očištění:150 zaokrouhleno na celé m2
TS |  |  |  | Technická specifikace položky odpovídá příslušné cenové soustavě
P | 15 | 69321112 | 1 | geomatrace trojrozměrné protierozní/vegetační PE ultra vysokomolekulární | M2 | 547.2 | 0.00041 |  |  |  | 0 |  | URS I/2019 |  | 2
PP
VV |  |  |  | "dodávka geomatrace pod sítě, technologické překryvy, prostřihy, koeficient množství 1,2"456*1,2
TS |  |  |  | Technická specifikace položky odpovídá příslušné cenové soustavě
P | 16 | 155214211 | 1 | Síťování skalních stěn prováděné horolezeckou technikou montáž ocelového lana pro uchycení sítě průměru do 10 mm | M | 305 | 1e-05 |  |  |  | 0 |  | URS I/2019 |  | 2
PP
VV |  |  |  | "zajištění obvodové kotevní linie sítí (VPL)"305* zaokrouhleno na celé m
TS |  |  |  | Technická specifikace položky odpovídá příslušné cenové soustavě
P | 17 | 31452112 | 1 | lano ocelové šestipramenné Pz+PVC 6x19 drátů D 10,0/12,0mm | M | 366 | 0.00036 |  |  |  | 0 |  | URS I/2019 |  | 2
PP
VV |  |  |  | "dodání lana včetně ohybů a profilace, koeficient množství 1,2"305*1,2
TS |  |  |  | Technická specifikace položky odpovídá příslušné cenové soustavě
P | 18 | 31452182 | 1 | lanová svorka Pz DIN 741 D 10mm | KUS | 96 | 7e-05 |  |  |  | 0 |  | URS I/2019 |  | 2
PP
VV |  |  |  | "lanové svorky na ukončení lan"50+46
TS |  |  |  | Technická specifikace položky odpovídá příslušné cenové soustavě
P | 19 | 31452113 | 1 | lano ocelové šestipramenné Pz+PVC 6x19 drátů D 12,5/14,5mm | M | 44 | 0.0006 |  |  |  | 0 |  | URS I/2019 |  | 2
PP
VV |  |  |  | "lanové svorky na ukončení lan"44
TS |  |  |  | Technická specifikace položky odpovídá příslušné cenové soustavě
P | 20 | 31319130 | 1 | kroužky spojovací na sítě pro ochranu skal | KUS | 7655 | 0 |  |  |  | 0 |  | URS I/2019 |  | 2
PP |  |  |  | dodání c-kroužků pr. 3 mm
VV |  |  |  | "zajištění ohybu sítí horní a spodní, pletivo 4 ks na 0,2m"((305)/0,2)*4 "zajištění ohybů vpletených lan, 5 ks na ohyb lan"(305)*5 "spojování pásů sítí po 0,1 m"((83/3)*11)/0,1
TS |  |  |  | Technická specifikace položky odpovídá příslušné cenové soustavě
P | 21 | 789324210 | 1 | Zhotovení nátěru ocelových konstrukcí třídy IV dvousložkového základního, tloušťky do 40 µm | M2 | 22.243 | 0 |  |  |  | 0 |  | URS I/2019 |  | 2
PP
VV |  |  |  | "základní nátěr všech kotevních prvků včetně matek a podložek"(0,2*0,2*2+0,01+0,0125)*(106+111)
TS |  |  |  | Technická specifikace položky odpovídá příslušné cenové soustavě
P | 22 | 24629111 | 1 | hmota nátěrová PUR základní na ocelové konstrukce | KG | 11.121 | 0.001 |  |  |  | 0 |  | URS I/2019 |  | 2
PP
VV |  |  |  | 22,243 m2 * 0,5 kg/m2
TS |  |  |  | Technická specifikace položky odpovídá příslušné cenové soustavě
P | 23 | 789324220 | 1 | Zhotovení nátěru ocelových konstrukcí třídy IV dvousložkového krycího (vrchního), tloušťky do 40 µm | M2 | 22.243 | 0 |  |  |  | 0 |  | URS I/2019 |  | 2
PP
VV |  |  |  | "vrchní nátěr všech kotevních prvků včetně matek a podložek"(0,2*0,2*2+0,01+0,0125)*(106+111)
TS |  |  |  | Technická specifikace položky odpovídá příslušné cenové soustavě
P | 24 | 24613582 | 1 | hmota nátěrová PUR krycí (email) na kovy | KG | 12.233 | 0.001 |  |  |  | 0 |  | URS I/2019 |  | 2
PP
VV |  |  |  | "specifikovaná barva RAL 9005, nátěr matný, koeficient množství na konečné nátěry"1,1*11,121
TS |  |  |  | Technická specifikace položky odpovídá příslušné cenové soustavě
SD |  | 3 |  | Soubor 08, 09, 11 - Ostatní pomocné práce
P | 25 | 122202501 | 1 | Odkopávky a prokopávky nezapažené pro spodní stavbu železnic strojně s přemístěním výkopku v příčných profilech do 15 m nebo s naložením na dopravní p | M3 | 343.475 | 0 |  |  |  | 0 |  | URS I/2019 |  | 2
PP
VV |  |  |  | odkopávky hmot vzniklých ze souboru prací 02: 229,725m3 odkopávky hmot stávajících akumulací a svahovin: pravá strana - plocha zásahu 135 m2 * hloubka zásahu 0,35 m = 47,25 m3 levá strana - plocha zásahu 92 m2 * hloubka zásahu 0,25 m = 23 m3 levá strana - plocha zásahu 145 m2 * hloubka zásahu 0,30 m = 43,5 m3
TS |  |  |  | Technická specifikace položky odpovídá příslušné cenové soustavě
P | 26 | 122202508 | 1 | Odkopávky a prokopávky nezapažené pro spodní stavbu železnic strojně s přemístěním výkopku v příčných profilech do 15 m nebo s naložením na dopravní p | M3 | 343.475 | 0 |  |  |  | 0 |  | URS I/2019 |  | 2
PP
VV |  |  |  | dle položky odkopávek tř. 3 - 343,475 m3
TS |  |  |  | Technická specifikace položky odpovídá příslušné cenové soustavě
P | 27 | 122302501 | 1 | Odkopávky a prokopávky nezapažené pro spodní stavbu železnic strojně s přemístěním výkopku v příčných profilech do 15 m nebo s naložením na dopravní p | M3 | 38.45 | 0 |  |  |  | 0 |  | URS I/2019 |  | 2
PP
VV |  |  |  | odkopávky hmot ze souboru 02 - vyčistění puklin a souboru 03 - dolamování = 2,75 + 28,560+ 7,140 m3
TS |  |  |  | Technická specifikace položky odpovídá příslušné cenové soustavě
P | 28 | 122302508 | 1 | Odkopávky a prokopávky nezapažené pro spodní stavbu železnic strojně s přemístěním výkopku v příčných profilech do 15 m nebo s naložením na dopravní p | M3 | 38.45 | 0 |  |  |  | 0 |  | URS I/2019 |  | 2
PP
VV |  |  |  | "dle položky odkopávek tř. 4" 38,45 m3
TS |  |  |  | Technická specifikace položky odpovídá příslušné cenové soustavě
P | 29 | 122302502 | 1 | Odkopávky a prokopávky nezapažené pro spodní stavbu železnic strojně s přemístěním výkopku v příčných profilech do 15 m nebo s naložením na dopravní p | M3 | 482.5 | 0 |  |  |  | 0 |  | URS I/2019 |  | 2
PP
VV |  |  |  | odkopání zemin pro založení deponie v rozsahu: km 15,490 - 15,550 - plocha odkopu 650 m2, mocnost odkopu průměrně 0,25 m km 15,580 - 15,650, plocha odkopu 1280 m2, mocnost odkopu průměrně 0,25 m (kompletní odkop pro pláň a základovou úroveň valu a terénních úprav)
TS |  |  |  | Technická specifikace položky odpovídá příslušné cenové soustavě
P | 30 | 112201103 | 1 | Odstranění pařezů s jejich vykopáním, vytrháním nebo odstřelením, s přesekáním kořenů průměru přes 500 do 700 mm | KUS | 15 | 0 |  |  |  | 0 |  | URS I/2019 |  | 2
PP
VV |  |  |  | odstranění kořenů v rozsahu 15 ks
TS |  |  |  | Technická specifikace položky odpovídá příslušné cenové soustavě
P | 31 | 112201104 | 1 | Odstranění pařezů s jejich vykopáním, vytrháním nebo odstřelením, s přesekáním kořenů průměru přes 700 do 900 mm | KUS | 44 | 0 |  |  |  | 0 |  | URS I/2019 |  | 2
PP
VV |  |  |  | odstranění kořenů v rozsahu 44 ks
TS |  |  |  | Technická specifikace položky odpovídá příslušné cenové soustavě
P | 32 | 181951102 | 1 | Úprava pláně vyrovnáním výškových rozdílů v hornině tř. 1 až 4 se zhutněním | M2 | 1900 | 0 |  |  |  | 0 |  | URS I/2019 |  | 2
PP
VV |  |  |  | příprava základové spáry bazální vrstvy deponie do předepsané figury v ploše: 650+1250 m2
TS |  |  |  | Technická specifikace položky odpovídá příslušné cenové soustavě
P | 33 | 213141112 | 1 | Zřízení vrstvy z geotextilie filtrační, separační, odvodňovací, ochranné, výztužné nebo protierozní v rovině nebo ve sklonu do 1:5, šířky přes 3 do 6 | M2 | 1900 | 0.00014 |  |  |  | 0 |  | URS I/2019 |  | 2
PP
VV |  |  |  | zřízení základní separační vrstvy na základovou spáru deponie v rozsahu plochy pláně bazální vrstvy: 650+1250 m2
TS |  |  |  | Technická specifikace položky odpovídá příslušné cenové soustavě
P | 34 | 69311145 | 1 | geotextilie netkaná PP 280g/m2 | M2 | 2280 | 0.00028 |  |  |  | 0 |  | URS I/2019 |  | 2
PP |  |  |  | možné použití i geotextilie z ochrany svršku souboru 10, pakliže tyto budou málo poškozeny
VV |  |  |  | dodání geotextilie včetně překryvů, technologické množství dodávky 1,2 * 1900 m2
TS |  |  |  | Technická specifikace položky odpovídá příslušné cenové soustavě
P | 35 | 564861111 | 1 | Podklad ze štěrkodrti ŠD s rozprostřením a zhutněním, po zhutnění tl. 200 mm | M2 | 1900 | 0 |  |  |  | 0 |  | URS I/2019 |  | 2
PP
VV |  |  |  | zřízení drenážní bazální vrstvy po celou deponií v ploše 650+1250 m2
TS |  |  |  | Technická specifikace položky odpovídá příslušné cenové soustavě
P | 36 | 171101131 | 1 | Uložení sypaniny do násypů s rozprostřením sypaniny ve vrstvách a s hrubým urovnáním zhutněných s uzavřením povrchu násypu z hornin nesoudržných a sou | M3 | 1953.5 | 0 |  |  |  | 0 |  | URS I/2019 |  | 2
PP
VV |  |  |  | zemní těleso v km 15,490 - 15,550 1 vrstva 601 m2 - 300,5 m3; 2 vrstva 565 m2 - 285,5 m3; 3 vrstva 530 m2 - 265 m3; 4 vrstva 495 m2 - 248 m3; 5 vrstva 260 m2 - 130 m3; 6 vrstva 240 m2 - 120 m3; 7 vrstva 220 m2 - 110 m3
TS |  |  |  | Technická specifikace položky odpovídá příslušné cenové soustavě
P | 37 | 171151313 | 1 | Strmý svah ze zemin vyztužených prefabrikovaným prvkem v ocelové dvojzákrutové sítě s pohledovou plochou sklonu 60, 65, 70° z ocelové sítě pro zatravn | M2 | 390 | 0.06124 |  |  |  | 0 |  | URS I/2019 |  | 2
PP |  |  |  | ocelové zemní prvky šířky 3 m, délka ocelové podstavy 4 m
VV |  |  |  | zemní těleso v km 15,490 - 15,550 těleso vrstvy 1 - 4, obvod 126 m, výška po tělese 2,1 m = 264,6 m2 těleso vrstvy 5 - 8, obvod 80 m, výška po tělese 1,57 m = 125,6 m2
TS |  |  |  | Technická specifikace položky odpovídá příslušné cenové soustavě
P | 38 | 167101103 | 1 | Nakládání, skládání a překládání neulehlého výkopku nebo sypaniny skládání nebo překládání, z hornin tř. 1 až 4 | M3 | 2521.96 | 0 |  |  |  | 0 |  | URS I/2019 |  | 2
PP
VV |  |  |  | překládání zemin pro výstavbu zemního tělesa deponie v rozsahu navážených z jednotlivých SO: SO 01-04-02 - 657,90 m3 SO 03-15-01 - 381,93 m3 SO 03-16-01 - 870,31 m3 SO 03-18-02 - 611,82 m3
TS |  |  |  | Technická specifikace položky odpovídá příslušné cenové soustavě
P | 39 | 583440050 | 1 | kamenivo drcené hrubé frakce 32-63 třída BI OTP ČD | T | 134.125 | 1 |  |  |  | 0 |  | URS I/2019 |  | 2
PP
VV |  |  |  | kamenivo pro doplnění štěrkového lože v úpravě na zapuštěné lože: pravá strana - plocha zásahu 85 m2 * hloubka zásahu 0,25 m = 62,5 m3 levá strana - plocha doplnění (75+130) m2 * hloubka zásahu 0,25 m = 106,25 m3 objemová hmotnost štěrku 1,85 t/m3
TS |  |  |  | Technická specifikace položky odpovídá příslušné cenové soustavě
P | 40 | 922561132 | 1 | Úprava ploch drážní stezky, sypaných nástupišť, zvýšených nástupišť drážní stezky mezi kolejemi ve stanicích a podél kolejí ve stanicích a na trati z | M3 | 74 | 0 |  |  |  | 0 |  | URS I/2019 |  | 2
PP
VV |  |  |  | úprava pravostranné části stezky v délce 185 m, šířce 0,4 m
TS |  |  |  | Technická specifikace položky odpovídá příslušné cenové soustavě
P | 41 | 938902204 | 1 | Čištění příkopů komunikací s odstraněním travnatého porostu nebo nánosu s naložením na dopravní prostředek nebo s přemístěním na hromady na vzdálenost | M | 80 | 0 |  |  |  | 0 |  | URS I/2019 |  | 2
PP
VV |  |  |  | čistění příkop mezi napojením trativodu ke konečnému vyústění, pravá strana 80 m
TS |  |  |  | Technická specifikace položky odpovídá příslušné cenové soustavě
P | 42 | 952904131 | 1 | Čištění mostních objektů propláchnutí odvodnění | M | 12 | 0 |  |  |  | 0 |  | URS I/2019 |  | 2
PP
VV |  |  |  | pročištění propustku v km 15,404 v délce 12 m
TS |  |  |  | Technická specifikace položky odpovídá příslušné cenové soustavě
SD |  | 4 |  | Soubor 10 - Přesun hmot
P | 43 | 213141112 | 1 | Zřízení vrstvy z geotextilie filtrační, separační, odvodňovací, ochranné, výztužné nebo protierozní v rovině nebo ve sklonu do 1:5, šířky přes 3 do 6 | M2 | 1740 | 0.00014 |  |  |  | 0 |  | URS I/2019 |  | 2
PP
VV |  |  |  | zajištění kolejového lože v km 15,260 - 15,350 a 15,435 - 15,490, šířka 3 m, opakované položení ve 2 vrstvách
TS |  |  |  | Technická specifikace položky odpovídá příslušné cenové soustavě
P | 44 | 69311145 | 1 | geotextilie netkaná PP 280g/m2 | M2 | 2088 | 0.00028 |  |  |  | 0 |  | URS I/2019 |  | 2
PP
VV |  |  |  | dodání materiálu včetně technologických překryvů a spotřeby 1740 * 1,2
TS |  |  |  | Technická specifikace položky odpovídá příslušné cenové soustavě
P | 45 | 113311171 | 1 | Odstranění geosyntetik s uložením na vzdálenost do 20 m nebo naložením na dopravní prostředek geotextilie | M2 | 1740 | 0 |  |  |  | 0 |  | URS I/2019 |  | 2
PP
VV |  |  |  | likvidace znečištěné a poškození ochranné gtx dle položky 213141112
TS |  |  |  | Technická specifikace položky odpovídá příslušné cenové soustavě
P | 46 | 998004011 | 1 | Přesun hmot pro injektování, mikropiloty nebo kotvy | T | 15.209 | 0 |  |  |  | 0 |  | URS I/2019 |  | 2
PP
VV |  |  |  | automaticky výpočtová položky za přesuny hmot souboru 04
TS |  |  |  | Technická specifikace položky odpovídá příslušné cenové soustavě
P | 47 | 162732511 | 1 | Vodorovné přemístění výkopku pracovním vlakem bez naložení výkopku, avšak s jeho vyložením, pro jakoukoliv třídu horniny, na vzdálenost přes 5000 do 1 | T | 668.369 | 0 |  |  |  | 0 |  | URS I/2019 |  | 2
PP
VV |  |  |  | přesun veškeré rubaniny a odkopávek na místo trvalého uložení či přeložení z položek 122202501 a 122302508: (343,475+38,450)*1,75 objemová tíha výkopku+odstávky nákladní soupravy na vlečce
TS |  |  |  | Technická specifikace položky odpovídá příslušné cenové soustavě
P | 48 | 167101103 | 1 | Nakládání, skládání a překládání neulehlého výkopku nebo sypaniny skládání nebo překládání, z hornin tř. 1 až 4 | M3 | 763.85 | 0 |  |  |  | 0 |  | URS I/2019 |  | 2
PP
VV |  |  |  | naložení odkopávek na pracovní vlak a přeložení v místě vykládky - položka 162432511 * 2
TS |  |  |  | Technická specifikace položky odpovídá příslušné cenové soustavě
P | 49 | 162701105 | 1 | Vodorovné přemístění výkopku nebo sypaniny po suchu na obvyklém dopravním prostředku, bez naložení výkopku, avšak se složením bez rozhrnutí z horniny | M3 | 67.061 | 0 |  |  |  | 0 |  | URS I/2019 |  | 2
PP
VV |  |  |  | "přesun odpadu na určenou skládku odpadu Černetice" stavební odpad a znečištěná suť z odkopávek
TS |  |  |  | Technická specifikace položky odpovídá příslušné cenové soustavě
P | 50 | 167101103 | 2 | Nakládání, skládání a překládání neulehlého výkopku nebo sypaniny skládání nebo překládání, z hornin tř. 1 až 4 | M3 | 79.919 | 0 |  |  |  | 0 |  | URS I/2019 |  | 2
PP
VV |  |  |  | "nakládání dřevní hmoty a suti na dopravní prostředky z položky č. 162701105 a 111251111
TS |  |  |  | Technická specifikace položky odpovídá příslušné cenové soustavě
P | 51 | 171201201 | 1 | Uložení sypaniny na skládky | M3 | 67.061 | 0 |  |  |  | 0 |  | URS I/2019 |  | 2
PP
VV |  |  |  | uložení suti a stavebního odpadu na skládku dle položky 167201105
TS |  |  |  | Technická specifikace položky odpovídá příslušné cenové soustavě
P | 52 | 997013831 | 1 | Poplatek za uložení stavebního odpadu na skládce (skládkovné) směsného stavebního a demoličního zatříděného do Katalogu odpadů pod kódem 170 904 | T | 130.769 | 0 |  |  |  | 0 |  | URS I/2019 |  | 2
PP
VV |  |  |  | zákonný poplatek za stavební odpad v rozsahu položky 171201201 *1,95 t/m3
TS |  |  |  | Technická specifikace položky odpovídá příslušné cenové soustavě

## SO 03-16-01
SŽDC05 |  |  |  | Soupis prací objektu | [10 empty] | 3
3
S | Stavba: | S631600207-zm01 |  | Zvýšení stability skalních masivů na trati Strakonice – Volary, 1. stavba | [6 empty] | E.1.1.2 |  | Aspe | 0,00 | 2
O | Objekt: | E.1.1.2 |  | Železniční spodek | [9 empty] | 15,00 | 2
Typ | Poř. číslo | Kód položky | Varianta | Název položky | MJ | Množství | Jednotková hmotnost | Celková hmotnost |  |  | Jednotková cena |  | Cenové soustavy | 21,00 | 2
Dodávka
[9 empty] | Jednotková | Celkem | Jednotková | Celkem |  |  |  | Počet položek s nulovou cenou
O1 |  | SO 03-16-01 |  | Sanace skal v km 16,100 – 16,200 – Malenice – lom
SD |  | 1 |  | Soubor 01,02,03 - Základní očištění skalních svahů
P | 1 | 155211112 | 1 | Očištění skalních ploch horolezeckou technikou odstranění vegetace včetně stažení k zemi, odklizení na hromady na vzdálenost do 50 m nebo na naložení | M2 | 792 | 0 |  |  |  | 0 |  | URS I/2019 |  | 2
PP
VV |  |  |  | základní sanační zásah v km 16,100 - 16,150, po svahu 23,0 m, členitost svahu 1,20, délka 50 m, míra zásahu 0,4 základní sanační zásah v km 16,150 - 16,200, po svahu 8,0 m, členitost svahu 1,20, délka 50 m, míra zásahu 0,5
TS |  |  |  | Technická specifikace položky odpovídá příslušné cenové soustavě
P | 2 | 112101101 | 1 | Odstranění stromů s odřezáním kmene a s odvětvením listnatých, průměru kmene přes 100 do 300 mm | KUS | 45 | 0 |  |  |  | 0 |  | URS I/2019 |  | 2
PP
VV |  |  |  | určený rozsah kácení 45 ks
TS |  |  |  | Technická specifikace položky odpovídá příslušné cenové soustavě
P | 3 | 112101102 | 1 | Odstranění stromů s odřezáním kmene a s odvětvením listnatých, průměru kmene přes 300 do 500 mm | KUS | 29 | 0 |  |  |  | 0 |  | URS I/2019 |  | 2
PP
VV |  |  |  | určený rozsah kácení 29 ks
TS |  |  |  | Technická specifikace položky odpovídá příslušné cenové soustavě
P | 4 | 111251111 | 1 | Drcení ořezaných větví strojně - (štěpkování) o průměru větví do 100 mm | M3 | 4.23 | 0 |  |  |  | 0 |  | URS I/2019 |  | 2
PP
VV |  |  |  | "předpokládané množství 0,125 m3 na 100 m2 zásahu dle položky 15521112"(792/100)*0,125 "předpokládané dřevní hmoty 0,15 m3 z každého kusu stromu"(45+29)*0,15 "redukce množství"0,35
TS |  |  |  | Technická specifikace položky odpovídá příslušné cenové soustavě
P | 5 | 155211122 | 1 | Očištění skalních ploch horolezeckou technikou očištění ručními nástroji motykami, páčidly | M3 | 314.16 | 0 |  |  |  | 0 |  | URS I/2019 |  | 2
PP
VV |  |  |  | km 16,100 - 16,150, celková plocha zásahu 575 m2, ks = 1,30, 748 m2 x 0,6 průměrná hloubka zásahu, rozsah zásahu 0,7
TS |  |  |  | Technická specifikace položky odpovídá příslušné cenové soustavě
P | 6 | 155211311 | 1 | Odtěžení nestabilních hornin ze skalních stěn horolezecky technikou s přehozením na vzdálenost do 3 m nebo s naložením na dopravní prostředek s použit | M3 | 41.9 | 0 |  |  |  | 0 |  | URS I/2019 |  | 2
PP
VV |  |  |  | Odtěžení částí bloků a svahů po očistě svahu pro profilaci svahu a odstranění rizikových bloků: 3,95; 2,50; 7,50; 5,35; 7,45; 8,15 předpokládané doplnění prací po očištění svahu: 7,0 m3
TS |  |  |  | Technická specifikace položky odpovídá příslušné cenové soustavě
P | 7 | 122302501 | 1 | Odkopávky a prokopávky nezapažené pro spodní stavbu železnic strojně s přemístěním výkopku v příčných profilech do 15 m nebo s naložením na dopravní p | M3 | 262.5 | 0 |  |  |  | 0 |  | URS I/2019 |  | 2
PP
VV |  |  |  | stojní odkopávky a těžba v patě svahu pro úpravu spodních partií, plocha cca 210 m2, průměrná hloubka odkopu 1,25 m
TS |  |  |  | Technická specifikace položky odpovídá příslušné cenové soustavě
SD |  | 2 |  | 05 - Těžký ochranný plot
P | 8 | 155212114 | 1 | Vrty do skalních stěn prováděné horolezeckou technikou hloubky do 5 m přenosnými vrtacími kladivy průměru do 56 mm, v hornině tř. III a IV | M | 46 | 0.00011 |  |  |  | 0 |  | URS I/2019 |  | 2
PP
VV |  |  |  | kotevní prvky tyčí plotu délky 2 m, 23 ks
TS |  |  |  | Technická specifikace položky odpovídá příslušné cenové soustavě
P | 9 | 155212344 | 1 | Vrty do skalních stěn prováděné horolezeckou technikou hloubky do 5 m průběžným sacím vrtáním průměru přes 93 do 156 mm úklonu do 45°, v hornině tř. I | M | 7.875 | 0.00067 |  |  |  | 0 |  | URS I/2019 |  | 2
PP
VV |  |  |  | kotvení každého sloupku, hl. vrtu 1,25 m, celkově 21 ks sloupků , v hornině III a IV 30%
TS |  |  |  | Technická specifikace položky odpovídá příslušné cenové soustavě
P | 10 | 155212346 | 1 | Vrty do skalních stěn prováděné horolezeckou technikou hloubky do 5 m průběžným sacím vrtáním průměru přes 93 do 156 mm úklonu do 45°, v hornině tř. V | M | 18.375 | 0.00075 |  |  |  | 0 |  | URS I/2019 |  | 2
PP
VV |  |  |  | kotvení každého sloupku, hl. vrtu 1,25 m, celkově 21 ks sloupků , v hornině V a VI 70%
TS |  |  |  | Technická specifikace položky odpovídá příslušné cenové soustavě
P | 11 | 155213312 | 1 | Trny z oceli prováděné horolezeckou technikou s okem z betonářské oceli pro uchycení lana při montáži sítí a sloupků záchytného plotu zainjektované ce | KUS | 23 | 0.0256 |  |  |  | 0 |  | URS I/2019 |  | 2
PP
VV |  |  |  | kotevní prvky plotu ke svahu krajní a každý sloupek 21 ks boční kotvení plotu 2 ks
TS |  |  |  | Technická specifikace položky odpovídá příslušné cenové soustavě
P | 12 | 155214411 | 1 | Záchytný plot prováděný horolezeckou technikou sloupky osazené do vrtů včetně vystředění a zalití cementovou injekční směsí pro plot těžký ocelová tru | KUS | 21 | 0.1371 |  |  |  | 0 |  | URS I/2019 |  | 2
PP
VV |  |  |  | délka plotu 60 m - 21 ks sloupků po 3 m
TS |  |  |  | Technická specifikace položky odpovídá příslušné cenové soustavě
P | 13 | 155214511 | 1 | Záchytný plot prováděný horolezeckou technikou ukotvení sloupků lany | KUS | 23 | 0.00144 |  |  |  | 0 |  | URS I/2019 |  | 2
PP
VV |  |  |  | kotvení plotu dle specifikace 23 ks
TS |  |  |  | Technická specifikace položky odpovídá příslušné cenové soustavě
P | 14 | 155214521 | 1 | Záchytný plot prováděný horolezeckou technikou montáž pletiva na sloupky | M2 | 180 | 0 |  |  |  | 0 |  | URS I/2019 |  | 2
PP
VV |  |  |  | délka plotu (60) * 3 m
TS |  |  |  | Technická specifikace položky odpovídá příslušné cenové soustavě
P | 15 | 31319092 | 1 | síť na skálu s oky 8x10 cm s vpleteným lanem po 100 cm, 3,05x25 m | M2 | 216 | 0.0017 |  |  |  | 0 |  | URS I/2019 |  | 2
PP |  |  |  | Dodání ocelových sítí dle specifikace v D.2.5.01
VV |  |  |  | "dodávka sítí na určenou plochu včetně ohybů, technologické překryvy, prostřihy, koeficient množství 1,2"180*1,2
TS |  |  |  | Technická specifikace položky odpovídá příslušné cenové soustavě
P | 16 | 155214525 | 1 | Záchytný plot prováděný horolezeckou technikou montáž ztužujících lan k pletivu | M | 264 | 1e-05 |  |  |  | 0 |  | URS I/2019 |  | 2
PP
VV |  |  |  | montáž lan k plotu ve dvou úrovních včetně krajních partií: (60+6)*4
TS |  |  |  | Technická specifikace položky odpovídá příslušné cenové soustavě
P | 17 | 31452112 | 1 | lano ocelové šestipramenné Pz+PVC 6x19 drátů D 10,0/12,0mm | M | 316.8 | 0.00036 |  |  |  | 0 |  | URS I/2019 |  | 2
PP
VV |  |  |  | "dodání lan pro ploty v ceně technologických ohybu"132*1,2
TS |  |  |  | Technická specifikace položky odpovídá příslušné cenové soustavě
P | 18 | 31319130 | 1 | kroužky spojovací na sítě pro ochranu skal | KUS | 1200 | 0 |  |  |  | 0 |  | URS I/2019 |  | 2
PP
VV |  |  |  | "spojovací kroužky pletiva k lanům, horní a spodní okraj po 100 mm" (60)*2/0,1
TS |  |  |  | Technická specifikace položky odpovídá příslušné cenové soustavě
P | 19 | 789324210 | 1 | Zhotovení nátěru ocelových konstrukcí třídy IV dvousložkového základního, tloušťky do 40 µm | M2 | 5.825 | 0 |  |  |  | 0 |  | URS I/2019 |  | 2
PP
VV |  |  |  | "základní nátěr kotevních prvků a sloupků plotu" 23*0,025+21*0,25
TS |  |  |  | Technická specifikace položky odpovídá příslušné cenové soustavě
P | 20 | 24629111 | 1 | hmota nátěrová PUR základní na ocelové konstrukce | KG | 3.786 | 0.001 |  |  |  | 0 |  | URS I/2019 |  | 2
PP
VV |  |  |  | 5,825 m2 * 0,65 kg/m2
TS |  |  |  | Technická specifikace položky odpovídá příslušné cenové soustavě
P | 21 | 789324220 | 1 | Zhotovení nátěru ocelových konstrukcí třídy IV dvousložkového krycího (vrchního), tloušťky do 40 µm | M2 | 5.825 | 0 |  |  |  | 0 |  | URS I/2019 |  | 2
PP
VV |  |  |  | "konečný nátěr kotevních prvků a sloupků plotu" 23*0,025+21*0,25
TS |  |  |  | Technická specifikace položky odpovídá příslušné cenové soustavě
P | 22 | 24613582 | 1 | hmota nátěrová PUR krycí (email) na kovy | KG | 4.165 | 0.001 |  |  |  | 0 |  | URS I/2019 |  | 2
PP
VV |  |  |  | "specifikovaná barva RAL 9005, nátěr matný, koeficient množství na konečné nátěry"1,1*3,786
TS |  |  |  | Technická specifikace položky odpovídá příslušné cenové soustavě
SD |  | 3 |  | Soubor 08 - Ostatní pomocné práce
P | 23 | 122202501 | 1 | Odkopávky a prokopávky nezapažené pro spodní stavbu železnic strojně s přemístěním výkopku v příčných profilech do 15 m nebo s naložením na dopravní p | M3 | 565.91 | 0 |  |  |  | 0 |  | URS I/2019 |  | 2
PP
VV |  |  |  | odkopávky hmot vzniklých ze souboru prací 02: 314,160 m3 odkopávky hmot stávajících akumulací a svahovin: plocha zásahu 265 m2 * hloubka zásahu 0,95 m = 251,75 m3
TS |  |  |  | Technická specifikace položky odpovídá příslušné cenové soustavě
P | 24 | 122202508 | 1 | Odkopávky a prokopávky nezapažené pro spodní stavbu železnic strojně s přemístěním výkopku v příčných profilech do 15 m nebo s naložením na dopravní p | M3 | 565.91 | 0 |  |  |  | 0 |  | URS I/2019 |  | 2
PP
VV |  |  |  | dle položky odkopávek tř. 3 - 565,910 m3
TS |  |  |  | Technická specifikace položky odpovídá příslušné cenové soustavě
P | 25 | 122302501 | 1 | Odkopávky a prokopávky nezapažené pro spodní stavbu železnic strojně s přemístěním výkopku v příčných profilech do 15 m nebo s naložením na dopravní p | M3 | 304.4 | 0 |  |  |  | 0 |  | URS I/2019 |  | 2
PP
VV |  |  |  | odkopávky hmot ze souboru 03 - dolamování = 41,90+262,50
TS |  |  |  | Technická specifikace položky odpovídá příslušné cenové soustavě
P | 26 | 122302508 | 1 | Odkopávky a prokopávky nezapažené pro spodní stavbu železnic strojně s přemístěním výkopku v příčných profilech do 15 m nebo s naložením na dopravní p | M3 | 304.4 | 0 |  |  |  | 0 |  | URS I/2019 |  | 2
PP
VV |  |  |  | "dle položky odkopávek tř. 4" 304,4 m3
TS |  |  |  | Technická specifikace položky odpovídá příslušné cenové soustavě
SD |  | 4 |  | Soubor 10 - Přesun hmot
P | 27 | 162732511 | 1 | Vodorovné přemístění výkopku pracovním vlakem bez naložení výkopku, avšak s jeho vyložením, pro jakoukoliv třídu horniny, na vzdálenost přes 5000 do 1 | T | 1523.043 | 0 |  |  |  | 0 |  | URS I/2019 |  | 2
PP
VV |  |  |  | přesun veškeré rubaniny a odkopávek na místo trvalého uložení či přeložení z položek 122202501 a 122302508: (565,910+304,400)*1,75 objemová tíha výkopku
TS |  |  |  | Technická specifikace položky odpovídá příslušné cenové soustavě
P | 28 | 167101103 | 1 | Nakládání, skládání a překládání neulehlého výkopku nebo sypaniny skládání nebo překládání, z hornin tř. 1 až 4 | M3 | 1740.62 | 0 |  |  |  | 0 |  | URS I/2019 |  | 2
PP
VV |  |  |  | naložení odkopávek na pracovní vlak a přeložení v místě vykládky - položka 162432511 * 2
TS |  |  |  | Technická specifikace položky odpovídá příslušné cenové soustavě
P | 29 | 162701105 | 1 | Vodorovné přemístění výkopku nebo sypaniny po suchu na obvyklém dopravním prostředku, bez naložení výkopku, avšak se složením bez rozhrnutí z horniny | M3 | 56.591 | 0 |  |  |  | 0 |  | URS I/2019 |  | 2
PP
VV |  |  |  | "přesun odpadu na určenou skládku odpadu Černetice" stavební odpad a znečištěná suť z odkopávek
TS |  |  |  | Technická specifikace položky odpovídá příslušné cenové soustavě
P | 30 | 167101103 | 2 | Nakládání, skládání a překládání neulehlého výkopku nebo sypaniny skládání nebo překládání, z hornin tř. 1 až 4 | M3 | 60.823 | 0 |  |  |  | 0 |  | URS I/2019 |  | 2
PP
VV |  |  |  | "nakládání dřevní hmoty a suti na dopravní prostředky z položky č. 162701105 a 111251111
TS |  |  |  | Technická specifikace položky odpovídá příslušné cenové soustavě
P | 31 | 171201201 | 1 | Uložení sypaniny na skládky | M3 | 56.591 | 0 |  |  |  | 0 |  | URS I/2019 |  | 2
PP
VV |  |  |  | uložení suti a stavebního odpadu na skládku dle položky 167201105
TS |  |  |  | Technická specifikace položky odpovídá příslušné cenové soustavě
P | 32 | 997013831 | 1 | Poplatek za uložení stavebního odpadu na skládce (skládkovné) směsného stavebního a demoličního zatříděného do Katalogu odpadů pod kódem 170 904 | T | 110.352 | 0 |  |  |  | 0 |  | URS I/2019 |  | 2
PP
VV |  |  |  | zákonný poplatek za stavební odpad v rozsahu položky 171201201 *1,95 t/m3
TS |  |  |  | Technická specifikace položky odpovídá příslušné cenové soustavě

## SO 03-18-02
SŽDC05 |  |  |  | Soupis prací objektu | [10 empty] | 3
3
S | Stavba: | S631600207-zm01 |  | Zvýšení stability skalních masivů na trati Strakonice – Volary, 1. stavba | [6 empty] | E.1.1.2 |  | Aspe | 0,00 | 2
O | Objekt: | E.1.1.2 |  | Železniční spodek | [9 empty] | 15,00 | 2
Typ | Poř. číslo | Kód položky | Varianta | Název položky | MJ | Množství | Jednotková hmotnost | Celková hmotnost |  |  | Jednotková cena |  | Cenové soustavy | 21,00 | 2
Dodávka
[9 empty] | Jednotková | Celkem | Jednotková | Celkem |  |  |  | Počet položek s nulovou cenou
O1 |  | SO 03-18-02 |  | Sanace skal v km 18,860 – 19,400 – Lčovice
SD |  | 1 |  | Soubor 01,02,03 - Základní očištění skalních svahů
P | 1 | 155211112 | 1 | Očištění skalních ploch horolezeckou technikou odstranění vegetace včetně stažení k zemi, odklizení na hromady na vzdálenost do 50 m nebo na naložení | M2 | 3781.71 | 0 |  |  |  | 0 |  | URS I/2019 |  | 2
PP
VV |  |  |  | základní sanační zásah v km 18,920 - 18,950, po svahu 6,5 m, členitost svahu 1,20, délka 30 m, míra zásahu 0,2 základní sanační zásah v km 18,860 - 18,985, po svahu 20,5 m, členitost svahu 1,20, délka 125 m, míra zásahu 0,2 základní sanační zásah v km 19,103 - 19,150, po svahu 12,0 m, členitost svahu 1,15, délka 47 m, míra zásahu 0,5 základní sanační zásah v km 19,150 - 19,210, po svahu 23,0 m, členitost svahu 1,15, délka 60 m, míra zásahu 0,5 základní sanační zásah v km 19,210 - 19,330, po svahu 10,0 m, členitost svahu 1,15, délka 120 m, míra zásahu 0,5 základní sanační zásah v km 19,330 - 19,405, po svahu 21,5 m, členitost svahu 1,25, délka 75 m, míra zásahu 0,65
TS |  |  |  | Technická specifikace položky odpovídá příslušné cenové soustavě
P | 2 | 112101101 | 1 | Odstranění stromů s odřezáním kmene a s odvětvením listnatých, průměru kmene přes 100 do 300 mm | KUS | 305 | 0 |  |  |  | 0 |  | URS I/2019 |  | 2
PP
VV |  |  |  | určený rozsah kácení 305 ks
TS |  |  |  | Technická specifikace položky odpovídá příslušné cenové soustavě
P | 3 | 112101102 | 1 | Odstranění stromů s odřezáním kmene a s odvětvením listnatých, průměru kmene přes 300 do 500 mm | KUS | 184 | 0 |  |  |  | 0 |  | URS I/2019 |  | 2
PP
VV |  |  |  | určený rozsah kácení 184 ks
TS |  |  |  | Technická specifikace položky odpovídá příslušné cenové soustavě
P | 4 | 112151114 | 1 | Směrové kácení stromů s rozřezáním a odvětvením D kmene do 500 mm | KUS | 22 | 0 |  |  |  | 0 |  | URS I/2019 |  | 2
PP
VV |  |  |  | určený rozsah kácení 22 ks
TS |  |  |  | Technická specifikace položky odpovídá příslušné cenové soustavě
P | 5 | 112151115 | 1 | Směrové kácení stromů s rozřezáním a odvětvením D kmene do 600 mm | KUS | 11 | 0 |  |  |  | 0 |  | URS I/2019 |  | 2
PP
VV |  |  |  | určený rozsah kácení 11 ks
TS |  |  |  | Technická specifikace položky odpovídá příslušné cenové soustavě
P | 6 | 111251111 | 1 | Drcení ořezaných větví strojně - (štěpkování) o průměru větví do 100 mm | M3 | 12.514 | 0 |  |  |  | 0 |  | URS I/2019 |  | 2
PP
VV |  |  |  | "předpokládané množství 0,125 m3 na 100 m2 zásahu dle položky 15521112"(5297,486/100)*0,125 "předpokládané dřevní hmoty 0,15 m3 z každého kusu stromu"(305+184+22)*0,15 "redukce množství drcení" 0,15
TS |  |  |  | Technická specifikace položky odpovídá příslušné cenové soustavě
P | 7 | 155211122 | 1 | Očištění skalních ploch horolezeckou technikou očištění ručními nástroji motykami, páčidly | M3 | 133.224 | 0 |  |  |  | 0 |  | URS I/2019 |  | 2
PP
VV |  |  |  | km 18,923 - 18,940, celková plocha zásahu 65 m2, ks=1,35; 88 m2 x 0,30 hl. zásahu, rozsah zásahu 0,2 km 18,871 - 18,915, celková plocha zásahu 105 m2, ks = 1,20, 126 m2 x 0,25 hl. zásahu, rozsah zásahu 0,3 km 18,945 - 18,966, celková plocha zásahu 45 m2, ks = 1,25, 56 m2 x 0,30 hl. zásahu, rozsah zásahu 0,45 km 19,163 - 19,225, celková plocha zásahu 550 m2, ks = 1,25, 660 m2 x 0,35 hl. zásahu, rozsah zásahu 0,5 km 19,345 - 19,390, celková plocha zásahu 230 m2, ks = 1,20, 276 m2 x 0,20 hl. zásahu, rozsah zásahu 0,4 km 19,390 - 19,405, celková plocha zásahu 430 m2, ks = 1,35, 580 m2 x 0,15 hl. zásahu, rozsah zásahu 0,35 celková redukce reálného rozsahu prací 0,7
TS |  |  |  | Technická specifikace položky odpovídá příslušné cenové soustavě
P | 8 | 155211311 | 1 | Odtěžení nestabilních hornin ze skalních stěn horolezecky technikou s přehozením na vzdálenost do 3 m nebo s naložením na dopravní prostředek s použit | M3 | 84.015 | 0 |  |  |  | 0 |  | URS I/2019 |  | 2
PP
VV |  |  |  | Odtěžení částí bloků a svahů po očistě svahu pro profilaci před pokládkou sítí a úprava pro trasování liniových prvků a odstranění rizikových bloků: přímo zaměřené polohy a bloky v úseku: km 18,680 - 18,970: pravá 4,55; 2,85; levá: 8; 2,95; 1,25; 1,15; 1,85; 1,45; 3,55; 0,55; 1,65; km 19,160 - 19,225: 5,15; 6,25; 16,50; 4,75; 1,20; 2,20; 1,40; 0,45; 2,10; 4,45; 1,05; 1,60; 2,85; 1,25; 2,40; km 19,345 - 19,405: 4,20; 1,30; 2,15; 1,65; 3,15; 1,30; 0,75; 5,15; 5,80; 2,65; 7,25; 22,50; předpokládané doplnění prací po očištění svahu: 17,5 m3 km 18,680 - 18,970 - 70% rozsahu, km 19,160 - 19,225 - 60% rozsahu, km 19,345 - 19,405 - 20% rozsahu uvedený rozsah prací v rámci položky z celkového množství uvedeného objemu prací
TS |  |  |  | Technická specifikace položky odpovídá příslušné cenové soustavě
P | 9 | 155211313 | 1 | Odtěžení nestabilních hornin ze skalních stěn horolezecky technikou s přehozením na vzdálenost do 3 m nebo s naložením na dopravní prostředek s použit | M3 | 86.295 | 0 |  |  |  | 0 |  | URS I/2019 |  | 2
PP
VV |  |  |  | Odtěžení částí bloků a svahů po očistě svahu pro profilaci před pokládkou sítí a úprava pro trasování liniových prvků a odstranění rizikových bloků: přímo zaměřené polohy a bloky v úseku: km 18,680 - 18,970: pravá 4,55; 2,85; levá: 8; 2,95; 1,25; 1,15; 1,85; 1,45; 3,55; 0,55; 1,65; km 19,160 - 19,225: 5,15; 6,25; 16,50; 4,75; 1,20; 2,20; 1,40; 0,45; 2,10; 4,45; 1,05; 1,60; 2,85; 1,25; 2,40; km 19,345 - 19,405: 4,20; 1,30; 2,15; 1,65; 3,15; 1,30; 0,75; 5,15; 5,80; 2,65; 7,25; 22,50; předpokládané doplnění prací po očištění svahu: 17,5 m3 km 18,680 - 18,970 - 30% rozsahu, km 19,160 - 19,225 - 40% rozsahu, km 19,345 - 19,405 - 80% rozsahu uvedený rozsah prací v rámci položky z celkového množství uvedeného objemu prací
TS |  |  |  | Technická specifikace položky odpovídá příslušné cenové soustavě
SD |  | 2 |  | Soubor 04 - Zajištění svahu sítěmi
P | 10 | 155214111 | 1 | Síťování skalních stěn prováděné horolezeckou technikou montáž pásů ocelové sítě | M2 | 770 | 0 |  |  |  | 0 |  | URS I/2019 |  | 2
PP
VV |  |  |  | úsek km 18,908 - 18,946, délka úseku, délka po svahu, členitost a profilace sítí po svahu: 38*15*1,30 úsek km 18,946 - 18,956, délka úseku, délka po svahu, členitost a profilace sítí po svahu: 10*5*1,30 úsek km 19,166 - 19,196, délka úseku, délka po svahu, členitost a profilace sítí po svahu: 30*18*1,25 úsek km 19,196 - 19,204, délka úseku, délka po svahu, členitost a profilace sítí po svahu: 8*9*1,25 zaokrouhleno na celé desítky m2
TS
P | 11 | 155213112 | 1 | Trny z oceli prováděné horolezeckou technikou bez oka z celozávitové oceli pro uchycení sítí zainjektované cementovou maltou délky do 3 m, průměru pře | KUS | 185 | 0.02806 |  |  |  | 0 |  | URS I/2019 |  | 2
PP |  |  |  | Dodání kotevních prvků dle specifikace CKT S670H pr. 25 mm, dl. 2 m
VV |  |  |  | úsek km 19,166 - 19,204 "kotevní prvky pro hlavní kotvení v ploše na 80% rozsahu dle předpokladu, základní rastr 2x2 m, 1ks/4m2 sítě"(770*0,80)/4 "kotevní prvky pro profilaci sítě v ploše, rozsah do 20% z počtu tohoto typu prvků"154*0,20
TS |  |  |  | Technická specifikace položky odpovídá příslušné cenové soustavě
P | 12 | 155213122 | 1 | Trny z oceli prováděné horolezeckou technikou bez oka z celozávitové oceli pro uchycení sítí zainjektované cementovou maltou délky přes 3 do 5 m, prům | KUS | 53 | 0.04576 |  |  |  | 0 |  | URS I/2019 |  | 2
PP |  |  |  | Dodání kotevních prvků dle specifikace CKT S670H pr. 25 mm, dl. 3,0 m
VV |  |  |  | určený počet kotevních prvků ve skalním svahu 38 ks předpokládané doplnění kotvení bloků po očistě a dolamování 15 ks
TS |  |  |  | Technická specifikace položky odpovídá příslušné cenové soustavě
P | 13 | 155213612 | 1 | Trny z injekčních zavrtávacích tyčí prováděné horolezeckou technikou zainjektované cementovou maltou průměru 32 mm včetně vrtů přenosnými vrtacími kla | KUS | 39 | 0.0371 |  |  |  | 0 |  | URS I/2019 |  | 2
PP |  |  |  | Dodání kotevních prvků dle specifikace R 32/280 dl. 2,5 m
VV |  |  |  | úsek km 19,166 - 19,204 "kotevní prvky pro hlavní kotvení v ploše na 20% rozsahu dle předpokladu, základní rastr 2x2 m, 1ks/4m2 sítě"(770*0,20)/4
TS |  |  |  | Technická specifikace položky odpovídá příslušné cenové soustavě
P | 14 | 155212114 | 1 | Vrty do skalních stěn prováděné horolezeckou technikou hloubky do 5 m přenosnými vrtacími kladivy průměru do 56 mm, v hornině tř. III a IV | M | 505.2 | 0.00011 |  |  |  | 0 |  | URS I/2019 |  | 2
PP
VV |  |  |  | kotevní prvky sítí CKT délky 2 m do vrtu dl. 1,9 m - 185*1,9 kotevní prvky lokálního kotvení bloků CKT délky 3 m - 53*2,9
TS |  |  |  | Technická specifikace položky odpovídá příslušné cenové soustavě
P | 15 | 31319092 | 1 | síť na skálu s oky 8x10 cm s vpleteným lanem po 100 cm, 3,05x25 m | M2 | 930 | 0.0017 |  |  |  | 0 |  | URS I/2019 |  | 2
PP |  |  |  | Dodání ocelových sítí dle specifikace v D.2.6.01
VV |  |  |  | "dodávka sítí na určenou plochu včetně ohybů 0,5 m na horním a spodním okraji, technologické překryvy, prostřihy, koeficient množství 1,2"770*1,2 zaokrouhleno na celé desítky m2
TS |  |  |  | Technická specifikace položky odpovídá příslušné cenové soustavě
P | 16 | 155214211 | 1 | Síťování skalních stěn prováděné horolezeckou technikou montáž ocelového lana pro uchycení sítě průměru do 10 mm | M | 345 | 1e-05 |  |  |  | 0 |  | URS I/2019 |  | 2
PP
VV |  |  |  | "zajištění obvodové linie a profilace sítí ke svahu"230+115
TS |  |  |  | Technická specifikace položky odpovídá příslušné cenové soustavě
P | 17 | 31452112 | 1 | lano ocelové šestipramenné Pz+PVC 6x19 drátů D 10,0/12,0mm | M | 414 | 0.00036 |  |  |  | 0 |  | URS I/2019 |  | 2
PP
VV |  |  |  | "dodání lana včetně ohybů a profilace, koeficient množství 1,2"345*1,2
TS |  |  |  | Technická specifikace položky odpovídá příslušné cenové soustavě
P | 18 | 31452182 | 1 | lanová svorka Pz DIN 741 D 10mm | KUS | 92 | 7e-05 |  |  |  | 0 |  | URS I/2019 |  | 2
PP
VV |  |  |  | "lanové svorky na ukončení lan"18+18+10+22+24
TS |  |  |  | Technická specifikace položky odpovídá příslušné cenové soustavě
P | 19 | 31319130 | 1 | kroužky spojovací na sítě pro ochranu skal | KUS | 13625 | 0 |  |  |  | 0 |  | URS I/2019 |  | 2
PP |  |  |  | dodání c-kroužků pr. 3 mm
VV |  |  |  | "zajištění ohybu sítí horní a spodní, pletivo 4 ks na 0,2m"((230+115)/0,2)*4 "zajištění ohybů vpletených lan, 5 ks na ohyb lan"(230+115)*5 "spojování pásů sítí po 0,1 m"((100/3)*11)/0,1
TS |  |  |  | Technická specifikace položky odpovídá příslušné cenové soustavě
P | 20 | 789324210 | 1 | Zhotovení nátěru ocelových konstrukcí třídy IV dvousložkového základního, tloušťky do 40 µm | M2 | 28.393 | 0 |  |  |  | 0 |  | URS I/2019 |  | 2
PP
VV |  |  |  | "základní nátěr všech kotevních prvků včetně matek a podložek"(0,2*0,2*2+0,01+0,0125)*(185+53+39)
TS |  |  |  | Technická specifikace položky odpovídá příslušné cenové soustavě
P | 21 | 24629111 | 1 | hmota nátěrová PUR základní na ocelové konstrukce | KG | 14.193 | 0.001 |  |  |  | 0 |  | URS I/2019 |  | 2
PP
VV |  |  |  | 28,393 m2 * 0,5 kg/m2
TS |  |  |  | Technická specifikace položky odpovídá příslušné cenové soustavě
P | 22 | 789324220 | 1 | Zhotovení nátěru ocelových konstrukcí třídy IV dvousložkového krycího (vrchního), tloušťky do 40 µm | M2 | 28.393 | 0 |  |  |  | 0 |  | URS I/2019 |  | 2
PP
VV |  |  |  | "základní nátěr všech kotevních prvků včetně matek a podložek"(0,2*0,2*2+0,01+0,0125)*(185+53+39) 3
TS |  |  |  | Technická specifikace položky odpovídá příslušné cenové soustavě
P | 23 | 24613582 | 1 | hmota nátěrová PUR krycí (email) na kovy | KG | 15.616 | 0.001 |  |  |  | 0 |  | URS I/2019 |  | 2
PP
VV |  |  |  | "specifikovaná barva RAL 9005, nátěr matný, koeficient množství na konečné nátěry"1,1*14,193
TS |  |  |  | Technická specifikace položky odpovídá příslušné cenové soustavě
SD |  | 3 |  | 05 - Těžký ochranný plot
P | 24 | 155212114 | 1 | Vrty do skalních stěn prováděné horolezeckou technikou hloubky do 5 m přenosnými vrtacími kladivy průměru do 56 mm, v hornině tř. III a IV | M | 11 | 0.00011 |  |  |  | 0 |  | URS I/2019 |  | 2
PP
VV |  |  |  | kotevní prvky tyčí plotu délky 2 m, 9 ks + 2 krajní ks
TS |  |  |  | Technická specifikace položky odpovídá příslušné cenové soustavě
P | 25 | 155212344 | 1 | Vrty do skalních stěn prováděné horolezeckou technikou hloubky do 5 m průběžným sacím vrtáním průměru přes 93 do 156 mm úklonu do 45°, v hornině tř. I | M | 7.5 | 0.00067 |  |  |  | 0 |  | URS I/2019 |  | 2
PP
VV |  |  |  | kotvení každého sloupku, hl. vrtu 1,25 m, celkově 15 ks sloupků , v hornině III a IV 40%
TS |  |  |  | Technická specifikace položky odpovídá příslušné cenové soustavě
P | 26 | 155212346 | 1 | Vrty do skalních stěn prováděné horolezeckou technikou hloubky do 5 m průběžným sacím vrtáním průměru přes 93 do 156 mm úklonu do 45°, v hornině tř. V | M | 11.25 | 0.00075 |  |  |  | 0 |  | URS I/2019 |  | 2
PP
VV |  |  |  | kotvení každého sloupku, hl. vrtu 1,25 m, celkově 15 ks sloupků , v hornině V a VI 60%
TS |  |  |  | Technická specifikace položky odpovídá příslušné cenové soustavě
P | 27 | 155213312 | 1 | Trny z oceli prováděné horolezeckou technikou s okem z betonářské oceli pro uchycení lana při montáži sítí a sloupků záchytného plotu zainjektované ce | KUS | 11 | 0.0256 |  |  |  | 0 |  | URS I/2019 |  | 2
PP
VV |  |  |  | kotevní prvky plotu ke svahu krajní a každý druhý sloupek 9 ks boční kotvení plotu 2 ks
TS |  |  |  | Technická specifikace položky odpovídá příslušné cenové soustavě
P | 28 | 155214411 | 1 | Záchytný plot prováděný horolezeckou technikou sloupky osazené do vrtů včetně vystředění a zalití cementovou injekční směsí pro plot těžký ocelová tru | KUS | 15 | 0.1371 |  |  |  | 0 |  | URS I/2019 |  | 2
PP
VV |  |  |  | délka plotu 28 m - 14 ks sloupků (sloupky po 2 m) + 1 krajní
TS |  |  |  | Technická specifikace položky odpovídá příslušné cenové soustavě
P | 29 | 155214511 | 1 | Záchytný plot prováděný horolezeckou technikou ukotvení sloupků lany | KUS | 11 | 0.00144 |  |  |  | 0 |  | URS I/2019 |  | 2
PP
VV |  |  |  | kotvení plotu dle specifikace 11 ks
TS |  |  |  | Technická specifikace položky odpovídá příslušné cenové soustavě
P | 30 | 155214521 | 1 | Záchytný plot prováděný horolezeckou technikou montáž pletiva na sloupky | M2 | 56 | 0 |  |  |  | 0 |  | URS I/2019 |  | 2
PP
VV |  |  |  | délka plotu 28 * 2 m
TS |  |  |  | Technická specifikace položky odpovídá příslušné cenové soustavě
P | 31 | 31319114 | 1 | síť na skálu s oky 6x8 cm povrch galfan s poplastováním 50x2m | M2 | 67.2 | 0.00147 |  |  |  | 0 |  | URS I/2019 |  | 2
PP
VV |  |  |  | "dodávka sítí na určenou plochu včetně technologické překryvy, prostřihy, koeficient množství 1,2"56*1,2
TS |  |  |  | Technická specifikace položky odpovídá příslušné cenové soustavě
P | 32 | 155214525 | 1 | Záchytný plot prováděný horolezeckou technikou montáž ztužujících lan k pletivu | M | 200 | 1e-05 |  |  |  | 0 |  | URS I/2019 |  | 2
PP
VV |  |  |  | montáž lan k plotu v pěti úrovních včetně krajních partií: (28+6*2)*5
TS |  |  |  | Technická specifikace položky odpovídá příslušné cenové soustavě
P | 33 | 31452112 | 1 | lano ocelové šestipramenné Pz+PVC 6x19 drátů D 10,0/12,0mm | M | 240 | 0.00036 |  |  |  | 0 |  | URS I/2019 |  | 2
PP
VV |  |  |  | "dodání lan pro ploty v ceně technologických ohybu"200*1,2
TS |  |  |  | Technická specifikace položky odpovídá příslušné cenové soustavě
P | 34 | 31319130 | 1 | kroužky spojovací na sítě pro ochranu skal | KUS | 980 | 0 |  |  |  | 0 |  | URS I/2019 |  | 2
PP
VV |  |  |  | "spojovací kroužky pletiva k lanům, horní a spodní okraj po 100 mm, vnitřní lana po 200 mm" (28)*2/0,1+(28)*3/0,2
TS |  |  |  | Technická specifikace položky odpovídá příslušné cenové soustavě
P | 35 | 789324210 | 1 | Zhotovení nátěru ocelových konstrukcí třídy IV dvousložkového základního, tloušťky do 40 µm | M2 | 4.025 | 0 |  |  |  | 0 |  | URS I/2019 |  | 2
PP
VV |  |  |  | "základní nátěr kotevních prvků a sloupků plotu" 11*0,025+15*0,25
TS |  |  |  | Technická specifikace položky odpovídá příslušné cenové soustavě
P | 36 | 24629111 | 1 | hmota nátěrová PUR základní na ocelové konstrukce | KG | 2.616 | 0.001 |  |  |  | 0 |  | URS I/2019 |  | 2
PP
VV |  |  |  | 4,025 m2 * 0,65 kg/m2
TS |  |  |  | Technická specifikace položky odpovídá příslušné cenové soustavě
P | 37 | 789324220 | 1 | Zhotovení nátěru ocelových konstrukcí třídy IV dvousložkového krycího (vrchního), tloušťky do 40 µm | M2 | 4.025 | 0 |  |  |  | 0 |  | URS I/2019 |  | 2
PP
VV |  |  |  | "konečný nátěr kotevních prvků a sloupků plotu" 11*0,025+15*0,25
TS |  |  |  | Technická specifikace položky odpovídá příslušné cenové soustavě
P | 38 | 24613582 | 1 | hmota nátěrová PUR krycí (email) na kovy | KG | 2.878 | 0.001 |  |  |  | 0 |  | URS I/2019 |  | 2
PP
VV |  |  |  | "specifikovaná barva RAL 9005, nátěr matný, koeficient množství na konečné nátěry"1,1*2,616
TS |  |  |  | Technická specifikace položky odpovídá příslušné cenové soustavě
SD |  | 4 |  | 06 - Dynamické bariéry
P | 39 | 155215111 | 1 | Montáž dynamické bariéry I. skupiny (odolnost do 1 000 kJ) prováděná horolezeckou technikou | M2 | 84 | 0.02503 |  |  |  | 0 |  | URS I/2019 |  | 2
PP |  |  |  | montáž včetně zřízení vrtů pro kotvení, úpravy prostoru pro založení patek, zřízení bednění a provedení nadbetonávky, včetně úpravy trasování
VV |  |  |  | montáž dynamické bariéry DB 18-1 v terénu v délce 24 m výšky 3,5 m
TS |  |  |  | Technická specifikace položky odpovídá příslušné cenové soustavě
P | 40 | agreg. | 1 | dynamická bariéra výšky 3 m, záchytné energie 750 kJ | M2 | 84 | 0.065 |  |  |  | 0 |  | URS I/2019 |  | 2
PP
VV |  |  |  | dodání bariéry DB 18-1 záchytné energie 750 kJ, výšky 3,5 m, počet polí 3, délka pole 8 m, dodání včetně veškerých kotevních prvků - lanové kotvy upslope, lateralní kotvy, kotevní prvky patek z CKT S670H pr. 35 m délky 3 m, včetně zřízení vrtů a nadbetonávky z betonu C 20/25
TS |  |  |  | Technická specifikace bariéry 750 kJ: - nominální výška 3 nebo 3,5 m, - reziduální výška po prvním impaktu více jak 55% tj. 1,65/1,925 m, - maximální prodloužení bariéry při maximálním impaktu 4,30 m, - vzdálenost sloupků 8 - 14 metrů.
P | 41 | agreg. | 11 | specifické úpravy dynamické bariéry - doplnění vykrytí úžlabí shodným typem sítě s doplněním kotevních prvků | M2 | 2 | 0.0547 |  |  |  | 0 |  | URS I/2019 |  | 2
PP
VV |  |  |  | doplňující práce a doplnění vykrytí depresí u určených polí bariér v celkovém rozsahu 26 m2, včetně shodného typu výplně jako DB a kotevních prvků a specifickým vyvazovacích prvků dle výrobce bariéry
TS |  |  |  | Technická specifikace položky odpovídá příslušné cenové soustavě
SD |  | 5 |  | Soubor 07 - Sanace trhlin
P | 42 | 155211531 | 1 | Sanace trhlin a dutin skalní stěny prováděná horolezeckou technikou aktivovanou cementovou maltou nebo suspensí zazděním dutin průměru přes 50 mm do 1 | M3 | 2.42 | 1.3106 |  |  |  | 0 |  | URS I/2019 |  | 2
PP
VV |  |  |  | předpokládaná sanace puklin masívu po očistění: 4*0,35*0,15*2+5*0,25*0,3*2+1,25
TS |  |  |  | Technická specifikace položky odpovídá příslušné cenové soustavě
P | 43 | 155211411 |  | Doplnění skalní stěny kamenem do aktivované cementové malty prováděné horolezecky | M3 | 5.2 | 0.50948 |  |  |  | 0 |  | URS I/2019 |  | 2
PP
VV |  |  |  | lokální podezdívky bloků dle určení po očištění, odborný odhad: 5,20 m3
TS |  |  |  | Technická specifikace položky odpovídá příslušné cenové soustavě
SD |  | 6 |  | Soubor 08, 11 - Ostatní pomocné práce
P | 44 | 122202501 | 1 | Odkopávky a prokopávky nezapažené pro spodní stavbu železnic strojně s přemístěním výkopku v příčných profilech do 15 m nebo s naložením na dopravní p | M3 | 415.374 | 0 |  |  |  | 0 |  | URS I/2019 |  | 2
PP
VV |  |  |  | odkopávky hmot vzniklých ze souboru prací 02: 133,224 m3 odkopávky hmot stávajících akumulací a svahovin: pravá strana - plocha zásahu 40 m2 * hloubka zásahu 0,25 m = 10m3 levá strana: plocha zásahu 225 m2 * hloubka zásahu 0,35 m = 78,75 m3 plocha zásahu 124 m2 * hloubka zásahu 0,35 m = 43,4 m3 plocha zásahu 250 m2 * hloubka zásahu 0,60 m = 150 m3
TS |  |  |  | Technická specifikace položky odpovídá příslušné cenové soustavě
P | 45 | 122202508 | 1 | Odkopávky a prokopávky nezapažené pro spodní stavbu železnic strojně s přemístěním výkopku v příčných profilech do 15 m nebo s naložením na dopravní p | M3 | 415.374 | 0 |  |  |  | 0 |  | URS I/2019 |  | 2
PP
VV |  |  |  | dle položky odkopávek tř. 3 - 415,374 m3
TS |  |  |  | Technická specifikace položky odpovídá příslušné cenové soustavě
P | 46 | 122302501 | 1 | Odkopávky a prokopávky nezapažené pro spodní stavbu železnic strojně s přemístěním výkopku v příčných profilech do 15 m nebo s naložením na dopravní p | M3 | 170.31 | 0 |  |  |  | 0 |  | URS I/2019 |  | 2
PP
VV |  |  |  | odkopávky hmot ze souboru 03 - dolamování = 84,015+86,295 m
TS |  |  |  | Technická specifikace položky odpovídá příslušné cenové soustavě
P | 47 | 122302508 | 1 | Odkopávky a prokopávky nezapažené pro spodní stavbu železnic strojně s přemístěním výkopku v příčných profilech do 15 m nebo s naložením na dopravní p | M3 | 170.31 | 0 |  |  |  | 0 |  | URS I/2019 |  | 2
PP
VV |  |  |  | "dle položky odkopávek tř. 4" 170,310 m3
TS |  |  |  | Technická specifikace položky odpovídá příslušné cenové soustavě
P | 48 | 583440050 | 1 | kamenivo drcené hrubé frakce 32-63 třída BI OTP ČD | T | 138.75 | 1 |  |  |  | 0 |  | URS I/2019 |  | 2
PP
VV |  |  |  | kamenivo pro doplnění štěrkového lože: levá strana - plocha doplnění (180+115+230)m2 * hloubka zásahu 0,25 m = 131,25 m3 pravá strana - plocha zásahu 30 m2 * hloubka zásahu 0,25 m = 7,5 m3 objemová hmotnost štěrku 1,85 t/m3
TS |  |  |  | Technická specifikace položky odpovídá příslušné cenové soustavě
P | 49 | 922561132 | 1 | Úprava ploch drážní stezky, sypaných nástupišť, zvýšených nástupišť drážní stezky mezi kolejemi ve stanicích a podél kolejí ve stanicích a na trati z | M3 | 13.5 | 0 |  |  |  | 0 |  | URS I/2019 |  | 2
PP
VV |  |  |  | úprava levostranné části stezky v délce 250 m, šířce 0,45 m
TS |  |  |  | Technická specifikace položky odpovídá příslušné cenové soustavě
P | 50 | 938902204 | 1 | Čištění příkopů komunikací s odstraněním travnatého porostu nebo nánosu s naložením na dopravní prostředek nebo s přemístěním na hromady na vzdálenost | M | 280 | 0 |  |  |  | 0 |  | URS I/2019 |  | 2
PP
VV |  |  |  | čištění příkopů levostranné v délkách 45+170+65
TS |  |  |  | Technická specifikace položky odpovídá příslušné cenové soustavě
P | 51 | 952904131 | 1 | Čištění mostních objektů propláchnutí odvodnění | M | 60 | 0 |  |  |  | 0 |  | URS I/2019 |  | 2
PP
VV |  |  |  | pročištění propustku v km18,828; 19,049; 19,236; 19,491 v délce 15 m na každý propustek
TS |  |  |  | Technická specifikace položky odpovídá příslušné cenové soustavě
SD |  | 7 |  | Soubor 10 - Přesun hmot
P | 52 | 213141112 | 1 | Zřízení vrstvy z geotextilie filtrační, separační, odvodňovací, ochranné, výztužné nebo protierozní v rovině nebo ve sklonu do 1:5, šířky přes 3 do 6 | M2 | 3060 | 0.00014 |  |  |  | 0 |  | URS I/2019 |  | 2
PP
VV |  |  |  | zajištění kolejového lože v km 19,100 - 19,240; 19,320 - 19,410, šířka 3 m, opakované položení ve 2 vrstvách
TS |  |  |  | Technická specifikace položky odpovídá příslušné cenové soustavě
P | 53 | 69311145 | 1 | geotextilie netkaná PP 280g/m2 | M2 | 3672 | 0.00028 |  |  |  | 0 |  | URS I/2019 |  | 2
PP
VV |  |  |  | dodání materiálu včetně technologických překryvů a spotřeby 4260 * 1,2
TS |  |  |  | Technická specifikace položky odpovídá příslušné cenové soustavě
P | 54 | 113311171 | 1 | Odstranění geosyntetik s uložením na vzdálenost do 20 m nebo naložením na dopravní prostředek geotextilie | M2 | 3060 | 0 |  |  |  | 0 |  | URS I/2019 |  | 2
PP
VV |  |  |  | likvidace znečištěné a poškození ochranné gtx dle položky 213141112
TS |  |  |  | Technická specifikace položky odpovídá příslušné cenové soustavě
P | 55 | 998004011 | 1 | Přesun hmot pro injektování, mikropiloty nebo kotvy | T | 18.637 | 0 |  |  |  | 0 |  | URS I/2019 |  | 2
PP
VV |  |  |  | automaticky výpočtová položky za přesuny hmot souboru 04
TS |  |  |  | Technická specifikace položky odpovídá příslušné cenové soustavě
P | 56 | 162732511 | 1 | Vodorovné přemístění výkopku pracovním vlakem bez naložení výkopku, avšak s jeho vyložením, pro jakoukoliv třídu horniny, na vzdálenost přes 5000 do 1 | T | 1031.42 | 0 |  |  |  | 0 |  | URS I/2019 |  | 2
PP
VV |  |  |  | přesun veškeré rubaniny a odkopávek na místo trvalého uložení či přeložení z položek 122202501 a 122302508: (1355,560+174,009)*1,75 objemová tíha výkopku
TS |  |  |  | Technická specifikace položky odpovídá příslušné cenové soustavě
P | 57 | 167101103 | 1 | Nakládání, skládání a překládání neulehlého výkopku nebo sypaniny skládání nebo překládání, z hornin tř. 1 až 4 | M3 | 1178.766 | 0 |  |  |  | 0 |  | URS I/2019 |  | 2
PP
VV |  |  |  | naložení odkopávek na pracovní vlak a přeložení v místě vykládky - položka 162432511 * 2
TS |  |  |  | Technická specifikace položky odpovídá příslušné cenové soustavě
P | 58 | 162701105 | 1 | Vodorovné přemístění výkopku nebo sypaniny po suchu na obvyklém dopravním prostředku, bez naložení výkopku, avšak se složením bez rozhrnutí z horniny | M3 | 117.566 | 0 |  |  |  | 0 |  | URS I/2019 |  | 2
PP
VV |  |  |  | "přesun odpadu na určenou skládku odpadu Černetice" stavební odpad a znečištěná suť z odkopávek
TS |  |  |  | Technická specifikace položky odpovídá příslušné cenové soustavě
P | 59 | 167101103 | 2 | Nakládání, skládání a překládání neulehlého výkopku nebo sypaniny skládání nebo překládání, z hornin tř. 1 až 4 | M3 | 129.773 | 0 |  |  |  | 0 |  | URS I/2019 |  | 2
PP
VV |  |  |  | "nakládání dřevní hmoty a suti na dopravní prostředky z položky č. 162701105 a 111251111
TS |  |  |  | Technická specifikace položky odpovídá příslušné cenové soustavě
P | 60 | 171201201 | 1 | Uložení sypaniny na skládky | M3 | 117.566 | 0 |  |  |  | 0 |  | URS I/2019 |  | 2
PP
VV |  |  |  | uložení suti a stavebního odpadu na skládku dle položky 167201105
TS |  |  |  | Technická specifikace položky odpovídá příslušné cenové soustavě
P | 61 | 997013831 | 1 | Poplatek za uložení stavebního odpadu na skládce (skládkovné) směsného stavebního a demoličního zatříděného do Katalogu odpadů pod kódem 170 904 | T | 229.254 | 0 |  |  |  | 0 |  | URS I/2019 |  | 2
PP
VV |  |  |  | zákonný poplatek za stavební odpad v rozsahu položky 171201201 *1,95 t/m3
TS |  |  |  | Technická specifikace položky odpovídá příslušné cenové soustavě

## SO 04-24-01
SŽDC05 |  |  |  | Soupis prací objektu | [10 empty] | 3
3
S | Stavba: | S631600207-zm01 |  | Zvýšení stability skalních masivů na trati Strakonice – Volary, 1. stavba | [6 empty] | E.1.1.2 |  | Aspe | 0,00 | 2
O | Objekt: | E.1.1.2 |  | Železniční spodek | [9 empty] | 15,00 | 2
Typ | Poř. číslo | Kód položky | Varianta | Název položky | MJ | Množství | Jednotková hmotnost | Celková hmotnost |  |  | Jednotková cena |  | Cenové soustavy | 21,00 | 2
Dodávka
[9 empty] | Jednotková | Celkem | Jednotková | Celkem |  |  |  | Počet položek s nulovou cenou
O1 |  | SO 04-24-01 |  | Sanace skal v km 24,600 – 25,100 – Bohumilice – U Smítků
SD |  | 1 |  | Soubor 01,02,03 - Základní očištění skalních svahů
P | 1 | 155211112 | 1 | Očištění skalních ploch horolezeckou technikou odstranění vegetace včetně stažení k zemi, odklizení na hromady na vzdálenost do 50 m nebo na naložení | M2 | 4622.24 | 0 |  |  |  | 0 |  | URS I/2019 |  | 2
PP
VV |  |  |  | základní sanační zásah v km 24,600 - 24,700, po svahu 11,0 m, členitost svahu 1,15, délka 100 m, míra zásahu 0,6 základní sanační zásah v km 24,700 - 24,800, po svahu 23,0 m, členitost svahu 1,25, délka 100 m, míra zásahu 0,5 základní sanační zásah v km 24,800 - 24,816, po svahu 15,5 m, členitost svahu 1,20, délka 16 m, míra zásahu 0,4 základní sanační zásah v km 24,867 - 25,100, po svahu 16,5 m, členitost svahu 1,20, délka 233 m, míra zásahu 0,5
TS |  |  |  | Technická specifikace položky odpovídá příslušné cenové soustavě
P | 2 | 112101101 | 1 | Odstranění stromů s odřezáním kmene a s odvětvením listnatých, průměru kmene přes 100 do 300 mm | KUS | 43 | 0 |  |  |  | 0 |  | URS I/2019 |  | 2
PP
VV |  |  |  | určený rozsah kácení 43 ks
TS |  |  |  | Technická specifikace položky odpovídá příslušné cenové soustavě
P | 3 | 112101102 | 1 | Odstranění stromů s odřezáním kmene a s odvětvením listnatých, průměru kmene přes 300 do 500 mm | KUS | 25 | 0 |  |  |  | 0 |  | URS I/2019 |  | 2
PP
VV |  |  |  | určený rozsah kácení 25 ks
TS |  |  |  | Technická specifikace položky odpovídá příslušné cenové soustavě
P | 4 | 111251111 | 1 | Drcení ořezaných větví strojně - (štěpkování) o průměru větví do 100 mm | M3 | 5.95 | 0 |  |  |  | 0 |  | URS I/2019 |  | 2
PP
VV |  |  |  | "předpokládané množství 0,147 m3 na 100 m2 zásahu dle položky 15521112"(2315,51/100)*0,147 "předpokládané dřevní hmoty 0,15 m3 z každého kusu stromu"(43+21)*0,15 "redukce množství"0,35
TS |  |  |  | Technická specifikace položky odpovídá příslušné cenové soustavě
P | 5 | 155211122 | 1 | Očištění skalních ploch horolezeckou technikou očištění ručními nástroji motykami, páčidly | M3 | 350 | 0 |  |  |  | 0 |  | URS I/2019 |  | 2
PP
VV |  |  |  | km 24,650 - 24,810, celková plocha zásahu 1560 m2, ks = 1,25, 1950 m2 x 0,25 hl. zásahu, rozsah zásahu 0,50 (v km 24,650 - 24,763 hl. zásahu 0,35m, v km 24,763 - 24,810 hl. zásahu 0,1 m) km 24,867 - 24,980, celková plocha zásahu 850 m2, ks = 1,25, 850 m2 x 0,25 hl. zásahu, rozsah zásahu 0,50
TS |  |  |  | Technická specifikace položky odpovídá příslušné cenové soustavě
P | 6 | 155211231 | 1 | Vyčištění trhlin a dutin ve skalní stěně š do 100 mm hl do 500 mm prováděné horolezecky | M3 | 7.5 | 0 |  |  |  | 0 |  | URS I/2019 |  | 2
PP
VV |  |  |  | vyčištění puklin hlavní skalní defilé v km 24,650 - 24,800: odhad cca 7,5 m3
TS |  |  |  | Technická specifikace položky odpovídá příslušné cenové soustavě
P | 7 | 155211311 | 1 | Odtěžení nestabilních hornin ze skalních stěn horolezecky technikou s přehozením na vzdálenost do 3 m nebo s naložením na dopravní prostředek s použit | M3 | 64.022 | 0 |  |  |  | 0 |  | URS I/2019 |  | 2
PP
VV |  |  |  | Odtěžení částí bloků a svahů po očistě svahu pro profilaci před pokládkou sítí a úprava pro trasování liniových prvků: přímo zaměřené polohy a bloky: 0,5; 0,5; 0,5; 0,85; 1; 0,3; 0,25; 0,5; 0,6; 0,75; 3,15; 7,5; 4,9; 1,5; 3,,2; 4,15; 2,75; 0,5; 1,25; 3,15; 2,85; 1,55; 0,35; 0,3; 0,45; 2,85; 1,25; 0,7; 0,55; 2,11; 2,85; 3,15; 2,05; 4,55; 1,75; 6,3; 0,45; 0,65; 3,20; 0,75 předpokládané doplnění prací po očištění svahu: 15,0 m3 70%z celkového rozsahu provedeno v rámci této položky
TS |  |  |  | Technická specifikace položky odpovídá příslušné cenové soustavě
P | 8 | 155211313 | 1 | Odtěžení nestabilních hornin ze skalních stěn horolezecky technikou s přehozením na vzdálenost do 3 m nebo s naložením na dopravní prostředek s použit | M3 | 27.438 | 0 |  |  |  | 0 |  | URS I/2019 |  | 2
PP
VV |  |  |  | Odtěžení částí bloků a svahů po očistě svahu pro profilaci před pokládkou sítí a úprava pro trasování liniových prvků: přímo zaměřené polohy a bloky: 0,5; 0,5; 0,5; 0,85; 1; 0,3; 0,25; 0,5; 0,6; 0,75; 3,15; 7,5; 4,9; 1,5; 3,,2; 4,15; 2,75; 0,5; 1,25; 3,15; 2,85; 1,55; 0,35; 0,3; 0,45; 2,85; 1,25; 0,7; 0,55; 2,11; 2,85; 3,15; 2,05; 4,55; 1,75; 6,3; 0,45; 0,65; 3,20; 0,75 předpokládané doplnění prací po očištění svahu: 15,0 m3 30%z celkového rozsahu provedeno v rámci této položky
TS |  |  |  | Technická specifikace položky odpovídá příslušné cenové soustavě
SD |  | 2 |  | Soubor 04 - Zajištění svahu sítěmi
P | 9 | 155214111 | 1 | Síťování skalních stěn prováděné horolezeckou technikou montáž pásů ocelové sítě | M2 | 600 | 0 |  |  |  | 0 |  | URS I/2019 |  | 2
PP
VV |  |  |  | úsek km 24,672 - 24,708, délka úseku, délka po svahu, členitost a profilace sítí po svahu: 36*6*1,25 (VPL) úsek km 24,740 - 24,745, délka úseku, délka po svahu, členitost a profilace sítí po svahu: 5*18*1,30 (VPL) úsek km 24,763 - 24,792, délka úseku, délka po svahu, členitost a profilace sítí po svahu: 29*6*1,20 (VPL) zaokrouhleno na celé desítky m2
TS
P | 10 | 155213112 | 1 | Trny z oceli prováděné horolezeckou technikou bez oka z celozávitové oceli pro uchycení sítí zainjektované cementovou maltou délky do 3 m, průměru pře | KUS | 146 | 0.02806 |  |  |  | 0 |  | URS I/2019 |  | 2
PP |  |  |  | Dodání kotevních prvků dle specifikace CKT S670H pr. 25 mm, dl. 2 m
VV |  |  |  | "kotevní prvky pro hlavní kotvení v ploše sítí (VPL)na 85% rozsahu dle předpokladu, základní rastr 2x2 m, 1ks/4m2 sítě"(596*0,8)/4 "kotevní prvky pro profilaci sítě v ploše, rozsah do 15% z počtu tohoto typu prvků"119*0,15
TS |  |  |  | Technická specifikace položky odpovídá příslušné cenové soustavě
P | 11 | 155213122 | 1 | Trny z oceli prováděné horolezeckou technikou bez oka z celozávitové oceli pro uchycení sítí zainjektované cementovou maltou délky přes 3 do 5 m, prům | KUS | 40 | 0.04576 |  |  |  | 0 |  | URS I/2019 |  | 2
PP |  |  |  | Dodání kotevních prvků dle specifikace CKT S670H pr. 25 mm, dl. 3,0 m
VV |  |  |  | určený počet kotevních prvků ve skalním svahu v km 40 ks
TS |  |  |  | Technická specifikace položky odpovídá příslušné cenové soustavě
P | 12 | 155213612 | 1 | Trny z injekčních zavrtávacích tyčí prováděné horolezeckou technikou zainjektované cementovou maltou průměru 32 mm včetně vrtů přenosnými vrtacími kla | KUS | 26 | 0.0371 |  |  |  | 0 |  | URS I/2019 |  | 2
PP |  |  |  | Dodání kotevních prvků dle specifikace R 32/280 dl. 2,5 m
VV |  |  |  | "kotevní prvky pro hlavní kotvení v ploše sítí (VPL)na 15% rozsahu dle předpokladu, základní rastr 2x2 m, 1ks/4m2 sítě"(596*0,15)/4 "kotevní prvky pro profilaci sítě v ploše, rozsah do 15% z počtu tohoto typu prvků"22*0,15
TS |  |  |  | Technická specifikace položky odpovídá příslušné cenové soustavě
P | 13 | 155212114 | 1 | Vrty do skalních stěn prováděné horolezeckou technikou hloubky do 5 m přenosnými vrtacími kladivy průměru do 56 mm, v hornině tř. III a IV | M | 393.4 | 0.00011 |  |  |  | 0 |  | URS I/2019 |  | 2
PP
VV |  |  |  | "kotevní prvky pro hlavní kotvení v ploše sítí (VPL)na 15% rozsahu dle předpokladu, základní rastr 2x2 m, 1ks/4m2 sítě"(596*0,15)/4 "kotevní prvky pro profilaci sítě v ploše, rozsah do 15% z počtu tohoto typu prvků"22*0,15
TS |  |  |  | Technická specifikace položky odpovídá příslušné cenové soustavě
P | 14 | 31319092 | 1 | síť na skálu s oky 8x10 cm s vpleteným lanem po 100 cm, 3,05x25 m | M2 | 720 | 0.0017 |  |  |  | 0 |  | URS I/2019 |  | 2
PP
VV |  |  |  | "dodávka sítí na určenou plochu (VPL) včetně ohybů 0,5 m na horním a spodním okraji, technologické překryvy, prostřihy, koeficient množství 1,2"596*1,2 zaokrouhleno na celé desítky m2
TS |  |  |  | Technická specifikace položky odpovídá příslušné cenové soustavě
P | 15 | 155214112 | 1 | Síťování skalních stěn prováděné horolezeckou technikou montáž pásů geomříže | M2 | 235 | 0 |  |  |  | 0 |  | URS I/2019 |  | 2
PP
VV |  |  |  | úsek km 24,672 - 24,708, délka úseku, délka po svahu, členitost a profilace sítí po svahu: 36*3*1,25 (VPL) předpokládané doplnění při zhoršeném stavu po úplném očištění: 100 zaokrouhleno na celé m2
TS |  |  |  | Technická specifikace položky odpovídá příslušné cenové soustavě
P | 16 | 69321112 | 1 | geomatrace trojrozměrné protierozní/vegetační PE ultra vysokomolekulární | M2 | 290 | 0.00041 |  |  |  | 0 |  | URS I/2019 |  | 2
PP
VV |  |  |  | "dodávka geomatrace pod sítě, technologické překryvy, prostřihy, koeficient množství 1,2"235*1,2 zaokrouhleno na celé desítky m2
TS |  |  |  | Technická specifikace položky odpovídá příslušné cenové soustavě
P | 17 | 155214211 | 1 | Síťování skalních stěn prováděné horolezeckou technikou montáž ocelového lana pro uchycení sítě průměru do 10 mm | M | 1200 | 1e-05 |  |  |  | 0 |  | URS I/2019 |  | 2
PP
VV |  |  |  | "zajištění obvodové linie sítí, měřeno ze zaměření a 3D modelu"135+45+85+935
TS |  |  |  | Technická specifikace položky odpovídá příslušné cenové soustavě
P | 18 | 31452112 | 1 | lano ocelové šestipramenné Pz+PVC 6x19 drátů D 10,0/12,0mm | M | 1440 | 0.00036 |  |  |  | 0 |  | URS I/2019 |  | 2
PP
VV |  |  |  | "dodání lana včetně ohybů a profilace, koeficient množství 1,2"1200*1,2
TS |  |  |  | Technická specifikace položky odpovídá příslušné cenové soustavě
P | 19 | 31452182 | 1 | lanová svorka Pz DIN 741 D 10mm | KUS | 132 | 7e-05 |  |  |  | 0 |  | URS I/2019 |  | 2
PP
VV |  |  |  | "lanové svorky na ukončení lan"20+10+16+6+30+50
TS |  |  |  | Technická specifikace položky odpovídá příslušné cenové soustavě
P | 20 | 31319130 | 1 | kroužky spojovací na sítě pro ochranu skal | KUS | 27970 | 0 |  |  |  | 0 |  | URS I/2019 |  | 2
PP |  |  |  | dodání c-kroužků pr. 3 mm
VV |  |  |  | "zajištění ohybu sítí horní a spodní, pletivo 4 ks na 0,2m"((135+45+85+935)/0,2)*4 "zajištění ohybů vpletených lan, 5 ks na ohyb lan"(135+45+85)*5 "spojování pásů sítí po 0,1 m"((70/3)*11+(155/2)/10)/0,1
TS |  |  |  | Technická specifikace položky odpovídá příslušné cenové soustavě
P | 21 | 789324210 | 1 | Zhotovení nátěru ocelových konstrukcí třídy IV dvousložkového základního, tloušťky do 40 µm | M2 | 21.73 | 0 |  |  |  | 0 |  | URS I/2019 |  | 2
PP
VV |  |  |  | "základní nátěr všech kotevních prvků včetně matek a podložek"(0,2*0,2*2+0,01+0,0125)*(146+40+26)
TS |  |  |  | Technická specifikace položky odpovídá příslušné cenové soustavě
P | 22 | 24629111 | 1 | hmota nátěrová PUR základní na ocelové konstrukce | KG | 10.865 | 0.001 |  |  |  | 0 |  | URS I/2019 |  | 2
PP
VV |  |  |  | 21,730 m2 * 0,5 kg/m2
TS |  |  |  | Technická specifikace položky odpovídá příslušné cenové soustavě
P | 23 | 789324220 | 1 | Zhotovení nátěru ocelových konstrukcí třídy IV dvousložkového krycího (vrchního), tloušťky do 40 µm | M2 | 27.73 | 0 |  |  |  | 0 |  | URS I/2019 |  | 2
PP
VV |  |  |  | "základní nátěr všech kotevních prvků včetně matek a podložek"(0,2*0,2*2+0,01+0,0125)*(146+40+26)
TS |  |  |  | Technická specifikace položky odpovídá příslušné cenové soustavě
P | 24 | 24613582 | 1 | hmota nátěrová PUR krycí (email) na kovy | KG | 11.952 | 0.001 |  |  |  | 0 |  | URS I/2019 |  | 2
PP
VV |  |  |  | "specifikovaná barva RAL 9005, nátěr matný, koeficient množství na konečné nátěry"1,1*10,865
TS |  |  |  | Technická specifikace položky odpovídá příslušné cenové soustavě
SD |  | 3 |  | 05 - Těžký ochranný plot
P | 25 | 155212114 | 1 | Vrty do skalních stěn prováděné horolezeckou technikou hloubky do 5 m přenosnými vrtacími kladivy průměru do 56 mm, v hornině tř. III a IV | M | 17 | 0.00011 |  |  |  | 0 |  | URS I/2019 |  | 2
PP
VV |  |  |  | kotevní prvky tyčí plotu délky 2 m, 15 ks + 2 krajní ks
TS |  |  |  | Technická specifikace položky odpovídá příslušné cenové soustavě
P | 26 | 155212344 | 1 | Vrty do skalních stěn prováděné horolezeckou technikou hloubky do 5 m průběžným sacím vrtáním průměru přes 93 do 156 mm úklonu do 45°, v hornině tř. I | M | 11.5 | 0.00067 |  |  |  | 0 |  | URS I/2019 |  | 2
PP
VV |  |  |  | kotvení každého sloupku, hl. vrtu 1,25 m, celkově 17+6 ks sloupků , v hornině III a IV 40%
TS |  |  |  | Technická specifikace položky odpovídá příslušné cenové soustavě
P | 27 | 155212346 | 1 | Vrty do skalních stěn prováděné horolezeckou technikou hloubky do 5 m průběžným sacím vrtáním průměru přes 93 do 156 mm úklonu do 45°, v hornině tř. V | M | 17.25 | 0.00075 |  |  |  | 0 |  | URS I/2019 |  | 2
PP
VV |  |  |  | kotvení každého sloupku, hl. vrtu 1,25 m, celkově 17+6 ks sloupků , v hornině V a VI 60%
TS |  |  |  | Technická specifikace položky odpovídá příslušné cenové soustavě
P | 28 | 155213312 | 1 | Trny z oceli prováděné horolezeckou technikou s okem z betonářské oceli pro uchycení lana při montáži sítí a sloupků záchytného plotu zainjektované ce | KUS | 12 | 0.0256 |  |  |  | 0 |  | URS I/2019 |  | 2
PP
VV |  |  |  | kotevní prvky plotu ke svahu krajní a každý druhý sloupek 8 ks boční kotvení plotu 4 ks
TS |  |  |  | Technická specifikace položky odpovídá příslušné cenové soustavě
P | 29 | 155214411 | 1 | Záchytný plot prováděný horolezeckou technikou sloupky osazené do vrtů včetně vystředění a zalití cementovou injekční směsí pro plot těžký ocelová tru | KUS | 17 | 0.1371 |  |  |  | 0 |  | URS I/2019 |  | 2
PP
VV |  |  |  | délka plotu 30 m - 15 ks sloupků (sloupky po 2 m) + 2 krajní
TS |  |  |  | Technická specifikace položky odpovídá příslušné cenové soustavě
P | 30 | 155214421 | 1 | Záchytný plot prováděný horolezeckou technikou sloupky osazené do vrtů včetně vystředění a zalití cementovou injekční směsí pro plot těžký ocelová tru | KUS | 6 | 0.159 |  |  |  | 0 |  | URS I/2019 |  | 2
PP
VV |  |  |  | délka clony 20 m - 5 sloupků (sloupky po 4 m) + 1 krajní
TS |  |  |  | Technická specifikace položky odpovídá příslušné cenové soustavě
P | 31 | 155214511 | 1 | Záchytný plot prováděný horolezeckou technikou ukotvení sloupků lany | KUS | 17 | 0.00144 |  |  |  | 0 |  | URS I/2019 |  | 2
PP
VV |  |  |  | kotvení plotu dle specifikace 17 ks
TS |  |  |  | Technická specifikace položky odpovídá příslušné cenové soustavě
P | 32 | 155214521 | 1 | Záchytný plot prováděný horolezeckou technikou montáž pletiva na sloupky | M2 | 160 | 0 |  |  |  | 0 |  | URS I/2019 |  | 2
PP
VV |  |  |  | délka plotu 30 * 2 m délky clony 20 m * 5 m
TS |  |  |  | Technická specifikace položky odpovídá příslušné cenové soustavě
P | 33 | 31319114 | 1 | síť na skálu s oky 6x8 cm povrch galfan s poplastováním 50x2m | M2 | 192 | 0.00147 |  |  |  | 0 |  | URS I/2019 |  | 2
PP
VV |  |  |  | "dodávka sítí na určenou plochu včetně technologické překryvy, prostřihy, koeficient množství 1,2"160*1,2
TS |  |  |  | Technická specifikace položky odpovídá příslušné cenové soustavě
P | 34 | 155214525 | 1 | Záchytný plot prováděný horolezeckou technikou montáž ztužujících lan k pletivu | M | 250 | 1e-05 |  |  |  | 0 |  | URS I/2019 |  | 2
PP
VV |  |  |  | montáž lan k plotu v pěti úrovních včetně krajních partií: (30+6*2)*5 montáž 2 ks nosných lan v horní linii clony 20*2
TS |  |  |  | Technická specifikace položky odpovídá příslušné cenové soustavě
P | 35 | 31452112 | 1 | lano ocelové šestipramenné Pz+PVC 6x19 drátů D 10,0/12,0mm | M | 300 | 0.00036 |  |  |  | 0 |  | URS I/2019 |  | 2
PP
VV |  |  |  | "dodání lan pro ploty v ceně technologických ohybu"250*1,2
TS |  |  |  | Technická specifikace položky odpovídá příslušné cenové soustavě
P | 36 | 31319130 | 1 | kroužky spojovací na sítě pro ochranu skal | KUS | 1450 | 0 |  |  |  | 0 |  | URS I/2019 |  | 2
PP
VV |  |  |  | "spojovací kroužky pletiva k lanům, horní a spodní okraj po 100 mm, vnitřní lana po 200 mm" (30)*2/0,1+(30)*3/0,2 "spojování sítí ohybem na lana clony po 100 mm ve dvou řadách"20/,2*2
TS |  |  |  | Technická specifikace položky odpovídá příslušné cenové soustavě
P | 37 | 789324210 | 1 | Zhotovení nátěru ocelových konstrukcí třídy IV dvousložkového základního, tloušťky do 40 µm | M2 | 6.175 | 0 |  |  |  | 0 |  | URS I/2019 |  | 2
PP
VV |  |  |  | "základní nátěr kotevních prvků a sloupků plotu" 17*0,025+23*0,25
TS |  |  |  | Technická specifikace položky odpovídá příslušné cenové soustavě
P | 38 | 24629111 | 1 | hmota nátěrová PUR základní na ocelové konstrukce | KG | 4.014 | 0.001 |  |  |  | 0 |  | URS I/2019 |  | 2
PP
VV |  |  |  | 6,175 m2 * 0,65 kg/m2
TS |  |  |  | Technická specifikace položky odpovídá příslušné cenové soustavě
P | 39 | 789324220 | 1 | Zhotovení nátěru ocelových konstrukcí třídy IV dvousložkového krycího (vrchního), tloušťky do 40 µm | M2 | 6.175 | 0 |  |  |  | 0 |  | URS I/2019 |  | 2
PP
VV |  |  |  | "konečný nátěr kotevních prvků a sloupků plotu" 17*0,025+23*0,25
TS |  |  |  | Technická specifikace položky odpovídá příslušné cenové soustavě
P | 40 | 24613582 | 1 | hmota nátěrová PUR krycí (email) na kovy | KG | 4.415 | 0.001 |  |  |  | 0 |  | URS I/2019 |  | 2
PP
VV |  |  |  | "specifikovaná barva RAL 9005, nátěr matný, koeficient množství na konečné nátěry"1,1*4,014
TS |  |  |  | Technická specifikace položky odpovídá příslušné cenové soustavě
SD |  | 4 |  | 06 - Dynamické bariéry
P | 41 | 155215111 | 1 | Montáž dynamické bariéry I. skupiny (odolnost do 1 000 kJ) prováděná horolezeckou technikou | M2 | 159 | 0.02503 |  |  |  | 0 |  | URS I/2019 |  | 2
PP |  |  |  | montáž včetně zřízení vrtů pro kotvení, úpravy prostoru pro založení patek, zřízení bednění a provedení nadbetonávky, včetně úpravy trasování
VV |  |  |  | montáž dynamické bariéry DB 24-1 v terénu v délce 17 m výšky 3,0 m, montáž dynamické bariéry DB 24-2 v terénu v délce 36 m výšky 3,0 m,
TS |  |  |  | Technická specifikace položky odpovídá příslušné cenové soustavě
P | 42 | agreg. | 1 | dynamická bariéra výšky 3 m, záchytné energie 750 kJ | M2 | 159 | 0.065 |  |  |  | 0 |  | URS I/2019 |  | 2
PP
VV |  |  |  | dodání bariéry DB 24-1 záchytné energie 750 kJ, výšky 3 m, počet polí 2, délka pole 8 a 9 m, dodání včetně veškerých kotevních prvků - lanové kotvy upslope, lateralní kotvy, kotevní prvky patek z CKT S670H pr. 35 m délky 3 m, včetně zřízení vrtů a nadbetonávky z betonu C 20/25 dodání bariéry DB 24-2 záchytné energie 750 kJ, výšky 3 m, počet polí 2, délka pole 8, 10, 10 a 8 m, dodání včetně veškerých kotevních prvků - lanové kotvy upslope, lateralní kotvy, kotevní prvky patek z CKT S670H pr. 35 m délky 3 m, včetně zřízení vrtů a nadbetonávky z betonu C 20/25
TS |  |  |  | Technická specifikace bariéry 750 kJ: - nominální výška 3 nebo 3,5 m, - reziduální výška po prvním impaktu více jak 55% tj. 1,65/1,925 m, - maximální prodloužení bariéry při maximálním impaktu 4,30 m, - vzdálenost sloupků 8 - 14 metrů.
P | 43 | agreg. | 2 | specifické úpravy dynamické bariéry - doplnění vykrytí úžlabí shodným typem sítě s doplněním kotevních prvků | M2 | 20 | 0.0547 |  |  |  | 0 |  | URS I/2019 |  | 2
PP
VV |  |  |  | doplňující práce a doplnění vykrytí depresí u určených polí bariér v celkovém rozsahu 20 m2, včetně shodného typu výplně jako DB a kotevních prvků a specifickým vyvazovacích prvků dle výrobce bariéry
TS |  |  |  | Technická specifikace položky odpovídá příslušné cenové soustavě
SD |  | 5 |  | Soubor 07 - Sanace trhlin
P | 44 | 985131311 | 1 | Očištění ploch stěn, rubu kleneb a podlah ruční dočištění ocelovými kartáči | M2 | 22 | 0 |  |  |  | 0 |  | URS I/2019 |  | 2
PP
VV |  |  |  | očištění opěrné zdi v km 25,025 - 25,035, výška 2,2 m
TS |  |  |  | Technická specifikace položky odpovídá příslušné cenové soustavě
P | 45 | 985131411 | 1 | Očištění ploch stěn, rubu kleneb a podlah vysušení stlačeným vzduchem | M2 | 22 | 0 |  |  |  | 0 |  | URS I/2019 |  | 2
PP
VV |  |  |  | doplňující očistění zdiva v délce 10 v na výšku 2 m
TS |  |  |  | Technická specifikace položky odpovídá příslušné cenové soustavě
P | 46 | 985221012 | 1 | Postupné rozebírání zdiva pro další použití kamenného, objemu do 3 m3 | M3 | 1.5 | 2.45 |  |  |  | 0 |  | URS I/2019 |  | 2
PP
VV |  |  |  | rozebrání horní částí degradované zdi v rozsahu celé šíře zdi na 3 šáry, cca 0,5 m
TS |  |  |  | Technická specifikace položky odpovídá příslušné cenové soustavě
P | 47 | 155211531 | 1 | Přezdívání zdiva do aktivované malty kamenného, objemu přes 3 m3 | M3 | 2.7 | 0.50375 |  |  |  | 0 |  | URS I/2019 |  | 2
PP
VV |  |  |  | dozdívka na MVC zdi se zapravením horní hrany zdi v rozsahu 10 m šířka, 0,6 m výška a 0,45 m hloubka
TS |  |  |  | Technická specifikace položky odpovídá příslušné cenové soustavě
P | 48 | 583807620 | 1 | kámen lomový pro zdivo kyklopské tl 20 cm | M2 | 2.16 | 0.54 |  |  |  | 0 |  | URS I/2019 |  | 2
PP
VV |  |  |  | doplnění nového kamene pro provedení vyzdívky cca 80% nové vyzdívky
TS |  |  |  | Technická specifikace položky odpovídá příslušné cenové soustavě
SD |  | 6 |  | Soubor 08, 11 - Ostatní pomocné práce
P | 49 | 122202501 | 1 | Odkopávky a prokopávky nezapažené pro spodní stavbu železnic strojně s přemístěním výkopku v příčných profilech do 15 m nebo s naložením na dopravní p | M3 | 539 | 0 |  |  |  | 0 |  | URS I/2019 |  | 2
PP
VV |  |  |  | odkopávky hmot vzniklých ze souboru prací 02: 350 m3 odkopávky hmot stávajících akumulací a svahovin: km 24,600 - 24,830 plocha zásahu 267 m2 * hloubka zásahu 0,3 m = 80,1 m3 km 24,860 - 25,100 plocha zásahu 311 m2 * hloubka zásahu 0,35 m = 108,85 m3
TS |  |  |  | Technická specifikace položky odpovídá příslušné cenové soustavě
P | 50 | 122202508 | 1 | Odkopávky a prokopávky nezapažené pro spodní stavbu železnic strojně s přemístěním výkopku v příčných profilech do 15 m nebo s naložením na dopravní p | M3 | 539 | 0 |  |  |  | 0 |  | URS I/2019 |  | 2
PP
VV |  |  |  | dle položky odkopávek tř. 3 - 539 m3
TS |  |  |  | Technická specifikace položky odpovídá příslušné cenové soustavě
P | 51 | 122302501 | 1 | Odkopávky a prokopávky nezapažené pro spodní stavbu železnic strojně s přemístěním výkopku v příčných profilech do 15 m nebo s naložením na dopravní p | M3 | 98.958 | 0 |  |  |  | 0 |  | URS I/2019 |  | 2
PP
VV |  |  |  | odkopávky hmot ze souboru 02 - vyčistění puklin a souboru 03 - dolamování = 7,5 m3 + 64,022 m3 + 27,438 m3
TS |  |  |  | Technická specifikace položky odpovídá příslušné cenové soustavě
P | 52 | 122302508 | 1 | Odkopávky a prokopávky nezapažené pro spodní stavbu železnic strojně s přemístěním výkopku v příčných profilech do 15 m nebo s naložením na dopravní p | M3 | 98.958 | 0 |  |  |  | 0 |  | URS I/2019 |  | 2
PP
VV |  |  |  | "dle položky odkopávek tř. 4" 98,958 m3
TS |  |  |  | Technická specifikace položky odpovídá příslušné cenové soustavě
P | 53 | 583440050 | 1 | kamenivo drcené hrubé frakce 32-63 třída BI OTP ČD | T | 74 | 1 |  |  |  | 0 |  | URS I/2019 |  | 2
PP
VV |  |  |  | kamenivo pro doplnění štěrkového lože: levá strana - plocha doplnění (160+280) m2 * hloubka zásahu 0,25 m = 110 m3 objemová hmotnost štěrku 1,85 t/m3
TS |  |  |  | Technická specifikace položky odpovídá příslušné cenové soustavě
P | 54 | 922561132 | 1 | Úprava ploch drážní stezky, sypaných nástupišť, zvýšených nástupišť drážní stezky mezi kolejemi ve stanicích a podél kolejí ve stanicích a na trati z | M3 | 7.68 | 0 |  |  |  | 0 |  | URS I/2019 |  | 2
PP
VV |  |  |  | úprava levostranné části stezky v délce 160 m, šířce 0,4 m
TS |  |  |  | Technická specifikace položky odpovídá příslušné cenové soustavě
P | 55 | 938902204 | 1 | Čištění příkopů komunikací s odstraněním travnatého porostu nebo nánosu s naložením na dopravní prostředek nebo s přemístěním na hromady na vzdálenost | M | 130 | 0 |  |  |  | 0 |  | URS I/2019 |  | 2
PP
VV |  |  |  | čistění příkopu levá strana 130 m
TS |  |  |  | Technická specifikace položky odpovídá příslušné cenové soustavě
P | 56 | 952904131 | 1 | Čištění mostních objektů propláchnutí odvodnění | M | 23 | 0 |  |  |  | 0 |  | URS I/2019 |  | 2
PP
VV |  |  |  | pročištění propustku v km 24,598; 24,818 v délce 11,5 m
TS |  |  |  | Technická specifikace položky odpovídá příslušné cenové soustavě
SD |  | 7 |  | Soubor 10 - Přesun hmot
P | 57 | 213141112 | 1 | Zřízení vrstvy z geotextilie filtrační, separační, odvodňovací, ochranné, výztužné nebo protierozní v rovině nebo ve sklonu do 1:5, šířky přes 3 do 6 | M2 | 5520 | 0.00014 |  |  |  | 0 |  | URS I/2019 |  | 2
PP
VV |  |  |  | zajištění kolejového lože v km 24,600 - 24,830 a 24,870 - 25,100, šířka 3 m, opakované položení ve 2 vrstvách
TS |  |  |  | Technická specifikace položky odpovídá příslušné cenové soustavě
P | 58 | 69311145 | 1 | geotextilie netkaná PP 280g/m2 | M2 | 6624 | 0.00028 |  |  |  | 0 |  | URS I/2019 |  | 2
PP
VV |  |  |  | dodání materiálu včetně technologických překryvů a spotřeby 5520 * 1,2
TS |  |  |  | Technická specifikace položky odpovídá příslušné cenové soustavě
P | 59 | 113311171 | 1 | Odstranění geosyntetik s uložením na vzdálenost do 20 m nebo naložením na dopravní prostředek geotextilie | M2 | 5520 | 0 |  |  |  | 0 |  | URS I/2019 |  | 2
PP
VV |  |  |  | likvidace znečištěné a poškození ochranné gtx dle položky 213141112
TS |  |  |  | Technická specifikace položky odpovídá příslušné cenové soustavě
P | 60 | 998004011 | 1 | Přesun hmot pro injektování, mikropiloty nebo kotvy | T | 27.423 | 0 |  |  |  | 0 |  | URS I/2019 |  | 2
PP
VV |  |  |  | automaticky výpočtová položky za přesuny hmot souboru 04
TS |  |  |  | Technická specifikace položky odpovídá příslušné cenové soustavě
P | 61 | 162732511 | 1 | Vodorovné přemístění výkopku pracovním vlakem bez naložení výkopku, avšak s jeho vyložením, pro jakoukoliv třídu horniny, na vzdálenost přes 5000 do 1 | T | 1116.339 | 0 |  |  |  | 0 |  | URS I/2019 |  | 2
PP
VV |  |  |  | přesun veškeré rubaniny a odkopávek na místo trvalého uložení či přeložení z položek 122202501 a 122302501: (539+98,958)*1,75 objemová tíha výkopku
TS |  |  |  | Technická specifikace položky odpovídá příslušné cenové soustavě
P | 62 | 167101103 | 1 | Nakládání, skládání a překládání neulehlého výkopku nebo sypaniny skládání nebo překládání, z hornin tř. 1 až 4 | M3 | 1275.816 | 0 |  |  |  | 0 |  | URS I/2019 |  | 2
PP
VV |  |  |  | naložení odkopávek na pracovní vlak a přeložení v místě vykládky - položka 162432511 = 1116,339/1,75t * 2
TS |  |  |  | Technická specifikace položky odpovídá příslušné cenové soustavě
P | 63 | 162701105 | 1 | Vodorovné přemístění výkopku nebo sypaniny po suchu na obvyklém dopravním prostředku, bez naložení výkopku, avšak se složením bez rozhrnutí z horniny | M3 | 109.313 | 0 |  |  |  | 0 |  | URS I/2019 |  | 2
PP
VV |  |  |  | "přesun odpadu na určenou skládku odpadu Černetice" stavební odpad a znečištěná suť z odkopávek
TS |  |  |  | Technická specifikace položky odpovídá příslušné cenové soustavě
P | 64 | 167101103 | 2 | Nakládání, skládání a překládání neulehlého výkopku nebo sypaniny skládání nebo překládání, z hornin tř. 1 až 4 | M3 | 115.261 | 0 |  |  |  | 0 |  | URS I/2019 |  | 2
PP
VV |  |  |  | "nakládání dřevní hmoty a suti na dopravní prostředky z položky č. 162701105 a 111251111
TS |  |  |  | Technická specifikace položky odpovídá příslušné cenové soustavě
P | 65 | 171201201 | 1 | Uložení sypaniny na skládky | M3 | 109.313 | 0 |  |  |  | 0 |  | URS I/2019 |  | 2
PP
VV |  |  |  | uložení suti a stavebního odpadu na skládku dle položky 167201105
TS |  |  |  | Technická specifikace položky odpovídá příslušné cenové soustavě
P | 66 | 997013831 | 1 | Poplatek za uložení stavebního odpadu na skládce (skládkovné) směsného stavebního a demoličního zatříděného do Katalogu odpadů pod kódem 170 904 | T | 213.159 | 0 |  |  |  | 0 |  | URS I/2019 |  | 2
PP
VV |  |  |  | zákonný poplatek za stavební odpad v rozsahu položky 171201201 *1,95 t/m3
TS |  |  |  | Technická specifikace položky odpovídá příslušné cenové soustavě

## SO 04-26-01
SŽDC05 |  |  |  | Soupis prací objektu | [10 empty] | 3
3
S | Stavba: | S631600207-zm01 |  | Zvýšení stability skalních masivů na trati Strakonice – Volary, 1. stavba | [6 empty] | E.1.1.2 |  | Aspe | 0,00 | 2
O | Objekt: | E.1.1.2 |  | Železniční spodek | [9 empty] | 15,00 | 2
Typ | Poř. číslo | Kód položky | Varianta | Název položky | MJ | Množství | Jednotková hmotnost | Celková hmotnost |  |  | Jednotková cena |  | Cenové soustavy | 21,00 | 2
Dodávka
[9 empty] | Jednotková | Celkem | Jednotková | Celkem |  |  |  | Počet položek s nulovou cenou
O1 |  | SO 04-26-01 |  | Sanace skal v km 26,150 – 26,260 – Bohumilice – Býkovice
SD |  | 1 |  | Soubor 01,02,03 - Základní očištění skalních svahů
P | 1 | 155211112 | 1 | Očištění skalních ploch horolezeckou technikou odstranění vegetace včetně stažení k zemi, odklizení na hromady na vzdálenost do 50 m nebo na naložení | M2 | 976.5 | 0 |  |  |  | 0 |  | URS I/2019 |  | 2
PP
VV |  |  |  | základní sanační zásah levá strana 26,155 - 26,260, po svahu 15,5 m, členitost svahu 1,20, délka 105 m, míra zásahu 0,5
TS |  |  |  | Technická specifikace položky odpovídá příslušné cenové soustavě
P | 2 | 112101101 | 1 | Odstranění stromů s odřezáním kmene a s odvětvením listnatých, průměru kmene přes 100 do 300 mm | KUS | 75 | 0 |  |  |  | 0 |  | URS I/2019 |  | 2
PP
VV |  |  |  | určený rozsah kácení 75 ks
TS |  |  |  | Technická specifikace položky odpovídá příslušné cenové soustavě
P | 3 | 112101102 | 1 | Odstranění stromů s odřezáním kmene a s odvětvením listnatých, průměru kmene přes 300 do 500 mm | KUS | 52 | 0 |  |  |  | 0 |  | URS I/2019 |  | 2
PP
VV |  |  |  | určený rozsah kácení 52 ks
TS |  |  |  | Technická specifikace položky odpovídá příslušné cenové soustavě
P | 4 | 112151113 | 1 | Směrové kácení stromů s rozřezáním a odvětvením D kmene do 400 mm | KUS | 12 | 0 |  |  |  | 0 |  | URS I/2019 |  | 2
PP
VV |  |  |  | určený rozsah kácení 12 ks
TS |  |  |  | Technická specifikace položky odpovídá příslušné cenové soustavě
P | 5 | 112151114 | 1 | Směrové kácení stromů s rozřezáním a odvětvením D kmene do 500 mm | KUS | 23 | 0 |  |  |  | 0 |  | URS I/2019 |  | 2
PP
VV |  |  |  | určený rozsah kácení 23 ks
TS |  |  |  | Technická specifikace položky odpovídá příslušné cenové soustavě
P | 6 | 112151115 | 1 | Směrové kácení stromů s rozřezáním a odvětvením D kmene do 600 mm | KUS | 10 | 0 |  |  |  | 0 |  | URS I/2019 |  | 2
PP
VV |  |  |  | určený rozsah kácení 10 ks
TS |  |  |  | Technická specifikace položky odpovídá příslušné cenové soustavě
P | 7 | 111251111 | 1 | Drcení ořezaných větví strojně - (štěpkování) o průměru větví do 100 mm | M3 | 9.532 | 0 |  |  |  | 0 |  | URS I/2019 |  | 2
PP
VV |  |  |  | "předpokládané množství 0,147 m3 na 100 m2 zásahu dle položky 15521112"(976,5/100)*0,147 "předpokládané dřevní hmoty 0,15 m3 z každého kusu stromu"(75+52+12+23+10)*0,15 "redukce množství"0,35
TS |  |  |  | Technická specifikace položky odpovídá příslušné cenové soustavě
P | 8 | 155211122 | 1 | Očištění skalních ploch horolezeckou technikou očištění ručními nástroji motykami, páčidly | M3 | 76.7 | 0 |  |  |  | 0 |  | URS I/2019 |  | 2
PP
VV |  |  |  | km 26,169 - 26,233, celková plocha zásahu 590 m2, ks = 1,30, 767 m2 x 0,2 hl. zásahu, rozsah zásahu 0,50
TS |  |  |  | Technická specifikace položky odpovídá příslušné cenové soustavě
P | 9 | 155211231 | 1 | Vyčištění trhlin a dutin ve skalní stěně š do 100 mm hl do 500 mm prováděné horolezecky | M3 | 3.5 | 0 |  |  |  | 0 |  | URS I/2019 |  | 2
PP
VV |  |  |  | vyčištění puklin pravá strana: odhad cca 2,15 m3
TS |  |  |  | Technická specifikace položky odpovídá příslušné cenové soustavě
P | 10 | 155211311 | 1 | Odtěžení nestabilních hornin ze skalních stěn horolezecky technikou s přehozením na vzdálenost do 3 m nebo s naložením na dopravní prostředek s použit | M3 | 10.24 | 0 |  |  |  | 0 |  | URS I/2019 |  | 2
PP
VV |  |  |  | Odtěžení částí bloků a svahů po očistě svahu pro profilaci před pokládkou sítí a úprava pro trasování liniových prvků: 0,65; 0,5; 0,75; 0,5; 0,45; 0,95; 0,85; 1,55; 2,45; 1,95 předpokládané doplnění prací po očištění svahu a pro srovnání povrchu pro pokládků sítí: 15,0 m3 40%z celkového rozsahu provedeno v rámci této položky
TS |  |  |  | Technická specifikace položky odpovídá příslušné cenové soustavě
P | 11 | 155211313 | 1 | Odtěžení nestabilních hornin ze skalních stěn horolezecky technikou s přehozením na vzdálenost do 3 m nebo s naložením na dopravní prostředek s použit | M3 | 15.36 | 0 |  |  |  | 0 |  | URS I/2019 |  | 2
PP
VV |  |  |  | Odtěžení částí bloků a svahů po očistě svahu pro profilaci před pokládkou sítí a úprava pro trasování liniových prvků: 0,65; 0,5; 0,75; 0,5; 0,45; 0,95; 0,85; 1,55; 2,45; 1,95 předpokládané doplnění prací po očištění svahu a pro srovnání povrchu pro pokládků sítí: 15,0 m3 60%z celkového rozsahu provedeno v rámci této položky
TS |  |  |  | Technická specifikace položky odpovídá příslušné cenové soustavě
SD |  | 2 |  | Soubor 04 - Zajištění svahu sítěmi
P | 12 | 155214111 | 1 | Síťování skalních stěn prováděné horolezeckou technikou montáž pásů ocelové sítě | M2 | 855 | 0 |  |  |  | 0 |  | URS I/2019 |  | 2
PP
VV |  |  |  | úsek km 26,184 - 26,191, délka úseku, délka po svahu, členitost a profilace sítí po svahu: 7*7,5*1,3 úsek km 26,191 - 26,226, délka úseku, délka po svahu, členitost a profilace sítí po svahu: 35*17*1,3 úsek km 26,226 - 26,228, délka úseku, délka po svahu, členitost a profilace sítí po svahu: 2*5*1,25 zaokrouhleno na celé m2
TS
P | 13 | 155213112 | 1 | Trny z oceli prováděné horolezeckou technikou bez oka z celozávitové oceli pro uchycení sítí zainjektované cementovou maltou délky do 3 m, průměru pře | KUS | 234 | 0.02806 |  |  |  | 0 |  | URS I/2019 |  | 2
PP |  |  |  | Dodání kotevních prvků dle specifikace CKT S670H pr. 25 mm, dl. 2 m
VV |  |  |  | "kotevní prvky pro hlavní kotvení v ploše na 95% rozsahu dle předpokladu, základní rastr 2x2 m, 1ks/4m2 sítě"(855*0,95)/4 "kotevní prvky pro profilaci sítě v ploše, rozsah do 15% z počtu tohoto typu prvků"203*0,15
TS |  |  |  | Technická specifikace položky odpovídá příslušné cenové soustavě
P | 14 | 155213122 | 1 | Trny z oceli prováděné horolezeckou technikou bez oka z celozávitové oceli pro uchycení sítí zainjektované cementovou maltou délky přes 3 do 5 m, prům | KUS | 25 | 0.04576 |  |  |  | 0 |  | URS I/2019 |  | 2
PP |  |  |  | Dodání kotevních prvků dle specifikace CKT S670H pr. 25 mm, dl. 3,0 m
VV |  |  |  | určený počet kotevních prvků ve skalním svahu 25 ks
TS |  |  |  | Technická specifikace položky odpovídá příslušné cenové soustavě
P | 15 | 155213612 | 1 | Trny z injekčních zavrtávacích tyčí prováděné horolezeckou technikou zainjektované cementovou maltou průměru 32 mm včetně vrtů přenosnými vrtacími kla | KUS | 11 | 0.0371 |  |  |  | 0 |  | URS I/2019 |  | 2
PP |  |  |  | Dodání kotevních prvků dle specifikace R 32/280 dl. 2,5 m
VV |  |  |  | "kotevní prvky pro hlavní kotvení v ploše na 5% rozsahu dle předpokladu, základní rastr 2x2 m, 1ks/4m2 sítě"(855*0,05)/4
TS |  |  |  | Technická specifikace položky odpovídá příslušné cenové soustavě
P | 16 | 155212114 | 1 | Vrty do skalních stěn prováděné horolezeckou technikou hloubky do 5 m přenosnými vrtacími kladivy průměru do 56 mm, v hornině tř. III a IV | M | 517.1 | 0.00011 |  |  |  | 0 |  | URS I/2019 |  | 2
PP
VV |  |  |  | kotevní prvky sítí CKT délky 2 m do vrtu dl. 1,9 m - 234*1,9 kotevní prvky lokálního kotvení bloků CKT délky 3 m - 24*2,9
TS |  |  |  | Technická specifikace položky odpovídá příslušné cenové soustavě
P | 17 | 31319092 | 1 | síť na skálu s oky 8x10 cm s vpleteným lanem po 100 cm, 3,05x25 m | M2 | 1030 | 0.0017 |  |  |  | 0 |  | URS I/2019 |  | 2
PP |  |  |  | Dodání ocelových sítí dle specifikace v D.2.8.01
VV |  |  |  | "dodávka sítí na určenou plochu včetně ohybů 0,5 m na horním a spodním okraji, technologické překryvy, prostřihy, koeficient množství 1,2"855*1,2 zaokrouhleno na celé desítky m2
TS |  |  |  | Technická specifikace položky odpovídá příslušné cenové soustavě
P | 18 | 155214211 | 1 | Síťování skalních stěn prováděné horolezeckou technikou montáž ocelového lana pro uchycení sítě průměru do 10 mm | M | 229 | 1e-05 |  |  |  | 0 |  | URS I/2019 |  | 2
PP
VV |  |  |  | "zajištění horní a spodní kotevní linie sítí"135+50 "zajištění krajní linie sítí"2*6 +2*16
TS |  |  |  | Technická specifikace položky odpovídá příslušné cenové soustavě
P | 19 | 31452112 | 1 | lano ocelové šestipramenné Pz+PVC 6x19 drátů D 10,0/12,0mm | M | 275 | 0.00036 |  |  |  | 0 |  | URS I/2019 |  | 2
PP
VV |  |  |  | "dodání lana včetně ohybů a profilace, koeficient množství 1,2"229*1,2
TS |  |  |  | Technická specifikace položky odpovídá příslušné cenové soustavě
P | 20 | 31452182 | 1 | lanová svorka Pz DIN 741 D 10mm | KUS | 44 | 7e-05 |  |  |  | 0 |  | URS I/2019 |  | 2
PP
VV |  |  |  | "lanové svorky na ukončení lan"20+20+4
TS |  |  |  | Technická specifikace položky odpovídá příslušné cenové soustavě
P | 21 | 31319130 | 1 | kroužky spojovací na sítě pro ochranu skal | KUS | 4643 | 0 |  |  |  | 0 |  | URS I/2019 |  | 2
PP |  |  |  | dodání c-kroužků pr. 3 mm
VV |  |  |  | "zajištění ohybu sítí horní a spodní, pletivo 4 ks na 0,2m"((135+50)/0,2)*4 "zajištění ohybů vpletených lan, 5 ks na ohyb lan"(135+50)*5 "spojování pásů sítí po 0,1 m"((50/3)*11)/0,1
TS |  |  |  | Technická specifikace položky odpovídá příslušné cenové soustavě
P | 22 | 789324210 | 1 | Zhotovení nátěru ocelových konstrukcí třídy IV dvousložkového základního, tloušťky do 40 µm | M2 | 27.573 | 0 |  |  |  | 0 |  | URS I/2019 |  | 2
PP
VV |  |  |  | "základní nátěr všech kotevních prvků včetně matek a podložek"(0,2*0,2*2+0,01+0,0125)*(234+11+24)
TS |  |  |  | Technická specifikace položky odpovídá příslušné cenové soustavě
P | 23 | 24629111 | 1 | hmota nátěrová PUR základní na ocelové konstrukce | KG | 13.786 | 0.001 |  |  |  | 0 |  | URS I/2019 |  | 2
PP
VV |  |  |  | 27,573m2 * 0,5 kg/m2
TS |  |  |  | Technická specifikace položky odpovídá příslušné cenové soustavě
P | 24 | 789324220 | 1 | Zhotovení nátěru ocelových konstrukcí třídy IV dvousložkového krycího (vrchního), tloušťky do 40 µm | M2 | 27.573 | 0 |  |  |  | 0 |  | URS I/2019 |  | 2
PP
VV |  |  |  | "vrchní nátěr všech kotevních prvků včetně matek a podložek"(0,2*0,2*2+0,01+0,0125)*(234+11+24)
TS |  |  |  | Technická specifikace položky odpovídá příslušné cenové soustavě
P | 25 | 24613582 | 1 | hmota nátěrová PUR krycí (email) na kovy | KG | 15.165 | 0.001 |  |  |  | 0 |  | URS I/2019 |  | 2
PP
VV |  |  |  | "specifikovaná barva RAL 9005, nátěr matný, koeficient množství na konečné nátěry"1,1*13,786
TS |  |  |  | Technická specifikace položky odpovídá příslušné cenové soustavě
SD |  | 3 |  | 06 - Dynamické bariéry
P | 26 | 155215111 | 1 | Montáž dynamické bariéry I. skupiny (odolnost do 1 000 kJ) prováděná horolezeckou technikou | M2 | 48 | 0.02503 |  |  |  | 0 |  | URS I/2019 |  | 2
PP |  |  |  | montáž včetně zřízení vrtů pro kotvení, úpravy prostoru pro založení patek, zřízení bednění a provedení nadbetonávky, včetně úpravy trasování
VV |  |  |  | montáž dynamické bariéry DB 26-1 v terénu v délce 16 m výšky 3,0 m,
TS |  |  |  | Technická specifikace položky odpovídá příslušné cenové soustavě
P | 27 | agreg. | 1 | dynamická bariéra výšky 3 m, záchytné energie 750 kJ | M2 | 48 | 0.065 |  |  |  | 0 |  | URS I/2019 |  | 2
PP
VV |  |  |  | dodání bariéry DB 26-1 záchytné energie 750 kJ, výšky 3 m, počet polí 2, délka pole 8 a 8 m, dodání včetně veškerých kotevních prvků - lanové kotvy upslope, lateralní kotvy, kotevní prvky patek z CKT S670H pr. 35 m délky 3 m, včetně zřízení vrtů a nadbetonávky z betonu C 20/25
TS |  |  |  | Technická specifikace bariéry 750 kJ: - nominální výška 3 nebo 3,5 m, - reziduální výška po prvním impaktu více jak 55% tj. 1,65/1,925 m, - maximální prodloužení bariéry při maximálním impaktu 4,30 m, - vzdálenost sloupků 8 - 14 metrů.
P | 28 | agreg. | 11 | specifické úpravy dynamické bariéry - doplnění vykrytí úžlabí shodným typem sítě s doplněním kotevních prvků | M2 | 10 | 0.0547 |  |  |  | 0 |  | URS I/2019 |  | 2
PP
VV |  |  |  | doplňující práce a doplnění vykrytí depresí u určených polí bariér v celkovém rozsahu 10 m2, včetně shodného typu výplně jako DB a kotevních prvků a specifickým vyvazovacích prvků dle výrobce bariéry
TS
SD |  | 4 |  | Soubor 08, 11 - Ostatní pomocné práce
P | 29 | 122202501 | 1 | Odkopávky a prokopávky nezapažené pro spodní stavbu železnic strojně s přemístěním výkopku v příčných profilech do 15 m nebo s naložením na dopravní p | M3 | 123.7 | 0 |  |  |  | 0 |  | URS I/2019 |  | 2
PP
VV |  |  |  | odkopávky hmot vzniklých ze souboru prací 02: 76,70+3,5 m3 odkopávky hmot stávajících akumulací a svahovin: plocha zásahu 145 m2 * hloubka zásahu 0,3 m = 43,5m3
TS |  |  |  | Technická specifikace položky odpovídá příslušné cenové soustavě
P | 30 | 122202508 | 1 | Odkopávky a prokopávky nezapažené pro spodní stavbu železnic strojně s přemístěním výkopku v příčných profilech do 15 m nebo s naložením na dopravní p | M3 | 123.7 | 0 |  |  |  | 0 |  | URS I/2019 |  | 2
PP
VV |  |  |  | dle položky odkopávek tř. 3 - 123,70 m3
TS |  |  |  | Technická specifikace položky odpovídá příslušné cenové soustavě
P | 31 | 122302501 | 1 | Odkopávky a prokopávky nezapažené pro spodní stavbu železnic strojně s přemístěním výkopku v příčných profilech do 15 m nebo s naložením na dopravní p | M3 | 25.6 | 0 |  |  |  | 0 |  | URS I/2019 |  | 2
PP
VV |  |  |  | odkopávky hmot ze souboru 03 - dolamování = 10,240 + 15,360 m3
TS |  |  |  | Technická specifikace položky odpovídá příslušné cenové soustavě
P | 32 | 122302508 | 1 | Odkopávky a prokopávky nezapažené pro spodní stavbu železnic strojně s přemístěním výkopku v příčných profilech do 15 m nebo s naložením na dopravní p | M3 | 25.6 | 0 |  |  |  | 0 |  | URS I/2019 |  | 2
PP
VV |  |  |  | "dle položky odkopávek tř. 4" 25,60 m3
TS |  |  |  | Technická specifikace položky odpovídá příslušné cenové soustavě
P | 33 | 583440050 | 1 | kamenivo drcené hrubé frakce 32-63 třída BI OTP ČD | T | 20.813 | 1 |  |  |  | 0 |  | URS I/2019 |  | 2
PP
VV |  |  |  | kamenivo pro doplnění štěrkového lože: levá strana - plocha doplnění (45) m2 * hloubka zásahu 0,25 m = 11,25 m3 objemová hmotnost štěrku 1,85 t/m3
TS |  |  |  | Technická specifikace položky odpovídá příslušné cenové soustavě
P | 34 | 922561132 | 1 | Úprava ploch drážní stezky, sypaných nástupišť, zvýšených nástupišť drážní stezky mezi kolejemi ve stanicích a podél kolejí ve stanicích a na trati z | M3 | 2.88 | 0 |  |  |  | 0 |  | URS I/2019 |  | 2
PP
VV |  |  |  | úprava levostranné části stezky v délce 60 m, šířce 0,4 m
TS |  |  |  | Technická specifikace položky odpovídá příslušné cenové soustavě
P | 35 | 938902204 | 1 | Čištění příkopů komunikací s odstraněním travnatého porostu nebo nánosu s naložením na dopravní prostředek nebo s přemístěním na hromady na vzdálenost | M | 90 | 0 |  |  |  | 0 |  | URS I/2019 |  | 2
PP
VV |  |  |  | čistění příkopu levá strana 90 m
TS |  |  |  | Technická specifikace položky odpovídá příslušné cenové soustavě
P | 36 | 952904131 | 1 | Čištění mostních objektů propláchnutí odvodnění | M | 8 | 0 |  |  |  | 0 |  | URS I/2019 |  | 2
PP
VV |  |  |  | pročištění propustku v km 26,292 v délce 8 m
TS |  |  |  | Technická specifikace položky odpovídá příslušné cenové soustavě
SD |  | 5 |  | Soubor 10 - Přesun hmot
P | 37 | 213141112 | 1 | Zřízení vrstvy z geotextilie filtrační, separační, odvodňovací, ochranné, výztužné nebo protierozní v rovině nebo ve sklonu do 1:5, šířky přes 3 do 6 | M2 | 1200 | 0.00014 |  |  |  | 0 |  | URS I/2019 |  | 2
PP
VV |  |  |  | zajištění kolejového lože v km 26,120 - 26,250, šířka 3 m, opakované položení ve 2 vrstvách
TS |  |  |  | Technická specifikace položky odpovídá příslušné cenové soustavě
P | 38 | 69311145 | 1 | geotextilie netkaná PP 280g/m2 | M2 | 1440 | 0.00028 |  |  |  | 0 |  | URS I/2019 |  | 2
PP
VV |  |  |  | dodání materiálu včetně technologických překryvů a spotřeby 1200 * 1,2
TS |  |  |  | Technická specifikace položky odpovídá příslušné cenové soustavě
P | 39 | 113311171 | 1 | Odstranění geosyntetik s uložením na vzdálenost do 20 m nebo naložením na dopravní prostředek geotextilie | M2 | 1200 | 0 |  |  |  | 0 |  | URS I/2019 |  | 2
PP
VV |  |  |  | likvidace znečištěné a poškození ochranné gtx dle položky 213141112
TS |  |  |  | Technická specifikace položky odpovídá příslušné cenové soustavě
P | 40 | 998004011 | 1 | Přesun hmot pro injektování, mikropiloty nebo kotvy | T | 15.003 | 0 |  |  |  | 0 |  | URS I/2019 |  | 2
PP
VV |  |  |  | automaticky výpočtová položky za přesuny hmot souboru 04
TS |  |  |  | Technická specifikace položky odpovídá příslušné cenové soustavě
P | 41 | 162732511 | 1 | Vodorovné přemístění výkopku pracovním vlakem bez naložení výkopku, avšak s jeho vyložením, pro jakoukoliv třídu horniny, na vzdálenost přes 5000 do 1 | T | 261.275 | 0 |  |  |  | 0 |  | URS I/2019 |  | 2
PP
VV |  |  |  | přesun veškeré rubaniny a odkopávek na místo trvalého uložení či přeložení z položek 122202501 a 122302508: (123,70+25,60)*1,75 objemová tíha výkopku
TS |  |  |  | Technická specifikace položky odpovídá příslušné cenové soustavě
P | 42 | 167101103 | 1 | Nakládání, skládání a překládání neulehlého výkopku nebo sypaniny skládání nebo překládání, z hornin tř. 1 až 4 | M3 | 298.6 | 0 |  |  |  | 0 |  | URS I/2019 |  | 2
PP
VV |  |  |  | naložení odkopávek na pracovní vlak a přeložení v místě vykládky - položka 162432511 * 2
TS |  |  |  | Technická specifikace položky odpovídá příslušné cenové soustavě
P | 43 | 162701105 | 1 | Vodorovné přemístění výkopku nebo sypaniny po suchu na obvyklém dopravním prostředku, bez naložení výkopku, avšak se složením bez rozhrnutí z horniny | M3 | 34.455 | 0 |  |  |  | 0 |  | URS I/2019 |  | 2
PP
VV |  |  |  | "přesun odpadu na určenou skládku odpadu Černetice" stavební odpad a znečištěná suť z odkopávek
TS |  |  |  | Technická specifikace položky odpovídá příslušné cenové soustavě
P | 44 | 167101103 | 2 | Nakládání, skládání a překládání neulehlého výkopku nebo sypaniny skládání nebo překládání, z hornin tř. 1 až 4 | M3 | 43.987 | 0 |  |  |  | 0 |  | URS I/2019 |  | 2
PP
VV |  |  |  | "nakládání dřevní hmoty a suti na dopravní prostředky z položky č. 162701105 a 111251111
TS |  |  |  | Technická specifikace položky odpovídá příslušné cenové soustavě
P | 45 | 171201201 | 1 | Uložení sypaniny na skládky | M3 | 34.455 | 0 |  |  |  | 0 |  | URS I/2019 |  | 2
PP
VV |  |  |  | uložení suti a stavebního odpadu na skládku dle položky 167201105
TS |  |  |  | Technická specifikace položky odpovídá příslušné cenové soustavě
P | 46 | 997013831 | 1 | Poplatek za uložení stavebního odpadu na skládce (skládkovné) směsného stavebního a demoličního zatříděného do Katalogu odpadů pod kódem 170 904 | T | 67.187 | 0 |  |  |  | 0 |  | URS I/2019 |  | 2
PP
VV |  |  |  | zákonný poplatek za stavební odpad v rozsahu položky 171201201 *1,95 t/m3
TS |  |  |  | Technická specifikace položky odpovídá příslušné cenové soustavě

## SO 05-28-02
SŽDC05 |  |  |  | Soupis prací objektu | [10 empty] | 3
3
S | Stavba: | S631600207-zm01 |  | Zvýšení stability skalních masivů na trati Strakonice – Volary, 1. stavba | [6 empty] | E.1.1.2 |  | Aspe | 0,00 | 2
O | Objekt: | E.1.1.2 |  | Železniční spodek | [9 empty] | 15,00 | 2
Typ | Poř. číslo | Kód položky | Varianta | Název položky | MJ | Množství | Jednotková hmotnost | Celková hmotnost |  |  | Jednotková cena |  | Cenové soustavy | 21,00 | 2
Dodávka
[9 empty] | Jednotková | Celkem | Jednotková | Celkem |  |  |  | Počet položek s nulovou cenou
O1 |  | SO 05-28-02 |  | Sanace skal v km 28,780 – 28,910 – Sudslavice
SD |  | 1 |  | Soubor 01,02,03 - Základní očištění skalních svahů
P | 1 | 155211112 | 1 | Očištění skalních ploch horolezeckou technikou odstranění vegetace včetně stažení k zemi, odklizení na hromady na vzdálenost do 50 m nebo na naložení | M2 | 1743 | 0 |  |  |  | 0 |  | URS I/2019 |  | 2
PP
VV |  |  |  | pravá strana: základní sanační zásah v km 28,845 - 28,923, po svahu průměrně 7,0 m, členitost svahu 1,35, délka 78 m, míra zásahu 0,4 levá strana: základní sanační zásah v km 28,820 - 28,850, po svahu 8,0 m, členitost svahu 1,15, délka 30 m, míra zásahu 0,7 levá strana: základní sanační zásah v km 28,850 - 28,930, po svahu 17,0 m, členitost svahu 1,35, délka 80 m, míra zásahu 0,5 levá strana: základní sanační zásah v km 28,930 - 29,000, po svahu 12m, míra zásahu 0,4
TS |  |  |  | Technická specifikace položky odpovídá příslušné cenové soustavě
P | 2 | 112101101 | 1 | Odstranění stromů s odřezáním kmene a s odvětvením listnatých, průměru kmene přes 100 do 300 mm | KUS | 56 | 0 |  |  |  | 0 |  | URS I/2019 |  | 2
PP
VV |  |  |  | pravá strana: 11 ks levá strana: 45 ks
TS |  |  |  | Technická specifikace položky odpovídá příslušné cenové soustavě
P | 3 | 112101102 | 1 | Odstranění stromů s odřezáním kmene a s odvětvením listnatých, průměru kmene přes 300 do 500 mm | KUS | 86 | 0 |  |  |  | 0 |  | URS I/2019 |  | 2
PP
VV |  |  |  | pravá strana: 8 ks levá strana: 78 ks
TS |  |  |  | Technická specifikace položky odpovídá příslušné cenové soustavě
P | 4 | 112151114 | 1 | Směrové kácení stromů s rozřezáním a odvětvením D kmene do 500 mm | KUS | 35 | 0 |  |  |  | 0 |  | URS I/2019 |  | 2
PP
VV |  |  |  | určený rozsah kácení 35 ks
TS |  |  |  | Technická specifikace položky odpovídá příslušné cenové soustavě
P | 5 | 112151115 | 1 | Směrové kácení stromů s rozřezáním a odvětvením D kmene do 600 mm | KUS | 19 | 0 |  |  |  | 0 |  | URS I/2019 |  | 2
PP
VV |  |  |  | určený rozsah kácení 19 ks
TS |  |  |  | Technická specifikace položky odpovídá příslušné cenové soustavě
P | 6 | 111251111 | 1 | Drcení ořezaných větví strojně - (štěpkování) o průměru větví do 100 mm | M3 | 11.053 | 0 |  |  |  | 0 |  | URS I/2019 |  | 2
PP
VV |  |  |  | "předpokládané množství 0,125 m3 na 100 m2 zásahu dle položky 15521112"(1743/100)*0,125 "předpokládané dřevní hmoty 0,15 m3 z každého kusu stromu"(56+86+35+19)*0,15 "redukce množství"0,35
TS |  |  |  | Technická specifikace položky odpovídá příslušné cenové soustavě
P | 7 | 155211122 | 1 | Očištění skalních ploch horolezeckou technikou očištění ručními nástroji motykami, páčidly | M3 | 162.456 | 0 |  |  |  | 0 |  | URS I/2019 |  | 2
PP
VV |  |  |  | Pravá strana: km 28,850 - 28,920, celková plocha zásahu 470 m2, ks = 1,35, 634,5 m2 x 0,15 hl. zásahu, rozsah zásahu 0,4 Levá strana: km 28,850 - 28,864, celková plocha zásahu 65 m2, ks = 1,35, 87,75 m2 x 0,35 hl. zásahu, rozsah zásahu 0,75 km 28,864 - 28,930, celková plocha zásahu 715 m2, ks = 1,35, 965,25 m2 x 0,15 hl. zásahu, rozsah zásahu 0,7
TS |  |  |  | Technická specifikace položky odpovídá příslušné cenové soustavě
P | 8 | 155211231 | 1 | Vyčištění trhlin a dutin ve skalní stěně š do 100 mm hl do 500 mm prováděné horolezecky | M3 | 5.5 | 0 |  |  |  | 0 |  | URS I/2019 |  | 2
PP
VV |  |  |  | vyčištění puklin hlavní skalní defilé v km 28,855 - 28,920: odhad cca 5,5 m3
TS |  |  |  | Technická specifikace položky odpovídá příslušné cenové soustavě
P | 9 | 155211311 | 1 | Odtěžení nestabilních hornin ze skalních stěn horolezecky technikou s přehozením na vzdálenost do 3 m nebo s naložením na dopravní prostředek s použit | M3 | 31.458 | 0 |  |  |  | 0 |  | URS I/2019 |  | 2
PP
VV |  |  |  | Odtěžení částí bloků a svahů po očistě svahu pro profilaci před pokládkou sítí a úprava pro trasování liniových prvků: přímo zaměřené polohy a bloky pravá strana: 0,45; 1,15; 0,85; 2,20; 1,20; 1,90; 1,70; 2,45; 5,9; 1,55; 2,00 přímo zaměřené polohy a bloky levá strana: 0,35; 0,78; 0,75; 0,65; 1,35; 0,3; 1,15; 0,4; 2,65; 0,5; 1,05; 2,15; 0,75; 0,45; 1,65 předpokládané doplnění prací po očištění svahu: 16,0 m3 60%z celkového rozsahu provedeno v rámci této položky
TS |  |  |  | Technická specifikace položky odpovídá příslušné cenové soustavě
P | 10 | 155211313 | 1 | Odtěžení nestabilních hornin ze skalních stěn horolezecky technikou s přehozením na vzdálenost do 3 m nebo s naložením na dopravní prostředek s použit | M3 | 20.972 | 0 |  |  |  | 0 |  | URS I/2019 |  | 2
PP
VV |  |  |  | Odtěžení částí bloků a svahů po očistě svahu pro profilaci před pokládkou sítí a úprava pro trasování liniových prvků: přímo zaměřené polohy a bloky pravá strana: 0,45; 1,15; 0,85; 2,20; 1,20; 1,90; 1,70; 2,45; 5,9; 1,05; 1,55; 2,00 přímo zaměřené polohy a bloky levá strana: 0,5; 0,78; 0,75; 0,65; 1,35; 0,3; 1,15; 0,4; 2,65; 0,5; 2,15; 0,75; 0,45; 1,65 předpokládané doplnění prací po očištění svahu: 16,0 m3 40%z celkového rozsahu provedeno v rámci této položky
TS |  |  |  | Technická specifikace položky odpovídá příslušné cenové soustavě
SD |  | 2 |  | Soubor 04 - Zajištění svahu sítěmi
P | 11 | 155214111 | 1 | Síťování skalních stěn prováděné horolezeckou technikou montáž pásů ocelové sítě | M2 | 1690 | 0 |  |  |  | 0 |  | URS I/2019 |  | 2
PP
VV |  |  |  | pravá úsek km 28,866 - 28,890, délka úseku, délka po svahu, členitost a profilace sítí po svahu: 24*6*1,35 pravá úsek km 28,890 - 28,918, délka úseku, délka po svahu, členitost a profilace sítí po svahu: 28*10,5*1,35 levá úsek km 28,860 - 28,878, délka úseku, délka po svahu, členitost a profilace sítí po svahu: 18*5,5*1,35 levá úsek km 28,878 - 28,927, délka úseku, délka po svahu, členitost a profilace sítí po svahu: 49*14,5*1,35 zaokrouhleno na celé desítky m2
TS
P | 12 | 155213112 | 1 | Trny z oceli prováděné horolezeckou technikou bez oka z celozávitové oceli pro uchycení sítí zainjektované cementovou maltou délky do 3 m, průměru pře | KUS | 507 | 0.02806 |  |  |  | 0 |  | URS I/2019 |  | 2
PP |  |  |  | Dodání kotevních prvků dle specifikace CKT S670H pr. 25 mm, dl. 2 m
VV |  |  |  | "kotevní prvky pro hlavní kotvení v ploše na 100% rozsahu dle předpokladu, základní rastr 2x2 m, 1ks/4m2 sítě"(1690)/4 "kotevní prvky pro profilaci sítě v ploše, rozsah do 20% z počtu tohoto typu prvků"422*0,20
TS |  |  |  | Technická specifikace položky odpovídá příslušné cenové soustavě
P | 13 | 155212114 | 1 | Vrty do skalních stěn prováděné horolezeckou technikou hloubky do 5 m přenosnými vrtacími kladivy průměru do 56 mm, v hornině tř. III a IV | M | 963.3 | 0.00011 |  |  |  | 0 |  | URS I/2019 |  | 2
PP
VV |  |  |  | kotevní prvky sítí CKT délky 2 m do vrtu dl. 1,9 m - 507*1,9
TS |  |  |  | Technická specifikace položky odpovídá příslušné cenové soustavě
P | 14 | 31319092 | 1 | síť na skálu s oky 8x10 cm s vpleteným lanem po 100 cm, 3,05x25 m | M2 | 2030 | 0.0017 |  |  |  | 0 |  | URS I/2019 |  | 2
PP |  |  |  | Dodání ocelových sítí dle specifikace v D.2.9.01
VV |  |  |  | "dodávka sítí na určenou plochu včetně ohybů 0,5 m na horním a spodním okraji, technologické překryvy, prostřihy, koeficient množství 1,2"1690*1,2 zaokrouhleno na celé desítky m2
TS |  |  |  | Technická specifikace položky odpovídá příslušné cenové soustavě
P | 15 | 155214211 | 1 | Síťování skalních stěn prováděné horolezeckou technikou montáž ocelového lana pro uchycení sítě průměru do 10 mm | M | 865 | 1e-05 |  |  |  | 0 |  | URS I/2019 |  | 2
PP
VV |  |  |  | "zajištění obvodové kotevní linie sítí"345+520
TS |  |  |  | Technická specifikace položky odpovídá příslušné cenové soustavě
P | 16 | 31452112 | 1 | lano ocelové šestipramenné Pz+PVC 6x19 drátů D 10,0/12,0mm | M | 1038 | 0.00036 |  |  |  | 0 |  | URS I/2019 |  | 2
PP
VV |  |  |  | "dodání lana včetně ohybů a profilace, koeficient množství 1,2"865*1,2
TS |  |  |  | Technická specifikace položky odpovídá příslušné cenové soustavě
P | 17 | 31452182 | 1 | lanová svorka Pz DIN 741 D 10mm | KUS | 80 | 7e-05 |  |  |  | 0 |  | URS I/2019 |  | 2
PP
VV |  |  |  | "lanové svorky na ukončení lan"20+20+20+20
TS |  |  |  | Technická specifikace položky odpovídá příslušné cenové soustavě
P | 18 | 31319130 | 1 | kroužky spojovací na sítě pro ochranu skal | KUS | 21667 | 0 |  |  |  | 0 |  | URS I/2019 |  | 2
PP |  |  |  | dodání c-kroužků pr. 3 mm
VV |  |  |  | "zajištění ohybu sítí horní a spodní, pletivo 4 ks na 0,2m"((345+520)/0,2)*4 "zajištění ohybů vpletených lan, 5 ks na ohyb lan"(345+520)*5 "spojování pásů sítí po 0,1 m"((114/3)*11)/0,1
TS |  |  |  | Technická specifikace položky odpovídá příslušné cenové soustavě
P | 19 | 789324210 | 1 | Zhotovení nátěru ocelových konstrukcí třídy IV dvousložkového základního, tloušťky do 40 µm | M2 | 51.968 | 0 |  |  |  | 0 |  | URS I/2019 |  | 2
PP
VV |  |  |  | "základní nátěr všech kotevních prvků včetně matek a podložek"(0,2*0,2*2+0,01+0,0125)*(507)
TS |  |  |  | Technická specifikace položky odpovídá příslušné cenové soustavě
P | 20 | 24629111 | 1 | hmota nátěrová PUR základní na ocelové konstrukce | KG | 25.984 | 0.001 |  |  |  | 0 |  | URS I/2019 |  | 2
PP
VV |  |  |  | 25,984 m2 * 0,5 kg/m2
TS |  |  |  | Technická specifikace položky odpovídá příslušné cenové soustavě
P | 21 | 789324220 | 1 | Zhotovení nátěru ocelových konstrukcí třídy IV dvousložkového krycího (vrchního), tloušťky do 40 µm | M2 | 51.968 | 0 |  |  |  | 0 |  | URS I/2019 |  | 2
PP
VV |  |  |  | "vrchní nátěr všech kotevních prvků včetně matek a podložek"(0,2*0,2*2+0,01+0,0125)*(507)
TS |  |  |  | Technická specifikace položky odpovídá příslušné cenové soustavě
P | 22 | 24613582 | 1 | hmota nátěrová PUR krycí (email) na kovy | KG | 28.582 | 0.001 |  |  |  | 0 |  | URS I/2019 |  | 2
PP
VV |  |  |  | "specifikovaná barva RAL 9005, nátěr matný, koeficient množství na konečné nátěry"1,1*25,984
TS |  |  |  | Technická specifikace položky odpovídá příslušné cenové soustavě
SD |  | 3 |  | Soubor 08, 09, 11 - Ostatní pomocné práce
P | 23 | 122202501 | 1 | Odkopávky a prokopávky nezapažené pro spodní stavbu železnic strojně s přemístěním výkopku v příčných profilech do 15 m nebo s naložením na dopravní p | M3 | 417.256 | 0 |  |  |  | 0 |  | URS I/2019 |  | 2
PP
VV |  |  |  | odkopávky hmot vzniklých ze souboru prací 02: 142,456 m3 odkopávky hmot stávajících akumulací a svahovin: levá strana - plocha zásahu 108 m2 * hloubka zásahu 0,4 m = 43,2 m3 pravá strana - plocha zásahu 85 m2 * hloubka zásahu 0,4 m = 34 m3
TS |  |  |  | Technická specifikace položky odpovídá příslušné cenové soustavě
P | 24 | 122202508 | 1 | Odkopávky a prokopávky nezapažené pro spodní stavbu železnic strojně s přemístěním výkopku v příčných profilech do 15 m nebo s naložením na dopravní p | M3 | 417.256 | 0 |  |  |  | 0 |  | URS I/2019 |  | 2
PP
VV |  |  |  | dle položky odkopávek tř. 3 - 417,256 m3
TS |  |  |  | Technická specifikace položky odpovídá příslušné cenové soustavě
P | 25 | 122302501 | 1 | Odkopávky a prokopávky nezapažené pro spodní stavbu železnic strojně s přemístěním výkopku v příčných profilech do 15 m nebo s naložením na dopravní p | M3 | 57.93 | 0 |  |  |  | 0 |  | URS I/2019 |  | 2
PP
VV |  |  |  | odkopávky hmot ze souboru 02 - vyčistění puklin a souboru 03 - dolamování = 5,5+31,458+20,972 m3
TS |  |  |  | Technická specifikace položky odpovídá příslušné cenové soustavě
P | 26 | 122302508 | 1 | Odkopávky a prokopávky nezapažené pro spodní stavbu železnic strojně s přemístěním výkopku v příčných profilech do 15 m nebo s naložením na dopravní p | M3 | 57.93 | 0 |  |  |  | 0 |  | URS I/2019 |  | 2
PP
VV |  |  |  | "dle položky odkopávek tř. 4" 57,930 m3
TS |  |  |  | Technická specifikace položky odpovídá příslušné cenové soustavě
P | 27 | 122202501 | 11 | Odkopávky a prokopávky nezapažené pro spodní stavbu železnic strojně s přemístěním výkopku v příčných profilech do 15 m nebo s naložením na dopravní p | M3 | 272.44 | 0 |  |  |  | 0 |  | URS I/2019 |  | 2
PP
VV |  |  |  | odkopání zemin pro založení deponie v rozsahu: km 28,947 - 28,967 - plocha odkopu 2,354 m2, délka odkopu 20 m km 28,967 - 28,997 - plocha odkopu 7,512 m2, délka odkopu 30 m (kompletní odkop části svahu a lože pro trativody a pláně na základovou úroveň deponie)
TS |  |  |  | Technická specifikace položky odpovídá příslušné cenové soustavě
P | 28 | 182101101 | 1 | Svahování trvalých svahů do projektovaných profilů s potřebným přemístěním výkopku při svahování v zářezech v hornině tř. 1 až 4 | M2 | 81 | 0 |  |  |  | 0 |  | URS I/2019 |  | 2
PP
VV |  |  |  | "úprava svahu paty drážního tělesa pro založení deponie v délce 20 m, výška zásahu po svahu 2,7 m"
TS |  |  |  | Technická specifikace položky odpovídá příslušné cenové soustavě
P | 29 | 112201103 | 1 | Odstranění pařezů s jejich vykopáním, vytrháním nebo odstřelením, s přesekáním kořenů průměru přes 500 do 700 mm | KUS | 32 | 0 |  |  |  | 0 |  | URS I/2019 |  | 2
PP
VV |  |  |  | odstranění kořenů v rozsahu 32 ks
TS |  |  |  | Technická specifikace položky odpovídá příslušné cenové soustavě
P | 30 | 112201104 | 1 | Odstranění pařezů s jejich vykopáním, vytrháním nebo odstřelením, s přesekáním kořenů průměru přes 700 do 900 mm | KUS | 55 | 0 |  |  |  | 0 |  | URS I/2019 |  | 2
PP
VV |  |  |  | odstranění kořenů v rozsahu 55 ks
TS |  |  |  | Technická specifikace položky odpovídá příslušné cenové soustavě
P | 31 | 112201105 | 1 | Odstranění pařezů s jejich vykopáním, vytrháním nebo odstřelením, s přesekáním kořenů průměru přes 900 mm | KUS | 32 | 0 |  |  |  | 0 |  | URS I/2019 |  | 2
PP
VV |  |  |  | odstranění kořenů v rozsahu 32 ks
TS |  |  |  | Technická specifikace položky odpovídá příslušné cenové soustavě
P | 32 | 181951102 | 1 | Úprava pláně vyrovnáním výškových rozdílů v hornině tř. 1 až 4 se zhutněním | M2 | 420 | 0 |  |  |  | 0 |  | URS I/2019 |  | 2
PP
VV |  |  |  | příprava základové spáry bazální vrstvy deponie do předepsané figury v ploše: 15*6 + 30*11
TS |  |  |  | Technická specifikace položky odpovídá příslušné cenové soustavě
P | 33 | 213141112 | 1 | Zřízení vrstvy z geotextilie filtrační, separační, odvodňovací, ochranné, výztužné nebo protierozní v rovině nebo ve sklonu do 1:5, šířky přes 3 do 6 | M2 | 1060 | 0.00014 |  |  |  | 0 |  | URS I/2019 |  | 2
PP
VV |  |  |  | zřízení základní separační vrstvy na základovou spáru deponie v rozsahu plochy pláně bazální vrstvy: 530 m2 * 2 spodní a horní část
TS |  |  |  | Technická specifikace položky odpovídá příslušné cenové soustavě
P | 34 | 69311145 | 1 | geotextilie netkaná PP 280g/m2 | M2 | 1272 | 0.00028 |  |  |  | 0 |  | URS I/2019 |  | 2
PP
VV |  |  |  | dodání geotextilie včetně překryvů, technologické množství dodávky 1,2 * 1060 m2
TS |  |  |  | Technická specifikace položky odpovídá příslušné cenové soustavě
P | 35 | 212752313 | 1 | Trativod z drenážních trubek plastových tuhých DN 200 mm včetně lože otevřený výkop | M | 140 | 0.27672 |  |  |  | 0 |  | URS I/2019 |  | 2
PP
VV |  |  |  | zřízení drenážního odvodnění na dně deponie pro současné odvedení vod z trativodu ze zářezu - pravá strana, položeno ve dvou liniích v délce 70 * 2
TS |  |  |  | Technická specifikace položky odpovídá příslušné cenové soustavě
P | 36 | 28613214 | 1 | trubka drenážní celoperforovaná PE-HD plně vsakovací se spojkou DN 200 SN8 | M | 140 | 0.00038 |  |  |  | 0 |  | URS I/2019 |  | 2
PP
VV |  |  |  | dodání trubek pro trativod, bez technologického navýšení množství
TS |  |  |  | Technická specifikace položky odpovídá příslušné cenové soustavě
P | 37 | 564861111 | 11 | Podklad ze štěrkodrti ŠD s rozprostřením a zhutněním, po zhutnění tl. 200 mm | M2 | 500 | 0 |  |  |  | 0 |  | URS I/2019 |  | 2
PP
VV |  |  |  | zřízení drenážní bazální vrstvy po celou deponií v ploše 500 m2
TS |  |  |  | Technická specifikace položky odpovídá příslušné cenové soustavě
P | 38 | 171101131 | 1 | Uložení sypaniny do násypů s rozprostřením sypaniny ve vrstvách a s hrubým urovnáním zhutněných s uzavřením povrchu násypu z hornin nesoudržných a sou | M3 | 2226.1 | 0 |  |  |  | 0 |  | URS I/2019 |  | 2
PP
VV |  |  |  | "zřízení bazální vrstvy že štěrku 32-63 mm s příměsí jemnozrnné zeminy do 10%"1,8 plocha vrstvy*délky 22 m+3,35 plocha vrstvy*délky 30 m "zřízení tělesa deponie z vytěžených zemin a rubaniny charakteru štěrku zahliněného, po vrstvách" výška každé vrstvy 0,5 m, celkem 3. vrstvy na Etáž, celkem tři Etáže. I. Etáž, 1. vrstva - plocha 455 m2; 2. vrstva - plocha 460 m2, 3. vrstva - plocha 469 m2; II. Etáž, 4. vrstva - plocha 475 m2; 5. vrstva - plocha 478 m2, 6. vrstva - plocha 485 m2; III. Etáž, 7. vrstva - plocha 490 m2; 8. vrstva - plocha 490 m2, dosypání horní krycí vrstvy ze zemin hlinitých z původního odkopu pro zřízení deponie na ploše cca 430 m2 a mocnosti 0,45 - 0,75 m
TS |  |  |  | Technická specifikace položky odpovídá příslušné cenové soustavě
P | 39 | 171151313 | 1 | Strmý svah ze zemin vyztužených prefabrikovaným prvkem v ocelové dvojzákrutové sítě s pohledovou plochou sklonu 60, 65, 70° z ocelové sítě pro zatravn | M2 | 285 | 0.06124 |  |  |  | 0 |  | URS I/2019 |  | 2
PP |  |  |  | ocelové zemní prvky šířky 3 m, délka ocelové podstavy 4 m
VV |  |  |  | výška každé vrstvy 0,54 m, celkem 3. vrstvy na Etáž, celkem tři Etáže. I. Etáž, 1. vrstva - délka 62 m; 2. vrstva - délka 62 m, 3. vrstva - délka 63 m; II. Etáž, 4. vrstva - délka 63 m; 5. vrstva - délka 65 m, 6. vrstva - délka 66 m; III. Etáž, 7. vrstva - délka 67 m; 8. vrstva - délka 69m, zavázání konstrukce do svahů v délce cca 10 m, zaokrouhleno na celé m2
TS |  |  |  | Technická specifikace položky odpovídá příslušné cenové soustavě
P | 40 | 182101102 | 1 | Svahování trvalých svahů do projektovaných profilů s potřebným přemístěním výkopku při svahování v zářezech v hornině tř. 5 | M2 | 375 | 0 |  |  |  | 0 |  | URS I/2019 |  | 2
PP
VV |  |  |  | svahování okolních ploch dotčených stavbou deponie v délce 125 m, na výšku 3 m
TS |  |  |  | Technická specifikace položky odpovídá příslušné cenové soustavě
P | 41 | 155131312 | 1 | Zřízení protierozního zpevnění svahů geomříží nebo georohoží včetně plošného kotvení ocelovými skobami, ve sklonu přes 1:2 do 1:1 | M2 | 850 | 0.00014 |  |  |  | 0 |  | URS I/2019 |  | 2
PP
VV |  |  |  | "zřízení protierozní ochrany svahů dotčených výstavbou deponie a horní hrany deponie" celková plocha svahů deponie 550 m2; svahy okolní 300 m2
TS |  |  |  | Technická specifikace položky odpovídá příslušné cenové soustavě
P | 42 | 618940130 | 1 | protierozní síť z kokosových vláken 700 g/m2 | M2 | 1020 | 0.0007 |  |  |  | 0 |  | URS I/2019 |  | 2
PP
VV |  |  |  | "dodávka georohože technologické překryvy, prostřihy, koeficient množství 1,2"850*1,2
TS |  |  |  | Technická specifikace položky odpovídá příslušné cenové soustavě
P | 43 | 167101103 | 1 | Nakládání, skládání a překládání neulehlého výkopku nebo sypaniny skládání nebo překládání, z hornin tř. 1 až 4 | M3 | 2193.272 | 0 |  |  |  | 0 |  | URS I/2019 |  | 2
PP
VV |  |  |  | překládání zemin pro výstavbu zemního tělesa deponie v rozsahu navážených z jednotlivých SO: SO 04-24-01 - 801,158 m3 SO 04-26-01 - 149,300 m3 SO 05-28-02 - 478,376 m3 SO 05-30-01 - 198,275 m3 SO 05-31-01 - 344,073 m3 SO 05-32-01 - 222,090 m3
TS |  |  |  | Technická specifikace položky odpovídá příslušné cenové soustavě
P | 44 | 212755218 | 1 | Trativody z drenážních trubek plastových flexibilních D 200 mm bez lože | M | 396 | 0 |  |  |  | 0 |  | URS I/2019 |  | 2
PP
VV |  |  |  | zřízení trativodu pravá strana v délce 276 m zřízení trativodu levá strana v délce 120 m
TS |  |  |  | Technická specifikace položky odpovídá příslušné cenové soustavě
P | 45 | 894811131 | 1 | Revizní šachta z PVC typ přímý, DN 400/160 tlak 12,5 t hl od 860 do 1230 mm | KUS | 6 | 0.03361 |  |  |  | 0 |  | URS I/2019 |  | 2
PP |  |  |  | dodání a osazení včetně ochranného víka šachty
VV |  |  |  | revizní šachty po cca 25 - 30 m - 3 ks pravá, 3 ks levá
TS |  |  |  | Technická specifikace položky odpovídá příslušné cenové soustavě
P | 46 | 451541111 | 1 | Lože pod potrubí otevřený výkop ze štěrkodrtě | M3 | 77.22 | 0 |  |  |  | 0 |  | URS I/2019 |  | 2
PP
VV |  |  |  | zásyp a tvorba lože pro trativody v mocnosti 0,3 m, pro obě strany 396 bm, průměrná šířka lože 0,65 m
TS |  |  |  | Technická specifikace položky odpovídá příslušné cenové soustavě
P | 47 | 564861111 | 1 | Podklad ze štěrkodrti ŠD s rozprostřením a zhutněním, po zhutnění tl. 200 mm | M2 | 193 | 0 |  |  |  | 0 |  | URS I/2019 |  | 2
PP
VV |  |  |  | úprava plochy zapuštěného lože levá strana 108 m2; pravá strana 85 m2
TS |  |  |  | Technická specifikace položky odpovídá příslušné cenové soustavě
P | 48 | 583440050 | 1 | kamenivo drcené hrubé frakce 32-63 třída BI OTP ČD | T | 83.25 | 1 |  |  |  | 0 |  | URS I/2019 |  | 2
PP
VV |  |  |  | kamenivo pro doplnění štěrkového lože v úpravě na zapuštěné lože: levá strana - plocha doplnění 80 m2 * hloubka zásahu 0,25 m = 20 m3 pravá strana - plocha zásahu 100 m2 * hloubka zásahu 0,25 m = 25 m3 objemová hmotnost štěrku 1,85 t/m3
TS |  |  |  | Technická specifikace položky odpovídá příslušné cenové soustavě
P | 49 | 922561132 | 1 | Úprava ploch drážní stezky, sypaných nástupišť, zvýšených nástupišť drážní stezky mezi kolejemi ve stanicích a podél kolejí ve stanicích a na trati z | M3 | 15.66 | 0 |  |  |  | 0 |  | URS I/2019 |  | 2
PP
VV |  |  |  | úprava levostranné části stezky v délce 210 m, šířce 0,45 m úprava pravostranné části stezky v délce 80 m, šířce 0,45 m
TS |  |  |  | Technická specifikace položky odpovídá příslušné cenové soustavě
P | 50 | 938902204 | 1 | Čištění příkopů komunikací s odstraněním travnatého porostu nebo nánosu s naložením na dopravní prostředek nebo s přemístěním na hromady na vzdálenost | M | 170 | 0 |  |  |  | 0 |  | URS I/2019 |  | 2
PP
VV |  |  |  | čistění příkop mezi napojením trativodu ke konečnému vyústění, levá strana 80 m, pravá strana 90 m
TS |  |  |  | Technická specifikace položky odpovídá příslušné cenové soustavě
P | 51 | 952904131 | 1 | Čištění mostních objektů propláchnutí odvodnění | M | 37 | 0 |  |  |  | 0 |  | URS I/2019 |  | 2
PP
VV |  |  |  | pročištění propustku v km 28,722 a 29,005 v délce 15 + 22 m
TS |  |  |  | Technická specifikace položky odpovídá příslušné cenové soustavě
SD |  | 4 |  | Soubor 10 - Přesun hmot
P | 52 | 213141112 | 1 | Zřízení vrstvy z geotextilie filtrační, separační, odvodňovací, ochranné, výztužné nebo protierozní v rovině nebo ve sklonu do 1:5, šířky přes 3 do 6 | M2 | 2640 | 0.00014 |  |  |  | 0 |  | URS I/2019 |  | 2
PP
VV |  |  |  | zajištění kolejového lože v km 28,780 - 29,000, šířka 3 m, opakované položení ve 2 vrstvách
TS |  |  |  | Technická specifikace položky odpovídá příslušné cenové soustavě
P | 53 | 69311145 | 1 | geotextilie netkaná PP 280g/m2 | M2 | 3168 | 0.00028 |  |  |  | 0 |  | URS I/2019 |  | 2
PP
VV |  |  |  | dodání materiálu včetně technologických překryvů a spotřeby 2640 * 1,2
TS |  |  |  | Technická specifikace položky odpovídá příslušné cenové soustavě
P | 54 | 113311171 | 1 | Odstranění geosyntetik s uložením na vzdálenost do 20 m nebo naložením na dopravní prostředek geotextilie | M2 | 2640 | 0 |  |  |  | 0 |  | URS I/2019 |  | 2
PP
VV |  |  |  | likvidace znečištěné a poškození ochranné gtx dle položky 213141112
TS |  |  |  | Technická specifikace položky odpovídá příslušné cenové soustavě
P | 55 | 998004011 | 1 | Přesun hmot pro injektování, mikropiloty nebo kotvy | T | 18.252 | 0 |  |  |  | 0 |  | URS I/2019 |  | 2
PP
VV |  |  |  | automaticky výpočtová položky za přesuny hmot souboru 04
TS |  |  |  | Technická specifikace položky odpovídá příslušné cenové soustavě
P | 56 | 162432511 | 1 | Vodorovné přemístění výkopku pracovním vlakem bez naložení výkopku, avšak s jeho vyložením, pro jakoukoliv třídu horniny, na vzdálenost do 2000 m | T | 831.575 | 0 |  |  |  | 0 |  | URS I/2019 |  | 2
PP
VV |  |  |  | přesun veškeré rubaniny a odkopávek na místo trvalého uložení či přeložení z položek 122202501 a 122302508: (417,256+57,930)*1,75 objemová tíha výkopku
TS |  |  |  | Technická specifikace položky odpovídá příslušné cenové soustavě
P | 57 | 167101103 | 1 | Nakládání, skládání a překládání neulehlého výkopku nebo sypaniny skládání nebo překládání, z hornin tř. 1 až 4 | M3 | 475.186 | 0 |  |  |  | 0 |  | URS I/2019 |  | 2
PP
VV |  |  |  | naložení odkopávek na pracovní vlak a přeložení v místě vykládky - položka 162432511 * 2
TS |  |  |  | Technická specifikace položky odpovídá příslušné cenové soustavě
P | 58 | 162701105 | 1 | Vodorovné přemístění výkopku nebo sypaniny po suchu na obvyklém dopravním prostředku, bez naložení výkopku, avšak se složením bez rozhrnutí z horniny | M3 | 96.278 | 0 |  |  |  | 0 |  | URS I/2019 |  | 2
PP
VV |  |  |  | "přesun odpadu na určenou skládku odpadu Černetice" stavební odpad a znečištěná suť z odkopávek
TS |  |  |  | Technická specifikace položky odpovídá příslušné cenové soustavě
P | 59 | 167101103 | 2 | Nakládání, skládání a překládání neulehlého výkopku nebo sypaniny skládání nebo překládání, z hornin tř. 1 až 4 | M3 | 107.331 | 0 |  |  |  | 0 |  | URS I/2019 |  | 2
PP
VV |  |  |  | "nakládání dřevní hmoty a suti na dopravní prostředky z položky č. 162701105 a 111251111
TS |  |  |  | Technická specifikace položky odpovídá příslušné cenové soustavě
P | 60 | 171201201 | 1 | Uložení sypaniny na skládky | M3 | 96.278 | 0 |  |  |  | 0 |  | URS I/2019 |  | 2
PP
VV |  |  |  | uložení suti a stavebního odpadu na skládku dle položky 167201105
TS |  |  |  | Technická specifikace položky odpovídá příslušné cenové soustavě
P | 61 | 997013831 | 1 | Poplatek za uložení stavebního odpadu na skládce (skládkovné) směsného stavebního a demoličního zatříděného do Katalogu odpadů pod kódem 170 904 | T | 187.743 | 0 |  |  |  | 0 |  | URS I/2019 |  | 2
PP
VV |  |  |  | zákonný poplatek za stavební odpad v rozsahu položky 171201201 *1,95 t/m3
TS |  |  |  | Technická specifikace položky odpovídá příslušné cenové soustavě

## SO 05-30-01
SŽDC05 |  |  |  | Soupis prací objektu | [10 empty] | 3
3
S | Stavba: | S631600207-zm01 |  | Zvýšení stability skalních masivů na trati Strakonice – Volary, 1. stavba | [6 empty] | E.1.1.2 |  | Aspe | 0,00 | 2
O | Objekt: | E.1.1.2 |  | Železniční spodek | [9 empty] | 15,00 | 2
Typ | Poř. číslo | Kód položky | Varianta | Název položky | MJ | Množství | Jednotková hmotnost | Celková hmotnost |  |  | Jednotková cena |  | Cenové soustavy | 21,00 | 2
Dodávka
[9 empty] | Jednotková | Celkem | Jednotková | Celkem |  |  |  | Počet položek s nulovou cenou
O1 |  | SO 05-30-01 |  | Sanace skal v km 30,370 – 31,000 – Vimperk – Hrádek
SD |  | 1 |  | Soubor 01,02,03 - Základní očištění skalních svahů
P | 1 | 155211112 | 1 | Očištění skalních ploch horolezeckou technikou odstranění vegetace včetně stažení k zemi, odklizení na hromady na vzdálenost do 50 m nebo na naložení | M2 | 1449 | 0 |  |  |  | 0 |  | URS I/2019 |  | 2
PP
VV |  |  |  | základní sanační zásah levá strana 30,380 - 30,500, po svahu 11,0 m, členitost svahu 1,15, délka 120 m, míra zásahu 0,5 základní sanační zásah levá strana 30,900 - 31,000, po svahu 12,0 m, členitost svahu 1,15, délka 100 m, míra zásahu 0,5
TS |  |  |  | Technická specifikace položky odpovídá příslušné cenové soustavě
P | 2 | 112101101 | 1 | Odstranění stromů s odřezáním kmene a s odvětvením listnatých, průměru kmene přes 100 do 300 mm | KUS | 75 | 0 |  |  |  | 0 |  | URS I/2019 |  | 2
PP
VV |  |  |  | určený rozsah kácení 75 ks
TS |  |  |  | Technická specifikace položky odpovídá příslušné cenové soustavě
P | 3 | 112101102 | 1 | Odstranění stromů s odřezáním kmene a s odvětvením listnatých, průměru kmene přes 300 do 500 mm | KUS | 66 | 0 |  |  |  | 0 |  | URS I/2019 |  | 2
PP
VV |  |  |  | určený rozsah kácení 66 ks
TS |  |  |  | Technická specifikace položky odpovídá příslušné cenové soustavě
P | 4 | 112151113 | 1 | Směrové kácení stromů s rozřezáním a odvětvením D kmene do 400 mm | KUS | 28 | 0 |  |  |  | 0 |  | URS I/2019 |  | 2
PP
VV |  |  |  | určený počet kusů 28
TS |  |  |  | Technická specifikace položky odpovídá příslušné cenové soustavě
P | 5 | 111251111 | 1 | Drcení ořezaných větví strojně - (štěpkování) o průměru větví do 100 mm | M3 | 9.506 | 0 |  |  |  | 0 |  | URS I/2019 |  | 2
PP
VV |  |  |  | "předpokládané množství 0,125 m3 na 100 m2 zásahu dle položky 15521112"(1449/100)*0,125 "předpokládané drcení 0,15 m3 z každého kusu stromu"(75+66+28)*0,15 "redukce množství"0,35
TS |  |  |  | Technická specifikace položky odpovídá příslušné cenové soustavě
P | 6 | 155211122 | 1 | Očištění skalních ploch horolezeckou technikou očištění ručními nástroji motykami, páčidly | M3 | 99.525 | 0 |  |  |  | 0 |  | URS I/2019 |  | 2
PP
VV |  |  |  | úsek: km 30,400 - 30,500, plocha zásahu 860 m2; ks = 1,2, 1035 m2 x 0,1 hl. zásahu, rozsah zásahu 0,5 úsek: km 30,915 - 30,990, plocha zásahu 350 m2; ks=1,3, 455 m2 x 0,15 hl. zásahu, rozsah zásahu 0,7
TS |  |  |  | Technická specifikace položky odpovídá příslušné cenové soustavě
P | 7 | 155211311 | 1 | Odtěžení nestabilních hornin ze skalních stěn horolezecky technikou s přehozením na vzdálenost do 3 m nebo s naložením na dopravní prostředek s použit | M3 | 11.9 | 0 |  |  |  | 0 |  | URS I/2019 |  | 2
PP
VV |  |  |  | Odtěžení částí bloků a svahů po očistě svahu pro profilaci ochranných prvků: odborný odhad 6,5 + 5,4
TS |  |  |  | Technická specifikace položky odpovídá příslušné cenové soustavě
P | 8 | 155211313 | 1 | Odtěžení nestabilních hornin ze skalních stěn horolezecky technikou s přehozením na vzdálenost do 3 m nebo s naložením na dopravní prostředek s použit | M3 | 23.1 | 0 |  |  |  | 0 |  | URS I/2019 |  | 2
PP
VV |  |  |  | dolamování a rozpojování bloků, dle zakreslených poloh: 2,15 + 3,15 + 5,8 + 2,5 + 9,5
TS |  |  |  | Technická specifikace položky odpovídá příslušné cenové soustavě
SD |  | 2 |  | 05 - Těžký ochranný plot
P | 9 | 155212114 | 1 | Vrty do skalních stěn prováděné horolezeckou technikou hloubky do 5 m přenosnými vrtacími kladivy průměru do 56 mm, v hornině tř. III a IV | M | 28 | 0.00011 |  |  |  | 0 |  | URS I/2019 |  | 2
PP
VV |  |  |  | kotevní prvky tyčí plotu délky 2 m, 14 ks
TS |  |  |  | Technická specifikace položky odpovídá příslušné cenové soustavě
P | 10 | 155212344 | 1 | Vrty do skalních stěn prováděné horolezeckou technikou hloubky do 5 m průběžným sacím vrtáním průměru přes 93 do 156 mm úklonu do 45°, v hornině tř. I | M | 10.625 | 0.00067 |  |  |  | 0 |  | URS I/2019 |  | 2
PP
VV |  |  |  | kotvení každého sloupku, hl. vrtu 1,25 m, celkově 17 ks sloupků , v hornině III a IV 50%
TS |  |  |  | Technická specifikace položky odpovídá příslušné cenové soustavě
P | 11 | 155212346 | 1 | Vrty do skalních stěn prováděné horolezeckou technikou hloubky do 5 m průběžným sacím vrtáním průměru přes 93 do 156 mm úklonu do 45°, v hornině tř. V | M | 10.625 | 0.00075 |  |  |  | 0 |  | URS I/2019 |  | 2
PP
VV |  |  |  | kotvení každého sloupku, hl. vrtu 1,25 m, celkově 17 ks sloupků , v hornině V a VI 50%
TS |  |  |  | Technická specifikace položky odpovídá příslušné cenové soustavě
P | 12 | 155213312 | 1 | Trny z oceli prováděné horolezeckou technikou s okem z betonářské oceli pro uchycení lana při montáži sítí a sloupků záchytného plotu zainjektované ce | KUS | 14 | 0.0256 |  |  |  | 0 |  | URS I/2019 |  | 2
PP
VV |  |  |  | kotevní prvky plotu ke svahu krajní a každý druhý 10 ks boční kotvení plotu 4 ks
TS |  |  |  | Technická specifikace položky odpovídá příslušné cenové soustavě
P | 13 | 155214411 | 1 | Záchytný plot prováděný horolezeckou technikou sloupky osazené do vrtů včetně vystředění a zalití cementovou injekční směsí pro plot těžký ocelová tru | KUS | 17 | 0.1371 |  |  |  | 0 |  | URS I/2019 |  | 2
PP
VV |  |  |  | délky plotu 20 a 10 m - 11 a 6 ks sloupků
TS |  |  |  | Technická specifikace položky odpovídá příslušné cenové soustavě
P | 14 | 155214511 | 1 | Záchytný plot prováděný horolezeckou technikou ukotvení sloupků lany | KUS | 14 | 0.00144 |  |  |  | 0 |  | URS I/2019 |  | 2
PP
VV |  |  |  | kotvení plotu dle specifikace 14 ks
TS |  |  |  | Technická specifikace položky odpovídá příslušné cenové soustavě
P | 15 | 155214521 | 1 | Záchytný plot prováděný horolezeckou technikou montáž pletiva na sloupky | M2 | 60 | 0 |  |  |  | 0 |  | URS I/2019 |  | 2
PP
VV |  |  |  | délka plotu (20+10) * 2 m
TS |  |  |  | Technická specifikace položky odpovídá příslušné cenové soustavě
P | 16 | 31319114 | 1 | síť na skálu s oky 6x8 cm povrch galfan s poplastováním 50x2m | M2 | 72 | 0.00147 |  |  |  | 0 |  | URS I/2019 |  | 2
PP
VV |  |  |  | "dodávka sítí na určenou plochu včetně technologické překryvy, prostřihy, koeficient množství 1,2"60*1,2
TS |  |  |  | Technická specifikace položky odpovídá příslušné cenové soustavě
P | 17 | 155214525 | 1 | Záchytný plot prováděný horolezeckou technikou montáž ztužujících lan k pletivu | M | 210 | 1e-05 |  |  |  | 0 |  | URS I/2019 |  | 2
PP
VV |  |  |  | montáž lan k plotu v pěti úrovních včetně krajních partií: (20+6+10+6)*5
TS |  |  |  | Technická specifikace položky odpovídá příslušné cenové soustavě
P | 18 | 31452112 | 1 | lano ocelové šestipramenné Pz+PVC 6x19 drátů D 10,0/12,0mm | M | 252 | 0.00036 |  |  |  | 0 |  | URS I/2019 |  | 2
PP
VV |  |  |  | "dodání lan pro ploty v ceně technologických ohybu"210*1,2
TS |  |  |  | Technická specifikace položky odpovídá příslušné cenové soustavě
P | 19 | 31319130 | 1 | kroužky spojovací na sítě pro ochranu skal | KUS | 1050 | 0 |  |  |  | 0 |  | URS I/2019 |  | 2
PP
VV |  |  |  | "spojovací kroužky pletiva k lanům, horní a spodní okraj po 100 mm, vnitřní lana po 200 mm" (20+10)*2/0,1+(20+10)*3/0,2
TS |  |  |  | Technická specifikace položky odpovídá příslušné cenové soustavě
P | 20 | 789324210 | 1 | Zhotovení nátěru ocelových konstrukcí třídy IV dvousložkového základního, tloušťky do 40 µm | M2 | 4.6 | 0 |  |  |  | 0 |  | URS I/2019 |  | 2
PP
VV |  |  |  | "základní nátěr kotevních prvků a sloupků plotu" 14*0,025+17*0,25
TS |  |  |  | Technická specifikace položky odpovídá příslušné cenové soustavě
P | 21 | 24629111 | 1 | hmota nátěrová PUR základní na ocelové konstrukce | KG | 2.99 | 0.001 |  |  |  | 0 |  | URS I/2019 |  | 2
PP
VV |  |  |  | 4,6 m2 * 0,65 kg/m2
TS |  |  |  | Technická specifikace položky odpovídá příslušné cenové soustavě
P | 22 | 789324220 | 1 | Zhotovení nátěru ocelových konstrukcí třídy IV dvousložkového krycího (vrchního), tloušťky do 40 µm | M2 | 4.6 | 0 |  |  |  | 0 |  | URS I/2019 |  | 2
PP
VV |  |  |  | "konečný nátěr kotevních prvků a sloupků plotu" 14*0,025+17*0,25
TS |  |  |  | Technická specifikace položky odpovídá příslušné cenové soustavě
P | 23 | 24613582 | 1 | hmota nátěrová PUR krycí (email) na kovy | KG | 3.289 | 0.001 |  |  |  | 0 |  | URS I/2019 |  | 2
PP
VV |  |  |  | "specifikovaná barva RAL 9005, nátěr matný, koeficient množství na konečné nátěry"1,1*2,99
TS |  |  |  | Technická specifikace položky odpovídá příslušné cenové soustavě
SD |  | 3 |  | 06 - Dynamické bariéry
P | 24 | 155215111 | 1 | Montáž dynamické bariéry I. skupiny (odolnost do 1 000 kJ) prováděná horolezeckou technikou | M2 | 195 | 0.02503 |  |  |  | 0 |  | URS I/2019 |  | 2
PP |  |  |  | montáž včetně zřízení vrtů pro kotvení, úpravy prostoru pro založení patek, zřízení bednění a provedení nadbetonávky, včetně úpravy trasování a vykrytí spodních depresí do 30 cm
VV |  |  |  | montáž dynamické bariéry v terénu v délce 65 m výšky 3 m
TS |  |  |  | Technická specifikace položky odpovídá příslušné cenové soustavě
P | 25 | agreg. | 1 | dynamická bariéra výšky 3 m, záchytné energie 750 kJ | M2 | 195 | 0.065 |  |  |  | 0 |  | URS I/2019 |  | 2
PP
VV |  |  |  | dodání bariéry záchytné energie 750 kJ, výšky 3 m, počet polí 5, délka pole 13, dodání včetně veškerých kotevních prvků - lanové kotvy upslope, lateralní kotvy, kotevní prvky patek z CKT S670H pr. 35 m délky 3 m, včetně zřízení vrtů a nadbetonávky z betonu C 20/25
TS |  |  |  | Technická specifikace bariéry 750 kJ: - nominální výška 3 nebo 3,5 m, - reziduální výška po prvním impaktu více jak 55% tj. 1,65/1,925 m, - maximální prodloužení bariéry při maximálním impaktu 4,30 m, - vzdálenost sloupků 8 - 14 metrů.
SD |  | 4 |  | Soubor 08, 11 - Ostatní pomocné práce
P | 26 | 122202501 | 1 | Odkopávky a prokopávky nezapažené pro spodní stavbu železnic strojně s přemístěním výkopku v příčných profilech do 15 m nebo s naložením na dopravní p | M3 | 163.275 | 0 |  |  |  | 0 |  | URS I/2019 |  | 2
PP
VV |  |  |  | odkopávky hmot vzniklých ze souboru prací 02: 99,525 m3 odkopávky hmot stávajících akumulací a svahovin: 30,380 - 30,500 - plocha zásahu 140 m2 * hloubka zásahu 0,25 m = 35m3 30,900 - 31,000 - plocha zásahu 115 m2 * hloubka zásahu 0,25 m = 28,75m3
TS |  |  |  | Technická specifikace položky odpovídá příslušné cenové soustavě
P | 27 | 122202508 | 1 | Odkopávky a prokopávky nezapažené pro spodní stavbu železnic strojně s přemístěním výkopku v příčných profilech do 15 m nebo s naložením na dopravní p | M3 | 163.275 | 0 |  |  |  | 0 |  | URS I/2019 |  | 2
PP
VV |  |  |  | dle položky odkopávek tř. 3 - 163,2752 m3
TS |  |  |  | Technická specifikace položky odpovídá příslušné cenové soustavě
P | 28 | 122302501 | 1 | Odkopávky a prokopávky nezapažené pro spodní stavbu železnic strojně s přemístěním výkopku v příčných profilech do 15 m nebo s naložením na dopravní p | M3 | 35 | 0 |  |  |  | 0 |  | URS I/2019 |  | 2
PP
VV |  |  |  | odkopávky hmot ze souboru 03 - dolamování =11,9+23,10 m3
TS |  |  |  | Technická specifikace položky odpovídá příslušné cenové soustavě
P | 29 | 122302508 | 1 | Odkopávky a prokopávky nezapažené pro spodní stavbu železnic strojně s přemístěním výkopku v příčných profilech do 15 m nebo s naložením na dopravní p | M3 | 35 | 0 |  |  |  | 0 |  | URS I/2019 |  | 2
PP
VV |  |  |  | "dle položky odkopávek tř. 4" 35,0 m3
TS |  |  |  | Technická specifikace položky odpovídá příslušné cenové soustavě
P | 30 | 583440050 | 1 | kamenivo drcené hrubé frakce 32-63 třída BI OTP ČD | T | 104.063 | 1 |  |  |  | 0 |  | URS I/2019 |  | 2
PP
VV |  |  |  | kamenivo pro doplnění štěrkového lože: levá strana - plocha doplnění (125+100) m2 * hloubka zásahu 0,25 m = 56,25 m3 objemová hmotnost štěrku 1,85 t/m3
TS |  |  |  | Technická specifikace položky odpovídá příslušné cenové soustavě
P | 31 | 938902204 | 1 | Čištění příkopů komunikací s odstraněním travnatého porostu nebo nánosu s naložením na dopravní prostředek nebo s přemístěním na hromady na vzdálenost | M | 200 | 0 |  |  |  | 0 |  | URS I/2019 |  | 2
PP
VV |  |  |  | čistění příkopu levá strana 200 m
TS |  |  |  | Technická specifikace položky odpovídá příslušné cenové soustavě
P | 32 | 952904131 | 1 | Čištění mostních objektů propláchnutí odvodnění | M | 40 | 0 |  |  |  | 0 |  | URS I/2019 |  | 2
PP
VV |  |  |  | pročištění propustku v km 30,275; 30,514; 30,837; 30,959 v délce 10 m
TS |  |  |  | Technická specifikace položky odpovídá příslušné cenové soustavě
SD |  | 6 |  | Soubor 10 - Přesun hmot
P | 33 | 213141112 | 1 | Zřízení vrstvy z geotextilie filtrační, separační, odvodňovací, ochranné, výztužné nebo protierozní v rovině nebo ve sklonu do 1:5, šířky přes 3 do 6 | M2 | 2640 | 0.00014 |  |  |  | 0 |  | URS I/2019 |  | 2
PP
VV |  |  |  | zajištění kolejového lože v km 30,400 - 30,500 a 30,900 - 30,100, šířka 3 m, opakované položení ve 2 vrstvách
TS |  |  |  | Technická specifikace položky odpovídá příslušné cenové soustavě
P | 34 | 69311145 | 1 | geotextilie netkaná PP 280g/m2 | M2 | 3168 | 0.00028 |  |  |  | 0 |  | URS I/2019 |  | 2
PP
VV |  |  |  | dodání materiálu včetně technologických překryvů a spotřeby 2640 * 1,2
TS |  |  |  | Technická specifikace položky odpovídá příslušné cenové soustavě
P | 35 | 113311171 | 1 | Odstranění geosyntetik s uložením na vzdálenost do 20 m nebo naložením na dopravní prostředek geotextilie | M2 | 2640 | 0 |  |  |  | 0 |  | URS I/2019 |  | 2
PP
VV |  |  |  | likvidace znečištěné a poškození ochranné gtx dle položky 213141112
TS |  |  |  | Technická specifikace položky odpovídá příslušné cenové soustavě
P | 36 | 998004011 | 1 | Přesun hmot pro injektování, mikropiloty nebo kotvy | T | 24.448 | 0 |  |  |  | 0 |  | URS I/2019 |  | 2
PP
VV |  |  |  | automaticky výpočtová položky za přesuny hmot souboru 04
TS |  |  |  | Technická specifikace položky odpovídá příslušné cenové soustavě
P | 37 | 162732511 | 1 | Vodorovné přemístění výkopku pracovním vlakem bez naložení výkopku, avšak s jeho vyložením, pro jakoukoliv třídu horniny, na vzdálenost přes 5000 do 1 | T | 346.981 | 0 |  |  |  | 0 |  | URS I/2019 |  | 2
PP
VV |  |  |  | přesun veškeré rubaniny a odkopávek na místo trvalého uložení či přeložení z položek 122202501 a 122302508: (163,275+35)*1,75 objemová tíha výkopku
TS |  |  |  | Technická specifikace položky odpovídá příslušné cenové soustavě
P | 38 | 167101103 | 1 | Nakládání, skládání a překládání neulehlého výkopku nebo sypaniny skládání nebo překládání, z hornin tř. 1 až 4 | M3 | 396.55 | 0 |  |  |  | 0 |  | URS I/2019 |  | 2
PP
VV |  |  |  | naložení odkopávek na pracovní vlak a přeložení v místě vykládky - položka 162432511 * 2
TS |  |  |  | Technická specifikace položky odpovídá příslušné cenové soustavě
P | 39 | 162701105 | 1 | Vodorovné přemístění výkopku nebo sypaniny po suchu na obvyklém dopravním prostředku, bez naložení výkopku, avšak se složením bez rozhrnutí z horniny | M3 | 63.131 | 0 |  |  |  | 0 |  | URS I/2019 |  | 2
PP
VV |  |  |  | "přesun odpadu na určenou skládku odpadu Černetice" stavební odpad a znečištěná suť z odkopávek
TS |  |  |  | Technická specifikace položky odpovídá příslušné cenové soustavě
P | 40 | 167101103 | 2 | Nakládání, skládání a překládání neulehlého výkopku nebo sypaniny skládání nebo překládání, z hornin tř. 1 až 4 | M3 | 72.638 | 0 |  |  |  | 0 |  | URS I/2019 |  | 2
PP
VV |  |  |  | "nakládání dřevní hmoty a suti na dopravní prostředky z položky č. 162701105 a 111251111
TS |  |  |  | Technická specifikace položky odpovídá příslušné cenové soustavě
P | 41 | 171201201 | 1 | Uložení sypaniny na skládky | M3 | 63.131 | 0 |  |  |  | 0 |  | URS I/2019 |  | 2
PP
VV |  |  |  | uložení suti a stavebního odpadu na skládku dle položky 167201105
TS |  |  |  | Technická specifikace položky odpovídá příslušné cenové soustavě
P | 42 | 997013831 | 1 | Poplatek za uložení stavebního odpadu na skládce (skládkovné) směsného stavebního a demoličního zatříděného do Katalogu odpadů pod kódem 170 904 | T | 123.106 | 0 |  |  |  | 0 |  | URS I/2019 |  | 2
PP
VV |  |  |  | zákonný poplatek za stavební odpad v rozsahu položky 171201201 *1,95 t/m3
TS |  |  |  | Technická specifikace položky odpovídá příslušné cenové soustavě

## SO 05-31-01
SŽDC05 |  |  |  | Soupis prací objektu | [10 empty] | 3
3
S | Stavba: | S631600207-zm01 |  | Zvýšení stability skalních masivů na trati Strakonice – Volary, 1. stavba | [6 empty] | E.1.1.2 |  | Aspe | 0,00 | 2
O | Objekt: | E.1.1.2 |  | Železniční spodek | [9 empty] | 15,00 | 2
Typ | Poř. číslo | Kód položky | Varianta | Název položky | MJ | Množství | Jednotková hmotnost | Celková hmotnost |  |  | Jednotková cena |  | Cenové soustavy | 21,00 | 2
Dodávka
[9 empty] | Jednotková | Celkem | Jednotková | Celkem |  |  |  | Počet položek s nulovou cenou
O1 |  | SO 05-31-01 |  | Sanace skal v km 31,380 – 32,000 – Vimperk III
SD |  | 1 |  | Soubor 01,02,03 - Základní očištění skalních svahů
P | 1 | 155211112 | 1 | Očištění skalních ploch horolezeckou technikou odstranění vegetace včetně stažení k zemi, odklizení na hromady na vzdálenost do 50 m nebo na naložení | M2 | 1440.125 | 0 |  |  |  | 0 |  | URS I/2019 |  | 2
PP
VV |  |  |  | základní sanační zásah levá strana 31,370 - 31,453, po svahu 9,0 m, členitost svahu 1,25, délka 83 m, míra zásahu 0,4 základní sanační zásah levá strana 31,783 - 31,995, po svahu 11,5 m, členitost svahu 1,25, délka 212 m, míra zásahu 0,35
TS |  |  |  | Technická specifikace položky odpovídá příslušné cenové soustavě
P | 2 | 112101101 | 1 | Odstranění stromů s odřezáním kmene a s odvětvením listnatých, průměru kmene přes 100 do 300 mm | KUS | 5 | 0 |  |  |  | 0 |  | URS I/2019 |  | 2
PP
VV |  |  |  | určený rozsah kácení 5 ks
TS |  |  |  | Technická specifikace položky odpovídá příslušné cenové soustavě
P | 3 | 112101102 | 1 | Odstranění stromů s odřezáním kmene a s odvětvením listnatých, průměru kmene přes 300 do 500 mm | KUS | 12 | 0 |  |  |  | 0 |  | URS I/2019 |  | 2
PP
VV |  |  |  | určený rozsah kácení 12 ks
TS |  |  |  | Technická specifikace položky odpovídá příslušné cenové soustavě
P | 4 | 111251111 | 1 | Drcení ořezaných větví strojně - (štěpkování) o průměru větví do 100 mm | M3 | 1.523 | 0 |  |  |  | 0 |  | URS I/2019 |  | 2
PP
VV |  |  |  | "předpokládané množství 0,125 m3 na 100 m2 zásahu dle položky 15521112"(1440,125/100)*0,125 "předpokládané dřevní hmoty 0,15 m3 z každého kusu stromu"(5+12)*0,15 "redukce množství"0,35
TS |  |  |  | Technická specifikace položky odpovídá příslušné cenové soustavě
P | 5 | 155211122 | 1 | Očištění skalních ploch horolezeckou technikou očištění ručními nástroji motykami, páčidly | M3 | 216.613 | 0 |  |  |  | 0 |  | URS I/2019 |  | 2
PP
VV |  |  |  | úsek: km 31,370 - 31,406 a 31,423 - 31,453, plocha zásahu 190 m2; ks = 1,3, 247 m2 x 0,25 hl. zásahu, rozsah zásahu 0,75 úsek: km 31,783 - 31,995, plocha zásahu 655 m2; ks = 1,3, 851,5 m2 x 0,25 hl. zásahu, rozsah zásahu 0,8
TS |  |  |  | Technická specifikace položky odpovídá příslušné cenové soustavě
P | 6 | 155211231 | 1 | Vyčištění trhlin a dutin ve skalní stěně š do 100 mm hl do 500 mm prováděné horolezecky | M3 | 1.75 | 0 |  |  |  | 0 |  | URS I/2019 |  | 2
PP
VV |  |  |  | vyčištění puklin: odhad cca 1,75 m3
TS |  |  |  | Technická specifikace položky odpovídá příslušné cenové soustavě
P | 7 | 155211311 | 1 | Odtěžení nestabilních hornin ze skalních stěn horolezecky technikou s přehozením na vzdálenost do 3 m nebo s naložením na dopravní prostředek s použit | M3 | 6 | 0 |  |  |  | 0 |  | URS I/2019 |  | 2
PP
VV |  |  |  | Odtěžení částí bloků a svahů po očistě svahu pro profilaci před pokládkou sítí, odborný odhad levá strana 6 m3
TS |  |  |  | Technická specifikace položky odpovídá příslušné cenové soustavě
P | 8 | 155211313 | 1 | Odtěžení nestabilních hornin ze skalních stěn horolezecky technikou s přehozením na vzdálenost do 3 m nebo s naložením na dopravní prostředek s použit | M3 | 32.21 | 0 |  |  |  | 0 |  | URS I/2019 |  | 2
PP
VV |  |  |  | "dolamování a rozpojování bloků a profilace sítí, zaměřené polohy a rozsahu bloků: 0,75; 0,65; 1,5; 2,15; 2,85; 1,85; 0,6; 0,85; 0,55; 2,55; 0,55; 1,75; 0,75; 3,45; 7,16; 2,15; 0,85; 1,15; 3,25;
TS |  |  |  | Technická specifikace položky odpovídá příslušné cenové soustavě
SD |  | 2 |  | Soubor 04 - Zajištění svahu sítěmi
P | 9 | 155214111 | 1 | Síťování skalních stěn prováděné horolezeckou technikou montáž pásů ocelové sítě | M2 | 1712 | 0 |  |  |  | 0 |  | URS I/2019 |  | 2
PP
VV |  |  |  | úsek km 31,843 - 31,900, délka úseku, délka po svahu, členitost a profilace sítí po svahu: 57*9,0*1,30 úsek km 31,900 - 31,940, délka úseku, délka po svahu, členitost a profilace sítí po svahu: 40*11,5*1,30 úsek km 31,940 - 31,982, délka úseku, délka po svahu, členitost a profilace sítí po svahu: 42*8,5*1,25
TS |  |  |  | Technická specifikace položky odpovídá příslušné cenové soustavě
P | 10 | 155213112 | 1 | Trny z oceli prováděné horolezeckou technikou bez oka z celozávitové oceli pro uchycení sítí zainjektované cementovou maltou délky do 3 m, průměru pře | KUS | 295 | 0.02806 |  |  |  | 0 |  | URS I/2019 |  | 2
PP |  |  |  | Dodání kotevních prvků dle specifikace CKT S670H pr. 25 mm, dl. 2 m
VV |  |  |  | "kotevní prvky pro hlavní kotvení v ploše na 60% rozsahu dle předpokladu, základní rastr 2x2 m, 1ks/4m2 sítě"(1712*0,6)/4 "kotevní prvky pro profilaci sítě v ploše, rozsah do 15% z počtu tohoto typu prvků"257*0,15
TS |  |  |  | Technická specifikace položky odpovídá příslušné cenové soustavě
P | 11 | 155213612 | 1 | Trny z injekčních zavrtávacích tyčí prováděné horolezeckou technikou zainjektované cementovou maltou průměru 32 mm včetně vrtů přenosnými vrtacími kla | KUS | 198 | 0.0371 |  |  |  | 0 |  | URS I/2019 |  | 2
PP |  |  |  | Dodání kotevních prvků dle specifikace R 32/280 dl. 2,5 m
VV |  |  |  | kotevní prvky sítí CKT délky 2 m do vrtu dl. 1,9 m - 295*1,9
TS |  |  |  | Technická specifikace položky odpovídá příslušné cenové soustavě
P | 12 | 155212114 | 1 | Vrty do skalních stěn prováděné horolezeckou technikou hloubky do 5 m přenosnými vrtacími kladivy průměru do 56 mm, v hornině tř. III a IV | M | 560.5 | 0.00011 |  |  |  | 0 |  | URS I/2019 |  | 2
PP
VV |  |  |  | kotevní prvky sítí CKT délky 2 m do vrtu dl. 1,9 m - 311*1,9
TS |  |  |  | Technická specifikace položky odpovídá příslušné cenové soustavě
P | 13 | 31319092 | 1 | síť na skálu s oky 8x10 cm s vpleteným lanem po 100 cm, 3,05x25 m | M2 | 2054 | 0.0017 |  |  |  | 0 |  | URS I/2019 |  | 2
PP
VV |  |  |  | "dodávka sítí na určenou plochu včetně ohybů 0,5 m na horním a spodním okraji, technologické překryvy, prostřihy, koeficient množství 1,2"1712*1,2
TS |  |  |  | Technická specifikace položky odpovídá příslušné cenové soustavě
P | 14 | 155214112 | 1 | Síťování skalních stěn prováděné horolezeckou technikou montáž pásů geomříže | M2 | 1120 | 0 |  |  |  | 0 |  | URS I/2019 |  | 2
PP
VV |  |  |  | úsek km 31,843 - 31,900, délka úseku, délka po svahu, členitost a profilace sítí po svahu: 57*4,5*1,30 úsek km 31,900 - 31,940, délka úseku, délka po svahu, členitost a profilace sítí po svahu: 40*6,5*1,30 úsek km 31,940 - 31,982, délka úseku, délka po svahu, členitost a profilace sítí po svahu: 42*8,5*1,25 zaokrouhleno na celé m2
TS |  |  |  | Technická specifikace položky odpovídá příslušné cenové soustavě
P | 15 | 69321112 | 1 | geomatrace trojrozměrné protierozní/vegetační PE ultra vysokomolekulární | M2 | 1344 | 0.00041 |  |  |  | 0 |  | URS I/2019 |  | 2
PP
VV |  |  |  | "dodávka geomatrace pod sítě, technologické překryvy, prostřihy, koeficient množství 1,2"1120*1,2
TS |  |  |  | Technická specifikace položky odpovídá příslušné cenové soustavě
P | 16 | 155214211 | 1 | Síťování skalních stěn prováděné horolezeckou technikou montáž ocelového lana pro uchycení sítě průměru do 10 mm | M | 485 | 1e-05 |  |  |  | 0 |  | URS I/2019 |  | 2
PP
VV |  |  |  | "zajištění obvodové linie sítí"55+430
TS |  |  |  | Technická specifikace položky odpovídá příslušné cenové soustavě
P | 17 | 31452112 | 1 | lano ocelové šestipramenné Pz+PVC 6x19 drátů D 10,0/12,0mm | M | 582 | 0.00036 |  |  |  | 0 |  | URS I/2019 |  | 2
PP
VV |  |  |  | "dodání lana včetně ohybů a profilace, koeficient množství 1,2"485*1,2
TS |  |  |  | Technická specifikace položky odpovídá příslušné cenové soustavě
P | 18 | 31452182 | 1 | lanová svorka Pz DIN 741 D 10mm | KUS | 72 | 7e-05 |  |  |  | 0 |  | URS I/2019 |  | 2
PP
VV |  |  |  | "lanové svorky na ukončení lan"20+20+16+16
TS |  |  |  | Technická specifikace položky odpovídá příslušné cenové soustavě
P | 19 | 31319130 | 1 | kroužky spojovací na sítě pro ochranu skal | KUS | 12181 | 0 |  |  |  | 0 |  | URS I/2019 |  | 2
PP |  |  |  | dodání c-kroužků pr. 3 mm
VV |  |  |  | "zajištění ohybu sítí horní a spodní, pletivo 4 ks na 0,2m"((55+430)/0,2)*4 "zajištění ohybů vpletených lan, 5 ks na ohyb lan"(55+430)*5 "spojování pásů sítí po 0,1 m"((154/3)*11)/0,1
TS |  |  |  | Technická specifikace položky odpovídá příslušné cenové soustavě
P | 20 | 789324210 | 1 | Zhotovení nátěru ocelových konstrukcí třídy IV dvousložkového základního, tloušťky do 40 µm | M2 | 50.533 | 0 |  |  |  | 0 |  | URS I/2019 |  | 2
PP
VV |  |  |  | "základní nátěr všech kotevních prvků včetně matek a podložek"(0,2*0,2*2+0,01+0,0125)*(295+198)
TS |  |  |  | Technická specifikace položky odpovídá příslušné cenové soustavě
P | 21 | 24629111 | 1 | hmota nátěrová PUR základní na ocelové konstrukce | KG | 25.266 | 0.001 |  |  |  | 0 |  | URS I/2019 |  | 2
PP
VV |  |  |  | 50,533 m2 * 0,5 kg/m2
TS |  |  |  | Technická specifikace položky odpovídá příslušné cenové soustavě
P | 22 | 789324220 | 1 | Zhotovení nátěru ocelových konstrukcí třídy IV dvousložkového krycího (vrchního), tloušťky do 40 µm | M2 | 50.533 | 0 |  |  |  | 0 |  | URS I/2019 |  | 2
PP
VV |  |  |  | "základní nátěr všech kotevních prvků včetně matek a podložek"(0,2*0,2*2+0,01+0,0125)*(295+198)
TS |  |  |  | Technická specifikace položky odpovídá příslušné cenové soustavě
P | 23 | 24613582 | 1 | hmota nátěrová PUR krycí (email) na kovy | KG | 27.793 | 0.001 |  |  |  | 0 |  | URS I/2019 |  | 2
PP
VV |  |  |  | "specifikovaná barva RAL 9005, nátěr matný, koeficient množství na konečné nátěry"1,1*25,266
TS |  |  |  | Technická specifikace položky odpovídá příslušné cenové soustavě
SD |  | 3 |  | Soubor 08, 11 - Ostatní pomocné práce
P | 24 | 122202501 | 1 | Odkopávky a prokopávky nezapažené pro spodní stavbu železnic strojně s přemístěním výkopku v příčných profilech do 15 m nebo s naložením na dopravní p | M3 | 304.113 | 0 |  |  |  | 0 |  | URS I/2019 |  | 2
PP
VV |  |  |  | odkopávky hmot vzniklých ze souboru prací 02: 216,613 m3 odkopávky hmot stávajících akumulací a svahovin: km 31,400 - 31,500 - plocha zásahu 70 m2 * hloubka zásahu 0,3 m = 21 m3 km 31,783 - 31,998 - plocha zásahu 190 m2 * hloubka zásahu 0,35 m = 66,5 m3
TS |  |  |  | Technická specifikace položky odpovídá příslušné cenové soustavě
P | 25 | 122202508 | 1 | Odkopávky a prokopávky nezapažené pro spodní stavbu železnic strojně s přemístěním výkopku v příčných profilech do 15 m nebo s naložením na dopravní p | M3 | 304.113 | 0 |  |  |  | 0 |  | URS I/2019 |  | 2
PP
VV |  |  |  | dle položky odkopávek tř. 3 - 304,1132 m3
TS |  |  |  | Technická specifikace položky odpovídá příslušné cenové soustavě
P | 26 | 122302501 | 1 | Odkopávky a prokopávky nezapažené pro spodní stavbu železnic strojně s přemístěním výkopku v příčných profilech do 15 m nebo s naložením na dopravní p | M3 | 39.96 | 0 |  |  |  | 0 |  | URS I/2019 |  | 2
PP
VV |  |  |  | odkopávky hmot ze souboru 02 - vyčistění puklin a souboru 03 - dolamování = 1,75+6+32,210
TS |  |  |  | Technická specifikace položky odpovídá příslušné cenové soustavě
P | 27 | 122302508 | 1 | Odkopávky a prokopávky nezapažené pro spodní stavbu železnic strojně s přemístěním výkopku v příčných profilech do 15 m nebo s naložením na dopravní p | M3 | 39.96 | 0 |  |  |  | 0 |  | URS I/2019 |  | 2
PP
VV |  |  |  | "dle položky odkopávek tř. 4" 39,960 m3
TS |  |  |  | Technická specifikace položky odpovídá příslušné cenové soustavě
P | 28 | 583440050 | 1 | kamenivo drcené hrubé frakce 32-63 třída BI OTP ČD | T | 104.063 | 1 |  |  |  | 0 |  | URS I/2019 |  | 2
PP
VV |  |  |  | kamenivo pro doplnění štěrkového lože: levá strana - plocha doplnění (205) m2 * hloubka zásahu 0,25 m = 51,25 m3 objemová hmotnost štěrku 1,85 t/m3
TS |  |  |  | Technická specifikace položky odpovídá příslušné cenové soustavě
P | 29 | 938902204 | 1 | Čištění příkopů komunikací s odstraněním travnatého porostu nebo nánosu s naložením na dopravní prostředek nebo s přemístěním na hromady na vzdálenost | M | 200 | 0 |  |  |  | 0 |  | URS I/2019 |  | 2
PP
VV |  |  |  | čistění příkopu levá strana 200 m
TS |  |  |  | Technická specifikace položky odpovídá příslušné cenové soustavě
P | 30 | 952904131 | 1 | Čištění mostních objektů propláchnutí odvodnění | M | 17 | 0 |  |  |  | 0 |  | URS I/2019 |  | 2
PP
VV |  |  |  | pročištění propustku v km 31,482; 31,783; 31,992 v celkové délce 17m
TS |  |  |  | Technická specifikace položky odpovídá příslušné cenové soustavě
SD |  | 4 |  | Soubor 10 - Přesun hmot
P | 31 | 213141112 | 1 | Zřízení vrstvy z geotextilie filtrační, separační, odvodňovací, ochranné, výztužné nebo protierozní v rovině nebo ve sklonu do 1:5, šířky přes 3 do 6 | M2 | 4140 | 0.00014 |  |  |  | 0 |  | URS I/2019 |  | 2
PP
VV |  |  |  | zajištění kolejového lože v km 31,375 - 31,500 a 31,780 - 32,000, šířka 3 m, opakované položení ve 2 vrstvách
TS |  |  |  | Technická specifikace položky odpovídá příslušné cenové soustavě
P | 32 | 69311145 | 1 | geotextilie netkaná PP 280g/m2 | M2 | 4968 | 0.00028 |  |  |  | 0 |  | URS I/2019 |  | 2
PP
VV |  |  |  | dodání materiálu včetně technologických překryvů a spotřeby 4140 * 1,2
TS |  |  |  | Technická specifikace položky odpovídá příslušné cenové soustavě
P | 33 | 113311171 | 1 | Odstranění geosyntetik s uložením na vzdálenost do 20 m nebo naložením na dopravní prostředek geotextilie | M2 | 4140 | 0 |  |  |  | 0 |  | URS I/2019 |  | 2
PP
VV |  |  |  | likvidace znečištěné a poškození ochranné gtx dle položky 213141112
TS |  |  |  | Technická specifikace položky odpovídá příslušné cenové soustavě
P | 34 | 998004011 | 1 | Přesun hmot pro injektování, mikropiloty nebo kotvy | T | 20.072 | 0 |  |  |  | 0 |  | URS I/2019 |  | 2
PP
VV |  |  |  | automaticky výpočtová položky za přesuny hmot souboru 04
TS |  |  |  | Technická specifikace položky odpovídá příslušné cenové soustavě
P | 35 | 162732511 | 1 | Vodorovné přemístění výkopku pracovním vlakem bez naložení výkopku, avšak s jeho vyložením, pro jakoukoliv třídu horniny, na vzdálenost přes 5000 do 1 | T | 602.128 | 0 |  |  |  | 0 |  | URS I/2019 |  | 2
PP
VV |  |  |  | přesun veškeré rubaniny a odkopávek na místo trvalého uložení či přeložení z položek 122202501 a 122302508: (304,113+39,960)*1,75 objemová tíha výkopku
TS |  |  |  | Technická specifikace položky odpovídá příslušné cenové soustavě
P | 36 | 167101103 | 1 | Nakládání, skládání a překládání neulehlého výkopku nebo sypaniny skládání nebo překládání, z hornin tř. 1 až 4 | M3 | 688.146 | 0 |  |  |  | 0 |  | URS I/2019 |  | 2
PP
VV |  |  |  | naložení odkopávek na pracovní vlak a přeložení v místě vykládky - položka 162432511 * 2
TS |  |  |  | Technická specifikace položky odpovídá příslušné cenové soustavě
P | 37 | 162701105 | 1 | Vodorovné přemístění výkopku nebo sypaniny po suchu na obvyklém dopravním prostředku, bez naložení výkopku, avšak se složením bez rozhrnutí z horniny | M3 | 82.307 | 0 |  |  |  | 0 |  | URS I/2019 |  | 2
PP
VV |  |  |  | "přesun odpadu na určenou skládku odpadu Černetice" stavební odpad a znečištěná suť z odkopávek
TS |  |  |  | Technická specifikace položky odpovídá příslušné cenové soustavě
P | 38 | 167101103 | 2 | Nakládání, skládání a překládání neulehlého výkopku nebo sypaniny skládání nebo překládání, z hornin tř. 1 až 4 | M3 | 83.83 | 0 |  |  |  | 0 |  | URS I/2019 |  | 2
PP
VV |  |  |  | "nakládání dřevní hmoty a suti na dopravní prostředky z položky č. 162701105 a 111251111
TS |  |  |  | Technická specifikace položky odpovídá příslušné cenové soustavě
P | 39 | 171201201 | 1 | Uložení sypaniny na skládky | M3 | 82.307 | 0 |  |  |  | 0 |  | URS I/2019 |  | 2
PP
VV |  |  |  | uložení suti a stavebního odpadu na skládku dle položky 167201105
TS |  |  |  | Technická specifikace položky odpovídá příslušné cenové soustavě
P | 40 | 997013831 | 1 | Poplatek za uložení stavebního odpadu na skládce (skládkovné) směsného stavebního a demoličního zatříděného do Katalogu odpadů pod kódem 170 904 | T | 160.499 | 0 |  |  |  | 0 |  | URS I/2019 |  | 2
PP
VV |  |  |  | zákonný poplatek za stavební odpad v rozsahu položky 171201201 *1,95 t/m3
TS |  |  |  | Technická specifikace položky odpovídá příslušné cenové soustavě

## SO 05-32-01
SŽDC05 |  |  |  | Soupis prací objektu | [10 empty] | 3
3
S | Stavba: | S631600207-zm01 |  | Zvýšení stability skalních masivů na trati Strakonice – Volary, 1. stavba | [6 empty] | E.1.1.2 |  | Aspe | 0,00 | 2
O | Objekt: | E.1.1.2 |  | Železniční spodek | [9 empty] | 15,00 | 2
Typ | Poř. číslo | Kód položky | Varianta | Název položky | MJ | Množství | Jednotková hmotnost | Celková hmotnost |  |  | Jednotková cena |  | Cenové soustavy | 21,00 | 2
Dodávka
[9 empty] | Jednotková | Celkem | Jednotková | Celkem |  |  |  | Počet položek s nulovou cenou
O1 |  | SO 05-32-01 |  | Sanace skal v km 32,020 – 32,250 – Vimperk III – město
SD |  | 1 |  | Soubor 01,02,03 - Základní očištění skalních svahů
P | 1 | 155211112 | 1 | Očištění skalních ploch horolezeckou technikou odstranění vegetace včetně stažení k zemi, odklizení na hromady na vzdálenost do 50 m nebo na naložení | M2 | 991.21 | 0 |  |  |  | 0 |  | URS I/2019 |  | 2
PP
VV |  |  |  | základní sanační zásah v km 32,020 - 32,084, po svahu 12,0 m, členitost svahu 1,15, délka 48 m, míra zásahu 0,4 (část svahu sanována v rámci opravných prací 2019) základní sanační zásah v km 32,167 - 32,250, po svahu 10,0 m, členitost svahu 1,25, délka 83 m, míra zásahu 0,7
TS |  |  |  | Technická specifikace položky odpovídá příslušné cenové soustavě
P | 2 | 112101101 | 1 | Odstranění stromů s odřezáním kmene a s odvětvením listnatých, průměru kmene přes 100 do 300 mm | KUS | 10 | 0 |  |  |  | 0 |  | URS I/2019 |  | 2
PP
VV |  |  |  | určený rozsah kácení 10 ks
TS |  |  |  | Technická specifikace položky odpovídá příslušné cenové soustavě
P | 3 | 112101102 | 1 | Odstranění stromů s odřezáním kmene a s odvětvením listnatých, průměru kmene přes 300 do 500 mm | KUS | 5 | 0 |  |  |  | 0 |  | URS I/2019 |  | 2
PP
VV |  |  |  | určený rozsah kácení 5 ks
TS |  |  |  | Technická specifikace položky odpovídá příslušné cenové soustavě
P | 4 | 112151115 | 1 | Směrové kácení stromů s rozřezáním a odvětvením D kmene do 600 mm | KUS | 3 | 0 |  |  |  | 0 |  | URS I/2019 |  | 2
PP
VV |  |  |  | určený rozsah kácení 3 ks
TS |  |  |  | Technická specifikace položky odpovídá příslušné cenové soustavě
P | 5 | 111251111 | 1 | Drcení ořezaných větví strojně - (štěpkování) o průměru větví do 100 mm | M3 | 3.94 | 0 |  |  |  | 0 |  | URS I/2019 |  | 2
PP
VV |  |  |  | "předpokládané množství 0,125 m3 na 100 m2 zásahu dle položky 15521112"(991,21/100)*0,125 "předpokládané dřevní hmoty 0,15 m3 z každého kusu stromu"(10+5+31)*0,15
TS |  |  |  | Technická specifikace položky odpovídá příslušné cenové soustavě
P | 6 | 155211122 | 1 | Očištění skalních ploch horolezeckou technikou očištění ručními nástroji motykami, páčidly | M3 | 175.28 | 0 |  |  |  | 0 |  | URS I/2019 |  | 2
PP
VV |  |  |  | km 32,000 - 32,084 ve dvou částech, celková plocha zásahu 352 m2, ks = 1,25, 440 m2 x 0,25 hl. zásahu, rozsah zásahu 0,70 km 32,167 - 32,250, celková plocha zásahu 270 m2, ks = 1,30, 351 m2 x 0,35 hl. zásahu, rozsah zásahu 0,80
TS |  |  |  | Technická specifikace položky odpovídá příslušné cenové soustavě
P | 7 | 155211231 | 1 | Vyčištění trhlin a dutin ve skalní stěně š do 100 mm hl do 500 mm prováděné horolezecky | M3 | 2.5 | 0 |  |  |  | 0 |  | URS I/2019 |  | 2
PP
VV |  |  |  | vyčištění puklin pravá strana: odhad cca 2,5 m3
TS |  |  |  | Technická specifikace položky odpovídá příslušné cenové soustavě
P | 8 | 155211311 | 1 | Odtěžení nestabilních hornin ze skalních stěn horolezecky technikou s přehozením na vzdálenost do 3 m nebo s naložením na dopravní prostředek s použit | M3 | 12.81 | 0 |  |  |  | 0 |  | URS I/2019 |  | 2
PP
VV |  |  |  | Odtěžení částí bloků a svahů po očistě svahu pro profilaci před pokládkou sítí, bloky zaměřeny na místě: 1,15; 1,25; 0,95; 2,11; 2,75; 1,85; 1,35; 0,65; 0,75
TS |  |  |  | Technická specifikace položky odpovídá příslušné cenové soustavě
SD |  | 2 |  | Soubor 04 - Lokální kotvení bloků
P | 9 | 155213112 | 1 | Trny z oceli prováděné horolezeckou technikou bez oka z celozávitové oceli pro uchycení sítí zainjektované cementovou maltou délky do 3 m, průměru pře | KUS | 20 | 0.02806 |  |  |  | 0 |  | URS I/2019 |  | 2
PP |  |  |  | Dodání kotevních prvků dle specifikace CKT S670H pr. 25 mm, dl. 2 m
VV |  |  |  | "určený počet prvků"20
TS |  |  |  | Technická specifikace položky odpovídá příslušné cenové soustavě
P | 10 | 155213612 | 1 | Trny z injekčních zavrtávacích tyčí prováděné horolezeckou technikou zainjektované cementovou maltou průměru 32 mm včetně vrtů přenosnými vrtacími kla | KUS | 20 | 0.0371 |  |  |  | 0 |  | URS I/2019 |  | 2
PP |  |  |  | Dodání kotevních prvků dle specifikace R 32/280 dl. 2,5 m
VV |  |  |  | určený počet prvků20
TS |  |  |  | Technická specifikace položky odpovídá příslušné cenové soustavě
P | 11 | 155212114 | 1 | Vrty do skalních stěn prováděné horolezeckou technikou hloubky do 5 m přenosnými vrtacími kladivy průměru do 56 mm, v hornině tř. III a IV | M | 38 | 0.00011 |  |  |  | 0 |  | URS I/2019 |  | 2
PP
VV |  |  |  | kotevní prvky sítí CKT délky 2 m do vrtu dl. 1,9 m - 20*1,9
TS |  |  |  | Technická specifikace položky odpovídá příslušné cenové soustavě
P | 12 | 789324210 | 1 | Zhotovení nátěru ocelových konstrukcí třídy IV dvousložkového základního, tloušťky do 40 µm | M2 | 4.1 | 0 |  |  |  | 0 |  | URS I/2019 |  | 2
PP
VV |  |  |  | "základní nátěr všech kotevních prvků včetně matek a podložek"(0,2*0,2*2+0,01+0,0125)*(20)
TS |  |  |  | Technická specifikace položky odpovídá příslušné cenové soustavě
P | 13 | 24629111 | 1 | hmota nátěrová PUR základní na ocelové konstrukce | KG | 2.05 | 0.001 |  |  |  | 0 |  | URS I/2019 |  | 2
PP
VV |  |  |  | 4,100 m2 * 0,5 kg/m2
TS |  |  |  | Technická specifikace položky odpovídá příslušné cenové soustavě
P | 14 | 789324220 | 1 | Zhotovení nátěru ocelových konstrukcí třídy IV dvousložkového krycího (vrchního), tloušťky do 40 µm | M2 | 4.1 | 0 |  |  |  | 0 |  | URS I/2019 |  | 2
PP
VV |  |  |  | "vrchní nátěr všech kotevních prvků včetně matek a podložek"(0,2*0,2*2+0,01+0,0125)*(20+20)
TS |  |  |  | Technická specifikace položky odpovídá příslušné cenové soustavě
P | 15 | 24613582 | 1 | hmota nátěrová PUR krycí (email) na kovy | KG | 2.255 | 0.001 |  |  |  | 0 |  | URS I/2019 |  | 2
PP
VV |  |  |  | "specifikovaná barva RAL 9005, nátěr matný, koeficient množství na konečné nátěry"1,1*2,050
TS |  |  |  | Technická specifikace položky odpovídá příslušné cenové soustavě
SD |  | 3 |  | Soubor 08, 11 - Ostatní pomocné práce
P | 16 | 122202501 | 1 | Odkopávky a prokopávky nezapažené pro spodní stavbu železnic strojně s přemístěním výkopku v příčných profilech do 15 m nebo s naložením na dopravní p | M3 | 222.09 | 0 |  |  |  | 0 |  | URS I/2019 |  | 2
PP
VV |  |  |  | odkopávky hmot vzniklých ze souboru prací 02: 175,280 m3 odkopávky ze souboru 03: 2,5+12,810 m3 odkopávky hmot stávajících akumulací a svahovin: 31,167 - 32,250 - plocha zásahu 105 m2 * 0,3 hloubka zásahu
TS |  |  |  | Technická specifikace položky odpovídá příslušné cenové soustavě
P | 17 | 122202508 | 1 | Odkopávky a prokopávky nezapažené pro spodní stavbu železnic strojně s přemístěním výkopku v příčných profilech do 15 m nebo s naložením na dopravní p | M3 | 222.09 | 0 |  |  |  | 0 |  | URS I/2019 |  | 2
PP
VV |  |  |  | dle položky odkopávek tř. 3 - 222,090 m3
TS |  |  |  | Technická specifikace položky odpovídá příslušné cenové soustavě
P | 18 | 938902204 | 1 | Čištění příkopů komunikací s odstraněním travnatého porostu nebo nánosu s naložením na dopravní prostředek nebo s přemístěním na hromady na vzdálenost | M | 200 | 0 |  |  |  | 0 |  | URS I/2019 |  | 2
PP
VV |  |  |  | čistění příkop mezi napojením trativodu ke konečnému vyústění v celkové délce 200 m
TS |  |  |  | Technická specifikace položky odpovídá příslušné cenové soustavě
P | 19 | 952904131 | 1 | Čištění mostních objektů propláchnutí odvodnění | M | 10 | 0 |  |  |  | 0 |  | URS I/2019 |  | 2
PP
VV |  |  |  | pročištění propustku v km 32,101 v délce 10 m
TS |  |  |  | Technická specifikace položky odpovídá příslušné cenové soustavě
SD |  | 4 |  | Soubor 10 - Přesuny hmot
P | 20 | 213141112 | 1 | Zřízení vrstvy z geotextilie filtrační, separační, odvodňovací, ochranné, výztužné nebo protierozní v rovině nebo ve sklonu do 1:5, šířky přes 3 do 6 | M2 | 1920 | 0.00014 |  |  |  | 0 |  | URS I/2019 |  | 2
PP
VV |  |  |  | zajištění kolejového lože v km 31,020 - 31,080 a 31,150 - 31,250, šířka 3 m, opakované položení ve 2 vrstvách
TS |  |  |  | Technická specifikace položky odpovídá příslušné cenové soustavě
P | 21 | 69311145 | 1 | geotextilie netkaná PP 280g/m2 | M2 | 2304 | 0.00028 |  |  |  | 0 |  | URS I/2019 |  | 2
PP
VV |  |  |  | dodání materiálu včetně technologických překryvů a spotřeby 1920 * 1,2
TS |  |  |  | Technická specifikace položky odpovídá příslušné cenové soustavě
P | 22 | 113311171 | 1 | Odstranění geosyntetik s uložením na vzdálenost do 20 m nebo naložením na dopravní prostředek geotextilie | M2 | 1920 | 0 |  |  |  | 0 |  | URS I/2019 |  | 2
PP
VV |  |  |  | likvidace znečištěné a poškození ochranné gtx dle položky 213141112
TS |  |  |  | Technická specifikace položky odpovídá příslušné cenové soustavě
P | 23 | 998004011 | 1 | Přesun hmot pro injektování, mikropiloty nebo kotvy | T | 10.92 | 0 |  |  |  | 0 |  | URS I/2019 |  | 2
PP
VV |  |  |  | automaticky výpočtová položky za přesuny hmot souboru 04
TS |  |  |  | Technická specifikace položky odpovídá příslušné cenové soustavě
P | 24 | 162732511 | 1 | Vodorovné přemístění výkopku pracovním vlakem bez naložení výkopku, avšak s jeho vyložením, pro jakoukoliv třídu horniny, na vzdálenost přes 5000 do 1 | T | 388.658 | 0 |  |  |  | 0 |  | URS I/2019 |  | 2
PP
VV |  |  |  | přesun veškeré rubaniny a odkopávek na místo trvalého uložení či přeložení z položky 122202501 : 222,090*1,75 objemová tíha výkopku
TS |  |  |  | Technická specifikace položky odpovídá příslušné cenové soustavě
P | 25 | 167101103 | 1 | Nakládání, skládání a překládání neulehlého výkopku nebo sypaniny skládání nebo překládání, z hornin tř. 1 až 4 | M3 | 444.18 | 0 |  |  |  | 0 |  | URS I/2019 |  | 2
PP
VV |  |  |  | naložení odkopávek na pracovní vlak a přeložení v místě vykládky - položka 162432511 * 2
TS |  |  |  | Technická specifikace položky odpovídá příslušné cenové soustavě
P | 26 | 162701105 | 1 | Vodorovné přemístění výkopku nebo sypaniny po suchu na obvyklém dopravním prostředku, bez naložení výkopku, avšak se složením bez rozhrnutí z horniny | M3 | 66.734 | 0 |  |  |  | 0 |  | URS I/2019 |  | 2
PP
VV |  |  |  | "přesun odpadu na určenou skládku odpadu Černetice" stavební odpad a znečištěná suť z odkopávek
TS |  |  |  | Technická specifikace položky odpovídá příslušné cenové soustavě
P | 27 | 167101103 | 2 | Nakládání, skládání a překládání neulehlého výkopku nebo sypaniny skládání nebo překládání, z hornin tř. 1 až 4 | M3 | 70.673 | 0 |  |  |  | 0 |  | URS I/2019 |  | 2
PP
VV |  |  |  | "nakládání dřevní hmoty a suti na dopravní prostředky z položky č. 162701105 a 111251111
TS |  |  |  | Technická specifikace položky odpovídá příslušné cenové soustavě
P | 28 | 171201201 | 1 | Uložení sypaniny na skládky | M3 | 66.734 | 0 |  |  |  | 0 |  | URS I/2019 |  | 2
PP
VV |  |  |  | uložení suti a stavebního odpadu na skládku dle položky 167201105
TS |  |  |  | Technická specifikace položky odpovídá příslušné cenové soustavě
P | 29 | 997013831 | 1 | Poplatek za uložení stavebního odpadu na skládce (skládkovné) směsného stavebního a demoličního zatříděného do Katalogu odpadů pod kódem 170 904 | T | 130.13 | 0 |  |  |  | 0 |  | URS I/2019 |  | 2
PP
VV |  |  |  | zákonný poplatek za stavební odpad v rozsahu položky 171201201 *1,95 t/m3
TS |  |  |  | Technická specifikace položky odpovídá příslušné cenové soustavě