## úvodní list
Verze 3.0
Příloha č. 2
Datový standard
železniční stavby
DÚR, DSP, PDPS
Zpracoval:
tým SFDI pro BIM
jmenovaný Zbyňkem Hořelicou, ředitelem SFDI,
koordinovaný Ivo Vykydalem, ředitelem odboru kanceláře ředitele SFDI.
Josef Žák, Martin Sirotek, Martin Krátký, Ondřej Kafka,
Jan Löfflemann, Jan Hejral, Zdeněk Fulka, Jan Floriánek, Lukáš Kutil
a dále ve spolupráci s Ministerstvem dopravy,
Ředitelstvím silnic a dálnic ČR, (Josef Šejnoha, Kamil Alferi)
Správou železnic, státní organizací,
Ředitelstvím vodních cest ČR,
Ministerstvem průmyslu a obchodu,
a Českou agenturou pro standardizaci:
Datum:
03/2020

## Indexy skupin vlastností
Indexy skupin vlastností
Skupiny vlastností / Užití BIM |  | Trasa, niveleta | Tvorba návrhu ve 3D | Údaje o výrobcích / elementech, specifikace vlastností | 3D model stávajícího stavu | Společné datové prostředí (CDE) a integrace s podnikovými systémy | Vytváření výkresové dokumentace z modelů | 3D model stávajících inženýrských sítí | Výkaz množství | Detekce kolizí | Distribuce informací a řízení dat v rámci povolování a realizace projektu | Prostorová koordinace | 3D modely dle výsledků průzkumů | Vytvoření konstrukčního modelu | Harmonogram | 3D Vytyčování | Zpětná analýza dat, cenotvorba | Vizualizace | Simulace ve virtuální realitě a rozšířené realitě
Číslo užití dat (BIM) |  | 1 | 11 | 32 | 2 | 3 | 19 | 10 | 35 | 14 | 17 | 26 | 23 | 15 | 22 | 21 | 36 | 29 | 27
Významnost v rámci PDPS |  | 10 | 10 | 10 | 9 | 9 | 9 | 9 | 9 | 9 | 8.6667 | 8.6667 | 8 | 7.6667 | 7.3333 | 7 | 7 | 4 | 3
Index skupiny vlastností | Název skupiny vlasností
I | Identifikace | 1 | 1 | 1 | 1 |  | 1 | 1 | 1 | 1 | 1 | 1 | 1 | 1 | 1 | 1 | 1 | 1 | 1
S | Stavební výrobek / konstrukce |  |  | 1 |  |  | 1 |  | 1 |  | 1 | 1 |  | 1 | 1 |  | 1
E | Etapizace | [5 empty] | 1 |  | 1 | 1 | 1 | 1 | 1 |  | 1 |  | 1 | 1 | 1
Z | Zobrazení | 1 | 1 | 1 | 1 |  | 1 | 1 | 1 | 1 | 1 | 1 | 1 | 1 | 1 |  | 1 | 1 | 1
M | Množství | [7 empty] | 1 | [7 empty] | 1
F | Fáze | [7 empty] | 1 | 1 | 1 | 1 | 1 | 1 | 1 |  | 1 | 1 | 1

## Skupiny vlastností
Skupiny vlastností
Název skupiny vlastností "CZ_XX" | Označení vlastnosti | Datový typ | Jednotka | Příklady hodnot | Označení vlasnosti v IFC | Definovaný typ | DÚR | DSP | PDPS
ETAPIZACE
E1 | Zahájení | Date | [-] | DDMMRRRR, MMRRRR, RRRR | StartOfConstruction | IfcDateTime | 0 | x | x
| Ukončení | Date | [-] | DDMMRRRR, MMRRRR, RRRR | EndOfConstruction | IfcDateTime | 0 | x | x
| Doba trvání | String | [-] | DD, MM, RR | DurationOfConstruction | IfcDuration | 0 | x | x
| Způsob stanovení časovosti | Enum | [-] | Plánovaný, vypočtený,… | DataOrigin | IfcDataOriginEnum | 0 | x | x
| Stavební postup / etapa výstavby | String | [-] | S1, S22 | PhaseName | IfcLabel | 0 | x | x
ZOBRAZENÍ
Z1 | Textura / barva | String | [-] | 200;90;20, RGB dle SPI a SGI ŘSD, RAL 8016 | Colour | IfcLabel | x | x | x
| Třída přesnosti | Enum | [-] | P1, P2, P3, … | PrecisionClass | CZPrecisionClassEnum/IfcLabel | x | x | x
FÁZE
F1 | Fáze | String | [-] | Provizorní stav, trvalý stav, k odstranění,… | Status | PEnum_ElementStatus | x | x | x
STAVEBNÍ VÝROBEK / KONSTRUKCE
S1 | Materiál | String | [-] | Označení dle ČSN, ČSN EN, TP, TKP,… | Material | IfcLabel | x | x | x
| Reference | String | [-] | Reference k doplňujícím informacím (např vzorové listy, výkresy opakovaných řešení) | Reference | IfcLabel | 0 | 0 | x
| Návrhová životnost | String | [roky] | Dle Eurokódu, TKP, TP…. | DesignLifeTime | IfcDuration | 0 | 0 | x
S2 | Typ stavebního výrobku | String | [-] | Silniční obrubník, svodidlo NH4 | BuildingSegmentType | IfcLabel | x | x | x
| Reference | String | [-] | Reference k doplňujícím informacím (např vzorové listy, výkresy opakovaných řešení) | Reference | IfcLabel | 0 | 0 | x
| Návrhová životnost | String | [roky] | Dle Eurokódu, TKP, TP…. | DesignLifetime | IfcDuration
| Kategorie stavebního výrobku | String | [-] | Zákona o stavebních výrobcích a jejich použití do staveb | CPRCategory | IfcLabel | 0 | 0 | x
| POV | String, DoublePrecision, Enum,… | [x] | Vlastnosti # dle prohlášení o vlastnostech (DoP) dle Zákona o stavebních výrobcích a jejich použití do staveb | DocumentReference | IfcLabel | 0 | 0 | x
S3 | Klasifikace zemin / hornin | String | [-] | F4, S3, G2, … | Soil&RockClassification | IfcLabel | x | x | x
S4 | Materiál | String | [-] | Označení dle ČSN, ČSN EN, TP, TKP,… | Material | IfcLabel | x | x | x
| Množství betonářské výztuže | SinglePrecision | [kg] | 254kg,… (konkrétní množství výztuže v modelovaném elementu) | ConcreteReinforcementVolume | IfcMassMeasure | 0 | x | x
| Množství předpínací výztuže | SinglePrecision | [kg] | 300kg,... (konkrétní množství předpínací výztuže v modelovaném elementu) | AmountOfPrestressingSteel | IfcMassMeasure | 0 | x | x
| Referencované výkresy | Reference | [-] | (referencované výkresy výztuže, přednímancí výztuže,..Xref, relativní odkaz, odkaz do CDE,…) | LibraryReference | IfcLabel | 0 | 0 | x
| Reference | Reference | [-] | Reference k doplňujícím informacím (např vzorové listy, výkresy opakovaných řešení) | Reference | IfcLabel | 0 | 0 | x
| Návrhová životnost | String | [roky] | Dle Eurokódu, TKP, TP…. | DesignLifeTime | IfcDuration | 0 | 0 | x
S5 | Typ stavebního výrobku | String | [-] |  | BuildingSegmentType | IfcLabel | x | x | x
| Počet svítilen | SinglePrecision | [ks] | 6 | NumberOfLamps | IfcInteger | x | x | x
| Pořadí svítilen | String | [-] |  | OrderOfLamps | IfcLabel | 0 | x | x
| Světelné pruhy | String | [-] |  | LightStripes | IfcLabel | 0 | x | x
| Proměnné indikátory | String | [-] |  | VariableIndicators | IfcLabel | 0 | x | x
| Neproměnné indikátory | String | [-] |  | FixedIndicators | IfcLabel | 0 | x | x
| Typ montáže | String | [-] |  | MountingType | IfcLabel | 0 | 0 | x
S6 | Typ stavebního výrobku | String | [-] |  | BuildingSegmentType | IfcLabel | x | x | x
| Způsob upevnění k výhybce | String | [-] |  | FasteningSystem | IfcLabel | 0 | 0 | x
| Druh závěru | String | [-] |  | TypeOfPointLock | IfcLabel | 0 | 0 | x
| Rozřeznost | String | [-] |  | Trailability | IfcLabel | 0 | 0 | x
| Ovládané zařízení | String | [-] |  | ControlledDevice | IfcLabel | 0 | 0 | x
| Rychlost v základní poloze | String | [-] |  | SpeedInBasicPosition | IfcLabel | x | x | x
| Rychlost v opačné poloze | String | [-] |  | SpeedInTheOppositePosition | IfcLabel | x | x | x
S7 | Typ stavebního výrobku | String | [-] |  | BuildingSegmentType | IfcLabel | x | x | x
| Poloha výkolejky | String | [-] |  | DerailingPointPosition | IfcLabel | 0 | 0 | x
| Způsob ovládání | String | [-] |  | ActuationSystem | IfcLabel | 0 | 0 | x
| Návěstní těleso | String | [-] |  | PointsIndicator | IfcLabel | 0 | x | x
| Poloha návěstního tělesa | String | [-] |  | PointsIndicatorPosition | IfcLabel | 0 | x | x
S8 | Typ stavebního výrobku | String | [-] |  | BuildingSegmentType | IfcLabel | x | x | x
| Ovládané výhybky | String | [-] |  | ActuatedSwitches | IfcLabel | x | x | x
| Zapevněné výhybky | String | [-] |  | SolidSwitches | IfcLabel | x | x | x
| Ovládané přejezdy | String | [-] |  | ControlledCrossings | IfcLabel | x | x | x
| Elektromagnetické zámky | String | [-] |  | ElectromagneticLocks | IfcLabel | 0 | 0 | x
S9 | Typ stavebního výrobku | String | [-] |  | BuildingSegmentType | IfcLabel | x | x | x
| Typ navazujícího kolejového obvodu | String | [-] |  | AdjacentTrackCircuitType | IfcLabel | x | x | x
| Místo neomezeného připojení | String | [-] |  | LocationOfUnlimitedConnections | IfcLabel | 0 | x | x
| Mezikolejové propojení | String | [-] |  | RailBonding | IfcLabel | 0 | 0 | x
| Připojení ke kolejnici | String | [-] |  | ConnectionToRail | IfcLabel | 0 | 0 | x
| Propojení středů | String | [-] |  | CentersInterconnection | IfcLabel | 0 | 0 | x
S10 | Typ stavebního výrobku | String | [-] |  | BuildingSegmentType | IfcLabel | x | x | x
| Připojené zařízení | String | [-] |  | ConnectedDevice | IfcLabel | x | x | x
S11 | Typ stavebního výrobku | String | [-] |  | BuildingSegmentType | IfcLabel | x | x | x
| Umístěné zařízení | String | [-] |  | AllocatedDevice | IfcLabel | x | x | x
S12 | Typ stavebního výrobku | String | [-] |  | BuildingSegmentType | IfcLabel | x | x | x
| Délka břevna závory | SinglePrecision | [m] | 5 | LengthOfBoomBarrier | IfcLengthMeasure | x | x | x
| Kontrola celistvosti břevna | String | [-] |  | Boom BarrierIntegrityCheck | IfcLabel | 0 | 0 | x
| Zarážka | String | [-] |  | Stop | IfcLabel | 0 | 0 | x
| Poznámka | String | [-] |  | Note | IfcLabel | 0 | 0 | x
S13 | Typ stavebního výrobku | String | [-] |  | BuildingSegmentType | IfcLabel | x | x | x
| Délka břevna závory | SinglePrecision | [m] | 5 | GateBarLength | IfcPositiveLengthMeasure | x | x | x
| Kontrola celistvosti břevna | String | [-] |  | Boom BarrierIntegrityCheck | IfcLabel | 0 | 0 | x
| Zarážka | String | [-] |  | Stop | IfcLabel | 0 | 0 | x
| Poznámka | String | [-] |  | Note | IfcLabel | 0 | 0 | x
| Počet světelných skříní | SinglePrecision | [ks] |  | NumberOfLightBox | IfcInteger | 0 | x | x
| Pozitivní signalizace | String | [-] |  | PositiveSignalling | IfcLabel | 0 | x | x
| Vysílač | String | [-] |  | Transmitter | IfcLabel | 0 | x | x
| Přijímač | String | [-] |  | Receiver | IfcLabel | 0 | x | x
S14 | Typ stavebního výrobku | String | [-] |  | BuildingSegmentType | IfcLabel | x | x | x
| Tvar kolejnic | String | [-] | 49E1, 60E2, R65 | RailProfile | IfcLabel | 0 | x | x
| Materiál kolejnic | String | [-] | R260, R350HT | RailMaterial | IfcLabel | 0 | 0 | x
| Základní délka kolejnic | SinglePrecision | [m] | 25, 60, 75 | BasicLenghtOfRails | IfcPositiveLengthMeasure | 0 | 0 | x
| Výrobce kolejnic | String | [-] |  | RailManufacturer | IfcLabel | 0 | 0 | 0
| Rok výroby kolejnic | Date | [-] | 2008 | ProductionYearOfRails | IfcDate | 0 | 0 | 0
| Stav kolejnic při vložení | String | [-] | N, U, R | InsertedRailCondition | IfcLabel | 0 | 0 | 0
| Druh kolejnicových podpor | String | [-] | PR, MO, PD | RailSupportType | IfcLabel | 0 | x | x
| Materiál kolejnicových podpor | String | [-] | D, B, OC | RailSupportMaterial | IfcLabel | 0 | x | x
| Upevnění kolejnic | String | [-] | W14, KS, K | RailFasteners | IfcLabel | 0 | x | x
| Délka pražců | SinglePrecision | [m] | 2,4; 2,6 | SleeperLength | IfcPositiveLengthMeasure | 0 | 0 | x
| Výrobní typ pražců | String | [-] | B91S, SB8, D | SleeperProductionType | IfcLabel | 0 | 0 | x
| Rozdělení pražců | String | [-] | u, a, b | SleeperDistribution | IfcLabel | 0 | 0 | x
| Výrobce pražců | String | [-] |  | SleeperManufacturer | IfcLabel | 0 | 0 | 0
| Rok výroby pražců | Date | [-] | 2008 | ProductionYearOfSleepers | IfcDate | 0 | 0 | 0
| Stav pražců při vložení | String | [-] | N, U, R | InsertedSleeperCondition | IfcLabel | 0 | 0 | 0
| Uspořádání koleje | String | [-] | bezstyková kolej, stykovaná kolej | TrackConfiguration | IfcLabel | 0 | x | x
S15 | Typ stavebního výrobku | String | [-] |  | TypeOfStructureProduct | IfcLabel | x | x | x
| Druh konstrukce | String | [-] | J, C, OBL-J | TypeOfStructure | IfcLabel | 0 | x | x
| Soustava železničního svršku | String | [-] | 49, 60, S49 | Trackform | IfcLabel | 0 | x | x
| Úhel odbočení nebo křížení | SinglePrecision | [°] | 1:9; 1:12; 1:18,5 | TurnoutAngle | IfcLabel | x | x | x
| Základní poloměr oblouku v konstrukci | SinglePrecision | [m] | 190, 300, 500 | BasicRadiusOfCurve | IfcPositiveLengthMeasure | x | x | x
| Poloměr v hlavním směru | SinglePrecision | [m] | 190, 300, 500 | MainDirectionRadiusOfCurve | IfcPositiveLengthMeasure | x | x | x
| Poloměr ve vedlejším směru | SinglePrecision | [m] | 190, 300, 500 | SecondaryDirectionRadiusOfCurve | IfcPositiveLengthMeasure | x | x | x
| Typ výhybky | String | [-] | I, II, III | Switch&CrossingForm | IfcLabel | 0 | x | x
| Žlabové pražce | String | [-] | 1, 2, 3 | HollowBearer | IfcLabel | 0 | 0 | x
| Směr odbočení | String | [-] | L, P, - | CurvedPortionOfSwitchDirection | IfcLabel | x | x | x
| Poloha výměníku | String | [-] | l, p | PointLeverSwitchStandPosition | IfcLabel | 0 | x | x
| Druh závěru | String | [-] | ČZ, HZ | PointLockType | IfcLabel | 0 | 0 | x
| Druh kolejnicových podpor | String | [-] | PR, MO, OC | RailSupportType | IfcLabel | 0 | x | x
| Materiál kolejnicových podpor | String | [-] | D, B, OC | RailSupportMaterial | IfcLabel | 0 | x | x
| Upevnění kolejnic | String | [-] | KS, K | RailFastening | IfcLabel | 0 | x | x
| Konstrukce srdcovky | String | [-] | ZPT, SK | CrossingConstruction | IfcLabel | 0 | 0 | x
| Zvýšená otěruvzdornost jazyků | String | [-] | L, P, O | IncreasedAbrasionResistanceOfSwitchRails | IfcLabel | 0 | 0 | x
| Doplňující informace | String | [-] | VSD L+P | AdditionalInformation | IfcLabel | 0 | 0 | x
| Atypické úpravy | String | [-] | prodloužení opornice před ZV o 60 cm | AtypicalAdjustments | IfcLabel | 0 | 0 | x
| Stav výhybky při vložení | String | [-] | N, U, R | Inserted SwithCondition | IfcLabel | 0 | 0 | 0
| Rok výroby výhybky | Date | [-] | 2010 | ProductionYearOfSwitch | IfcDate | 0 | 0 | 0
| Výrobce výhybky | String | [-] | DT - Výhybkárna a strojírna, a.s. | ManufacturerOfSwitch | IfcLabel | 0 | 0 | 0
S16 | Typ stavebního výrobku | String | [-] |  | BuildingSegmentType | IfcLabel | x | x | x
| DN profil trubky | SinglePrecision | [mm] | 200, 250, 300 | TubeProfile | IfcPositiveLengthMeasure | x | x | x
| Materiál trubky | String | [-] | PE, PVC | TubeMaterial | IfcLabel | 0 | x | x
S17 | Typ stavebního výrobku | String | [-] |  | BuildingSegmentType | IfcLabel | x | x | x
| DN profil trubky | SinglePrecision | [mm] | 150, 200, 250 | TubeProfile | IfcPositiveLengthMeasure | x | x | x
| Materiál trubky | String | [-] | PE, PVC | TubeMaterial | IfcLabel | 0 | x | x
| Rozsah perforace | String | [°] | 0, 120, 360 | PerformanceRate |  | 0 | 0 | x
S18 | Typ stavebního výrobku | String | [-] |  | BuildingSegmentType | IfcLabel | x | x | x
| Profil šachty | SinglePrecision | [mm] | 800, 1000 | ShaftPerimeter | IfcPositiveLengthMeasure | 0 | x | x
| Materiál šachty | String | [-] | beton, HDPE | ShaftMaterial | IfcLabel | 0 | x | x
S19 | Typ stavebního výrobku | String | [-] |  | BuildingSegmentType | IfcLabel | x | x | x
| rok výroby prefabrikátu | Date | [-] | 2008 | PrecastComponentYearOfProduction | IfcDate | 0 | 0 | 0
| výrobce prefabrikátu | String | [-] | ŽPSV | PrecastComponentManufacturer | IfcLabel | 0 | 0 | 0
| materiál prefabrikátu | String | [-] | C30/37 XF3 | PrecastComponentMaterial | IfcLabel | 0 | x | x
| délka prefabrikátu | SinglePrecision | [mm] | 1200 | PrecastComponentLength | IfcPositiveLengthMeasure | 0 | x | x
| šířka prefabrikátu | SinglePrecision | [mm] | 900 | PrecastComponentWidth | IfcPositiveLengthMeasure | 0 | x | x
| výška prefabrikátu | SinglePrecision | [mm] | 650 | PrecastComponentHeight | IfcPositiveLengthMeasure | 0 | x | x
| hmotnost prefabrikátu | SinglePrecision | [kg] | 1200 | PrecastComponentMass | IfcMassMeasure | 0 | 0 | x
S20 | Typ stavebního výrobku | String | [-] |  | BuildingSegmentType | IfcLabel | x | x | x
| výška drátokoše | SinglePrecision | [mm] | 800 | WireBasketHeight | IfcPositiveLengthMeasure | 0 | x | x
| šířka drátokoše | SinglePrecision | [mm] | 700 | WireBasketWidth | IfcPositiveLengthMeasure | 0 | x | x
| délka drátokoše | SinglePrecision | [mm] | 1000 | WireBasketLength | IfcPositiveLengthMeasure | 0 | x | x
| materiál a profil drátu drátokoše | String | [-] | FeZn 4mm | MaterialAndProfileOfWireBasket | IfcLabel | 0 | 0 | x
| oko sítě | String | [mm] | 100/100 | PitchOfWireBasket | IfcPositiveLengthMeasure | 0 | 0 | x
| frakce výplně drátokoše | String | [-] | 63/125 | FillerFractionOfWireBasket | IfcLabel | 0 | 0 | x
S21 | Typ stavebního výrobku | String | [-] |  | BuildingSegmentType | IfcLabel | x | x | x
| Typ prvku | String | [-] | rychlostník N, předvěstník "3", tabulový hektometr | ElementType | IfcLabel | 0 | x | x
| uvedená hodnota | String | [-] | 120; 23,8 | ProvidedValue | IfcLabel | 0 | 0 | x
| směr platnosti | String | [-] | L, S | DirectionOfValidity | IfcLabel | 0 | 0 | x
S22 | Zdvih | SinglePrecision | [mm] | 6520 mm | Upstroke | IfcPositiveLengthMeasure | x | x | x
| Nosnost/počet osob | DoublePrecision | [kg/osob] | 1000 kg / 13 osob | LoadCapacity | IfcLabel | x | x | x
| Vnitřní velikost kabiny | SinglePrecision | [mm] | 1100/2100 mm | NetDimensionsOfElevatorCar | IfcPositiveLengthMeasure | 0 | x | x
| Rychlost | SinglePrecision | [m/s] | 1,0 m/s | Speed | IfcLinearVelocityMeasure | 0 | 0 | x
| Příkon (motor + vyhřívání + osvětlení) | SinglePrecision | [kW] | 5,8 kW | InputPower | IfcPowerMeasure | 0 | 0 | x
S23 | Zdvih | SinglePrecision | [mm] | 7530 mm | Upstroke | IfcPositiveLengthMeasure | x | x | x
| Šíře stupně | SinglePrecision | [mm] | 1000 mm | StepWidth | IfcPositiveLengthMeasure | x | x | x
| Sklon | SinglePrecision | [°] | 30° | Slope | IfcPlaneAngleMeasure | x | x | x
| Rychlost | SinglePrecision | [m/s] | 0,65 m/s | Speed | IfcLinearVelocityMeasure | 0 | 0 | x
| Materiál balustrády | String | [-] | Plechová/skleněná | BalustradeMaterial | IfcLabel | 0 | x | x
| Vyhřívání stroje | String | [-] | Ano, Ne | MachineHeating | IfcBoolean | 0 | 0 | x
| Vyhřívání madel | String | [-] | Ano, Ne | HandrailHeating | IfcBoolean | 0 | 0 | x
| Příkon (motor + vyhřívání) | SinglePrecision | [kW] | 12+11 kW | InputPower | IfcPowerMeasure | 0 | 0 | x
S24 | Nosnost | SinglePrecision | [t] | 5 t | LoadCapacity | IfcMassMeasure | x | x | x
| Příkon | SinglePrecision | [kW] | 15 kW | InputPower | IfcPowerMeasure | 0 | 0 | x
S25 | Rozměr dveří | SinglePrecision | [mm] | 1000/2100 mm | DoorDimension | IfcPositiveLengthMeasure | 0 | x | x
S26 | název rozvaděče | String | [-] |  | SwitchboardReference | IfcLabel | x | x | x
| typ pole | String | [-] |  | FieldType | IfcLabel | 0 | 0 | x
| jmenovitý proud přípojnic | SinglePrecision | [A] |  |  | IfcElectricCurrentMeasure | 0 | 0 | x
| napěťová soustava | String | [-] |  | ElectricalTractionSystem | IfcLabel | 0 | x | x
| krytí IP | String | [-] | 65 | IP-Protection | IfcInteger | 0 | 0 | x
S27 | název rozvaděče | String | [-] |  | SwitchboardReference | IfcLabel | x | x | x
| napěťová soustava | String | [-] |  | ElectricalTractionSystem | IfcLabel | 0 | x | x
| krytí IP | String | [-] | 65 | IP-Protection | IfcInteger | 0 | 0 | x
| usměrňovač - vstupní napětí | SinglePrecision | [V] |  | InputRectifier | IfcElectricVoltageMeasure | 0 | x | x
| usměrňovač - výstupní napětí | SinglePrecision | [V] |  | OutputRectifier | IfcElectricVoltageMeasure | 0 | x | x
| usměrňovač - jmenovitý proud | SinglePrecision | [A] |  | RatedCurrentRectifier | IfcElectricCurrentMeasure | 0 | x | x
| střídač - vstupní napětí | SinglePrecision | [V] |  | InputInverter | IfcElectricVoltageMeasure | 0 | x | x
| střídač - výstupní napětí | SinglePrecision | [V] |  | OutputInverter | IfcElectricVoltageMeasure | 0 | x | x
| střídač - jmenovitý proud | SinglePrecision | [A] |  | RatedCurrentInverter | IfcElectricCurrentMeasure | 0 | x | x
S28 | Označení rozvaděče/rozvodnice | String | [-] | R22kV | SwitchboardReference | IfcLabel | x | x | x
| Provedení rozvaděče | String | [-] | kobkový, kovově krytý, nástěný, plastový | TypeOfSwitchBoard |  | 0 | x | x
| Izolační medium | String | [-] | vzduch, jiný plyn | TypeOfInsulation |  | 0 | 0 | x
| Napětová soustava | String | [-] | 24 | ElectricalTractionSystem | IfcLabel | x | x | x
| Zkratová odolnost (Ike/Ikm) | SinglePrecision | [kA] | 16/40 kA | ShortCircuitDurability |  | 0 | x | x
S29 | Označení transformátoru | String | [-] | T1 | TransformerReference | IfcLabel | x | x | x
| Provedení transformátoru dle izolačního media | String | [-] | suchý, olejový | TransformerType |  | x | x | x
| Počet fází | SinglePrecision | [-] | 3 | NumberOfPhases |  | x | x | x
| Jmenovitý výkon | SinglePrecision | [kVA] | 250 | RatedPower | IfcLabel | x | x | x
| Jmenovitý kmitočet | SinglePrecision | [Hz] | 50 | RatedFrequency |  | x | x | x
| Jmenovité primární napětí | SinglePrecision | [V] | 22000 | RatedPrimaryVoltage |  | x | x | x
| Jmenovité sekundární napětí | SinglePrecision | [V] | 400 | RatedSecondaryVoltage |  | x | x | x
S30 | název balízy | String | [-] |  | BaliseReference | IfcLabel | x | x | x
| označení balízové skupiny | String | [-] |  | BaliseGroupReference | IfcLabel | x | x | x
| číslo koleje | String | [-] | 4 | TrackNumber | IfcInteger | x | x | x
| typ balízy | String | [-] |  | TypeOfBalise | IfcLabel | 0 | x | x
| nominální směr | String | [-] |  | NominalDirection | IfcLabel | 0 | 0 | x
| montážní sada | String | [-] |  | MountingKit | IfcLabel | 0 | 0 | x
S31 | materiál | String | [-] |  | Material | IfcLabel | x | x | x
| šířka | SinglePrecision | [mm] |  | Width | IfcPositiveLengthMeasure | 0 | x | x
| hloubka | SinglePrecision | [mm] |  | Depth | IfcPositiveLengthMeasure | 0 | x | x
S32 | označení kabelové trasy | String | [-] |  | CableTrailReference | IfcLabel | x | x | x
| způsob uložení kabelů | String | [-] |  | MethodOfCableLaying | IfcLabel | x | x | x
S33 | název zařízení | String | [-] |  | DeviceName | IfcLabel | x | x | x
S34 | typ zařízení | String | [-] |  | DeviceType | IfcLabel | x | x | x
S35 | počet řádků | SinglePrecision | [ks] | 4 | NumberOfRows | IfcInteger | 0 | x | x
S36 | provedení | String | [-] |  | Execution | IfcLabel | 0 | x | x
S37 | Výkon zařízení | SinglePrecision | [kW] |  | PowerOfDevice | IfcPowerMeasure | 0 | x | x
S38 | počet sběrnic | SinglePrecision | [ks] |  | NumberOfBuses | IfcInteger | 0 | x | x
| kapacita baterie | SinglePrecision | [Ah] |  | BatteryCapacity | IfcElectricChargeMeasure | 0 | x | x
S39 | Výška stožáru | SinglePrecision | [m] | 25 | HeightOfMast | IfcPositiveLengthMeasure | x | x | x
S40 | umístěné zařízení | String | [-] |  | AllocatedDevice | IfcLabel | x | x | x
| místnost |  | [-] |  | Room | IfcLabel | 0 | x | x
S41 | Způsob označení kabelové komory | String | [-] |  | CableChamberReference | IfcLabel | 0 | x | x
S42 | Počet stran pohltivosti | SinglePrecision | [ks] | 0, 1, 2 | AbsorptionFacesQuantity | IfcLabel | x | x | x
| Úroveň pohltivosti | String | [-] | A, B | AbsorptionCharacteristics | IfcLabel | 0 | x | x
| Prostupové pole ano/ne | String | [-] | ano, ne | PassablePannel | IfcBoolean | 0 | x | x
S43 | nosnost | SinglePrecision | [kg] |  | LoadCapacity | IfcMassMeasure | 0 | x | x
S44 | velikost průlezu | DoublePrecision | [mm/mm] | 600/900 | ManholeDimension | IfcLabel | 0 | x | x
S45 | počet trubek | SinglePrecision | [ks] | 9 | NumberOfTubes | IfcInteger | 0 | x | x
| DN trubek | SinglePrecision | [mm] | 110 | TubeProfile | IfcPositiveLengthMeasure | 0 | x | x
S46 | součinitel prostupu tepla Ug | SinglePrecision | [W/(m2·K)] | 0.6 | ThermalTransmittance | IfcThermalTransmittanceMeasure | 0 | x | x
S47 | nápis na tabuli | String | [-] |  | SignOnBoard | IfcLabel | 0 | x | x
S48 | typ nebezpečného odpadu | String | [-] | Azbest | HazardousWasteType | IfcLabel | 0 | x | x
S49 | Vzdálenost od osy koleje (přední hrana) | SinglePrecision | [mm] | 3500 | DistanceToTrackCetreLine | IfcPositiveLengthMeasure | x | x | x
| Ukolejnění | String | [-] | ano/ne | ConnectionToRails | IfcLabel | 0 | x | x
| Zvláštní příslušenství | String | [-] |  | SpecialEquipment | IfcLabel | 0 | 0 | x
| druh stožáru | String | [-] |  | MastType | IfcLabel | 0 | x | x
| typ stožáru | String | [-] |  | MastSpecification | IfcLabel | 0 | x | x
| funkce stožáru | String | [-] |  | FunctionOfMast | IfcLabel | x | x | x
S50 | vzdálenost horní hrany základu od TK | SinglePrecision | [mm] | 1200 | TopOfRailHeadToFoundationDistance | IfcPositiveLengthMeasure | 0 | x | x
| typ základu | String | [-] |  | FoundationType | IfcLabel | 0 | x | x
S51 | Způsob řešení ochrany proti dotyku | String | [-] |  | TouchProtectionLayout | IfcLabel | 0 | x | x
| Způsob ukolejnění | String | [-] |  | ConnectionToRailsLayout | IfcLabel | 0 | x | x
| K čemu je ukolejněno | String | [-] |  | EarthedTo | IfcLabel | 0 | x | x
| Trakční podpěra nese… | String | [-] |  | TractionSupport | IfcLabel | 0 | x | x
| SO, který je ukolejněn | String | [-] | 35-34-20 | SOEarthedToTheTrail | IfcLabel | 0 | x | x
| Prvek, který je ukolejněn | String | [-] | zábradlí | EarthedToTheRailElement | IfcLabel | 0 | x | x
S52 | typ jímky | String | [-] |  | TypeOfSump | IfcLabel | x | x | x
| materiál jímky | String | [-] |  | MaterialOfSump | IfcLabel | 0 | x | x
S53 | typ zemniče | String | [-] |  | TypeOfGroundingElectrode |  | x | x | x
| materiál zemniče | String | [-] | Fe | MaterialOfGroundingElectrode | IfcLabel | 0 | 0 | x
| průřezová plocha zemniče | SinglePrecision | [mm2] |  | CrosssectionalAreaOfGroundingElectrode | IfcAreaMeasure | 0 | 0 | x
S54 | Protikorozní ochrana | String | [-] | ONS30, ŽSP+ONS03 | CorrosionProtection | IfcLabel | 0 | x | x
S55 | krytí IP | String | [-] | 65 | IP-Protection | IfcInteger | 0 | x | x
S56 | název stožáru | String | [-] |  | MastName | IfcLabel | x | x | x
| typ stožáru | String | [-] |  | MastType | IfcLabel | 0 | x | x
| výška stožáru (m) | SinglePrecision | [m] | 15 | MastHeight | IfcPositiveLengthMeasure | x | x | x
| průměr stožáru (mm) | SinglePrecision | [mm] | 250 | MastPerimeter | IfcPositiveLengthMeasure | 0 | x | x
| materiál stožáru | String | [-] |  | MastMaterial | IfcLabel | 0 | x | x
| povrchová úprava stožáru | String | [-] |  | MastFinish | IfcLabel | 0 | 0 | x
| hmotnost stožáru (kg) | SinglePrecision | [kg] | 5600 | MastWeight | IfcMassMeasure | 0 | x | x
S57 | typ svítidel | String | [-] |  | TypeOfLight | IfcLabel | 0 | x | x
| počet svítidel | SinglePrecision | [ks] | 6 | LightsQuantity | IfcInteger | 0 | x | x
| příkon svítidel | SinglePrecision | [W] |  | LigthInput | IfcPowerMeasure | 0 | x | x
| krytí IP | String | [-] | 65 | IP-protection | IfcInteger | 0 | x | x
| typové označení svítidel | String | [-] |  | LightType | IfcLabel | 0 | 0 | x
| úhel sklonu svítidel s vodorovnou rovinou | Enum | [°] |  | AngleOfInclination | CZAngleOfInclinationEnum/IfcPlaneAngleMeasure | 0 | 0 | x
| délka výložníku (m) | SinglePrecision | [mm] |  | OutriggerLength | IfcPositiveLengthMeasure | 0 | x | x
| ovládání venkovního osvětlení |  | [-] |  | OutdoorLightingControl | IfcLabel | 0 | x | x
S58 | typ svítidel |  | [-] |  | TypeOfLight | IfcLabel | 0 | x | x
| počet svítidel | SinglePrecision | [ks] |  | LightsQuantity | IfcInteger | 0 | x | x
| krytí IP | String | [-] | 65 | IP-protection | IfcInteger | 0 | x | x
| příkon svítidel | SinglePrecision | [kW] | 0.6 | LigthInput | IfcPowerMeasure | 0 | x | x
S59 | název rozvaděče | String | [-] |  | SwitchboardName | IfcLabel | x | x | x
| materiál rozvaděče | String | [-] | plast | SwitchboardMaterial | IfcLabel | 0 | x | x
| povrchová úprava | String | [-] |  | SurfaceFinish | IfcLabel | 0 | 0 | x
| napájení rozvaděče osvětlení | String | [-] |  | LightingSwitchboardPowerSupply | IfcLabel | 0 | x | x
| krytí IP | String | [-] | 65 | IP-protection | IfcInteger | 0 | x | x
S60 | název skříně | String | [-] |  | CabinetName | IfcLabel | x | x | x
| materiál skříně | String | [-] | plast | CabinetMaterial | IfcLabel | 0 | x | x
| povrchová úprava | String | [-] |  | SurfaceFinish | IfcLabel | 0 | 0 | x
S61 | Název rozváděče | String | [-] |  | SwitchboardName | IfcLabel | x | x | x
| Materiál rozváděče | String | [-] | plast | CabinetMaterial | IfcLabel | 0 | x | x
| Povrchová úprava | String | [-] |  | SurfaceFinish | IfcLabel | 0 | 0 | x
| Ovládání EOV | String | [-] |  | EOV-Control | IfcLabel | 0 | x | x
S62 | počet topnic | SinglePrecision | [ks] |  | NumberOfHeaters | IfcInteger | 0 | x | x
| výkon soupravy | SinglePrecision | [kW] |  | TotalOutput | IfcPowerMeasure | 0 | x | x
S63 | typ konstrukce | String | [-] |  |  | IfcLabel | x | x | x
| atypické úpravy | String | [-] |  | CustomMadeArrangements | IfcLabel | 0 | 0 | x
| typové označení konstrukce | String | [-] |  | TypeOfStructure | IfcLabel | 0 | 0 | x
| výrobce konstrukce | String | [-] |  | StructureManufacturer | IfcLabel | 0 | 0 | 0
| rok výroby konstrukce | Date | [-] | 2008 | ProductionYearOfStructure | IfcDate | 0 | 0 | 0
S64 | typ vrstvy | String | [-] |  | TypeOfLayer | IfcLabel | x | x | x
| materiál vrstvy | String | [-] |  | LayerMaterial | IfcLabel | 0 | x | x
| tloušťka vrstvy | SinglePrecision | [mm] |  | LayerThickness | IfcPositiveLengthMeasure | 0 | x | x
S65 | materiál vrstvy | String | [-] |  | MaterialOfLayer | IfcLabel | x | x | x
| frakce vrstvy | String | [-] | 32/63 | FractionOfLayer | IfcLabel | 0 | 0 | x
S66 | Třída výrubu | String | [-] | Označení dle ČSN, ČSN EN, TP, TKP,… | CutClass | IfcLabel | x | x | x
| Délka záběru | SinglePrecision | [m] |  | TakeLength | IfcMassMeasure
| Výztuž výrubu | String | [-] | HEB, Bretex… | Reinforcement | IfcLabel
| Hmotnost (na m tunelu) | SinglePrecision | [kg] |  | ReinforcementWeight | IfcMassMeasure
| Zajištění přístropí | String | [-] |  | CeilingSecuringMethod | IfcLabel
| Množství (na m tunelu) | SinglePrecision | [m] |  | Amount | IfcMassMeasure
| Tloušťka stříkaného betonu | SinglePrecision | [mm] | 250 | ShortcreteThickness | IfcMassMeasure | x | x | x
| Množství betonářské výztuže | SinglePrecision | [kg] | 254kg,… (konkrétní množství výztuže v modelovaném elementu) | ConcreteReinforcementAmount | IfcMassMeasure |  | x | x
| Typ kotvení | String | [-] | svorník, jehla, mikropilota | AnchoringType | IfcLabel
| Množství (na m tunelu) | SinglePrecision | [m] | 250 | AnchoringAmount | IfcMassMeasure
| Referencované výkresy | reference | [-] | (referencované výkresy třídy výrubu,..Xref, relativní odkaz, odkaz do CDE,…) | DrawingReferences | IfcLabel |  | x | x
S67 | Hydroizolační souvrství | String | [-] | Označení dle ČSN, ČSN EN, TP, TKP,… | WaterproofingLayerAssembly | IfcLabel | x | x | x
| Podkladní vrsta | SinglePrecision | [m3/m2] | prostý beton/geotextilie/pečetící vrstva | Underlay | IfcMassMeasure
| Hydroizolační vrstva | SinglePrecision | [m2] | asfaltové pásy, folie, stříkaná izolace | WaterproofingLayer | IfcMassMeasure
| Ochranná vrstva | SinglePrecision | [m3/m2] | beton/geotextilie | ProtectiveLayer | IfcMassMeasure
| Množství výztuže ochranné vrstvy | SinglePrecision | [kg] | 150 kg | ReinforcementInProtectiveLayer | IfcMassMeasure
IDENTIFIKACE
I1 | PS/SO/IO | String | [-] | SO101, 301.1, PS, Dle vyhlášky 499/2006 Sb. | LinearRefMethod | IfcLabel | x | x | x
| Označení podobjektu | String | [-] | 101.01 | SubObjectReference | IfcLabel | x | x | x
| Označení části objektu | String | [-] | A, B, C,... | ObjectPartReference | IfcLabel | x | x | x
| Fáze projektu | String | [-] | DUR, DSP, DSPS,… | DesignPhase | CZDesignPhaseEnum/IfcLabel | x | x | x
| Číslo stavebního objektu | String | [-] | Dle vyhlášky 499/2006 Sb. (301, 301.1,) | NumberOfConstructionObject | IfcLabel | x | x | x
| Staničení od | Enum | [km] | 123.456 | StationingFrom | IfcLabel | x | x | x
| Staničení do | Enum | [km] | 123.456 | StationingTo | IfcLabel | x | x | x
| Klasifikační systém | String | [-] | Název klasifikačního systému (OTSKP, ÚRS, CoClass) | ClassificationSystem | IfcLabel | x | x | x
| Označení položky | String | [-] | Označení položky v rámci klasifikačního systému (např. číslo položky) | ClassificationReference | IfcLabel | x | x | x
| Odkaz na dokumentaci |  | [-] | Odkaz na složku s dokumentací daného SO/PS (např. D.1 Technologická část\D.1.4. Ostatní technologická zařízení\D.1.4.1 Osobní výtahy\PS 04-24-01 Zast. Černošice, osobní výtahy\) | ExternalReference | IfcLabel | x | x | x
I2 | Název (trasy) | String | [-] | Větev A, Větev B, Doprovodná komunikace | AlignmentName | IfcLabel | x | x | x
| Fáze projektu | String | [-] | DUR, DSP, DSPS,… | DesignPhase | CZDesignPhaseEnum/IfcLabel | x | x | x
| Staničení od | Enum | [km] | 123.456 | StationingFrom | IfcLabel | x | x | x
| Staničení do | Enum | [km] | 123.456 | StationingTo | IfcLabel | x | x | x
| Klasifikační systém | String | [-] | Název klasifikačního systému (OTSKP, ÚRS, CoClass) | ClassificationSystem | IfcLabel | x | x | x
| Označení položky | String | [-] | Označení položky v rámci klasifikačního systému (např. číslo položky) | ClassificationReference | IfcLabel | x | x | x
| Odkaz na dokumentaci |  | [-] | Odkaz na složku s dokumentací daného SO/PS (např. D.1 Technologická část\D.1.4. Ostatní technologická zařízení\D.1.4.1 Osobní výtahy\PS 04-24-01 Zast. Černošice, osobní výtahy\) | ExternalReference | IfcLabel | x | x | x
I3 | Název (trasy) | String | [-] | Větev A, Větev B, Doprovodná komunikace | AlignmentName | IfcLabel | x | x | x
| Fáze projektu | String | [-] | DUR, DSP, DSPS,… | DesignPhase | CZDesignPhaseEnum/IfcLabel | x | x | x
| Staničení od | Enum | [km] | 123.456 | StationingFrom | IfcLabel | x | x | x
| Staničení do | Enum | [km] | 123.456 | StationingTo | IfcLabel | x | x | x
| Označení průjezdného profilu | String | [-] | Průzejdný profil dle 736201 | ClearanceIndex | IfcLabel | x | x | x
| Klasifikační systém | String | [-] | Název klasifikačního systému (OTSKP, ÚRS, CoClass) | ClassificationSystem | IfcLabel | x | x | x
| Označení položky | String | [-] | Označení položky v rámci klasifikačního systému (např. číslo položky) | ClassificationReference | IfcLabel | x | x | x
| Odkaz na dokumentaci |  | [-] | Odkaz na složku s dokumentací daného SO/PS (např. D.1 Technologická část\D.1.4. Ostatní technologická zařízení\D.1.4.1 Osobní výtahy\PS 04-24-01 Zast. Černošice, osobní výtahy\) | ExternalReference | IfcLabel | x | x | x
I4 | Označní kategorie PK | String | [-] | D25,5/120, S11,5/80 | PK-CategoryReference | IfcLabel | x | x | x
| Název (trasy) | String | [-] | Větev A, Větev B, Doprovodná komunikace | AlignmentName | IfcLabel | x | x | x
| Fáze projektu | String | [-] | DUR, DSP, DSPS,… | PhaseOfProject | CZDesignPhaseEnum/IfcLabel | x | x | x
| Staničení od | Enum | [km] | 123.456 | StationingFrom | IfcLabel | x | x | x
| Staničení do | Enum | [km] | 123.456 | StationingTo | IfcLabel | x | x | x
| Klasifikační systém | String | [-] | Název klasifikačního systému (OTSKP, ÚRS, CoClass) | ClassificationSystem | IfcLabel | x | x | x
| Označení položky | String | [-] | Označení položky v rámci klasifikačního systému (např. číslo položky) | ClassificationReference | IfcLabel | x | x | x
| Odkaz na dokumentaci |  | [-] | Odkaz na složku s dokumentací daného SO/PS (např. D.1 Technologická část\D.1.4. Ostatní technologická zařízení\D.1.4.1 Osobní výtahy\PS 04-24-01 Zast. Černošice, osobní výtahy\) | ExternalReference | IfcLabel | x | x | x
I5 | PS/SO/IO | String | [-] | SO 10-20-36, PS… | LinearRefMethod | IfcLabel | x | x | x
| traťový úsek | String | [-] | 1051 | TrackSection | IfcLabel | x | x | x
| definiční úsek | String | [-] | 24 | DefinedSection | IfcLabel | x | x | x
| číslo referenční koleje | String | [-] | 1 | ReferenceTrackNumber | IfcInteger | x | x | x
| staničení začátku úseku | Enum | [km] | 123.456 | OriginStationing | IfcLabel | x | x | x
| staničení konce úseku | Enum | [km] | 123.456 | EndStationing | IfcPositiveLengthMeasure | x | x | x
| číslo a index koleje | String | [-] | 2b, 2c, 2d | TrackIndex | IfcLabel | x | x | x
| Klasifikační systém | String | [-] | Název klasifikačního systému (OTSKP, ÚRS, CoClass) | ClassificationSystem | IfcLabel | x | x | x
| Označení položky | String | [-] | Označení položky v rámci klasifikačního systému (např. číslo položky) | ClassificationReference | IfcLabel | x | x | x
| Odkaz na dokumentaci |  | [-] | Odkaz na složku s dokumentací daného SO/PS (např. D.1 Technologická část\D.1.4. Ostatní technologická zařízení\D.1.4.1 Osobní výtahy\PS 04-24-01 Zast. Černošice, osobní výtahy\) | DocumentationReference | IfcLabel | x | x | x
I6 | číslo a index výhybky | String | [-] | 1a, 13b, 28a | SwitchNumber&Index | IfcLabel | x | x | x
| Číslo koleje v hlavním směru | String | [-] | 1, 2, 3 | MainTrackIndex | IfcInteger | x | x | x
| Poloha výměnového styku výhybky | String | [-] |  | FrontOfTurnoutLocation |  | x | x | x
I7 | staničení | Enum | [km] | 123.456 | StationingOfLine | IfcLabel | x | x | x
I8 | staničení | Enum | [km] | 123.456 | StationingOfLine | IfcPositiveLengthMeasure | x | x | x
| Číslo šachty | String | [-] | 45 | ShaftIndex | IfcInteger | x | x | x
I9 | staničení | Enum | [km] | 123.456 | Stationing | IfcPositiveLengthMeasure | x | x | x
| Podmiňující objekt | String | [-] | SO 10-20-36 | DeterminedObject | IfcLabel | x | x | x
I10 | rychlost Vk | Enum | [km/h] | 120 | Velocity | CZVelocityEnum/IfcLinearVelocityMeasure | x | x | x
| Rychlost V150 | Enum | [km/h] | 95 | Velocity | CZVelocityEnum/IfcLinearVelocityMeasure | x | x | x
| Rychlost V130 | Enum | [km/h] | 90 | Velocity | CZVelocityEnum/IfcLinearVelocityMeasure | x | x | x
| Rychlost V | Enum | [km/h] | 85 | Velocity | CZVelocityEnum/IfcLinearVelocityMeasure | x | x | x
| Staničení od | Enum | [km] | 123.456 | StationingFrom | IfcLabel | x | x | x
| Staničení do | Enum | [km] | 123.456 | StationingTo | IfcLabel | x | x | x
I11 | evidenční staničení | Enum | [km] | 123.456 | ReferenceStationing | IfcPositiveLengthMeasure | x | x | x
| identifikace přejezdu | String | [-] | P1234, P5678 | LevelCrossingIdentification | IfcLabel | x | x | x
| třída komunikace | String | [-] | silnice II. třídy, silnice III. třídy | RoadCategory | IfcLabel | x | x | x
| číslo komunikace | String | [-] | II/603, III/03514 | RoadNumber | IfcLabel | x | x | x
| rychlost na komunikaci | Enum | [km/h] | 90 | DesignSpeed | CZVelocityEnum/IfcLinearVelocityMeasure | x | x | x
| funkce konstrukce | String | [-] |  | FunctionOfStructure | IfcLabel | x | x | x
I12 | třída komunikace | String | [-] | silnice II. třídy, silnice III. třídy | RoadClass | IfcLabel | x | x | x
| číslo komunikace | String | [-] | II/603, III/03514 | RoadNumber | IfcLabel | x | x | x
| rychlost na komunikaci | Enum | [km/h] | 130 | DesignSpeed | CZVelocityEnum/IfcLinearVelocityMeasure | x | x | x
| identifikace zařízení | String | [-] |  | DeviceIdentification | IfcLabel | x | x | x
| evidenční staničení | Enum | [km] | 123.456 | ReferenceStationing | IfcPositiveLengthMeasure | x | x | x
| skutečné staničení | Enum | [km] | 123.456 | SiteStationing | IfcPositiveLengthMeasure | x | x | x
| počet mostních otvorů | Enum | [ks] | 4 | NumberOfSpans | IfcInteger | x | x | x
| stavební výška | Enum | [m] | 15.6 | ConstructionHeight | IfcPositiveLengthMeasure | x | x | x
| délka mostu | Enum | [m] | 35.6 | BridgeLength | IfcPositiveLengthMeasure | x | x | x
| šířka mostu | Enum | [m] | 6.8 | BridgeWidth | IfcPositiveLengthMeasure | x | x | x
| popis nosné konstrukce | String | [-] |  | ConstructionDescription | IfcLabel | x | x | x
| statické působení nosné konstrukce | String | [-] |  | StaticBehavior | IfcLabel | x | x | x
I13 | evidenční staničení | Enum | [km] | 123.456 | ReferenceStationing | IfcPositiveLengthMeasure | x | x | x
| Typ trakční proudové sestavy | String | [-] |  | TypeOfTractionCurrentAssembly | IfcLabel | x | x | x
I14 | evidenční staničení | Enum | [km] | 123.456 | ReferenceStationing | IfcPositiveLengthMeasure | x | x | x
| Typ trakční proudové sestavy | String | [-] |  | RailwayElectrificationSystem | IfcLabel | x | x | x
| Číslo stožáru | String | [-] | 26 | NumberOfMast | IfcInteger | x | x | x
I15 | evidenční staničení | Enum | [km] | 123.456 | ReferenceStationing | IfcPositiveLengthMeasure | x | x | x
| Název rozvaděče | String | [-] |  | SwitchboardName | IfcLabel | x | x | x
I16 | evidenční staničení | Enum | [km] | 123.456 | ReferenceStationing | IfcPositiveLengthMeasure | x | x | x
| název stožáru | String | [-] |  | MastName | IfcLabel | x | x | x
I17 | evidenční staničení | Enum | [km] | 123.456 | ReferenceStationing | IfcPositiveLengthMeasure | x | x | x
| název skříně | String | [-] |  | CabinetName | IfcLabel | x | x | x
I18 | identifikace zařízení |  | [-] |  | DiviceIdentification | IfcLabel | x | x | x
| evidenční staničení | Enum | [km] | 123.456 | ReferenceStationing | IfcPositiveLengthMeasure | x | x | x
| Název zařízení | String | [-] | proměnné návěstidlo/neproměnné návěstidlo/výkolejka/přstavník/elktromagnetický zámek/ počátač náprav | DeviceName | IfcLabel | x | x | x
I19 | identifikace zařízení | String | [-] |  | DiviceIdentification | IfcLabel | x | x | x
| evidenční staničení | Enum | [km] | 123.456 | ReferenceStationing | IfcPositiveLengthMeasure | x | x | x
| Název Balízy ETCS | String | [-] | proměnné návěstidlo/neproměnné návěstidlo/výkolejka/přstavník/elktromagnetický zámek/ počátač náprav | ETCSBaliseName | IfcLabel | x | x | x
| označení balízové skupiny | String | [-] |  | BaliseGroupReference | IfcLabel | x | x | x
| typ balízy | String | [-] |  | TypeOfBalise | IfcLabel | x | x | x
| nominální směr | String | [-] |  | NominalDirection | IfcLabel | x | x | x
I20 | evidenční staničení | Enum | [km] | 123.456 | ReferenceStationing | IfcPositiveLengthMeasure | x | x | x
| staničení | Enum | [km] | 123.456 | StationingOfLine | IfcPositiveLengthMeasure | x | x | x
| Podmiňující objekt | String | [-] | SO 10-20-36 | DeterminingObject | IfcLabel | x | x | x
| umístění návěstidla | String | [-] |  | PointSignalLocation | IfcLabel | x | x | x
| dopravní význam | String | [-] |  | TransportImportance | IfcLabel | x | x | x
| platnost | String | [-] |  | Validity | IfcLabel | x | x | x
| rychlost před návěstidlem | Enum | [km/h] |  | PriorPointSignalSpeed | CZVelocityEnum/IfcLinearVelocityMeasure | x | x | x
I21 | Podmiňující objekt | String | [-] | SO 10-20-36 | DeterminingObject | IfcLabel | x | x | x
I22 | Číslo vyhybky | String | [-] | 11 | SwitchNumber | IfcInteger | x | x | x
I23 | Typ sítě |  | [-] | Kabely VN 22kV | NetworkType | IfcLabel | x | x | x
| Správce |  | [-] | ČEZ | Administrator | IfcLabel | x | x | x
| Zdroj informace |  | [-] | Správce / IPR | SourceOfInformation | IfcLabel | x | x | x
| Přesnost polohy |  | [-] | Zaměření skutečného provedení / orientační / bez znalosti hloubky | PrecisionOfPosition | IfcLabel | x | x | x
I24 | Unikátní indetifikace elementu / objektu | String | [-] | Globálně unikátní označení objektu/elementu v rámci dílčího modelu (GUID, UUID,…) | ElementIdentification | IfcLabel | x | x | x
| Označení šablony vlastností | String | [-] | Unikátní označení šablony objektu / elementu | DataTemplateID | IfcLabel | x | x | x
| Popis šablony | String | [-] | Popis šablony objektu / elementu | DataTemplateDesciription | IfcLabel | x | x | x
I25 | SO/IO | String | [-] | SO 10-20-36 | LinearRefMethod | IfcLabel | x | x | x
| pořadové číslo bodu v rámci SO | Enum | [-] | 10, 11, 12 | PointNumbers | IfcLabel | x | x | x
MNOŽSTVÍ
M1 | Délka | SinglePrecision | [m] | m | Length | IfcPositiveLengthMeasure | x | x | x
| Způsob stanovení délky | Enum | [-] | (Délka 3D křivky, délka 2D průměru...) | LengthCalculationMethod | CZLengthDataOriginEnum | x | x | x
M2 | Plocha | SinglePrecision | [m2] | m2 | Area | IfcAreaMeasure | x | x | x
| Způsob stanovení plochy | Enum | [-] | (3D plocha TIN povrchu, 2D plocha, násobením z délek,...) | AreaCalculationMethod | CZLengthDataOriginAreaEnum | x | x | x
M3 | Objem | SinglePrecision | [m3] | m3 | Volume | IfcVolumeMeasure | x | x | x
| Způsob stanovení objemu | Enum | [-] | (řezová metoda, objemová metoda,...) | VolumeCalculationMethod | CZLengthDataOriginVolumeEnum | x | x | x
M4 | Počet | SinglePrecision | [ks., kpl.] | počet kusů, dílů, komletů,… | Quantity | IfcCountMeasure | x | x | x
| Způsob stanovení počtu | Enum | [-] | (výpočet z délky, odečet z modelu,...) | QuantityCalculationMethod | CZLengthDataOriginCountEnum | x | x | x
M5 | Hmotnost | SinglePrecision | [kg;t] | kg, tuny materiálu | Weight | IfcQuantityWeight, A:WeightValue | x | x | x
| Způsob stanovení hmotnosti | Enum | [-] | (data ze statického posouzení, odečet z modelu,...) | WeightCalculationMethod | CZLengthDataOriginWeightEnum | x | x | x
M6 | Tloušťka | SinglePrecision | [m] | m | Thickness | IfcPositiveLengthMeasure | x | x | x
M7 | Výška / Hloubka | SinglePrecision | [m] | m | Height | IfcMassMeasure | x | x | x
M8 | Objem nadvýrubu | DoublePrecision | [m3] | m3 | OverCutVolume | IfcVolumeMeasure | x | x | x
| Způsob stanovení | Enum | [-] | (řezová metoda, objemová metoda,...) | OverCutVolumeCalculationMethod | CZPEnum_VolumeDataOrigin/IfcLabel | x | x | x

## 0 Stávající stav
0 Stávající stav
Skupina elementů | DÚR | DSP | PDPS | Typ elementu | Šablona vlastností složená z následujích skupin vlasností | [6 empty] | Typ entity | [5 empty] | Přesnost
[5 empty] | I | S | E | Z | M | F | Označení šablony PDPS | DÚR | ifcshaperepresentation | DSP | ifcshaperepresentation | PDPS | ifcshaperepresentation | DÚR | DSP | PDPS
Stávající stav | x | x | x | Terén |  |  |  | 1 |  |  | +Z1 | 3DPovrch | IfcTriangulatedFaceSet | 3DPovrch | IfcTriangulatedFaceSet | 3DPovrch | IfcTriangulatedFaceSet | P6 | P5 | P5
| x | x | x | Okolní stavby |  |  |  | 1 |  |  | +Z1 | 3DTěleso | IfcSolidModel | 3DTěleso | IfcSolidModel | 3DTěleso | IfcSolidModel | P6 | P5 | P5
Sítě | x | x | x | Kabely | 23 |  |  | 1 |  |  | I23+Z1 | 3DLinie | IfcPolyline | 3DLinie | IfcPolyline | 3DLinie | IfcPolyline | P11 | P5 | P5
| x | x | x | Potrubí | 23 |  |  | 1 |  |  | I23+Z1 | 3DLinie | IfcPolyline | 3DLinie | IfcPolyline | 3DLinie | IfcPolyline | P6 | P5 | P5
| x | x | x | Ochranné pásmo | 23 |  |  | 1 |  |  | I23+Z1 | 3DPovrch | IfcTriangulatedFaceSet | 3DPovrch | IfcTriangulatedFaceSet | 3DPovrch | IfcTriangulatedFaceSet | P11 | P5 | P5
Geotechnický model podzemních staveb…

## 1.1 Zabezpečovací zařízení
1.1 Zabezpečovací zařízení
Skupina elementů | DÚR | DSP | PDPS | Typ elementu | Šablona vlastností složená z následujích skupin vlasností | [6 empty] | Typ entity | [5 empty] | Přesnost
[5 empty] | I | S | E | Z | M | F | Označení šablony | DÚR | ifcshaperepresentation | DSP | ifcshaperepresentation | PDPS | ifcshaperepresentation | DÚR | DSP | PDPS
Zabezpečovací zařízení | x | x | x | Promněné návěstidlo | 5&20 | 5 | 1 | 1 | 4 | 1 | I5&20+S5+E1+Z1+M4+F1 | 3DTěleso | IfcSolidModel | 3DTěleso | IfcSolidModel | 3DTěleso | IfcSolidModel | P10 | P3 | P3
| x | x | x | Nepromněné návěstidlo | 5&20 | 5 | 1 | 1 | 4 | 1 | I5&20+S5+E1+Z1+M4+F1 | 3DTěleso | IfcSolidModel | 3DTěleso | IfcSolidModel | 3DTěleso | IfcSolidModel | P10 | P3 | P3
| 0 | x | x | Přestavník | 5&18 | 6 | 1 | 1 | 4 | 1 | I5&18+S6+E1+Z1+M4+F1 | 0 | 0 | 3DTěleso | IfcSolidModel | 3DTěleso | IfcSolidModel | 0 | P3 | P3
| 0 | x | x | Výkolejka | 5&18 | 7 | 1 | 1 | 4 | 1 | I5&18+S7+E1+Z1+M4+F1 | 0 | 0 | 3DTěleso | IfcSolidModel | 3DTěleso | IfcSolidModel | 0 | P3 | P3
| 0 | x | x | Zámky | 5&18 | 2 | 1 | 1 | 4 | 1 | I5&18+S2+E1+Z1+M4+F1 | 0 | 0 | 3DTěleso | IfcSolidModel | 3DTěleso | IfcSolidModel | 0 | P3 | P3
| x | x | x | Pomocné stavědlo | 5&18 | 2 | 1 | 1 | 4 | 1 | I5&18+S2+E1+Z1+M4+F1 | 3DTěleso | IfcSolidModel | 3DTěleso | IfcSolidModel | 3DTěleso | IfcSolidModel | P9 | P3 | P3
| 0 | x | x | Elektromagnetický zámek | 5&18 | 33 | 1 | 1 | 4 | 1 | I5&18+S33+E1+Z1+M4+F1 | 0 | 0 | 3DTěleso | IfcSolidModel | 3DTěleso | IfcSolidModel | 0 | P3 | P3
| x | x | x | Stykový transformátor, SYT, UT | 5&18 | 33 | 1 | 1 | 4 | 1 | I5&18+S33+E1+Z1+M4+F1 | 3DTěleso | IfcSolidModel | 3DTěleso | IfcSolidModel | 3DTěleso | IfcSolidModel | P11 | P3 | P3
| 0 | x | x | Počítač náprav | 5&18 | 33 | 1 | 1 | 4 | 1 | I5&18+S33+E1+Z1+M4+F1 | 0 | 0 | 3DTěleso | IfcSolidModel | 3DTěleso | IfcSolidModel | 0 | P3 | P3
| x | x | x | Kabelový objekt (Tja, UPM, UKM) | 5&17 | 33 | 1 | 1 | 4 | 1 | I5&17+S33+E1+Z1+M4+F1 | 3DTěleso | IfcSolidModel | 3DTěleso | IfcSolidModel | 3DTěleso | IfcSolidModel | P9 | P3 | P3
| x | x | x | Kabelová skříň | 5&17 | 33 | 1 | 1 | 4 | 1 | I5&17+S33+E1+Z1+M4+F1 | 3DTěleso | IfcSolidModel | 3DTěleso | IfcSolidModel | 3DTěleso | IfcSolidModel | P9 | P3 | P3
Reléový domek | x | x | x | domek | 5&18 | 33 | 1 | 1 | 4 | 1 | I5&18+S33+E1+Z1+M4+F1 | 3DTěleso | IfcSolidModel | 3DTěleso | IfcSolidModel | 3DTěleso | IfcSolidModel | P5 | P3 | P3
| x | x | x | základ | 5&18 | 4 | 1 | 1 | 3 | 1 | I5&18+S33+E1+Z1+M4+F1 | 3DTěleso | IfcSolidModel | 3DTěleso | IfcSolidModel | 3DTěleso | IfcSolidModel | P5 | P3 | P3
| 0 | x | x | chlazení | 5&18 | 34 | 1 | 1 | 4 | 1 | I5&18+S33+E1+Z1+M4+F1 | 0 | 0 | 3DTěleso | IfcSolidModel | 3DTěleso | IfcSolidModel | 0 | P4 | P4
| x | x | x | Přístrojová skříň venkonvní | 5&17 | 33 | 1 | 1 | 4 | 1 | I5&18+S33+E1+Z1+M4+F1 | 3DTěleso | IfcSolidModel | 3DTěleso | IfcSolidModel | 3DTěleso | IfcSolidModel | P5 | P3 | P3
| x | x | x | Přístrojová skříň/stojan vnitřní | 5&17 | 33 | 1 | 1 | 4 | 1 | I5&18+S33+E1+Z1+M4+F1 | 3DTěleso | IfcSolidModel | 3DTěleso | IfcSolidModel | 3DTěleso | IfcSolidModel | P5 | P3 | P3
| x | x | x | Výstražník | 5&17 | 33 | 1 | 1 | 4 | 1 | I5&18+S33+E1+Z1+M4+F1 | 3DTěleso | IfcSolidModel | 3DTěleso | IfcSolidModel | 3DTěleso | IfcSolidModel | P5 | P3 | P3
| 0 | x | x | Mechanická závora / zábrana s uzamykáním | 5&17 | 33 | 1 | 1 | 4 | 1 | I5&18+S33+E1+Z1+M4+F1 | 0 | 0 | 3DTěleso | IfcSolidModel | 3DTěleso | IfcSolidModel | P5 | P3 | P3
Kabelová trasa | 0 | x | x | Kabely | 5 | 32 | 1 | 1 | 1 | 1 | I5+S32+E1+Z1+M1+F1 |  | IfcPolyline | 3DLinie | IfcPolyline | 3DLinie | IfcPolyline | P4 | P4 | P4
| x | x | x | Výkop kabelové trasy | 1 | 31 | 1 | 1 | 3 | 1 | I1+S31+E1+Z1+M3+F1 | 3DPovrch | IfcTriangulatedFaceSet | 3DPovrch | IfcTriangulatedFaceSet | 3DPovrch | IfcTriangulatedFaceSet | P6 | P4 | P4
| 0 | x | x | Balíza ETCS | 5&19 | 30 | 1 | 1 | 4 | 1 | I5&19+S30+E1+Z1+M4+F1 | 0 | 0 | 3DTěleso | IfcSolidModel | 3DTěleso | IfcSolidModel | P10 | P3 | P3

## 1.2 Sdělovací zařízení
1.2 Sdělovací zařízení
Skupina elementů | DÚR | DSP | PDPS | Typ elementu | Šablona vlastností složená z následujích skupin vlasností | [6 empty] | Typ entity | [5 empty] | Přesnost
[5 empty] | I | S | E | Z | M | F | Označení šablony | DÚR | ifcshaperepresentation | DSP | ifcshaperepresentation | PDPS | ifcshaperepresentation | DÚR | DSP | PDPS
Kabelová trasa |  |  |  | DTTO 1.1
Sdělovací zařízení | x | x | x | Kabelová komora | 1 | 2&41 | 1 | 1 |  | 1 | I1+S2&41+E1+Z1+F1 | 3DTěleso | IfcSolidModel | 3DTěleso | IfcSolidModel | 3DTěleso | IfcSolidModel | P5 | P3 | P3
| x | x | x | Kabelová skříň | 1 | 33 | 1 | 1 | 4 | 1 | I1+S33+E1+Z1+M4+F1 | 3DTěleso | IfcSolidModel | 3DTěleso | IfcSolidModel | 3DTěleso | IfcSolidModel | P4 | P3 | P3
| x | x | x | Venkovní telefonní objekt | 1 | 34 | 1 | 1 | 4 | 1 | I1+S34+E1+Z1+M4+F1 | 3DTěleso | IfcSolidModel | 3DTěleso | IfcSolidModel | 3DTěleso | IfcSolidModel | P4 | P3 | P3
Technologický domek | x | x | x | Domek | 5&18 | 33 | 1 | 1 | 4 | 1 | I5&18+S33+E1+Z1+M4+F1 | 3DTěleso | IfcSolidModel | 3DTěleso | IfcSolidModel | 3DTěleso | IfcSolidModel | P4 | P3 | P3
| x | x | x | Základ | 5&18 | 4 | 1 | 1 | 3 | 1 | I5&18+S33+E1+Z1+M4+F1 | 3DTěleso | IfcSolidModel | 3DTěleso | IfcSolidModel | 3DTěleso | IfcSolidModel | P5 | P3 | P3
| 0 | x | x | Chlazení | 5&18 | 34 | 1 | 1 | 4 | 1 | I5&18+S33+E1+Z1+M4+F1 | 0 | 0 | 3DTěleso | IfcSolidModel | 3DTěleso | IfcSolidModel | 0 | P4 | P4
| x | x | x | Venkovní skříň | 1 | 33 | 1 | 1 | 4 | 1 | I1+S33+E1+Z1+M4+F1 | 3DTěleso | IfcSolidModel | 3DTěleso | IfcSolidModel | 3DTěleso | IfcSolidModel | P5 | P3 | P3
| x | x | x | Informační tabule | 1&21 | 34&35 | 1 | 1 | 4 | 1 | I1&21+S34&35+E1+Z1+M4+F1 | 3DPovrch | IfcTriangulatedFaceSet | 3DPovrch | IfcTriangulatedFaceSet | 3DPovrch | IfcTriangulatedFaceSet | P5 | P3 | P3
| 0 | x | x | Kamera | 1&21 | 34&36 | 1 | 1 | 4 | 1 | I1&21+S34&36+E1+Z1+M4+F1 | 0 | 0 | 3DTěleso | IfcSolidModel | 3DTěleso | IfcSolidModel | 0 | P3 | P3
| 0 | x | x | Reproduktor | 1&21 | 34&37 | 1 | 1 | 4 | 1 | I1&21+S34&37+E1+Z1+M4+F1 | 0 | 0 | 3DTěleso | IfcSolidModel | 3DTěleso | IfcSolidModel | 0 | P3 | P3
Stožár sdělovacího zařízení | x | x | x | Stožár | 1 | 34&39 | 1 | 1 | 4 | 1 | I1+S34&39+E1+Z1+M4+F1 | 3DTěleso | IfcSolidModel | 3DTěleso | IfcSolidModel | 3DTěleso | IfcSolidModel | P4 | P3 | P3
| x | x | x | Základ stožáru | 1 | 34 | 1 | 1 | 3 | 1 | I1+S34+E1+Z1+M3+F1 | 3DTěleso | IfcSolidModel | 3DTěleso | IfcSolidModel | 3DTěleso | IfcSolidModel | P5 | P4 | P4
| x | x | x | Anténa rádiového systému | 1&21 | 34&36 | 1 | 1 | 4 | 1 | I1&21+S34&36+E1+Z1+M4+F1 | 3DTěleso | IfcSolidModel | 3DTěleso | IfcSolidModel | 3DTěleso | IfcSolidModel | P4 | P3 | P3
| x | x | x | Neproměnné návěstidlo | 1&21 | 33 | 1 | 1 | 4 | 1 | I1&21+S33+E1+Z1+M4+F1 | 3DTěleso | IfcSolidModel | 3DTěleso | IfcSolidModel | 3DTěleso | IfcSolidModel | P4 | P3 | P3
| x | x | x | Ústředna EZS | 1 | 2&38 | 1 | 1 | 4 | 1 | I1+S2&38+E1+Z1+M4+F1 | 3DTěleso | IfcSolidModel | 3DTěleso | IfcSolidModel | 3DTěleso | IfcSolidModel | P4 | P3 | P3
| 0 | x | x | Vnitřní skříň | 1 | 33&40 | 1 | 1 | 4 | 1 | I1+S33&40+E1+Z1+M4+F1 | 0 | 0 | 3DTěleso | IfcSolidModel | 3DTěleso | IfcSolidModel | 0 | P3 | P3

## 1.3 Silnoproudá technologie
1.3 Silnoproudá technologie
Skupina elementů | DÚR | DSP | PDPS | Typ elementu | Šablona vlastností složená z následujích skupin vlasností | [6 empty] | Typ entity | [5 empty] | Přesnost
[5 empty] | I | S | E | Z | M | F | Označení šablony | DÚR | ifcshaperepresentation | DSP | ifcshaperepresentation | PDPS | ifcshaperepresentation | DÚR | DSP | PDPS
Silnoproudá technologie
| x | x | x | Rozvodnice nn | 1 | 28 | 1 | 1 | 4 | 1 | I1+S28+E1+Z1+M4+F1 | 3DTěleso | IfcSolidModel | 3DTěleso | IfcSolidModel | 3DTěleso | IfcSolidModel | P9 | P9 | P4
| x | x | x | Rozvaděč nn | 1 | 28 | 1 | 1 | 4 | 1 | I1+S28+E1+Z1+M4+F1 | 3DTěleso | IfcSolidModel | 3DTěleso | IfcSolidModel | 3DTěleso | IfcSolidModel | P9 | P9 | P4
| x | x | x | Rozvaděč vn | 1 | 28 | 1 | 1 | 4 | 1 | I1+S28+E1+Z1+M4+F1 | 3DTěleso | IfcSolidModel | 3DTěleso | IfcSolidModel | 3DTěleso | IfcSolidModel | P9 | P9 | P4
| x | x | x | Transformátor | 1 | 29 | 1 | 1 | 4 | 1 | I1+S29+E1+Z1+M4+F1 | 3DTěleso | IfcSolidModel | 3DTěleso | IfcSolidModel | 3DTěleso | IfcSolidModel | P9 | P9 | P4
| x | x | x | Rozvaděč vvn | 1 | 28 | 1 | 1 | 4 | 1 | I1+S28+E1+Z1+M4+F1 | 3DTěleso | IfcSolidModel | 3DTěleso | IfcSolidModel | 3DTěleso | IfcSolidModel | P9 | P9 | P4

## 1.4 Ostatní technol. zařízení
1.4 Ostatní technol. zařízení
Skupina elementů | DÚR | DSP | PDPS | Typ elementu | Šablona vlastností složená z následujích skupin vlasností | [6 empty] | Typ entity | [5 empty] | Přesnost
[5 empty] | I | S | E | Z | M | F | Označení šablony | DÚR | ifcshaperepresentation | DSP | ifcshaperepresentation | PDPS | ifcshaperepresentation | DÚR | DSP | PDPS
Výtah | x | x | x | Vnitřní rozměr šachty | 1 |  |  | 1 |  | 1 | I1+Z1+F1 | 3DTěleso | IfcSolidModel | 3DTěleso | IfcSolidModel | 3DTěleso | IfcSolidModel | P5 | P1 | P1
| 0 | x | x | Kabina | 1 | 22 | 1 | 1 | 4 | 1 | I1+S22+E1+Z1+M4+F1 | 0 | 0 | 3DTěleso | IfcSolidModel | 3DTěleso | IfcSolidModel | 0 | P1 | P1
| x | x | x | Dveře | 1 | 25 | 1 | 1 | 4 | 1 | I1+S25+E1+Z1+M4+F1 | 3DTěleso | IfcSolidModel | 3DTěleso | IfcSolidModel | 3DTěleso | IfcSolidModel | P3 | P1 | P1
Pohyblivé schody, chodník | x | x | x | Vnitřní rozměry vany | 1 |  | 1 | 1 |  | 1 | I1+E1+Z1+F1 | 3DTěleso | IfcSolidModel | 3DTěleso | IfcSolidModel | 3DTěleso | IfcSolidModel | P3 | P1 | P1
| x | x | x | Pohyblivé schody | 1 | 23 | 1 | 1 | 4 | 1 | I1+S23+E1+Z1+M4+F1 | 3DTěleso | IfcSolidModel | 3DTěleso | IfcSolidModel | 3DTěleso | IfcSolidModel | P3 | P1 | P1
| x | x | x | Bezpečnostní prostor nad schody | 1 |  |  | 1 |  | 1 | I1+Z1+F1 | 3DPovrch | IfcTriangulatedFaceSet | 3DPovrch | IfcTriangulatedFaceSet | 3DPovrch | IfcTriangulatedFaceSet | P5 | P1 | P1
| 0 | x | x | Olejový separátor | 1 |  | 1 | 1 | 4 | 1 | I1+E1+Z1+M4+F1 | 0 | 0 | 3DTěleso | IfcSolidModel | 3DTěleso | IfcSolidModel | 0 | P2 | P2
Kladkostroj, jeřáb | x | x | x | Kladkostroj, jeřáb | 1 | 24 | 1 | 1 | 4 | 1 | I1+S24+E1+Z1+M4+F1 | 3DTěleso | IfcSolidModel | 3DTěleso | IfcSolidModel | 3DTěleso | IfcSolidModel | P3 | P3 | P3
| x | x | x | Bezpečnostní prostor jeřábu | 1 |  |  | 1 |  | 1 | I1+Z1+F1 | 3DTěleso | IfcSolidModel | 3DTěleso | IfcSolidModel | 3DTěleso | IfcSolidModel | P6 | P1 | P1

## 2.1.a Žel. svršek a spodek
2.1.a Žel. svršek a spodek
Skupina elementů | DÚR | DSP | PDPS | Typ elementu / objektu | Šablona vlastností složená z následujích skupin vlasností | [6 empty] | Typ entity | [5 empty] | Přesnost
[5 empty] | I | S | E | Z | M | F | Označení šablony | DÚR | ifcshaperepresentation | DSP | ifcshaperepresentation | PDPS | ifcshaperepresentation | DÚR | DSP | PDPS
Osa koleje a železniční svršek | x | x | x | osa koleje | 5&10 | 14 | 1 | 1 |  | 1 | I5&10+S14+E1+Z1+F1 | Osa |  | Osa | IfcAlignment3D | Osa |  |  | P1
| x | x | x | niveleta | 5&10 | 14 | 1 | 1 |  | 1 | I5&10+S14+E1+Z1+F1 | niveleta |  | niveleta |  | niveleta |  | P0 | P0 | P0
| x | x | x | trasa | 5&10 | 14 | 1 | 1 |  | 1 | I5&10+S14+E1+Z1+F1 | niveleta |  | niveleta |  | niveleta |  | P0 | P0 | P0
| x | x | x | výhybka | 5&6 | 15 | 1 | 1 | 4 | 1 | I5&6+S15+E1+Z1+M4+F1 | 3DTěleso | IfcSolidModel | 3DTěleso | IfcSolidModel | 3DTěleso | IfcSolidModel | P3 | P1 | P1
| x | x | x | kolejové lože | 5 | 1 | 1 | 1 | 3 | 1 | I5+S1+E1+Z1+M3+F1 | 3DTěleso | IfcSolidModel | 3DTěleso | IfcSolidModel | 3DTěleso | IfcSolidModel | P3 | P2 | P2
| x | x | x | zarážedlo | 5&7 | 2 | 1 | 1 | 4 | 1 | I5&7+S2+E1+Z1+M4+F1 | 3DTěleso | IfcSolidModel | 3DTěleso | IfcSolidModel | 3DTěleso | IfcSolidModel | P3 | P1 | P1
| x | x | x | průjezdný průřez | 2 |  |  | 1 |  |  | I2+Z1 | 3DPovrch | IfcTriangulatedFaceSet | 3DPovrch | IfcTriangulatedFaceSet | 3DPovrch | IfcTriangulatedFaceSet | P2 | P1 | P1
Železniční spodek | x | x | x | konstrukční vrstva | 5 | 1 | 1 | 1 | 3 | 1 | I5+S1+E1+Z1+M3+F1 | 3DPovrch | IfcTriangulatedFaceSet | 3DPovrch | IfcTriangulatedFaceSet | 3DPovrch | IfcTriangulatedFaceSet | P4 | P2 | P2
| x | x | x | násyp | 5 | 1 | 1 | 1 | 3 | 1 | I5+S1+E1+Z1+M3+F1 | 3DTěleso | IfcSolidModel | 3DTěleso | IfcSolidModel | 3DTěleso | IfcSolidModel | P6 | P3 | P3
| x | x | x | výkop | 5 | 1 | 1 | 1 | 3 | 1 | I5+S1+E1+Z1+M3+F1 | 3DTěleso | IfcSolidModel | 3DTěleso | IfcSolidModel | 3DTěleso | IfcSolidModel | P6 | P3 | P3
| 0 | x | x | geosyntetikum | 5 | 2 | 1 | 1 | 2 | 1 | I5+S2+E1+Z1+M2+F1 | 0 | 0 | 3DPovrch | IfcTriangulatedFaceSet | 3DPovrch | IfcTriangulatedFaceSet | P5 | P2 | P2
| x | x | x | sanace | 1 | 1 | 1 | 1 | 3 | 1 | I1+S1+E1+Z1+M3+F1 | 3DPovrch | IfcTriangulatedFaceSet | 3DPovrch | IfcTriangulatedFaceSet | 3DPovrch | IfcTriangulatedFaceSet | P10 | P5 | P5
| 0 | x | x | hloubkové zlepšení podloží | 1 | 1&4 | 1 | 1 | 1&3 | 1 | I1+S1&4+E1+Z1+M1&3+F1 | 0 | 0 | 0 | IfcSolidModel | 0 | IfcSolidModel | 0 | 0 | P5
| 0 | x | x | sejmutí ornice | 1 | 3 | 1 | 1 | 3 | 1 | I1+S3+E1+Z1+M3+F1 | 0 | 0 | 3DTěleso | IfcSolidModel | 3DTěleso | IfcSolidModel | 0 | P10 | P5
| 0 | x | x | rozprostření ornice (ohumusovani) | 1 | 1 | 1 | 1 | 3 | 1 | I1+S1+E1+Z1+M3+F1 | 0 | 0 | 3DTěleso | IfcSolidModel | 3DTěleso | IfcSolidModel | 0 | P5, P10 | P5, P10
| 0 | 0 | x | založení trávníku | 1 | 1 | 1 | 1 | 3 | 1 | I1+S1+E1+Z1+M3+F1 | 0 | 0 | 0 | 0 | 3DTěleso | IfcSolidModel | 0 | 0 | P5, P10
| 0 | x | x | úpravy svahů (dlažby z lom. kam., veget. dlažby) | 1 | 1 | 1 | 1 | 2;3 | 1 | I1+S1+E1+Z1+M2;3+F1 | 0 | 0 | 3DTěleso | IfcSolidModel | 3DTěleso | IfcSolidModel | 0 | P5 | P5
| x | x | x | gabion | 5 | 20 | 1 | 1 | 3 | 1 | I5+S20+E1+Z1+M3+F1 | 3DTěleso | IfcSolidModel | 3DTěleso | IfcSolidModel | 3DTěleso | IfcSolidModel | P5 | P4 | P4
| x | x | x | prefabrikát | 5 | 19 | 1 | 1 | 3 | 1 | I5+S19+E1+Z1+M3+F1 | 3DTěleso | IfcSolidModel | 3DTěleso | IfcSolidModel | 3DTěleso | IfcSolidModel | P4 | P2 | P2
| 0 | x | x | výkop rýhy | 1 | 3 | 1 | 1 | 3 | 1 | I1+S3+E1+Z1+M3+F1 | 3DPovrch | IfcTriangulatedFaceSet | 3DPovrch | IfcTriangulatedFaceSet | 3DPovrch | IfcTriangulatedFaceSet | P5 | P5 | P5
| 0 | x | x | zásyp rýhy | 1 | 3 | 1 | 1 | 3 | 1 | I1+S3+E1+Z1+M3+F1 | 3DPovrch | IfcTriangulatedFaceSet | 3DPovrch | IfcTriangulatedFaceSet | 3DPovrch | IfcTriangulatedFaceSet | P5 | P5 | P5
| x | x | x | podkladní a výplňové vrstvy | 1 | 3 | 1 | 1 | 3 | 1 | I1+S3+E1+Z1+M3+F1 | 3DPovrch | IfcTriangulatedFaceSet | 3DPovrch | IfcTriangulatedFaceSet | 3DPovrch | IfcTriangulatedFaceSet | P10 | P10 | P10
| x | x | x | patky | 1 | 1,2 | 1 | 1 | 3 | 1 | I1+S1,2+E1+Z1+M3+F1 | 3DTěleso | IfcSolidModel | 3DTěleso | IfcSolidModel | 3DTěleso | IfcSolidModel | P5 | P5 | P5
| 0 | x | x | stupně a prahy | 1 | 1 | 1 | 1 | 3 | 1 | I1+S1+E1+Z1+M3+F1 | 0 | 0 | 3DTěleso | IfcSolidModel | 3DTěleso | IfcSolidModel | 0 | P5 | P5
| 0 | x | x | geotextilie | 1 | 1 | 1 | 1 | 2 | 1 | I1+S1+E1+Z1+M2+F1 | 0 | 0 | 3DPovrch | IfcTriangulatedFaceSet | 3DPovrch | IfcTriangulatedFaceSet | 0 | P5 | P5
Trativod | x | x | x | trativod | 5 | 17 | 1 | 1 | 1 | 1 | I5+S17+E1+Z1+M1+F1 | 3DTěleso | IfcSolidModel | 3DTěleso | IfcSolidModel | 3DTěleso | IfcSolidModel | P5 | P5 | P5
| x | x | x | trativodní šachta | 5&8 | 18 | 1 | 1 | 3 | 1 | I5&8+S18+E1+Z1+M3+F1 | 3DTěleso | IfcSolidModel | 3DTěleso | IfcSolidModel | 3DTěleso | IfcSolidModel | P5 | P3 | P3
Kanalizace | x | x | x | kanalizace | 5 | 16 | 1 | 1 | 1 | 1 | I5+S16+E1+Z1+M1+F1 | 3DTěleso | IfcSolidModel | 3DTěleso | IfcSolidModel | 3DTěleso | IfcSolidModel | P5 | P5 | P5
| x | x | x | kanalizační šachta | 5&8 | 18 | 1 | 1 | 3 | 1 | I5&8+S18+E1+Z1+M3+F1 | 3DTěleso | IfcSolidModel | 3DTěleso | IfcSolidModel | 3DTěleso | IfcSolidModel | P5 | P3 | P3
Výstroj trati | x | x | x | tabule výstroje trati | 5&9 | 21 | 1 | 1 | 4 | 1 | I5&9+S21+E1+Z1+M4+F1 | 3DPovrch | IfcTriangulatedFaceSet | 3DPovrch | IfcTriangulatedFaceSet | 3DPovrch | IfcTriangulatedFaceSet | P5 | P2 | P2
| x | x | x | sloupek výstroje trati | 5&7 | 2 | 1 | 1 | 4 | 1 | I5&7+S2+E1+Z1+M4+F1 | 3DTěleso | IfcSolidModel | 3DTěleso | IfcSolidModel | 3DTěleso | IfcSolidModel | P5 | P2 | P2
| x | x | x | základ sloupku | 5&7 | 1 | 1 | 1 | 3 | 1 | I5&7+S1+E1+Z1+M3+F1 | 3DTěleso | IfcSolidModel | 3DTěleso | IfcSolidModel | 3DTěleso | IfcSolidModel | P5 | P3 | P3

## 2.1.b Nástupiště
2.1.b Nástupiště
Skupina elementů | DÚR | DSP | PDPS | Typ elementu / objektu | Šablona vlastností složená z následujích skupin vlasností | [6 empty] | Typ entity | [5 empty] | Přesnost
[5 empty] | I | S | E | Z | M | F | Označení šablony | DÚR | ifcshaperepresentation | DSP | ifcshaperepresentation | PDPS | ifcshaperepresentation | DÚR | DSP | PDPS
Nástupiště | x | x | x | Nástupištní hrana | 5 | 1 | 1 | 1 |  | 1 | I5+S1+E1+Z1+F1 | 3DLinie | IfcPolyline | 3DLinie | IfcPolyline | 3DLinie | IfcPolyline | P3 | P1 | P1
| x | x | x | Povrch nástupiště | 5 | 1 | 1 | 1 | 2 | 1 | I5+S1+E1+Z1+M2+F1 | 3DPovrch | IfcTriangulatedFaceSet | 3DPovrch | IfcTriangulatedFaceSet | 3DPovrch | IfcTriangulatedFaceSet | P3 | P1 | P1
| 0 | x | x | Obrubník | 5 | 2 | 1 | 1 | 1 | 1 | I5+S2+E1+Z1+M1+F1 | 0 | 0 | 3DTěleso | IfcSolidModel | 3DTěleso | IfcSolidModel | 0 | P2 | P2
| 0 | x | x | Konstrukční vrstva | 5 | 1 | 1 | 1 | 3 | 1 | I5+S1+E1+Z1+M3+F1 | 0 | 0 | 3DTěleso | IfcSolidModel | 3DTěleso | IfcSolidModel | 0 | P2 | P2
| x | x | x | Výkop | 5 | 1 | 1 | 1 | 3 | 1 | I5+S1+E1+Z1+M3+F1 | 3DTěleso | IfcSolidModel | 3DTěleso | IfcSolidModel | 3DTěleso | IfcSolidModel | P6 | P4 | P4
| x | x | x | Násyp | 5 | 1 | 1 | 1 | 3 | 1 | I5+S1+E1+Z1+M3+F1 | 3DTěleso | IfcSolidModel | 3DTěleso | IfcSolidModel | 3DTěleso | IfcSolidModel | P6 | P4 | P4
| x | x | x | Prefabrikát hrany | 5 | 19 | 1 | 1 | 4 | 1 | I5+S19+E1+Z1+M4+F1 | 3DTěleso | IfcSolidModel | 3DTěleso | IfcSolidModel | 3DTěleso | IfcSolidModel | P4 | P1 | P1
| x | x | x | Zábradlí | 5 | 2 | 1 | 1 | 5 | 1 | I5+S2+E1+Z1+M5+F1 | 3DTěleso | IfcSolidModel | 3DTěleso | IfcSolidModel | 3DTěleso | IfcSolidModel | P4 | P1 | P1
| x | x | x | Prefabrikát | 5 | 19 | 1 | 1 | 4 | 1 | I5+S19+E1+Z1+M4+F1 | 3DTěleso | IfcSolidModel | 3DTěleso | IfcSolidModel | 3DTěleso | IfcSolidModel | P4 | P1 | P1
| x | x | x | Monolitická konstrukce | 1 | 4 | 1 | 1 | 3 | 1 | I1+S4+E1+Z1+M3+F1 | 3DTěleso | IfcSolidModel | 3DTěleso | IfcSolidModel | 3DTěleso | IfcSolidModel | P4 | P1 | P1
Trativod | x | x | x | Trativod | 5 | 17 | 1 | 1 | 1 | 1 | I5+S17+E1+Z1+M1+F1 | 3DTěleso | IfcSolidModel | 3DTěleso | IfcSolidModel | 3DTěleso | IfcSolidModel | P6 | P3 | P3
| x | x | x | Trativodní šachta | 5&8 | 18 | 1 | 1 | 3 | 1 | I5&8+S18+E1+Z1+M3+F1 | 3DTěleso | IfcSolidModel | 3DTěleso | IfcSolidModel | 3DTěleso | IfcSolidModel | P5 | P2 | P2
Kanalizace | x | x | x | Kanalizace | 5 | 16 | 1 | 1 | 1 | 1 | I5+S16+E1+Z1+M1+F1 | 3DTěleso | IfcSolidModel | 3DTěleso | IfcSolidModel | 3DTěleso | IfcSolidModel | P5 | P3 | P3
| x | x | x | Kanalizační šachta | 5&8 | 18 | 1 | 1 | 3 | 1 | I5&8+S18+E1+Z1+M3+F1 | 3DTěleso | IfcSolidModel | 3DTěleso | IfcSolidModel | 3DTěleso | IfcSolidModel | P5 | P2 | P2

## 2.1.c Přejezdy
2.1.c Přejezdy
Skupina elementů | DÚR | DSP | PDPS | Typ elementu / objektu | Šablona vlastností složená z následujích skupin vlasností | [6 empty] | Typ entity | [5 empty] | Přesnost
[5 empty] | I | S | E | Z | M | F | Označení šablony | DÚR | ifcshaperepresentation | DSP | ifcshaperepresentation | PDPS | ifcshaperepresentation | DÚR | DSP | PDPS
Přejezd / přechod | x | x | x | Konstrukce | 5&11 | 63 | 1 | 1 | 4 | 1 | I5&11+S63+E1+Z1+M4+F1 | 3DTěleso |  | 3DTěleso | IfcSolidModel | 3DTěleso | IfcSolidModel | P3 | P2 | P2
| 0 | x | x | Živičná vrstva | 5&11 | 64 | 1 | 1 | 2 | 1 | I5&11+S64+E1+Z1+M2+F1 | 0 |  | 3DPovrch | IfcTriangulatedFaceSet | 3DPovrch | IfcTriangulatedFaceSet | 0 | P2 | P2
| 0 | x | x | Konstrukční vrstva | 5&11 | 65 | 1 | 1 | 3 | 1 | I5&11+S65+E1+Z1+M3+F1 | 0 |  | 3DTěleso | IfcSolidModel | 3DTěleso | IfcSolidModel | 0 | P2 | P2
| x | x | x | Násyp | 5 | 1 | 1 | 1 | 3 | 1 | I5+S1+E1+Z1+M3+F1 | 3DTěleso |  | 3DTěleso | IfcSolidModel | 3DTěleso | IfcSolidModel | P5 | P3 | P3
| x | x | x | Výkop | 5 | 1 | 1 | 1 | 3 | 1 | I5+S1+E1+Z1+M3+F1 | 3DPovrch |  | 3DPovrch | IfcTriangulatedFaceSet | 3DPovrch | IfcTriangulatedFaceSet | P5 | P3 | P3
| x | x | x | Prefabrikát | 5 | 19 | 1 | 1 | 3 | 1 | I5+S19+E1+Z1+M3+F1 | 3DTěleso |  | 3DTěleso | IfcSolidModel | 3DTěleso | IfcSolidModel | P4 | P2 | P2
| x | x | x | Monolitická konstrukce (viz část 2.1b)
| x | x | x | Obrubník | 5 | 2 | 1 | 1 | 1 | 1 | I5+S2+E1+Z1+M1+F1 | 3DTěleso |  | 3DTěleso | IfcSolidModel | 3DTěleso | IfcSolidModel | P4 | P2 | P2
Trativod |  |  |  | viz část 2.1a
Kanalizace |  |  |  | viz část 2.1a
Zábradlí |  |  |  | viz část 2.1b

## 2.1.d Mosty, propustky, zdi
2.1.d Mosty, propustky, zdi
Skupina elementů | DÚR | DSP | PDPS | Typ elementu / objektu | Šablona vlastností složená z následujích skupin vlasností | [6 empty] | Typ entity | [5 empty] | Přesnost
[5 empty] | I | S | E | Z | M | F | Označení šablony | DÚR | ifcshaperepresentation | DSP | ifcshaperepresentation | PDPS | ifcshaperepresentation | DÚR | DSP | PDPS
osa mostního objektu | x | x | x | osa | 4 |  | 1 |  |  | 1 | I4+E1+F1 | Osa | IfcAlignment2DHorizontal | Osa | IfcAlignment2DHorizontal | Osa | IfcAlignment2DHorizontal | P0 | P0 | P0
| x | x | x | niveleta | 2 |  | 1 |  |  | 1 | I2+E1+F1 | Niveleta | IfcAlignment2DVertical | Niveleta | IfcAlignment2DVertical | Niveleta | IfcAlignment2DVertical | P0 | P0 | P0
| x | x | x | trasa | 2 |  | 1 |  |  | 1 | I2+E1+F1 | 3D křivka | IfcAlignment | Niveleta | IfcAlignment | Niveleta | IfcAlignment | P4 | P1 | P1
osa přemostění | x | x | x | osa | 4 |  | 1 |  |  | 1 | I4+E1+F1 | Osa | IfcAlignment2DHorizontal | Osa | IfcAlignment2DHorizontal | Osa | IfcAlignment2DHorizontal | P0 | P0 | P0
| x | x | x | niveleta | 2 |  | 1 |  |  | 1 | I2+E1+F1 | Niveleta | IfcAlignment2DVertical | Niveleta | IfcAlignment2DVertical | Niveleta | IfcAlignment2DVertical | P0 | P0 | P0
| x | x | x | trasa | 2 |  | 1 |  |  | 1 | I2+E1+F1 | 3D křivka | IfcAlignment | Niveleta | IfcAlignment | Niveleta | IfcAlignment | P4 | P1 | P1
zemní práce |  |  |  | výkopy, zásypy jsou modelovány způsobem určeným v objektech řady 2.1a žel. svršek a spodek
založení | x | x | x | pilota | 1 | 1&4 | 1 | 1 | 1&3 | 1 | I1+S1&4+E1+Z1+M1&3+F1 | 3Dtěleso | IfcBridgePart | 3Dtěleso | IfcBridgePart | 3Dtěleso | IfcBridgePart | P4 | P3 | P3
| x | x | x | mikropilota | 1 | 1&2 | 1 | 1 | 1&3 | 1 | I1+S1&2+E1+Z1+M1&3+F1 | 3Dtěleso | IfcBridgePart | 3Dtěleso | IfcBridgePart | 3Dtěleso | IfcBridgePart | P4 | P3 | P3
| 0 | 0 | x | zápora | 1 | 1&2 | 1 | 1 | 1&3 | 1 | I1+S1&2+E1+Z1+M1&3+F1 | 0 | 0 | 0 | 0 | 3Dtěleso | IfcBridgePart | 0 | 0 | P3
| 0 | 0 | x | pažina | 1 | 1;2 | 1 | 1 | 2&3;5 | 1 | I1+S1;2+E1+Z1+M2&3;5+F1 | 0 | 0 | 0 | 0 | 3Plocha | IfcBridgePart | 0 | 0 | P3
| 0 | 0 | x | převázka | 1 | 1;2 | 1 | 1 | 1&3;5 | 1 | I1+S1;2+E1+Z1+M1&3;5+F1 | 0 | 0 | 0 | 0 | 3Dtěleso | IfcBridgePart | 0 | 0 | P3
| 0 | 0 | x | štětovnice | 1 | 2 | 1 | 1 | 2&5 | 1 | I1+S2+E1+Z1+M2&5+F1 | 0 | 0 | 0 | 0 | 3Plocha | IfcBridgePart | 0 | 0 | P3
| x | x | x | lamela podzemní stěny | 1 | 1&4 | 1 | 1 | 1&3 | 1 | I1+S1&4+E1+Z1+M1&3+F1 | 3Dtěleso | IfcSolidModel | 3Dtěleso | IfcSolidModel | 3Dtěleso | IfcSolidModel | P4 | P5 | P3
| 0 | x | x | hloubkové zlepšení podloží | 1 | 1&4 | 1 | 1 | 1&3 | 1 | I1+S1&4+E1+Z1+M1&3+F1 | 0 | 0 | 3Dtěleso | IfcBridgePart | 3Dtěleso | IfcBridgePart | 0 | P5 | P5
| 0 | 0 | x | stříkaný beton | 1 | 1&4 | 1 | 1 | 2&3&6 | 1 | I1+S1&4+E1+Z1+M2&3&6+F1 | 0 | 0 | 0 | 0 | 3Dtěleso | IfcBridgePart | 0 | 0 | P5
| 0 | 0 | x | kotva lanová | 1 | 2 | 1 | 1 | 1&4 | 1 | I1+S2+E1+Z1+M1&4+F1 | 0 | 0 | 0 | 0 | 3Dtěleso | IfcBridgePart | 0 | 0 | P3
| 0 | 0 | x | kotva tyčová | 1 | 2 | 1 | 1 | 1&4 | 1 | I1+S2+E1+Z1+M1&4+F1 | 0 | 0 | 0 | 0 | 3Dtěleso | IfcBridgePart | 0 | 0 | P3
| 0 | 0 | x | hřebík/svorník/jehla | 1 | 2 | 1 | 1 | 1&4 | 1 | I1+S2+E1+Z1+M1&4+F1 | 0 | 0 | 0 | 0 | 3Dtěleso | IfcBridgePart | 0 | 0 | P3
| 0 | x | x | stěrkopískový polštář | 1 | 1 | 1 | 1 | 3 | 1 | I1+S3+E1+Z1+M3+F1 | 0 | 0 | 3DTěleso | IfcBridgePart | 3DTěleso | IfcBridgePart | 0 | P5 | P5
| 0 | 0 | x | geosyntetická výztuha | 1 | 2 | 1 | 1 | 2 | 1 | I1+S3+E1+Z1+M3+F1 | 0 | 0 | 3DPovrch | IfcTriangulatedFaceSet | 3DPovrch | IfcTriangulatedFaceSet | 0 | 0 | P5
| 0 | x | x | podkladní beton | 1 | 1 | 1 | 1 | 3 | 1 | I1+S3+E1+Z1+M3+F1 | 0 | 0 | 3DTěleso | IfcBridgePart | 3DTěleso | IfcBridgePart | 0 | P5 | P5
podpěra | x | x | x | základ | 1 | 1;4 | 1 | 1 | 3 | 1 | I1+S1;4+E1+Z1+M3+F1 | 3DTěleso | IfcBridgePart | 3DTěleso | IfcBridgePart | 3DTěleso | IfcBridgePart | P4 | P3 | P1
| x | x | x | dřík | 1 | 1;4 | 1 | 1 | 3 | 1 | I1+S1;4+E1+Z1+M3+F1 | 3DTěleso | IfcBridgePart | 3DTěleso | IfcBridgePart | 3DTěleso | IfcBridgePart | P4 | P3 | P1
| x | x | x | stěna | 1 | 1;4 | 1 | 1 | 3 | 1 | I1+S1;4+E1+Z1+M3+F1 | 3DTěleso | IfcBridgePart | 3DTěleso | IfcBridgePart | 3DTěleso | IfcBridgePart | P4 | P3 | P1
| x | x | x | stativo | 1 | 1;4 | 1 | 1 | 3 | 1 | I1+S1;4+E1+Z1+M3+F1 | 3DTěleso | IfcBridgePart | 3DTěleso | IfcBridgePart | 3DTěleso | IfcBridgePart | P4 | P3 | P1
| 0 | x | x | úložný práh | 1 | 1;4 | 1 | 1 | 3 | 1 | I1+S1;4+E1+Z1+M3+F1 | 0 | 0 | 3DTěleso | IfcBridgePart | 3DTěleso | IfcBridgePart | 0 | P3 | P1
| x | x | x | mostní křídlo | 1 | 1;4 | 1 | 1 | 3 | 1 | I1+S1;4+E1+Z1+M3+F1 | 3DTěleso | IfcBridgePart | 3DTěleso | IfcBridgePart | 3DTěleso | IfcBridgePart | P4 | P3 | P1
| 0 | x | x | závěrná zídka | 1 | 1;4 | 1 | 1 | 3 | 1 | I1+S1;4+E1+Z1+M3+F1 | 0 | 0 | 3DTěleso | IfcBridgePart | 3DTěleso | IfcBridgePart | 0 | P3 | P1
| 0 | x | x | kamenná rovnanina | 1 | 1 | 1 | 1 | 3 | 1 | I1+S1+E1+Z1+M3+F1 | 0 | 0 | 3DTěleso | IfcBridgePart | 3DTěleso | IfcBridgePart | 0 | P3 | P1
| 0 | x | x | krycí stěny podpěr | 1 | 1 | 1 | 1 | 3 | 1 | I1+S1+E1+Z1+M3+F1 | 0 | 0 | 3DTěleso | IfcBridgePart | 3DTěleso | IfcBridgePart | 0 | P3 | P1
| 0 | x | x | vstup do mostu | 1 | 2 | 1 | 1 | 4 | 1 | I1+S2+E1+Z1+M4+F1 | 0 | 0 | 3DTěleso | IfcBridgePart | 3DTěleso | IfcBridgePart | 0 | P3 | P1
nosná konstrukce | x | x | x | nosná konstrukce | 1 | 1;4 | 1 | 1 | 3 | 1 | I1+S1;4+E1+Z1+M3+F1 | 3DTěleso | IfcBridgePart | 3DTěleso | IfcBridgePart | 3DTěleso | IfcBridgePart | P4 | P3 | P1
| x | x | x | příčník | 1 | 1;4 | 1 | 1 | 3 | 1 | I1+S1;4+E1+Z1+M3+F1 | 3DTěleso | IfcBridgePart | 3DTěleso | IfcBridgePart | 3DTěleso | IfcBridgePart | P4 | P3 | P1
| 0 | x | x | ložisko | 1 | 2 | 1 | 1 | 4 | 1 | I1+S2+E1+Z1+M4+F1 | 0 | 0 | 3DTěleso | IfcBridgePart | 3DTěleso | IfcBridgePart | 0 | P3 | P3
| 0 | 0 | x | podlití ložiska | 1 | 1 | 1 | 1 | 4 | 1 | I1+S1+E1+Z1+M4+F1 | 0 | 0 | 0 | 0 | 3DTěleso | IfcBridgePart | 0 | 0 | P3
| 0 | x | x | podložiskový blok | 1 | 1 | 1 | 1 | 3 | 1 | I1+S1+E1+Z1+M3+F1 | 0 | 0 | 3DTěleso | IfcBridgePart | 3DTěleso | IfcBridgePart | 0 | P3 | P3
| 0 | x | x | mostní závěr | 1 | 2 | 1 | 1 | 1 | 1 | I1+S2+E1+Z1+M1+F1 | 0 | 0 | 3DTěleso | IfcBridgePart | 3DTěleso | IfcBridgePart | 0 | P3 | P3
| 0 | 0 | x | kotva předpětí | 1 | 2 | 1 | 1 | 4 | 1 | I1+S2+E1+Z1+M4+F1 | 0 | 0 | 0 | 0 | 3DTěleso | IfcBridgePart | 0 | 0 | P3
| 0 | x | x | odvodňovač | 1 | 2 | 1 | 1 | 4 | 1 | I1+S2+E1+Z1+M4+F1 | 0 | 0 | 3DTěleso | IfcBridgePart | 3DTěleso | IfcBridgePart | 0 | P3 | P3
hydroizolace | 0 | x | x | hydroizolační souvrství | 1 | 67 | 1 | 1 | 2 | 1 | I1+S67+E1+Z1+M2+F1 | 0 | 0 | 3DPovrch | IfcBridgePart | 3DPovrch | IfcBridgePart | 0 | P1 | P1
odvodnění | 0 | x | x | drenážní potrubí | 1 | 2 | 1 | 1 | 1 | 1 | I1+S2+E1+Z1+M1+F1 | 0 | 0 | 3DTěleso | IfcBridgePart | 3DTěleso | IfcBridgePart | 0 | P3 | P3
| 0 | x | x | revizní šachta | 1 | 2 | 1 | 1 | 1 | 1 | I1+S2+E1+Z1+M1+F1 | 0 | 0 | 3DTěleso | IfcBridgePart | 3DTěleso | IfcBridgePart | 0 | P3 | P3
| 0 | x | x | odvodňovací potrubí | 1 | 2 | 1 | 1 | 1 | 1 | I1+S2+E1+Z1+M1+F1 | 0 | 0 | 3DTěleso | IfcBridgePart | 3DTěleso | IfcBridgePart | 0 | P3 | P3
| 0 | x | x | vsakovací šachta | 1 | 1;2;4 | 1 | 1 | 1.4 | 1 | I1+S1;2;4+E1+Z1+M1,4+F1 | 0 | 0 | 3DTěleso | IfcBridgePart | 3DTěleso | IfcBridgePart | 0 | P3 | P3
římsa | x | x | x | římsa | 1 | 1;4 | 1 | 1 | 3 | 1 | I1+S1;4+E1+Z1+M3+F1 | 3DTěleso | IfcBridgePart | 3DTěleso | IfcBridgePart | 3DTěleso | IfcBridgePart | P4 | P1 | P1
| 0 | 0 | x | nivelační značka | 1 | 2 | 1 | 1 | 1 | 1 | I1+S2+E1+Z1+M1+F1 | 0 | 0 | 0 | 0 | 3DTěleso | IfcBridgePart | 0 | 0 | P1
záchytný systém | x | x | x | rovina záchyt. sytému | 1 | 1;2 | 1 | 1 | 1;5 | 1 | I1+S1;2+E1+Z1+M1;5+F1 | 3DPovrch | IfcBridgePart | 3DPovrch | IfcBridgePart | 3DPovrch | IfcBridgePart | P4 | P3 | P1
| 0 | x | x | zábradlí | 1 | 1 | 1 | 1 | 1;5 | 1 | I1+S1+E1+Z1+M1;5+F1 | 0 | 0 | 3DTěleso | IfcBridgePart | 3DTěleso | IfcBridgePart | 0 | P3 | P1
| 0 | x | x | ochrana proti dotyku | 1 | 1;2 | 1 | 1 | 2;5 | 1 | I1+S1;2+E1+Z1+M2;5+F1 | 0 | 0 | 3DTěleso | IfcBridgePart | 3DTěleso | IfcBridgePart | 0 | P3 | P1
úpravy kolem podpěr | 0 | 0 | x | práh | 1 | 1 | 1 | 1 | 3 | 1 | I1+S1+E1+Z1+M3+F1 | 0 | 0 | 0 | 0 | 3DTěleso | IfcBridgePart | 0 | 0 | P3
| 0 | 0 | x | obrubník | 1 | 2 | 1 | 1 | 1 | 1 | I1+S2+E1+Z1+M1+F1 | 0 | 0 | 0 | 0 | 3DTěleso | IfcBridgePart | 0 | 0 | P3
| 0 | x | x | dlažba | 1 | 1;2 | 1 | 1 | 2;3 | 1 | I1+S1;2+E1+Z1+M2;3+F1 | 0 | 0 | 3DTěleso | IfcBridgePart | 3DTěleso | IfcBridgePart | 0 | P3 | P3
| 0 | x | x | příkopový žlab | 1 | 2 | 1 | 1 | 1 | 1 | I1+S2+E1+Z1+M1+F1 | 0 | 0 | 3DTěleso | IfcBridgePart | 3DTěleso | IfcBridgePart | 0 | P3 | P3
| 0 | x | x | schodiště | 1 | 2 | 1 | 1 | 3 | 1 | I1+S2+E1+Z1+M3+F1 | 0 | 0 | 3DTěleso | IfcBridgePart | 3DTěleso | IfcBridgePart | 0 | 0 | P3
ostatní | x | x | x | ostatní | [7 empty] | 0 | IfcBridgePart | 0 | IfcBridgePart |  | IfcBridgePart | P4
| 0 | 0 | x | letopočet | 1 | 1;2 | 1 | 1 | 1 | 1 | I1+S1;2+E1+Z1+M1+F1 | 0 | 0 | 0 | 0 | 3DTěleso | IfcBridgePart | 0 | 0 | P3
| 0 | 0 | x | vývod pro měření bludných proudů | 1 | 1 | 1 | 1 | 5 | 1 | I1+S1+E1+Z1+M5+F1 | 0 | 0 | 0 | 0 | 3DTěleso | IfcBridgePart | 0 | 0 | P3
průjezdný profil | x | x | x | průjezdný profil | 3 |  | 1 | 1 |  | 1 | I3+E1+Z1+F1 | 3DPovrch | IfcBridgePart | 3DPovrch | IfcBridgePart | 3DPovrch | IfcBridgePart | P4 | P2 | P2
vytyčovací bod | x | x | x | vytyčovací bod | 7 |  | 1 | 1 |  |  | I7+E1+Z1 | Bod | IfcPoint | Bod | IfcPoint | Bod | IfcPoint | P0 | P0 | P0
propustky | 0 | 0 | x | podkladní vrstva | 1 | 1 | 1 | 1 | 3 | 1 | I1+S1+E1+Z1+M3+F1 | 0 | 0 | 0 | 0 | 3DPlocha | IfcSolidModel | 0 | 0 | P4
| x | x | x | propust [trubní/rámový] | 1 | 2 | 1 | 1 | 1 | 1 | I1+S2+E1+Z1+M1+F1 | 3DTěleso | IfcSolidModel | 3DTěleso | IfcSolidModel | 3DTěleso | IfcSolidModel | P11 | P3 | P3
| x | x | x | čelo | 1 | 1&4 | 1 | 1 | 1 | 1 | I1+S1&4+E1+Z1+M1+F1 | 3DTěleso | IfcSolidModel | 3DTěleso | IfcSolidModel | 3DTěleso | IfcSolidModel | P11 | P4 | P4
| 0 | x | x | obetonování | 1 | 1 | 1 | 1 | 3 | 1 | I1+S1+E1+Z1+M3+F1 | 0 | 0 | 3DTěleso | IfcSolidModel | 3DTěleso | IfcSolidModel | 0 | P4 | P4

## 2.1.e Ostatní inženýrské obj.
2.1.e Ostatní inženýrské obj.
Skupina elementů | DÚR | DSP | PDPS | Typ elementu / objektu | Vlastnosti | Šablona vlastností složená z následujích skupin vlasností | [6 empty] | Typ entity | [5 empty] | Přesnost
[6 empty] | I | S | E | Z | M | F | Označení šablony | DÚR | ifcshaperepresentation | DSP | ifcshaperepresentation | PDPS | ifcshaperepresentation | DÚR | DSP | PDPS
Kabelová trasa |  |  |  | DTTO 1.1

## 2.1.f Potrubní vedení
2.1.f Potrubní vedení
Skupina elementů | DÚR | DSP | PDPS | Typ elementu | Šablona vlastností složená z následujích skupin vlasností | [6 empty] | Typ entity | [5 empty] | Přesnost
[5 empty] | I | S | E | Z | M | F | Označení šablony | DÚR | ifcshaperepresentation | DSP | ifcshaperepresentation | PDPS | ifcshaperepresentation | DÚR | DSP | PDPS
Zemní práce | 0 | x | x | výkop (hloubení rýh) | 1 | 31 | 1 | 1 | 3 | 1 | I1+S31+E1+Z1+M3+F1 | 0 | 0 | 3DPovrch | IfcTriangulatedFaceSet | 3DPovrch | IfcTriangulatedFaceSet | 0 | P5 | P5
| 0 | x | x | zásyp | 5 | 3 | 1 | 1 | 3 | 1 | I1+S3+E1+Z1+M3+F1 | 0 | 0 | 3DTěleso | IfcSolidModel | 3DTěleso | IfcSolidModel | 0 | P5 | P5
| x | x | x | sejmutí ornice | 5 | 3 | 1 | 1 | 3 | 1 | I1+S3+E1+Z1+M3+F1 | 3DTěleso | IfcSolidModel | 3DTěleso | IfcSolidModel | 3DTěleso | IfcSolidModel | P10 | P10 | P10
| x | x | x | rozprostření ornice (ohumusovani) | 5 | 1 | 1 | 1 | 3 | 1 | I1+S1+E1+Z1+M3+F1 | 3DTěleso | IfcSolidModel | 3DTěleso | IfcSolidModel | 3DTěleso | IfcSolidModel | P5, P10 | P5, P10 | P5, P10
| 0 | x | x | podkladní a výplňové vrstvy | 5 | 1;3 | 1 | 1 | 3 | 1 | I1+S3+E1+Z1+M3+F1 | 0 | 0 | 3DTěleso | IfcSolidModel | 3DTěleso | IfcSolidModel | 0 | P10 | P10
| 0 | x | x | úpravy svahů (dlažby z lom. kam., veget. dlažby) | 5 | 1 | 1 | 1 | 2;3 | 1 | I1+S1+E1+Z1+M2,3+F1 | 0 | 0 | 3DTěleso | IfcSolidModel | 3DTěleso | IfcSolidModel | 0 | P5 | P5
| 0 | x | x | patky | 5 | 1;2 | 1 | 1 | 3 | 1 | I1+S1,2+E1+Z1+M3+F1 | 0 | 0 | 3DTěleso | IfcSolidModel | 3DTěleso | IfcSolidModel | 0 | P5 | P5
| 0 | x | x | stupně a prahy | 5 | 1 | 1 | 1 | 3 | 1 | I1+S1+E1+Z1+M3+F1 | 0 | 0 | 3DTěleso | IfcSolidModel | 3DTěleso | IfcSolidModel | 0 | P5 | P5
| 0 | x | x | geotextilie | 5 | 1 | 1 | 1 | 2 | 1 | I1+S1+E1+Z1+M2+F1 | 0 | 0 | 3DPovrch | IfcTriangulatedFaceSet | 3DPovrch | IfcTriangulatedFaceSet | 0 | P5 | P5
Záchytné systémy |  |  |  | zábradlí (viz část 2.1b)
Trubní vedení | 0 | x | x | podsyp | 5 | 1;3 | 1 | 1 | 3 | 1 | I1+S3+E1+Z1+M3+F1 | 0 | 0 | 3DTěleso | IfcSolidModel | 3DTěleso | IfcSolidModel | 0 | P3 | P3
| x | x | x | potrubí | 5 | 2 | 1 | 1 | 1 | 1 | I1+S3+E1+Z1+M1+F1 | 3DTěleso | IfcSolidModel | 3DTěleso | IfcSolidModel | 3DTěleso | IfcSolidModel | P3 | P3 | P3
| x | x | x | tlakové potrubí | 5 | 2 | 1 | 1 | 1 | 1 | I1+S2+E1+Z1+M1+F1 | 3DTěleso | IfcSolidModel | 3DTěleso | IfcSolidModel | 3DTěleso | IfcSolidModel | P3 | P3 | P3
| x | x | x | chránička | 5&7 | 2 | 1 | 1 | 1 | 1 | I1+S3+E1+Z1+M1+F1 | 3DTěleso | IfcSolidModel | 3DTěleso | IfcSolidModel | 3DTěleso | IfcSolidModel | P3 | P3 | P3
| x | x | x | jímky | 5&7 | 1;2 | 1 | 1 | 4 | 1 | I1+S2+E1+Z1+M4+F1 | 3DTěleso | IfcSolidModel | 3DTěleso | IfcSolidModel | 3DTěleso | IfcSolidModel | P3 | P3 | P3
| 0 | x | x | obsyp | 5&7 | 1;3 | 1 | 1 | 3 | 1 | I1+S3+E1+Z1+M3+F1 | 0 | 0 | 3DTěleso | IfcSolidModel | 3DTěleso | IfcSolidModel | 0 | P3 | P3
| 0 | x | x | obetonování | 5 | 1 | 1 | 1 | 3 | 1 | I1+S3+E1+Z1+M3+F1 | 0 | 0 | 3DTěleso | IfcSolidModel | 3DTěleso | IfcSolidModel | 0 | P3 | P3
| 0 | x | x | výstražná fólie | 5 | 2 | 1 | 1 | 1 | 1 | I1+S2+E1+Z1+M1+F1 | 0 | 0 | 3DLinie | IfcPolyline | 3DLinie | IfcPolyline | 0 | P3 | P3
| 0 | x | x | signalizační vodič | 5 | 2 | 1 | 1 | 1 | 1 | I1+S2+E1+Z1+M1+F1 | 0 | 0 | 3DLinie | IfcPolyline | 3DLinie | IfcPolyline | 0 | P3 | P3
Objekty na trubním vedení | x | x | x | šachta | 5&8 | 2 | 1 | 1 | 4 | 1 | I1+S2+E1+Z1+M4+F1 | 3DTěleso | IfcSolidModel | 3DTěleso | IfcSolidModel | 3DTěleso | IfcSolidModel | P3 | P3 | P3
| x | x | x | spadiště | 5&8 | 2 | 1 | 1 | 4 | 1 | I1+S2+E1+Z1+M4+F1 | 3DTěleso | IfcSolidModel | 3DTěleso | IfcSolidModel | 3DTěleso | IfcSolidModel | P3 | P3 | P3
| 0 | x | x | uliční vpusť | 5&8 | 2 | 1 | 1 | 4 | 1 | I1+S2+E1+Z1+M4+F1 | 0 | 0 | 3DTěleso | IfcSolidModel | 3DTěleso | IfcSolidModel | 0 | P3 | P3
| 0 | x | x | horská vpusť | 5&8 | 2 | 1 | 1 | 4 | 1 | I1+S2+E1+Z1+M4+F1 | 0 | 0 | 3DTěleso | IfcSolidModel | 3DTěleso | IfcSolidModel | 0 | P3 | P3
| x | x | x | odlučovač | 5&8 | 2 | 1 | 1 | 4 | 1 | I1+S2+E1+Z1+M4+F1 | 3DTěleso | IfcSolidModel | 3DTěleso | IfcSolidModel | 3DTěleso | IfcSolidModel | P3 | P3 | P3
| x | x | x | šachta armaturní | 5&8 | 2 | 1 | 1 | 4 | 1 | I1+S2+E1+Z1+M4+F1 | 3DTěleso | IfcSolidModel | 3DTěleso | IfcSolidModel | 3DTěleso | IfcSolidModel | P3 | P3 | P3
| 0 | x | x | armatura | 5&8 | 2 | 1 | 1 | 4 | 1 | I1+S2+E1+Z1+M4+F1 | 0 | 0 | 3DTěleso | IfcSolidModel | 3DTěleso | IfcSolidModel | 0 | P3 | P3
| x | x | x | čichačka | 5&8 | 2 | 1 | 1 | 4 | 1 | I1+S2+E1+Z1+M4+F1 | 3DTěleso | IfcSolidModel | 3DTěleso | IfcSolidModel | 3DTěleso | IfcSolidModel | P3 | P3 | P3
| x | x | x | šoupě/ventil | 5&8 | 2 | 1 | 1 | 4 | 1 | I1+S2+E1+Z1+M4+F1 | 3DTěleso | IfcSolidModel | 3DTěleso | IfcSolidModel | 3DTěleso | IfcSolidModel | P3 | P3 | P3

## 2.1.g Tunely
2.1g Tunely
Skupina elementů | DÚR | DSP | PDPS | Typ elementu / objektu | Šablona vlastností složená z následujích sad vlasností | [6 empty] | Typ entity | [5 empty] | Přesnost
[5 empty] | I | S | E | Z | M | F | Označení šablony | DÚR | ifcshaperepresentation | DSP | ifcshaperepresentation | PDPS | ifcshaperepresentation | DÚR | DSP | PDPS
hlavní tunelová osa | x | x | x | osa | 1 |  | 1 | 1 |  | 1 | I1+E1+Z1+F1 | Osa | IfcAlignment2DHorizontal | Osa | IfcAlignment2DHorizontal | Osa | IfcAlignment2DHorizontal | P0 | P0 | P0
| x | x | x | niveleta | 1 |  | 1 | 1 |  | 1 | I1+E1+Z1+F1 | Niveleta | IfcAlignment2DVertical | Niveleta | IfcAlignment2DVertical | Niveleta | IfcAlignment2DVertical | P0 | P0 | P0
| x | x | x | trasa | 1 |  | 1 | 1 |  | 1 | I1+E1+Z1+F1 | 3D křivka | IfcAlignment | Niveleta | IfcAlignment | Niveleta | IfcAlignment | P4 | P1 | P1
dílčí tunelová osa | x | x | x | osa | 1 |  | 1 | 1 |  | 1 | I1+E1+Z1+F1 | Osa | IfcAlignment2DHorizontal | Osa | IfcAlignment2DHorizontal | Osa | IfcAlignment2DHorizontal | P0 | P0 | P0
| x | x | x | niveleta | 1 |  | 1 | 1 |  | 1 | I1+E1+Z1+F1 | Niveleta | IfcAlignment2DVertical | Niveleta | IfcAlignment2DVertical | Niveleta | IfcAlignment2DVertical | P0 | P0 | P0
| x | x | x | trasa | 1 |  | 1 | 1 |  | 1 | I1+E1+Z1+F1 | 3D křivka | IfcAlignment | Niveleta | IfcAlignment | Niveleta | IfcAlignment | P4 | P1 | P1
model geologické stavby | x | x | x | průzkumný vrt (sonda) |  | 3 |  | 1 |  |  | S3+Z1 | 3Dtěleso | IfcSolidModel | 3Dtěleso | IfcSolidModel | 3Dtěleso | IfcSolidModel | P9 | P9 | P9
| x | x | x | zemský povrch |  |  |  | 1 |  |  | +Z1 | 3Dpovrch | IfTriangulatedFaceSet | 3Dpovrch | IfTriangulatedFaceSet | 3Dpovrch | IfTriangulatedFaceSet | P9 | P9 | P9
| x | x | x | horninové rozhraní |  | 3 |  | 1 |  |  | S3+Z1 | 3Dpovrch | IfTriangulatedFaceSet | 3Dpovrch | IfTriangulatedFaceSet | 3Dpovrch | IfTriangulatedFaceSet | P9 | P9 | P9
| x | x | x | proudnice podzemních vod |  |  |  | 1 |  |  | +Z1 | 3DLinie | IfcPolyline | 3DLinie | IfcPolyline | 3DLinie | IfcPolyline | P9 | P9 | P9
| x | x | x | orientace struktur |  |  |  | 1 |  |  | +Z1 | 3DLinie | IfcPolyline | 3DLinie | IfcPolyline | 3DLinie | IfcPolyline | P9 | P9 | P9
| x | x | x | zlom |  |  |  | 1 |  |  | +Z1 | 3Dpovrch | IfTriangulatedFaceSet | 3Dpovrch | IfTriangulatedFaceSet | 3Dpovrch | IfTriangulatedFaceSet | P9 | P9 | P9
geotechnický model | x | x | x | kvartérní vrstvy |  | 3 |  | 1 |  |  | S3+Z1 | 3Dtěleso | IfcSolidModel | 3Dtěleso | IfcSolidModel | 3Dtěleso | IfcSolidModel | P9 | P9 | P9
| x | x | x | horninové vrstvy |  | 3 |  | 1 |  |  | S3+Z1 | 3Dtěleso | IfcSolidModel | 3Dtěleso | IfcSolidModel | 3Dtěleso | IfcSolidModel | P9 | P9 | P9
| x | x | x | hladina podzemní vody |  |  |  | 1 |  |  | +Z1 | 3Dpovrch | IfTriangulatedFaceSet | 3Dpovrch | IfTriangulatedFaceSet | 3Dpovrch | IfTriangulatedFaceSet | P9 | P9 | P9
| x | x | x | oblast poruchy |  | 3 |  | 1 |  |  | S3+Z1 | 3Dtěleso | IfcSolidModel | 3Dtěleso | IfcSolidModel | 3Dtěleso | IfcSolidModel | P9 | P9 | P9
| 0 | x | x | kvazihomogení bloky |  | 3 |  | 1 |  |  | S3+Z1 | 3Dtěleso | IfcSolidModel | 3Dtěleso | IfcSolidModel | 3Dtěleso | IfcSolidModel | P9 | P9 | P9
zemní práce |  |  |  | výkopy, zásypy jsou modelovány způsobem určeným v objektech řady 2.1.a žel. svršek a spodek
portálové a hloubené části |  |  |  | portálové a hloubené části tunelů jsou modelovány způsobem určeným v objektech řady 2.1.d mosty, propustky, zdi
primární ostění | 0 | x | x | kalota | 1 | 66 | 1 | 1 | 3&8 | 1 | I1+S66+E1+Z1+M3&8+F1 | 0 | 0 | 3Dtěleso | IfcSolidModel | 3Dtěleso | IfcSolidModel | 0 | P5 | P5
| 0 | x | x | jádro | 1 | 66 | 1 | 1 | 3&8 | 1 | I1+S66+E1+Z1+M3&8+F1 | 0 | 0 | 3Dtěleso | IfcSolidModel | 3Dtěleso | IfcSolidModel | 0 | P5 | P5
| 0 | x | x | dno | 1 | 66 | 1 | 1 | 3&8 | 1 | I1+S66+E1+Z1+M3&8+F1 | 0 | 0 | 3Dtěleso | IfcSolidModel | 3Dtěleso | IfcSolidModel | 0 | P5 | P5
| 0 | 0 | x | výklenek | 1 | 66 | 1 | 1 | 3&8 | 1 | I1+S66+E1+Z1+M3&8+F1 | 0 | 0 | 0 | 0 | 3Dtěleso | IfcSolidModel | 0 | 0 | P5
| x | x | x | plnýprofil | 1 | 66 | 1 | 1 | 3&8 | 1 | I1+S66+E1+Z1+M3&8+F1 | 3Dtěleso | IfcSolidModel | 3Dtěleso | IfcSolidModel | 3Dtěleso | IfcSolidModel | P5 | P5 | P5
| x | x | 0 | primár celek | 1 | 66 | 1 | 1 | 3&8 | 2 | I1+S66+E1+Z1+M3&8+F2 | 3Dtěleso | IfcSolidModel | 3Dtěleso | IfcSolidModel | 0 | 0 | P5 | P5 | 0
odvodnění | 0 | x | x | drenážní potrubí | 1 | 2 | 1 | 1 | 1 | 1 | I1+S2+E1+Z1+M1+F1 | 3DTěleso | IfcSolidModel | 3DTěleso | IfcSolidModel | 3DTěleso | IfcSolidModel | P4 | P3 | P3
| 0 | x | x | revizní šachta | 1 | 2 | 1 | 1 | 1 | 1 | I1+S2+E1+Z1+M1+F1 | 0 | 0 | 3Dtěleso | IfcSolidModel | 3DTěleso | IfcSolidModel | 0 | 0 | P3
| 0 | x | x | kanalizační potrubí | 1 | 2 | 1 | 1 | 1 | 1 | I1+S2+E1+Z1+M1+F1 | 3DTěleso | IfcSolidModel | 3DTěleso | IfcSolidModel | 3DTěleso | IfcSolidModel | P4 | P3 | P3
hydroizolace | 0 | x | x | hydroizolační souvrství | 1 | 67 | 1 | 1 | 2 | 1 | I1+S67+E1+Z1+M2+F1 | 0 | 0 | 3Dtěleso | IfcSolidModel | 3DTěleso | IfcSolidModel | 0 | P3 | P3
definitivní ostění | 0 | x | x | patka | 1 | 1&4 | 1 | 1 | 3 | 1 | I1+S1&4+E1+Z1+M3+F1 | 0 | 0 | 3Dtěleso | IfcSolidModel | 3Dtěleso | IfcSolidModel | 0 | P1 | P1
| 0 | x | x | dno | 1 | 1&4 | 1 | 1 | 3 | 1 | I1+S1&4+E1+Z1+M3+F1 | 0 | 0 | 3Dtěleso | IfcSolidModel | 3Dtěleso | IfcSolidModel | 0 | P1 | P1
| 0 | x | x | horní klenba | 1 | 1&4 | 1 | 1 | 3 | 1 | I1+S1&4+E1+Z1+M3+F1 | 0 | 0 | 3Dtěleso | IfcSolidModel | 3Dtěleso | IfcSolidModel | 0 | P1 | P1
| 0 | x | x | výklenek | 1 | 1&4 | 1 | 1 | 3 | 1 | I1+S1&4+E1+Z1+M3+F1 | 0 | 0 | 3Dtěleso | IfcSolidModel | 3Dtěleso | IfcSolidModel | 0 | P1 | P1
| x | x | x | definitiva celek | 1 | 1&4 | 1 | 1 | 3 | 1 | I1+S1&4+E1+Z1+M3+F1 | 3Dtěleso | IfcSolidModel | 3Dtěleso | IfcSolidModel | 3Dtěleso | IfcSolidModel | P4 | P1 | P1
| x | 0 | 0 | invert celek | 1 | 1&4 | 1 | 1 | 3 | 1 | I1+S1&4+E1+Z1+M3+F1 | 3Dtěleso | IfcSolidModel | 0 | 0 | 0 | 0 | P4 | 0 | 0
požární potrubí | 0 | x | x | požární potrubí | 1 | 2 | 1 | 1 | 1 | 1 | I1+S2+E1+Z1+M1+F1 | 0 | 0 | 3Dtěleso | IfcSolidModel | 3Dtěleso | IfcSolidModel | 0 | P3 | P3
| 0 | x | x | požární hydrant | 1 | 2 | 1 | 1 | 4 | 1 | I1+S2+E1+Z1+M4+F1 | 0 | 0 | 3Dtěleso | IfcSolidModel | 3Dtěleso | IfcSolidModel | 0 | P3 | P3
kabelovod | 0 | 0 | x | kabelová chránička | 1 | 2 | 1 | 1 | 1 | 1 | I1+S2+E1+Z1+M1+F1 | 3Dtěleso | IfcSolidModel | 3Dtěleso | IfcSolidModel | 3Dtěleso | IfcSolidModel | P3 | P3 | P3
| 0 | 0 | x | multikanál | 1 | 2 | 1 | 1 | 1 | 1 | I1+S2+E1+Z1+M1+F1 | 3Dtěleso | IfcSolidModel | 3Dtěleso | IfcSolidModel | 3Dtěleso | IfcSolidModel | P3 | P3 | P3
| 0 | 0 | x | kabelová šachta | 1 | 2 | 1 | 1 | 4 | 1 | I1+S2+E1+Z1+M4+F1 | 0 | 0 | 0 | 0 | 3Dtěleso | IfcSolidModel | 0 | 0 | P3
| 0 | 0 | x | kabelový kanál | 1 | 2 | 1 | 1 | 1 | 1 | I1+S2+E1+Z1+M1+F1 | 0 | 0 | 0 | 0 | 3Dtěleso | IfcSolidModel | 0 | 0 | P3
chodník | 0 | x | x | těleso chodníku | 1 | 1 | 1 | 1 | 3 | 1 | I1+S1+E1+Z1+M3+F1 | 3Dtěleso | IfcSolidModel | 3Dtěleso | IfcSolidModel | 3Dtěleso | IfcSolidModel | P1 | P1 | P1
|  | x |  | zábradelní madlo | 1 | 1 | 1 | 1 | 3 | 1 | I1+S1+E1+Z1+M3+F1 |  |  | 3Dtěleso | IfcSolidModel |  |  |  | P1
průjezdný profil | x | x | x | průjezdný profil | 3 |  | 1 | 1 |  | 1 | I3+E1+Z1+F1 | 3DPlocha | IfcSolidModel | 3DPlocha | IfcSolidModel | 3DPovrch | IfcSolidModel | P4 | P2 | P2
ostatní konstrukce | 0 | x | x | dělící příčka | Dle metodiky MPO, České agentury pro standardizaci (ČAS)
| 0 | x | x | požární dveře
| 0 | x | x | betonová podlaha
Technické vybavení tunelu není v této fázi zpracováno.

## 2.1.h Pozemní komunikace
2.1h Pozemní komunikace
Dle dle Přílohy č. 1 - datového standardu pro silniční stavby

## 2.1.i Kabelovody, kolektory
2.1.i Kabelovody, kolektory
Skupina elementů | DÚR | DSP | PDPS | Element | Šablona vlastností složená z následujích skupin vlasností | [6 empty] | Typ entity | [5 empty] | Přesnost
[5 empty] | I | S | E | Z | M | F | Označení šablony | DÚR | ifcshaperepresentation | DSP | ifcshaperepresentation | PDPS | ifcshaperepresentation | DÚR | DSP | PDPS
Kabelovod | x | x | x | Šachta | 1 | 1; 4&43 | 1 | 1 | 3 | 1 | I1+S1; 4&43+E1+Z1+M3+F1 | 3DTěleso | IfcSolidModel | 3DTěleso | IfcSolidModel | 3DTěleso | IfcSolidModel | P3 | P3 | P3
| 0 | x | x | Poklop | 1 | 1, 2&43&44 | 1 | 1 | 2 | 1 | I1+S1, 2&43&44+E1+Z1+M2+F1 | 3DTěleso | IfcSolidModel | 3DTěleso | IfcSolidModel | 3DTěleso | IfcSolidModel | P3 | P2 | P2
| 0 | 0 | x | Izolace šachty | 1 | 2 | 1 | 1 | 2 | 1 | I1+S2+E1+Z1+M2+F1 | 0 | 0 | 3DPovrch | IfcTriangulatedFaceSet | 3DPovrch | IfcTriangulatedFaceSet | 0 | P2 | P2
| 0 | 0 | x | Výstroj | 1 | 1 | 1 | 1 | 5 | 1 | I1+S1+E1+Z1+M5+F1 | 0 | 0 | 3DTěleso | IfcSolidModel | 3DTěleso | IfcSolidModel | 0 | P2 | P2
| x | x | x | Propojky | 1 | 1&45 | 1 | 1 | 1 | 1 | I1+S1&45+E1+Z1+M1+F1 | 3DTěleso | IfcSolidModel | 3DTěleso | IfcSolidModel | 3DTěleso | IfcSolidModel | P3 | P3 | P3

## 2.1.j Protihlukové objekty
2.1.j Protihlukové objekty
Skupina elementů | DÚR | DSP | PDPS | Element | Šablona vlastností složená z následujích skupin vlasností | [6 empty] | Typ entity | [5 empty] | Přesnost
[5 empty] | I | S | E | Z | M | F | Označení šablony | DÚR | ifcshaperepresentation | DSP | ifcshaperepresentation | PDPS | ifcshaperepresentation | DÚR | DSP | PDPS
Proihluková stěna | x | x | x | Sloupek | 5 | 2 | 1 | 1 | 4 | 1 | I5+S2+E1+Z1+M4+F1 | 3DTěleso | IfcSolidModel | 3DTěleso | IfcSolidModel | 3DTěleso | IfcSolidModel | P3 | P2 | P2
| x | x | x | Základ | 5 | 1 | 1 | 1 | 3 | 1 | I5+S1+E1+Z1+M3+F1 | 3DTěleso | IfcSolidModel | 3DTěleso | IfcSolidModel | 3DTěleso | IfcSolidModel | P4 | P4 | P4
| x | x | x | Soklové panely | 5 | 1 | 1 | 1 | 4 | 1 | I5+S1+E1+Z1+M4+F1 | 3DTěleso | IfcSolidModel | 3DTěleso | IfcSolidModel | 3DTěleso | IfcSolidModel | P3 | P2 | P2
| x | x | x | Výplňové panely | 5 | 1&41 | 1 | 1 | 4 | 1 | I5+S1&41+E1+Z1+M4+F1 | 3DTěleso | IfcSolidModel | 3DTěleso | IfcSolidModel | 3DTěleso | IfcSolidModel | P3 | P2 | P2
Protihlukový val | x | x | x | Zemní těleso | 5 | 1 | 1 | 1 | 3 | 1 | I5+S1+E1+Z1+M3+F1 | 3DTěleso | IfcSolidModel | 3DTěleso | IfcSolidModel | 3DTěleso | IfcSolidModel | P11 | P5 | P5

## 2.2.a Pozemní objekty budov
2.2.a Pozemní objekty budov
Dle metodiky MPO, České agentury pro standardizaci (ČAS)

## 2.2.b Zastřešení nástupišť
2.2.b Zastřešení nástupišť
Skupina elementů | DÚR | DSP | PDPS | Element | Šablona vlastností složená z následujích skupin vlasností | [6 empty] | Typ entity | [5 empty] | Přesnost
[5 empty] | I | S | E | Z | M | F | Označení šablony | DÚR | ifcshaperepresentation | DSP | ifcshaperepresentation | PDPS | ifcshaperepresentation | DÚR | DSP | PDPS
Konstrukce přístřešku | x | x | x | Ocelová konstrukce | 5 | 1&54 | 1 | 1 | 5 | 1 | I5+S1&54+E1+Z1+M5+F1 | 3DTěleso | IfcSolidModel | 3DTěleso | IfcSolidModel | 3DTěleso | IfcSolidModel | P3 | P2 | P2
| x | x | x | Monolitická konstrukce | 5 | 1 | 1 | 1 | 3 | 1 | I5+S1+E1+Z1+M3+F1 | 3DTěleso | IfcSolidModel | 3DTěleso | IfcSolidModel | 3DTěleso | IfcSolidModel | P3 | P2 | P2
| x | x | x | Prefabrikát | 5 | 1 | 1 | 1 | 3 | 1 | I5+S1+E1+Z1+M3+F1 | 3DTěleso | IfcSolidModel | 3DTěleso | IfcSolidModel | 3DTěleso | IfcSolidModel | P3 | P2 | P2
| x | x | x | Základ | 5 | 1 | 1 | 1 | 3 | 1 | I5+S1+E1+Z1+M3+F1 | 3DTěleso | IfcSolidModel | 3DTěleso | IfcSolidModel | 3DTěleso | IfcSolidModel | P4 | P4 | P4
Prvky zastřešení | x | x | x | Krytina | 5 | 2 | 1 | 1 | 2 | 1 | I5+S2+E1+Z1+M2+F1 | 3DPovrch | IfcTriangulatedFaceSet | 3DPovrch | IfcTriangulatedFaceSet | 3DPovrch | IfcTriangulatedFaceSet | P3 | P2 | P2
| 0 | x | x | Podhled | 5 | 2 | 1 | 1 | 2 | 1 | I5+S2+E1+Z1+M2+F1 | 0 | 0 | 3DPovrch | IfcTriangulatedFaceSet | 3DPovrch | IfcTriangulatedFaceSet | 0 | P2 | P2
| 0 | x | x | Zasklení | 5 | 2 | 1 | 1 | 2 | 1 | I5+S2+E1+Z1+M2+F1 | 0 | 0 | 3DPovrch | IfcTriangulatedFaceSet | 3DPovrch | IfcTriangulatedFaceSet | 0 | P2 | P2
| 0 | x | x | Odvodnění | 5 | 2 | 1 | 1 | 2 | 1 | I5+S2+E1+Z1+M2+F1 | 0 | 0 | 3DPovrch | IfcTriangulatedFaceSet | 3DPovrch | IfcTriangulatedFaceSet | 0 | P2 | P2
Osvětlení | 0 | x | x | Svítidla | 5 | 2&55 | 1 | 1 | 4 | 1 | I5+S2&55+E1+Z1+M4+F1 | 0 | 0 | 3DTěleso | IfcSolidModel | 3DTěleso | IfcSolidModel | 0 | P2 | P2
| 0 | 0 | x | Kabeláž | 5 | 2 | 1 | 1 | 1 | 1 | I5+S2+E1+Z1+M1+F1 | 0 | 0 | 3DLinie | IfcPolyline | 3DLinie | IfcPolyline | 0 | P3 | P3
;

## 2.2.c IPO
2.2.c IPO
Skupina elementů | DÚR | DSP | PDPS | Element | Šablona vlastností složená z následujích skupin vlasností | [6 empty] | Typ entity | [5 empty] | Přesnost
[5 empty] | I | S | E | Z | M | F | Označení šablony | DÚR | ifcshaperepresentation | DSP | ifcshaperepresentation | PDPS | ifcshaperepresentation | DÚR | DSP | PDPS
Výměna oken | 0 | 0 | x | Rám | 5 | 2&46 | 1 | 1 | 2 | 1 | I5+S2&46+E1+Z1+M2+F1 | 0 | 0 | 0 | 0 | 3DTěleso | IfcSolidModel | 0 | 0 | P3
| 0 | x | x | Zasklení | 5 | 2&46 | 1 | 1 | 2 | 1 | I5+S2&46+E1+Z1+M2+F1 | 0 | 0 | 3DPovrch | IfcTriangulatedFaceSet | 3DPovrch | IfcTriangulatedFaceSet | 0 | P3 | P3
| x | 0 | 0 | Plocha fasády | 5 | 2&46 | 1 | 1 | 2 | 1 | I5+S2&46+E1+Z1+M2+F1 | 3DPovrch | IfcTriangulatedFaceSet | 0 | 0 | 0 | 0 | P7 | 0 | 0
Přetěsnění oken | 0 | x | x | Těsnění | 5 | 2 | 1 | 1 | 1 | 1 | I5+S2+E1+Z1+M1+F1 | 0 | 0 | 3DLinie | IfcPolyline | 3DLinie | IfcPolyline | 0 | P3 | P3
| x | 0 | 0 | Plocha fasády | 5 | 2 | 1 | 1 | 1 | 1 | I5+S2+E1+Z1+M1+F1 | 3DPovrch | IfcTriangulatedFaceSet | 0 | 0 | 0 | 0 | P7 | 0 | 0

## 2.2.d Orientační systém
2.2.d Orientační systém
Skupina elementů | DÚR | DSP | PDPS | Element | Šablona vlastností složená z následujích skupin vlasností | [6 empty] | Typ entity | [5 empty] | Přesnost
[5 empty] | I | S | E | Z | M | F | Označení šablony | DÚR | ifcshaperepresentation | DSP | ifcshaperepresentation | PDPS | ifcshaperepresentation | DÚR | DSP | PDPS
Orientační systém | x | x | x | Tabule | 5&9 | 2&47 | 1 | 1 | 4 | 1 | I5&9+S2&47+E1+Z1+M4+F1 | 3DPovrch | IfcTriangulatedFaceSet | 3DPovrch | IfcTriangulatedFaceSet | 3DPovrch | IfcTriangulatedFaceSet | P4 | P3 | P3
| x | x | x | Sloupek | 5&7 | 2 | 1 | 1 | 4 | 1 | I5&7+S2+E1+Z1+M4+F1 | 3DTěleso | IfcSolidModel | 3DTěleso | IfcSolidModel | 3DTěleso | IfcSolidModel | P4 | P3 | P3
| x | x | x | Základ | 5&7 | 1 | 1 | 1 | 3 | 1 | I5&7+S1+E1+Z1+M3+F1 | 3DTěleso | IfcSolidModel | 3DTěleso | IfcSolidModel | 3DTěleso | IfcSolidModel | P4 | P4 | P4

## 2.2.e Demolice
2.2.e Demolice
Skupina elementů | DÚR | DSP | PDPS | Element | Šablona vlastností složená z následujích skupin vlasností | [6 empty] | Typ entity | [5 empty] | Přesnost
[5 empty] | I | S | E | Z | M | F | Označení šablony | DÚR | ifcshaperepresentation | DSP | ifcshaperepresentation | PDPS | ifcshaperepresentation | DÚR | DSP | PDPS
Demolovaný objekt | x | x | x | Materiál demolice | 5 | 1&48 | 1 | 1 | 3 | 1 | I5+S1&48+E1+Z1+M3+F1 | 3DTěleso | IfcSolidModel | 3DTěleso | IfcSolidModel | 3DTěleso | IfcSolidModel | P7 | P7 | P6

## 2.2.f Drobná arch., oplocení
2.2.f Drobná arch., oplocení
Skupina elementů | DÚR | DSP | PDPS | Element | Šablona vlastností složená z následujích skupin vlasností | [6 empty] | Typ entity | [5 empty] | Přesnost
[5 empty] | I | S | E | Z | M | F | Označení šablony | DÚR | ifcshaperepresentation | DSP | ifcshaperepresentation | PDPS | ifcshaperepresentation | DÚR | DSP | PDPS
Drobná architektura | x | x | x | Lavička | 5 | 2 | 1 | 1 | 4 | 1 | I5+S2+E1+Z1+M4+F1 | 3DTěleso | IfcSolidModel | 3DTěleso | IfcSolidModel | 3DTěleso | IfcSolidModel | P4 | P3 | P3
| x | x | x | Koš | 5 | 2 | 1 | 1 | 4 | 1 | I5+S2+E1+Z1+M4+F1 | 3DTěleso | IfcSolidModel | 3DTěleso | IfcSolidModel | 3DTěleso | IfcSolidModel | P4 | P3 | P3
| x | x | x | Ostatní | 5 | 2 | 1 | 1 | 4 | 1 | I5+S2+E1+Z1+M4+F1 | 3DTěleso | IfcSolidModel | 3DTěleso | IfcSolidModel | 3DTěleso | IfcSolidModel | P4 | P3 | P3
Reklamní stojan | x | x | x | Stojan | 5 | 2 | 1 | 1 | 4 | 1 | I5+S2+E1+Z1+M4+F1 | 3DTěleso | IfcSolidModel | 3DTěleso | IfcSolidModel | 3DTěleso | IfcSolidModel | P4 | P3 | P3
| x | x | x | Základ | 5 | 1 | 1 | 1 | 3 | 1 | I5+S1+E1+Z1+M3+F1 | 3DTěleso | IfcSolidModel | 3DTěleso | IfcSolidModel | 3DTěleso | IfcSolidModel | P4 | P4 | P4
Oplocení | 0 | x | x | Sloupek | 5 | 2 | 1 | 1 | 4 | 1 | I5+S2+E1+Z1+M4+F1 | 0 | 0 | 3DTěleso | IfcSolidModel | 3DTěleso | IfcSolidModel | 0 | P3 | P3
| x | x | x | Základ | 5 | 1 | 1 | 1 | 3 | 1 | I5+S1+E1+Z1+M3+F1 | 3DTěleso | IfcSolidModel | 3DTěleso | IfcSolidModel | 3DTěleso | IfcSolidModel | P4 | P4 | P4
| x | x | x | Pletivo/výplň | 5 | 2 | 1 | 1 | 2 | 1 | I5+S2+E1+Z1+M2+F1 | 3DPovrch | IfcTriangulatedFaceSet | 3DPovrch | IfcTriangulatedFaceSet | 3DPovrch | IfcTriangulatedFaceSet | P4 | P3 | P3

## 2.3.a Trakční vedení
2.3.a Trakční vedení
Skupina elementů | DÚR | DSP | PDPS | Element | Šablona vlastností složená z následujích skupin vlasností | [6 empty] | Typ entity | [5 empty] | Přesnost
[5 empty] | I | S | E | Z | M | F | Označení šablony | DÚR | ifcshaperepresentation | DSP | ifcshaperepresentation | PDPS | ifcshaperepresentation | DÚR | DSP | PDPS
Trolejové vedení | 0 | x | x | Trolejový drát | 5&13 | 2 | 1 | 1 | 1 | 1 | I5&13+S2+E1+Z1+M1+F1 | 0 | 0 | 3DLinie | IfcPolyline | 3DLinie | IfcPolyline | 0 | P3 | P3
| 0 | x | x | Nosné lano | 5&13 | 2 | 1 | 1 | 1 | 1 | I13+S2+E1+Z1+M1+F1 | 0 | 0 | 3DLinie | IfcPolyline | 3DLinie | IfcPolyline | 0 | P3 | P3
| 0 | x | x | Zesilovací lano | 5&13 | 2 | 1 | 1 | 1 | 1 | I5&13+S2+E1+Z1+M1+F1 | 0 | 0 | 3DLinie | IfcPolyline | 3DLinie | IfcPolyline | 0 | P3 | P3
Podpěra | x | x | x | Stožár trubní | 5&14 | 2&49 | 1 | 1 | 7 | 1 | I5&14+S2&49+E1+Z1+M7+F1 | 3DTěleso | IfcSolidModel | 3DTěleso | IfcSolidModel |  | IfcSolidModel | P4 | P3 | P3
| x | x | x | Stožár příhradový | 5&14 | 2&49 | 1 | 1 | 7 | 1 | I5&14+S2&49+E1+Z1+M7+F1 | 3DTěleso | IfcSolidModel | 3DTěleso | IfcSolidModel | 3DTěleso | IfcSolidModel | P4 | P3 | P3
| x | x | x | Stožár kotevní příhradový | 5&14 | 2&49 | 1 | 1 | 7 | 1 | I5&14+S2&49+E1+Z1+M7+F1 | 3DTěleso | IfcSolidModel | 3DTěleso | IfcSolidModel | 3DTěleso | IfcSolidModel | P4 | P3 | P3
| x | x | x | Konzola | 5&14 | 2 | 1 | 1 | 1 | 1 | I5&14+S2+E1+Z1+M1+F1 | 3DLinie | IfcPolyline | 3DLinie | IfcPolyline | 3DLinie | IfcPolyline | P4 | P3 | P3
| x | x | x | Brána | 5&14 | 2 | 1 | 1 | 1 | 1 | I5&14+S2+E1+Z1+M1+F1 | 3DTěleso | IfcSolidModel | 3DTěleso | IfcSolidModel | 3DTěleso | IfcSolidModel | P4 | P3 | P3
| 0 | 0 | x | Lano ukolejnění | 5&14 | 2&49 | 1 | 1 | 1 | 1 | I5&14+S2&49+E1+Z1+M1+F1 | 0 | 0 | 0 | 0 | 3DLinie | IfcPolyline | 0 | 0 | P4
Základy podpěr | x | x | x | Základ hloubený | 5&14 | 1&4&50 | 1 | 1 | 3&7 | 1 | I5&14+S1&4&50+E1+Z1+M3&7+F1 | 3DTěleso | IfcSolidModel | 3DTěleso | IfcSolidModel | 3DTěleso | IfcSolidModel | P4 | P4 | P4
| x | x | x | Základ vrtaný | 5&14 | 1&4&50 | 1 | 1 | 3&7 | 1 | I5&14+S1&4&50+E1+Z1+M3&7+F1 | 3DTěleso | IfcSolidModel | 3DTěleso | IfcSolidModel | 3DTěleso | IfcSolidModel | P4 | P4 | P4
| x | x | x | Základ zarážený | 5&14 | 1&4&50 | 1 | 1 | 3&7 | 1 | I5&14+S1&4&50+E1+Z1+M3&7+F1 | 3DTěleso | IfcSolidModel | 3DTěleso | IfcSolidModel | 3DTěleso | IfcSolidModel | P4 | P4 | P4

## 2.3.b Napájecí stanice
2.3.b Napájecí stanice
Technologická část dle 1.3
Stavební část dle metodiky MPO, České agentury pro standardizaci (ČAS)

## 2.3.c Spínací stanice
2.3.c Spínací stanice
Technologická část dle 1.3
Stavební část dle metodiky MPO, České agentury pro standardizaci (ČAS)

## 2.3.d EOV
2.3.d EOV
Skupina elementů | DÚR | DSP | PDPS | Typ elementu / objektu | Šablona vlastností složená z následujích skupin vlasností | [6 empty] | Typ entity | [5 empty] | Přesnost
[5 empty] | I | S | E | Z | M | F | Označení šablony | DÚR | ifcshaperepresentation | DSP | ifcshaperepresentation | PDPS | ifcshaperepresentation | DÚR | DSP | PDPS
EOV | x | x | x | Rozváděč EOV | 5&15 | 61 | 1 | 1 | 4 | 1 | I5&15+S61+E1+Z1+M4+F1 | 3DTěleso | IfcSolidModel | 3DTěleso | IfcSolidModel | 3DTěleso | IfcSolidModel | P4 | P3 | P3
| x | x | x | Souprava EOV | 5&6&22 | 62 | 1 | 1 | 4 | 1 | I5&6&22+S62+E1+Z1+M4+F1 | 3DTěleso | IfcSolidModel | 3DTěleso | IfcSolidModel | 3DTěleso | IfcSolidModel | P4 | P3 | P3
Kabelová trasa |  |  |  | DTTO 1.1

## 2.3.e EPZ
2.3.e EPZ
Skupina elementů | DÚR | DSP | PDPS | Typ elementu / objektu | Šablona vlastností složená z následujích skupin vlasností | [6 empty] | Typ entity | [5 empty] | Přesnost
[5 empty] | I | S | E | Z | M | F | Označení šablony | DÚR | ifcshaperepresentation | DSP | ifcshaperepresentation | PDPS | ifcshaperepresentation | DÚR | DSP | PDPS
EPZ | x | x | x | Stojan EPZ | 5 | 1 | 1 | 1 | 4 | 1 | I5+S1+E1+Z1+M4+F1 | 3DTěleso | IfcSolidModel | 3DTěleso | IfcSolidModel | 3DTěleso | IfcSolidModel | P4 | P3 | P3
Kabelová trasa |  |  |  | DTTO 1.1

## 2.3.f Osvětlení
2.3.f Osvětlení
Skupina elementů | DÚR | DSP | PDPS | Typ elementu / objektu | Šablona vlastností složená z následujích skupin vlasností | [6 empty] | Typ entity | [5 empty] | Přesnost
[5 empty] | I | S | E | Z | M | F | Označení šablony | DÚR | ifcshaperepresentation | DSP | ifcshaperepresentation | PDPS | ifcshaperepresentation | DÚR | DSP | PDPS
Osvětlovací věž | x | x | x | stožár | 5 | 56 | 1 | 1 | 4 | 1 | I5+S56+E1+Z1+M4+F1 | 3DTěleso | IfcSolidModel | 3DTěleso | IfcSolidModel | 3DTěleso | IfcSolidModel | P3 | P3 | P3
| x | x | x | základ | 5 | 2 | 1 | 1 | 4 | 1 | I5+S2+E1+Z1+M4+F1 | 3DTěleso | IfcSolidModel | 3DTěleso | IfcSolidModel | 3DTěleso | IfcSolidModel | P4 | P4 | P4
| 0 | x | x | svítidlo | 5 | 57 | 1 | 1 | 4 | 1 | I5+S57+E1+Z1+M4+F1 | 0 | 0 | 3DTěleso | IfcSolidModel | 3DTěleso | IfcSolidModel | 0 | P3 | P3
| 0 | x | x | Samostatné osvětlovací těleso | 5 | 58 | 1 | 1 | 4 | 1 | I5+S58+E1+Z1+M4+F1 | 0 | 0 | 3DTěleso | IfcSolidModel | 3DTěleso | IfcSolidModel | 0 | P3 | P3
| x | x | x | Rozváděč osvětlení | 5&15 | 59 | 1 | 1 | 4 | 1 | I5&15+S59+E1+Z1+M4+F1 | 3DTěleso | IfcSolidModel | 3DTěleso | IfcSolidModel | 3DTěleso | IfcSolidModel | P4 | P3 | P3
| 0 | x | x | Zásuvková skříň | 5&17 | 60 | 1 | 1 | 4 | 1 | I5&17+S60+E1+Z1+M4+F1 | 0 | 0 | 3DTěleso | IfcSolidModel | 3DTěleso | IfcSolidModel | 0 | P3 | P3
Kabelová trasa |  |  |  | DTTO 1.1

## 2.3.g Ukolejnění kovových kcí.
2.3.g Ukolejnění kovových kcí.
Skupina elementů | DÚR | DSP | PDPS | Typ elementu | Šablona vlastností složená z následujích skupin vlasností | [6 empty] | Typ entity | [5 empty] | Přesnost
[5 empty] | I | S | E | Z | M | F | Označení šablony | DÚR | ifcshaperepresentation | DSP | ifcshaperepresentation | PDPS | ifcshaperepresentation | DÚR | DSP | PDPS
Ukolejnění | 0 | x | x | Ukolejnění | 5 | 51 | 1 | 1 | 1 | 1 | I5+S51+E1+Z1+M1+F1 | 0 | 0 | 3DLinie | IfcPolyline | 3DLinie | IfcPolyline | 0 | P3 | P3

## 2.3.h Vnější uzemnění
2.3.h Vnější uzemnění
Skupina elementů | DÚR | DSP | PDPS | Typ elementu | Šablona vlastností složená z následujích skupin vlasností | [6 empty] | Typ entity | [5 empty] | Přesnost
[5 empty] | I | S | E | Z | M | F | Označení šablony | DÚR | ifcshaperepresentation | DSP | ifcshaperepresentation | PDPS | ifcshaperepresentation | DÚR | DSP | PDPS
Vnější uzemnění | x | x | x | Zemnící jímka | 5 | 52 | 1 | 1 | 2 | 1 | I5+S52+E1+Z1+M2+F1 | 3DTěleso | IfcSolidModel | 3DTěleso | IfcSolidModel | 3DTěleso | IfcSolidModel | P5 | P4 | P4
| 0 | x | x | Zemnič | 5 | 53 | 1 | 1 | 1 | 1 | I5+S53+E1+Z1+M1+F1 | 0 | 0 | 3DLinie | IfcPolyline | 3DLinie | IfcPolyline | 0 | P4 | P3