## SO 05-11-01
Soupis prací
SO 05-11-01
Kryry (včetně) - Vroutek (mimo) -, železniční spodek
| poř.č. | č. položky | popis položky | m.j. | Množství | Kč/m.j. | Kč celkem |  | výpočet | poznámka | opravy SP
|  |  | ZÁKLADNÍ ROZPOČTOVÉ NÁKLADY - ZRN |  |  |  | 0
| 1 | 111201102 | Odstranění křovin a stromů průměru kmene do 100 mm i s kořeny z celkové plochy přes 1000 do 10000 m2 | m2 | 1965 |  | 0 |  | 1965 | v místech úpravy svahů=60+48+119=227m2, v místě svahů s kokos rohoží=213+1170=1383m2 a v místě rozšíření stezky=355m2
| 2 | 111201401 | Spálení křovin a stromů průměru kmene do 100 mm | m2 | 1965 |  | 0 |  | 1965
| 3 | 5914055010 | Zřízení krytých odvodňovacích zařízení potrubí trativodu | m | 849.6 |  | 0 |  | 849.6 | délky dle situace=364,1+200+150+135,5m
| 4 | 5964103010 | Drenážní plastové díly trubka celoperforovaná DN 200 mm | m | 849.6 |  | 0
| 5 | 5914055010 | Zřízení krytých odvodňovacích zařízení potrubí trativodu | m | 1484.2 |  | 0 |  | 1484.2 | délky dle situace=333,2+60+219,3+200+200+18,8+200+252,9m
| 6 | 5964103005 | Drenážní plastové díly trubka celoperforovaná DN 150 mm | m | 1484.2 |  | 0
| 7 | 5914055030 | Zřízení krytých odvodňovacích zařízení svodného potrubí | m | 21.6 |  | 0 |  | 21.6 | dle situace=4,3+6,2+7,8+3,3
| 8 | 5964104005 | Kanalizační díly plastové trubka hladká DN 200 | m | 21.6 |  | 0
| 9 | 5914055030 | Zřízení krytých odvodňovacích zařízení svodného potrubí | m | 24.2 |  | 0 |  | 24.2 | dle situace=6,8+7,9+4+5,5
| 10 | 5964104000 | Kanalizační díly plastové trubka hladká DN 150 | m | 24.2 |  | 0
| 11 | 5914055020R | Zřízení krytých odvodňovacích zařízení šachty trativodu - DN 400 | ks | 50 |  | 0 |  |  | dle TZ š301-350
| 12 | 5964103125 | Drenážní plastové díly šachta DN 400 (vč. poklopu se zámkem) | ks | 50 |  | 0
| 13 | 5914055020R | Zřízení krytých odvodňovacích zařízení šachty trativodu - DN 800 (kontrolní šachty) | ks | 9 |  | 0 |  |  | dle TZ šk 51-59
| 14 | 5964103125R | Drenážní plastové díly šachta DN 800 (vč. poklopu se zámkem) | ks | 9 |  | 0
| 15 | 5915005010 | Hloubení rýh nebo jam na železničním spodku I. třídy | m3 | 1411.445 |  | 0 |  | 1411.445 | plocha 0,5m2*1332,9(délka trativodů bez změny hloubky)+ 0,6m2*333,2+60*1m2+0,8m2*219,3+0,65*388,4+0,8m2*45,8(v místě svodného potrubí)+v místě šachet (0,192m2*50ks) + (1,215m2*9ks)
| 16 | 9902100200 | Doprava dodávek zhotovitele, dodávek objednatele nebo výzisku mechanizací přes 3,5 t sypanin do 20 km - skládka | t | 2551.893 |  | 0 | skládka | 2551.893 | skládka - 1,808t/m3
| 17 | 174101101 | Zásyp jam, šachet rýh nebo kolem objektů sypaninou se zhutněním | m3 | 1117.943 |  | 0 |  | 1117.943 | trativody-plocha 0,37m2*1332,9(délka trativodů bez změny hloubky)+0,5m2*333,2+60*1m2+0,7m2*219,3+0,5*388,4+0,7m2*45,8(v místě svodného potrubí)+v místě šachet (0,152m2*50ks) + (1,200m2*9ks)
| 18 | 5955101012 | Kamenivo drcené štěrk frakce 16/32 | t | 2459.475 |  | 0 | materiál | 2459.475 | 2,2 t/m3 | Oprava č.1
| 19 | 174101101 | Zásyp jam, šachet rýh nebo kolem objektů sypaninou se zhutněním | m3 | 34.35 |  | 0 |  | 34.35 | svodné potrubí 45,8m*(0,5*1,5)
| 20 | 5955101020 | Kamenivo drcené štěrkodrť frakce 0/32 | t | 75.57 |  | 0 | materiál | 75.57 | 2,2 t/m3 | Oprava č.1
| 21 | 451575111 | Podkladní vrstva tl do 250 mm ze štěrkopísku - vč. dodávky materiálu | m3 | 64.665 |  | 0 |  | 64.665 | 0,025m2 *2379,6 (trativody+svodné potrubí) + v místě šachet (0,008m2*50ks) + (0,0405m2*9ks)+ pod základ tr. Výusti (0,63m3*7ks)
| 22 | 5914035450R | Zřízení otevřených odvodňovacích zařízení trativodní výusť monolitická betonová konstrukce | ks | 7 |  | 0 |  | 7 | 1ks -dl. 1,5m -dle VL Ž 3.14 / dle TZ 7ks
| 23 | 58933328 | Beton C 30/37 XF1 kamenivo frakce 0/8 | m3 | 3.234 |  | 0 |  | 3.234 | beton C 30/37 - XF4, XC4 -1ks /0,462m3
| 24 | 211971110 | Zřízení opláštění žeber nebo trativodů geotextilií v rýze nebo zářezu sklonu do 1:2 | m2 | 5601.12 |  | 0 |  | 5601.12 | 2,4m*2333,8m-délka trativodů
| 25 | 5964133015 | Geotextilie filtrační | m2 | 5713.142 |  | 0 |  | 5713.142 | ztratné 2%
| 26 | 899623151 | Obetonování potrubí nebo zdiva stok betonem prostým tř. C 16/20 otevřený výkop - vč. dodávky materiálu | m3 | 3.25 |  | 0 |  | 3.25 | 0,13m2*25m(pod přejezdy)
| 27 | 451313511 | Podkladní vrstva z betonu prostého se zvýšenými nároky na prostředí pod dlažbu tl do 100 mm - vč. dodávky materiálu | m2 | 11.98 |  | 0 |  | 11.98 | 3,58+1+1+1+1,9+1,8+1,7m2- 0,1m tl.-pod dlažbou z kamene
| 28 | 594411111 | Dlažba z lomového kamene s provedením lože z MC - vč. dodávky materiálu | m2 | 11.98 |  | 0 |  |  | plocha 11,98 m2, tl. kamene 0,25m
| 29 | 5915005010 | Hloubení rýh nebo jam na železničním spodku I. třídy | m3 | 961.9 |  | 0 |  | 961.9 | nezpevněný příkop - 611m-celk. dl. příkopu- (0,8*121m+1,8*408m+1,1*82m)-v místě nezp. příkopů+13,5m2*3 - vsak. šach.
| 30 | 9902100200 | Doprava dodávek zhotovitele, dodávek objednatele nebo výzisku mechanizací přes 3,5 t sypanin do 20 km - skládka | t | 1739.115 |  | 0 | skládka | 1739.115 | 1,808t/m3
| 31 | 5914055050R | Zřízení krytých odvodňovacích zařízení vsakovací šachty včetně dodávky materiálu (dle VL Ž 3.5) | ks | 1 |  | 0 |  |  | dle TZ , v žst. Kryry - (šachta beton. D 1,5m, hl. 3,0m se zákryt. dílcem, doprava a pokládka, obsypy, zásypy, otvory)
| 32 | 9902100200 | Doprava dodávek zhotovitele, dodávek objednatele nebo výzisku mechanizací přes 3,5 t sypanin do 20 km | t | 2535.045 |  | 0 | doprava mat. | 2535.045 | doprava kameniva na stav. - do 20km | Oprava č.1
| 33 | 5915010010 | Těžení zeminy nebo horniny železničního spodku I. třídy | m3 | 48.4 |  | 0 |  | 48.4 | 0,4m2*121m délka zdi
| 34 | 9902100200 | Doprava dodávek zhotovitele, dodávek objednatele nebo výzisku mechanizací přes 3,5 t sypanin do 20 km - skládka | t | 87.507 |  | 0 | skládka | 87.507 | 1,808t/m3
| 35 | 9902200200 | Doprava dodávek zhotovitele, dodávek objednatele nebo výzisku mechanizací přes 3,5 t objemnějšího kusového materiálu do 20 km | t | 81 |  | 0 |  | 81 | (121m / 2,42 m=dl. pražce) * 6ks =dodají se z výzisku úseku Blatno u Jesenice-Petrohrad-doprava na staveniště 15km (270kg/1ks)
| 36 | 452311141 | Podkladní desky z betonu prostého tř. C 16/20 otevřený výkop - vč. dodávky materiálu | m3 | 10.588 |  | 0 |  | 10.588 | podkl. beton C16/20 pod zídku z pražců, tl.min 0,1m, šíř.0,7m -dl. 121m
| 37 | 213141131 | Zřízení vrstvy z geotextilie ve sklonu do 1:1 š do 3 m | m2 | 84.7 |  | 0 |  | 84.7 | 0,7m*121m-dl.zárubní zdi z pražců
| 38 | 5964133005 | Geotextilie separační | m2 | 86.394 |  | 0 |  | 86.394 | ztratné 2%
| 39 | 5914005040 | Rozšíření stezky zemního tělesa dle VL Ž2 použitými železobetonovými pražci | m2 | 60.5 |  | 0 |  | 60.5 | celková dl. 121m x šíř. rozšíření 0,5m
| 40 | 174101101 | Zásyp jam, šachet rýh nebo kolem objektů sypaninou se zhutněním | m3 | 24.2 |  | 0 |  | 24.2 | za rubem zdi 0,2m2*121m
| 41 | 5955101055 | Kamenivo drcené recyklované štěrk frakce 31,5/63 | t | 53.24 |  | 0 | materiál-recykl. | 53.24 | 2,2 t/m3 | Oprava č.1
| 42 | 9902100100 | Doprava dodávek zhotovitele, dodávek objednatele nebo výzisku mechanizací přes 3,5 t sypanin do 10 km | t | 53.24 |  | 0 | doprava mat. | 53.24 | doprava kameniva na stav. -recykl. ŠD - 5km | Oprava č.1
| 43 | 5915010010 | Těžení zeminy nebo horniny železničního spodku I. třídy | m3 | 22.7 |  | 0 |  | 22.7 | v místě ohumusování - 227*0,1
| 44 | 9902100200 | Doprava dodávek zhotovitele, dodávek objednatele nebo výzisku mechanizací přes 3,5 t sypanin do 20 km - skládka | t | 41.042 |  | 0 | skládka | 41.042 | skládka - 1,808t/m3
| 45 | 5915015020 | Svahování zemního tělesa železničního spodku v zářezu | m2 | 227 |  | 0 |  | 227 | 3 úseky - 60+48+119
| 46 | 182301121 | Rozprostření ornice pl do 500 m2 ve svahu přes 1:5 tl vrstvy do 100 mm | m2 | 227 |  | 0 |  | 227
| 47 | 10364101 | zemina pro terénní úpravy - ornice | t | 34.05 |  | 0 | materiál | 34.05 | tl. 0,1m , 1,5 t/m3
| 48 | 181411123 | Založení lučního trávníku výsevem plochy do 1000 m2 ve svahu do 1:1 - vč. dodávky materiálu | m2 | 227 |  | 0 |  | 227
| 49 | 9902100200 | Doprava dodávek zhotovitele, dodávek objednatele nebo výzisku mechanizací přes 3,5 t sypanin do 20 km | t | 34.05 |  | 0 | doprava mat. | 34.05 | doprava ornice na stav. - do 20km
| 50 | 5915010010 | Těžení zeminy nebo horniny železničního spodku I. třídy | m3 | 95.9 |  | 0 |  | 95.9 | v místě 1. úseku -137m*0,7m2
| 51 | 9902100200 | Doprava dodávek zhotovitele, dodávek objednatele nebo výzisku mechanizací přes 3,5 t sypanin do 20 km - skládka | t | 173.387 |  | 0 | skládka | 173.387 | skládka - 1,808t/m3
| 52 | 5915015020 | Svahování zemního tělesa železničního spodku v zářezu | m2 | 1451.5 |  | 0 |  | 1451.5 | 1383m2+0,5m*137m
| 53 | 155131312 | Zřízení protierozního zpevnění svahů geomříží, georohoží sklonu do 1:1 včetně kotvení | m2 | 1383 |  | 0 |  | 1383 | 1170m2+213m2
| 54 | 61894012 | síť protierozní z kokosových vláken 400g/m2 | m2 | 1424.49 |  | 0 |  | 1424.49 | ztratné 3%
| 55 | 69311057 | skoba kotvící ocelová na geotextilie dl 300mm D 4mm | ks | 8298 |  | 0 |  | 8298 | 6 skob/1m2
| 56 | 5915010010 | Těžení zeminy nebo horniny železničního spodku I. třídy | m3 | 969.15 |  | 0 |  | 941.85 | 1,05m2*873m-celková délka gabionů+2,1*12m(gabion 1*1m) dle TZ
| 57 | 9902100200 | Doprava dodávek zhotovitele, dodávek objednatele nebo výzisku mechanizací přes 3,5 t sypanin do 20 km - skládka | t | 1752.223 |  | 0 | skládka | 1702.865 | skládka - 1,808t/m3
| 58 | 457542111 | Filtrační vrstvy ze štěrkodrti se zhutněním frakce od 0 až 22 do 0 až 63 mm - fr. 16/32 - vč. dodávky materiálu | m3 | 535.34 |  | 0 |  | 520.26 | ŠD fr.0/32 pod gabiony, vrstva tl. 0,2m, pr. plocha 0,58m2*873m+1,16m2*12m
| 59 | 452311141 | Podkladní desky z betonu prostého tř. C 16/20 otevřený výkop - vč. dodávky materiálu | m3 | 59.995 |  | 0 |  | 58.305 | podkl. beton C16/20 pod gabion. zídky -celk. dl. 873m plocha 0,065m2 + 0,13m2*12m
| 60 | 213141131 | Zřízení vrstvy z geotextilie ve sklonu do 1:1 š do 3 m | m2 | 2485.8 |  | 0 |  | 2485.2 | za rubem gabionů 885*(2,2+0,6) + 0,6*12m
| 61 | 5964133005 | Geotextilie separační | m2 | 2535.516 |  | 0 |  | 2534.904 | ztratné 2%
| 62 | 5913270010 | Vložení výztužné vložky textilní nebo geosyntetické | m2 | 1931.6 |  | 0 |  | 1947 | výztužná geomříž -885m(délka)*2,2m-šířka
| 63 | 5964135000 | Geomříže výztužné | m2 | 1970.232 |  | 0 |  | 1985.94 | ztratné 2%
| 64 | 5914005030 | Rozšíření stezky zemního tělesa dle VL Ž2 gabiony | m2 | 461.5 |  | 0 |  | 448.5 | gabion. zídky -celk. dl. 873 m , šíř. 0,5m+12m*1,0
| 65 | 174101101 | Zásyp jam, šachet rýh nebo kolem objektů sypaninou se zhutněním | m3 | 46.15 |  | 0 |  | 44.85 | za rubem zdi -pr. plocha 0,05m2* 873m+0,1*12m
| 66 | 5955101055 | Kamenivo drcené recyklované štěrk frakce 31,5/63 | t | 98.67 |  | 0 | materiál-recykl. | 98.67 | 2,2 t/m3 | Oprava č.1
| 67 | 9902100100 | Doprava dodávek zhotovitele, dodávek objednatele nebo výzisku mechanizací přes 3,5 t sypanin do 10 km | t | 98.67 |  | 0 | doprava mat. | 98.67 | doprava kameniva na stav. -recykl. ŠD - 5km | Oprava č.1
| 68 | 5915010010 | Těžení zeminy nebo horniny železničního spodku I. třídy | m3 | 19.5 |  | 0 |  | 19.5 | hloubení patek -65ks *0,3m3
| 69 | 9902100200 | Doprava dodávek zhotovitele, dodávek objednatele nebo výzisku mechanizací přes 3,5 t sypanin do 20 km - skládka | t | 35.256 |  | 0 | skládka | 35.256 | skládka - 1,808t/m3
| 70 | 9902200200 | Doprava dodávek zhotovitele, dodávek objednatele nebo výzisku mechanizací přes 3,5 t objemnějšího kusového materiálu do 20 km | t | 87.983 |  | 0 |  | 87.983 | 63 polí * 5ks =dodají se z výzisku úseku Blatno u Jesenice-Petrohrad-doprava na staveniště 15km (270kg/1ks)+ 65 sloupků - ocel. nosník IPE 180 dl. 2,4m - 18,8kg/bm
| 71 | 5913320044 | Oplocení dráhy montáž sloupku včetně patky | ks | 65 |  | 0 |  | 65 | ocel. nosník IPE 180 dl. 2,4m - celk. dl. oplocení 155m/2,46m plot. pole
| 72 | 5964161010 | Beton lehce zhutnitelný C 20/25;X0 F5 2 285 2 765 | m3 | 19.5 |  | 0 |  | 19.5 | 65 patek -0,3m3
| 73 | 5913320038R | Oplocení dráhy montáž plotového panelu - z vyzískaných beton.pražců | m2 | 217 |  | 0 |  | 217 | dl. oplocení 155m, výška 1,4m
| 74 | 5915010010 | Těžení zeminy nebo horniny železničního spodku I. třídy | m3 | 81 |  | 0 |  | 81 | pro svahové stupně:0,45m2 x dl.180m
| 75 | 9902100200 | Doprava dodávek zhotovitele, dodávek objednatele nebo výzisku mechanizací přes 3,5 t sypanin do 20 km - skládka | t | 146.448 |  | 0 | skládka | 146.448 | skládka - 1,808t/m3
| 76 | 5914005010 | Rozšíření stezky zemního tělesa dle VL Ž2 přisypávkou zemního tělesa | m2 | 90 |  | 0 |  | 90 | po vrstvách tl. 0,3m, fr. 16/32 50+130m -rozšíření 0,5m
| 77 | 5955101012 | Kamenivo drcené štěrk frakce 16/32 | t | 162.8 |  | 0 | materiál | 162.8 | 2,2t/m3*(0,7m2*50m+0,3m2*130m) | Oprava č.1
| 78 | 5915015010 | Svahování zemního tělesa železničního spodku v náspu | m2 | 421 |  | 0 |  | 421 | 2,7m*50m+2,2m*130m
| 79 | 182301121 | Rozprostření ornice pl do 500 m2 ve svahu přes 1:5 tl vrstvy do 100 mm | m2 | 259 |  | 0 |  | 259 | 1,8m*50m+1,3m*130m
| 80 | 10364101 | zemina pro terénní úpravy - ornice | t | 38.85 |  | 0 | materiál | 38.85 | tl. 0,1m , 1,5 t/m3
| 81 | 181411123 | Založení lučního trávníku výsevem plochy do 1000 m2 ve svahu do 1:1 - - vč. dodávky materiálu | m2 | 259 |  | 0 |  | 259 | ohumusovaná plocha
| 82 | 9902100200 | Doprava dodávek zhotovitele, dodávek objednatele nebo výzisku mechanizací přes 3,5 t sypanin do 20 km | t | 201.65 |  | 0 | doprava mat. | 201.65 | doprava kameniva + ornice na stav. - do 20 km | Oprava č.1
| 83 | 5915020010 | Povrchová úprava plochy železničního spodku | m2 | 24284.8 |  | 0 |  | 24284.8 | celk. délka úpravy 4502+65+60m (kol.3)+4m(kol. č.1)=4631m, v místě gabionu šířka 5,8m (dl.712m), šířka gabionu obě strany 5,0m (dl. 129m), v místě výhybky šířka 5,0m (dl. 69m), v místě trativodů šířka 4,8m (dl. 2334m),a za výhybkou šířka 4,0m (dl. 60m) v ostatních případech šířka 6,0m
| 84 | 5915010010 | Těžení zeminy nebo horniny železničního spodku I. třídy | m3 | 7314.14 |  | 0 |  | 7314.14 | KPP 3.1.=4564m (TL. 200mm), ZKPP=67m (TL.500mm), 67*4,8m*0,5+ 4564*5,3*0,2m+0,5m2 * 4631m
| 85 | 9902100200 | Doprava dodávek zhotovitele, dodávek objednatele nebo výzisku mechanizací přes 3,5 t sypanin do 20 km - skládka | t | 13223.965 |  | 0 | skládka | 13223.965 | skládka - 1,808t/m3
| 86 | 171101141 | Uložení sypaniny do 0,75 m3 násypu na 1 m silnice nebo železnice | m3 | 515 |  | 0 |  | 515 | dosypávka v místě stezek- dle př.řezů-0,4*100+0,4*50+0,4*100+0,1*100+0,3*300+0,4*150+0,4*50+0,2*200+0,3*200+0,4*300+0,3*50
| 87 | 5955101020 | Kamenivo drcené štěrkodrť frakce 0/32 | t | 1133 |  | 0 | materiál | 1133 | nová ŠD- 2,2t/m3 | Oprava č.1
| 88 | 5914075120R | Zřízení konstrukční vrstvy pražcového podloží včetně geotextilie tl. 0,20 m | m2 | 24203.2 |  | 0 |  | 24203.2 | KPP 3.1 =4564m (TL. 200mm) - ŠD 4840,64m3
| 89 | 5955101020 | Kamenivo drcené štěrkodrť frakce 0/32 | t | 5084.75 |  | 0 | materiál | 5084.75 | nová ŠD- 2,2t/m3 -tl. 0,20m (odpočet recykl. ŠD) | Oprava č.1
| 90 | 5955101055 | Kamenivo drcené recyklované štěrk frakce 31,5/63 | t | 5564.658 |  | 0 | materiál-recykl. | 5564.658 | recykl. ŠD- 2,2t/m3 - bude použito 2529,39m3 recykl. kam. - 30% kol. lože | Oprava č.1
| 91 | 5964133005 | Geotextilie separační | m2 | 24687.264 |  | 0 |  | 24687.264 | ztratné 2%
| 92 | 5914075030 | Zřízení konstrukční vrstvy pražcového podloží bez geomateriálu tl. 0,50 m | m2 | 321.6 |  | 0 |  | 321.6 | ZKPP -67m, (TL.500mm) -ŠD 160,8m3 > pr.šíř.pl. 4,8m
| 93 | 5955101020 | Kamenivo drcené štěrkodrť frakce 0/32 | t | 353.76 |  | 0 | materiál | 353.76 | nová ŠD - 2,2t/m3 | Oprava č.1
| 94 | 9902100200 | Doprava dodávek zhotovitele, dodávek objednatele nebo výzisku mechanizací přes 3,5 t sypanin do 20 km | t | 6571.51 |  | 0 | doprava mat. | 6571.51 | doprava kameniva na stav. - do 20 km | Oprava č.1
| 95 | 9902100100 | Doprava dodávek zhotovitele, dodávek objednatele nebo výzisku mechanizací přes 3,5 t sypanin do 10 km | t | 5564.658 |  | 0 | doprava mat. | 5564.658 | doprava kameniva na stav. -recykl. ŠD - 5km | Oprava č.1
| 96 | 5914030010 | Demontáž dílů otevřeného odvodnění příkopové tvárnice | m | 430 |  | 0 |  | 430 | příkop TZZ4 -210m+220m
| 97 | 9902100200 | Doprava dodávek zhotovitele, dodávek objednatele nebo výzisku mechanizací přes 3,5 t sypanin do 20 km - skládka | t | 63.004 |  | 0 | skládka | 63.004 | demont. TZZ4- 430m- 3,33ks/1bm -0,044t/ks
| 98 | 997223855 | Poplatek za uložení na skládce (skládkovné) zeminy a kameniva kód odpadu 170 504 | t | 19678.697 |  | 0 | popl.skládka | 19750.836 | zemina na skládku
| 99 | 997221815 | Poplatek za uložení na skládce (skládkovné) stavebního odpadu betonového kód odpadu 170 101 | t | 63.004 |  | 0 | popl.skládka | 63.004 | beton. tvárnice TZZ4
|  |  | VEDLEJŠÍ ROZPOČTOVÉ NÁKLADY - VRN |  |  |  | 0
| 100 | 030001000 | Zařízení staveniště | soubor | 3 |  | 0 |  |  | ZS6-683m2+ZS7-6000m2+ZS3-10485m2
|  |  | CELKEM ROZPOČTOVÉ NÁKLADY |  |  |  | 0