## Rekapitulace stavby
Export Komplet | [28 empty] | 2.0 | [5 empty] | False | False | {45b21bea-2d9d-43a6-8878-b9cce8e7e7ce}
[20 empty] | >> skryté sloupce << | [13 empty] | 0,01 | 21
[34 empty] | 0,01 | 15
|  | REKAPITULACE STAVBY | [18 empty] | v --- níže se nacházejí doplnkové a pomocné údaje k sestavám --- v | [11 empty] | Návod na vyplnění | 0,001
|  | Kód: |  |  |  |  | 012 | [25 empty] | Měnit lze pouze buňky se žlutým podbarvením! 1) na prvním listu Rekapitulace stavby vyplňte v sestavě a) Souhrnný list - údaje o Uchazeči (přenesou se do ostatních sestav i v jiných listech) b) Rekapitulace objektů - potřebné Ostatní náklady 2) na vybraných listech vyplňte v sestavě a) Krycí list - údaje o Uchazeči, pokud se liší od údajů o Uchazeči na Souhrnném listu (údaje se přenesou do ostatních sestav v daném listu) b) Rekapitulace rozpočtu - potřebné Ostatní náklady c) Celkové náklady za stavbu - ceny u položek - množství, pokud má žluté podbarvení - a v případě potřeby poznámku (ta je ve skrytém sloupci) | 0,01
|  | Stavba: |  |  |  |  | Oprava trati v úseku Boří les - Lednice | [26 empty] | 0,01
|  | KSO: | [13 empty] | CC-CZ: | [17 empty] | 0,01
|  | Místo: |  |  |  |  | Boří les - Lednice | [8 empty] | Datum: |  | 12. 10. 2020 | [15 empty] | 0,01
0,01
|  | Zadavatel: | [13 empty] | IČ: | [17 empty] | 0,01
[16 empty] | DIČ: | [17 empty] | 0,01
0,01
|  | Uchazeč: | [13 empty] | IČ: |  | Vyplň údaj | [15 empty] | 0,01
|  |  | Vyplň údaj | [12 empty] | DIČ: |  | Vyplň údaj | [15 empty] | 0,01
False
|  | Projektant: | [13 empty] | IČ: | [17 empty] | False
[16 empty] | DIČ: | [17 empty] | True
0,01
|  | Zpracovatel: | [13 empty] | IČ: | [17 empty] | 0,01
[16 empty] | DIČ: | [17 empty] | False
Poznámka:
|  | Cena bez DPH | [13 empty] | 0
[8 empty] | Sazba daně |  |  | Základ daně |  |  |  |  | Výše daně
|  | DPH |  | základní |  |  |  | 21% |  |  | 0 |  |  |  |  | 0
|  |  |  | snížená |  |  |  | 15% |  |  | 0 |  |  |  |  | 0
|  |  |  | zákl. přenesená |  |  |  | 21% |  |  | 0 |  |  |  |  | 0
|  |  |  | sníž. přenesená |  |  |  | 15% |  |  | 0 |  |  |  |  | 0
|  |  |  | nulová |  |  |  | 0% |  |  | 0 |  |  |  |  | 0
|  | Cena s DPH | [6 empty] | v |  |  | CZK |  |  |  | 0
|  | Projektant | [11 empty] | Zpracovatel
|  | Datum a podpis: | [7 empty] | Razítko |  |  |  | Datum a podpis: |  |  | Razítko
|  | Objednavatel | [11 empty] | Uchazeč
|  | Datum a podpis: | [7 empty] | Razítko |  |  |  | Datum a podpis: |  |  | Razítko
REKAPITULACE OBJEKTŮ STAVBY A SOUPISŮ PRACÍ
| Kód: | [6 empty] | 012
| Stavba: | [6 empty] | Oprava trati v úseku Boří les - Lednice
| Místo: | [6 empty] | Boří les - Lednice | [6 empty] | Datum: |  | 12. 10. 2020
| Zadavatel: | [13 empty] | Projektant: | [5 empty] | Informatívní údaje z listů zakázek
| Uchazeč: | [13 empty] | Zpracovatel:
| Kód |  |  |  | Popis | [7 empty] | Cena bez DPH [CZK] |  |  |  |  | Cena s DPH [CZK] | Typ |  | z toho Ostat. náklady [CZK] | DPH [CZK] | Normohodiny [h] | DPH základní [CZK] | DPH snížená [CZK] | DPH základní přenesená [CZK] | DPH snížená přenesená [CZK] | Základna DPH základní | Základna DPH snížená | Základna DPH zákl. přenesená | Základna DPH sníž. přenesená | Základna DPH nulová
| Náklady z rozpočtů | [11 empty] | 0 |  |  |  |  | 0 |  |  | 0 | 0 | 0 | 0 | 0 | 0 | 0 | 0 | 0 | 0 | 0 | 0 |  | D | 0 | ###NOIMPORT### | IMPORT | {45b21bea-2d9d-43a6-8878-b9cce8e7e7ce} | {00000000-0000-0000-0000-000000000000}
|  | 01 |  |  |  | Žel. svršek | [6 empty] | 0 |  |  |  |  | 0 | STA |  | 0 | 0 | 0 | 0 | 0 | 0 | 0 | 0 | 0 | 0 | 0 | 0 |  | D | 1 | ###NOIMPORT### | IMPORT | {53878c3d-a34f-4ae2-809e-03133fce81b0} | {45b21bea-2d9d-43a6-8878-b9cce8e7e7ce} | 2
/ |  |  | 01.1 |  |  |  | Oprava úseku v km 0,560 - 1,250 | [5 empty] | 0 |  |  |  |  | 0 | Soupis |  | 0 | 0 | 0 | 0 | 0 | 0 | 0 | 0 | 0 | 0 | 0 | 0 |  |  | 2 |  | IMPORT | {257537bb-e8e7-4dab-879b-bef9340f59b3} | {53878c3d-a34f-4ae2-809e-03133fce81b0}
/ |  |  | 01.2 |  |  |  | Oprava přejezdu v km 1,447 | [5 empty] | 0 |  |  |  |  | 0 | Soupis |  | 0 | 0 | 0 | 0 | 0 | 0 | 0 | 0 | 0 | 0 | 0 | 0 |  |  | 2 |  | IMPORT | {0370d0a9-3e7b-4afd-9ce6-11167b6ebc8e} | {53878c3d-a34f-4ae2-809e-03133fce81b0}
/ |  |  | 01.3 |  |  |  | Oprava přejezdu v km 3,068 | [5 empty] | 0 |  |  |  |  | 0 | Soupis |  | 0 | 0 | 0 | 0 | 0 | 0 | 0 | 0 | 0 | 0 | 0 | 0 |  |  | 2 |  | IMPORT | {3d2c0c2c-5d43-47a7-b78c-5e39b9e1d0ea} | {53878c3d-a34f-4ae2-809e-03133fce81b0}
/ |  |  | 01.4 |  |  |  | Oprava úseku v km 7,014 - 7,339, 7,563 - 7,789, 8,413 - 8,817 | [5 empty] | 0 |  |  |  |  | 0 | Soupis |  | 0 | 0 | 0 | 0 | 0 | 0 | 0 | 0 | 0 | 0 | 0 | 0 |  |  | 2 |  | IMPORT | {587ed516-da2f-47c0-a38e-39d1e53649e5} | {53878c3d-a34f-4ae2-809e-03133fce81b0}
/ |  |  | 01.5 |  |  |  | Oprava úseku v km 8,991 - 9,052 vč. přejezdu P7137 | [5 empty] | 0 |  |  |  |  | 0 | Soupis |  | 0 | 0 | 0 | 0 | 0 | 0 | 0 | 0 | 0 | 0 | 0 | 0 |  |  | 2 |  | IMPORT | {7ea07114-873e-4912-bfbd-90862e28a624} | {53878c3d-a34f-4ae2-809e-03133fce81b0}
/ |  |  | 01.6 |  |  |  | Výměna pražců v úseku Boří les - Lednice | [5 empty] | 0 |  |  |  |  | 0 | Soupis |  | 0 | 0 | 0 | 0 | 0 | 0 | 0 | 0 | 0 | 0 | 0 | 0 |  |  | 2 |  | IMPORT | {a42e0de2-79aa-4187-b0fa-b6dc1b032296} | {53878c3d-a34f-4ae2-809e-03133fce81b0}
|  | 02 |  |  |  | Ostatní | [6 empty] | 0 |  |  |  |  | 0 | STA |  | 0 | 0 | 0 | 0 | 0 | 0 | 0 | 0 | 0 | 0 | 0 | 0 |  | D | 1 | ###NOIMPORT### | IMPORT | {bb128de9-f08e-4c04-b4d8-8b98340d5018} | {45b21bea-2d9d-43a6-8878-b9cce8e7e7ce} | 2
/ |  |  | 02.1 |  |  |  | Manipulace, přepravy, poplatky | [5 empty] | 0 |  |  |  |  | 0 | Soupis |  | 0 | 0 | 0 | 0 | 0 | 0 | 0 | 0 | 0 | 0 | 0 | 0 |  |  | 2 |  | IMPORT | {d7b5fa9b-1aef-40b2-a49b-5ca71dbb3cce} | {bb128de9-f08e-4c04-b4d8-8b98340d5018}
/ |  |  | 02.2 |  |  |  | VON | [5 empty] | 0 |  |  |  |  | 0 | Soupis |  | 0 | 0 | 0 | 0 | 0 | 0 | 0 | 0 | 0 | 0 | 0 | 0 |  |  | 2 |  | IMPORT | {8b5999b0-a7e9-4fba-a9df-810fdbf5a5dc} | {bb128de9-f08e-4c04-b4d8-8b98340d5018}

## 01.1 - Oprava úseku v km ...
[9 empty] | >> skryté sloupce << | [9 empty] | {257537bb-e8e7-4dab-879b-bef9340f59b3}
2
| KRYCÍ LIST SOUPISU PRACÍ | [8 empty] | v --- níže se nacházejí doplnkové a pomocné údaje k sestavám --- v | [8 empty] | False
Stavba:
Oprava trati v úseku Boří les - Lednice
Objekt:
01 - Žel. svršek
Soupis:
01.1 - Oprava úseku v km 0,560 - 1,250
| KSO: |  |  |  |  | CC-CZ:
| Místo: |  | Boří les - Lednice |  |  | Datum: | 12. 10. 2020
| Zadavatel: |  |  |  |  | IČ:
DIČ:
| Uchazeč: |  |  |  |  | IČ: | Vyplň údaj
|  | Vyplň údaj |  |  |  | DIČ: | Vyplň údaj
| Projektant: |  |  |  |  | IČ:
DIČ:
| Zpracovatel: |  |  |  |  | IČ:
DIČ:
Poznámka:
| Cena bez DPH | [5 empty] | 0
|  |  | Základ daně |  |  | Sazba daně | Výše daně
| DPH | základní | 0 |  |  | 21% | 0
|  | snížená | 0 |  |  | 15% | 0
|  | zákl. přenesená | 0 |  |  | 21% | 0
|  | sníž. přenesená | 0 |  |  | 15% | 0
|  | nulová | 0 |  |  | 0% | 0
| Cena s DPH |  |  | v | CZK |  | 0
| Projektant |  |  | Zpracovatel
| Datum a podpis: |  | Razítko | Datum a podpis: |  |  | Razítko
| Objednavatel |  |  | Uchazeč
| Datum a podpis: |  | Razítko | Datum a podpis: |  |  | Razítko
REKAPITULACE ČLENĚNÍ SOUPISU PRACÍ
Stavba:
Oprava trati v úseku Boří les - Lednice
Objekt:
01 - Žel. svršek
Soupis:
01.1 - Oprava úseku v km 0,560 - 1,250
Místo: |  |  | Boří les - Lednice |  |  | Datum: | 12. 10. 2020
Zadavatel: | [5 empty] | Projektant:
Uchazeč: |  |  | Vyplň údaj |  |  | Zpracovatel:
Kód dílu - Popis | [6 empty] | Cena celkem [CZK]
Náklady ze soupisu prací | [6 empty] | 0 | [12 empty] | -1
| HSV - Práce a dodávky HSV | [5 empty] | 0
| 5 - Komunikace pozemní | [5 empty] | 0
SOUPIS PRACÍ
Stavba:
Oprava trati v úseku Boří les - Lednice
Objekt:
01 - Žel. svršek
Soupis:
01.1 - Oprava úseku v km 0,560 - 1,250
Místo: |  |  | Boří les - Lednice |  |  | Datum: | 12. 10. 2020
Zadavatel: | [5 empty] | Projektant:
Uchazeč: |  |  | Vyplň údaj |  |  | Zpracovatel:
PČ | Typ | Kód | Popis | MJ | Množství | J.cena [CZK] | Cena celkem [CZK] | Cenová soustava |  |  | DPH | J. Nh [h] | Nh celkem [h] | J. hmotnost [t] | Hmotnost celkem [t] | J. suť [t] | Suť Celkem [t]
Náklady soupisu celkem | [6 empty] | 0 | [5 empty] | 0 |  | 809.919 |  | 0 |  | D | -1 | [10 empty] | 0
| D | HSV | Práce a dodávky HSV |  |  |  | 0 | [5 empty] | 0 |  | 809.919 |  | 0 | 1 | D | 0 |  |  |  | ROZPOCET | [6 empty] | 0
| D | 5 | Komunikace pozemní |  |  |  | 0 | [5 empty] | 0 |  | 809.919 |  | 0 | 1 | D | 1 |  |  |  | ROZPOCET | [6 empty] | 0
1 | K | 5906140070 | Demontáž kolejového roštu koleje v ose koleje pražce dřevěné tv. S49 rozdělení "c". Poznámka: 1. V cenách jsou započteny náklady na případné odstranění kameniva, rozebrání roštu do součástí, manipulaci, naložení výzisku na dopravní prostředek a uložení na úložišti. 2. V cenách nejsou obsaženy náklady na dopravu a vytřídění. | km | 0.675 |  | 0 | Sborník UOŽI 01 2020 |  |  | základní |  | 0 | 0 | 0 | 0 | 0 | 4 | K | 2 |  |  |  | ROZPOCET | 0 | 0 | 0 | 0 | 0 | 1 | 0 | 4 | 242877138
| P |  | Poznámka k položce: Stávající kolejnice budou opět použity pro montáž na betopvové pražce SB 8 P. U kolejnic proběhne def. kontrola, budou ozanečeny místa s případnýmy def. vadami pro výměnu, odřezány konce kolejnic po stycích a náslaedné svaření do BK. | [15 empty] | P | 2
| VV |  | 0,675 |  | 0.675 | [13 empty] | VV | 2 | 2 | True | 1 | ROZPOCET
2 | K | 5905055010 | Odstranění stávajícího kolejového lože odtěžením v koleji. Poznámka: 1. V cenách jsou započteny náklady na odstranění KL, úpravu pláně a rozprostření výzisku na terén nebo jeho naložení na dopravní prostředek. 2. Položka se použije v případech, kdy se nové KL nezřizuje. | m3 | 350 |  | 0 | Sborník UOŽI 01 2020 |  |  | základní |  | 0 | 0 | 0 | 0 | 0 | 4 | K | 2 |  |  |  | ROZPOCET | 0 | 0 | 0 | 0 | 0 | 1 | 0 | 4 | 594451132
| P |  | Poznámka k položce: Štěrkové lože bude odtěženo 50 mm pod ložnou plochu pražců. | [15 empty] | P | 2
| VV |  | 350 |  | 350 | [13 empty] | VV | 2 | 2 | True | 1 | ROZPOCET
3 | K | 5905060010 | Zřízení nového kolejového lože v koleji. Poznámka: 1. V cenách jsou započteny náklady na zřízení KL nově zřizované koleje, vložení geosyntetika, rozprostření vrstvy kameniva, zřízení homogenizované vrstvy kameniva a úprava KL do profilu. 2. V cenách nejsou obsaženy náklady na položení KR, úpravu směrového a výškového uspořádání, doplnění a dodávku kameniva a snížení KL pod patou kolejnice. 3. Položka se použije v případech nově zřizované koleje nebo výhybky. | m3 | 350 |  | 0 | Sborník UOŽI 01 2020 |  |  | základní |  | 0 | 0 | 0 | 0 | 0 | 4 | K | 2 |  |  |  | ROZPOCET | 0 | 0 | 0 | 0 | 0 | 1 | 0 | 4 | -1761653465
4 | K | 5905105030 | Doplnění KL kamenivem souvisle strojně v koleji. Poznámka: 1. V cenách jsou započteny náklady na doplnění kameniva ojediněle ručně vidlemi a/nebo souvisle strojně z výsypných vozů případně nakladačem. 2. V cenách nejsou obsaženy náklady na dodávku kameniva. | m3 | 350 |  | 0 | Sborník UOŽI 01 2020 |  |  | základní |  | 0 | 0 | 0 | 0 | 0 | 4 | K | 2 |  |  |  | ROZPOCET | 0 | 0 | 0 | 0 | 0 | 1 | 0 | 4 | -1208345463
5 | M | 5955101005 | Kamenivo drcené štěrk frakce 31,5/63 třídy min. BII | t | 800 |  | 0 | Sborník UOŽI 01 2020 |  |  | základní |  | 0 | 1 | 800 | 0 | 0 | 8 | M | 2 |  |  |  | ROZPOCET | 0 | 0 | 0 | 0 | 0 | 1 | 0 | 4 | -139114110
| VV |  | 600 "štěrk pro montáž kolejového roštu" |  | 600 | [13 empty] | VV | 2 | 2 | True | 0 | ROZPOCET
| VV |  | 200 "pro směrovou a výškovou úpravu navazujících úseků" |  | 200 | [13 empty] | VV | 2 | 2 | True | 0 | ROZPOCET
| VV |  | Součet |  | 800 | [13 empty] | VV | 2 | 4 | True | 1 | ROZPOCET
6 | K | 5907050120 | Dělení kolejnic kyslíkem tv. S49. Poznámka: 1. V cenách jsou započteny náklady na manipulaci, podložení, označení a provedení řezu kolejnice. | kus | 120 |  | 0 | Sborník UOŽI 01 2020 |  |  | základní |  | 0 | 0 | 0 | 0 | 0 | 4 | K | 2 |  |  |  | ROZPOCET | 0 | 0 | 0 | 0 | 0 | 1 | 0 | 4 | -2045460926
| P |  | Poznámka k položce: Řez=kus | [15 empty] | P | 2
| VV |  | 120 "odřezání zmožených konců stykovaných kolejnic" |  | 120 | [13 empty] | VV | 2 | 2 | True | 1 | ROZPOCET
7 | K | 5906130380 | Montáž kolejového roštu v ose koleje pražce betonové vystrojené tv. S49 rozdělení "c". Poznámka: 1. V cenách jsou započteny náklady na manipulaci a montáž KR, u pražců dřevěných nevystrojených i na vrtání pražců. 2. V cenách nejsou obsaženy náklady na dodávku materiálu. | km | 0.675 |  | 0 | Sborník UOŽI 01 2020 |  |  | základní |  | 0 | 0 | 0 | 0 | 0 | 4 | K | 2 |  |  |  | ROZPOCET | 0 | 0 | 0 | 0 | 0 | 1 | 0 | 4 | 603293582
| P |  | Poznámka k položce: Pro montáž budou použity stávající kolejnice u ketrých proběhne regenerace odřezáním děr po stycích a případné odstranění def. vad a jejich následné svaření do BK. | [15 empty] | P | 2
10 | M | 5958128010 | Komplety ŽS 4 (šroub RS 1, matice M 24, podložka Fe6, svěrka ŽS4) | kus | 4000 |  | 0 | Sborník UOŽI 01 2020 |  |  | základní |  | 0 | 0.00123 | 4.92 | 0 | 0 | 8 | M | 2 |  |  |  | ROZPOCET | 0 | 0 | 0 | 0 | 0 | 1 | 0 | 4 | 1015498570
11 | M | 5958158005 | Podložka pryžová pod patu kolejnice S49 183/126/6 | kus | 2000 |  | 0 | Sborník UOŽI 01 2020 |  |  | základní |  | 0 | 0.00018 | 0.36 | 0 | 0 | 8 | M | 2 |  |  |  | ROZPOCET | 0 | 0 | 0 | 0 | 0 | 1 | 0 | 4 | 1993262495
12 | K | 5909031010 | Úprava GPK koleje směrové a výškové uspořádání pražce dřevěné nebo ocelové. Poznámka: 1. V cenách jsou započteny náklady na nasazení strojní linky pro úpravu směrového a výškového uspořádání ASP metodou zmenšování chyb a úpravu KL pluhem včetně měření mezních stavebních odchylek dle ČSN, měření technologických veličin a předání tištěných výstupů objednateli. 2. V cenách nejsou obsaženy náklady doplnění a dodávku kameniva a snížení KL pod patou kolejnice. | km | 0.35 |  | 0 | Sborník UOŽI 01 2020 |  |  | základní |  | 0 | 0 | 0 | 0 | 0 | 4 | K | 2 |  |  |  | ROZPOCET | 0 | 0 | 0 | 0 | 0 | 1 | 0 | 4 | 1487084675
| P |  | Poznámka k položce: Kilometr koleje=km | [15 empty] | P | 2
| VV |  | 0,350 "Oprava GPK od km 0,400 - 1,560" |  | 0.35 | [13 empty] | VV | 2 | 2 | True | 1 | ROZPOCET
13 | K | 5909031020 | Úprava GPK koleje směrové a výškové uspořádání pražce betonové. Poznámka: 1. V cenách jsou započteny náklady na nasazení strojní linky pro úpravu směrového a výškového uspořádání ASP metodou zmenšování chyb a úpravu KL pluhem včetně měření mezních stavebních odchylek dle ČSN, měření technologických veličin a předání tištěných výstupů objednateli. 2. V cenách nejsou obsaženy náklady doplnění a dodávku kameniva a snížení KL pod patou kolejnice. | km | 0.7 |  | 0 | Sborník UOŽI 01 2020 |  |  | základní |  | 0 | 0 | 0 | 0 | 0 | 4 | K | 2 |  |  |  | ROZPOCET | 0 | 0 | 0 | 0 | 0 | 1 | 0 | 4 | -1352332837
| P |  | Poznámka k položce: Kilometr koleje=km | [15 empty] | P | 2
| VV |  | 0,700 "úprava GPK po montáži KR v km 0,550 - 1,250" |  | 0.7 | [13 empty] | VV | 2 | 2 | True | 1 | ROZPOCET
14 | K | 5909030020 | Následná úprava GPK koleje směrové a výškové uspořádání pražce betonové. Poznámka: 1. V cenách jsou započteny náklady na úpravu směrového a výškového uspořádání strojní linkou ASP s přesným zaměřením její prostorové polohy po konsolidaci KL, úpravu KL pluhem a měření mezních stavebních odchylek dle ČSN, měření technologických veličin a předání tištěných výstupů objednateli. 2. V cenách nejsou obsaženy náklady na zaměření APK, doplnění a dodávku kameniva a snížení KL pod patou kolejnice. | km | 0.85 |  | 0 | Sborník UOŽI 01 2020 |  |  | základní |  | 0 | 0 | 0 | 0 | 0 | 4 | K | 2 |  |  |  | ROZPOCET | 0 | 0 | 0 | 0 | 0 | 1 | 0 | 4 | 1814560001
| P |  | Poznámka k položce: Kilometr koleje=km | [15 empty] | P | 2
| VV |  | 0,850 "Oprava GPK od km 0,400 - 1,560" |  | 0.85 | [13 empty] | VV | 2 | 2 | True | 1 | ROZPOCET
15 | K | 5910020030 | Svařování kolejnic termitem plný předehřev standardní spára svar sériový tv. S49. Poznámka: 1. V cenách jsou započteny náklady na vybrání kameniva z mezipražcového prostoru, demontáž upevňovadel, směrové a výškové vyrovnání kolejnic, provedení svaru, montáž upevňovadel, vizuální kontrola, měření geometrie svaru. 2. V cenách nejsou obsaženy náklady na kontrolu svaru ultrazvukem, podbití pražců a demontáž styku. | svar | 25 |  | 0 | Sborník UOŽI 01 2020 |  |  | základní |  | 0 | 0 | 0 | 0 | 0 | 4 | K | 2 |  |  |  | ROZPOCET | 0 | 0 | 0 | 0 | 0 | 1 | 0 | 4 | 1420558704
16 | K | 5910035030 | Dosažení dovolené upínací teploty v BK prodloužením kolejnicového pásu v koleji tv. S49. Poznámka: 1. V cenách jsou započteny náklady na montáž a demontáž napínacího zařízení nebo ohřevu kolejnic a udržování potřebného prodloužení kolejnicového pásu. 2. V cenách nejsou obsaženy náklady na demontáž upevňovadel a kolejnicových spojek. | svar | 2 |  | 0 | Sborník UOŽI 01 2020 |  |  | základní |  | 0 | 0 | 0 | 0 | 0 | 4 | K | 2 |  |  |  | ROZPOCET | 0 | 0 | 0 | 0 | 0 | 1 | 0 | 4 | 703964790
17 | K | 5910040210 | Umožnění volné dilatace kolejnice bez demontáže nebo montáže upevňovadel s osazením a odstraněním kluzných podložek rozdělení pražců "c". Poznámka: 1. V cenách jsou započteny náklady na uvolnění, demontáž a rovnoměrné prodloužení nebo zkrácení kolejnice, vyznačení značek a vedení dokumentace. 2. V cenách nejsou obsaženy náklady na demontáž kolejnicových spojek. | m | 1550 |  | 0 | Sborník UOŽI 01 2020 |  |  | základní |  | 0 | 0 | 0 | 0 | 0 | 4 | K | 2 |  |  |  | ROZPOCET | 0 | 0 | 0 | 0 | 0 | 1 | 0 | 4 | 2089129294
| P |  | Poznámka k položce: Metr kolejnice=m | [15 empty] | P | 2
18 | K | 5905110010 | Snížení KL pod patou kolejnice v koleji. Poznámka: 1. V cenách jsou započteny náklady na snížení KL pod patou kolejnice ručně vidlemi. 2. V cenách nejsou obsaženy náklady na doplnění a dodávku kameniva. | km | 0.675 |  | 0 | Sborník UOŽI 01 2020 |  |  | základní |  | 0 | 0 | 0 | 0 | 0 | 4 | K | 2 |  |  |  | ROZPOCET | 0 | 0 | 0 | 0 | 0 | 1 | 0 | 4 | 1154565148
| P |  | Poznámka k položce: Kilometr koleje=km | [15 empty] | P | 2
19 | K | 5908010130 | Zřízení kolejnicového styku s rozřezem a vrtáním - 4 otvory tv. S49. Poznámka: 1. V cenách jsou započteny náklady na zřízení styku, případné nastavení dilatační spáry a ošetření součástí mazivem. U přechodového styku se použije položka s větším tvarem. 2. V cenách nejsou obsaženy náklady na dodávku materiálu. | styk | 2 |  | 0 | Sborník UOŽI 01 2020 |  |  | základní |  | 0 | 0 | 0 | 0 | 0 | 4 | K | 2 |  |  |  | ROZPOCET | 0 | 0 | 0 | 0 | 0 | 1 | 0 | 4 | -1746114482
20 | K | 5912065210 | Montáž zajišťovací značky včetně sloupku a základu konzolové. Poznámka: 1. V cenách jsou započteny náklady na montáž součástí značky včetně zemních prací a úpravy terénu. 2. V cenách nejsou obsaženy náklady na dodávku materiálu. | kus | 13 |  | 0 | Sborník UOŽI 01 2020 |  |  | základní |  | 0 | 0 | 0 | 0 | 0 | 4 | K | 2 |  |  |  | ROZPOCET | 0 | 0 | 0 | 0 | 0 | 1 | 0 | 4 | 429822493
| P |  | Poznámka k položce: Značka=kus | [15 empty] | P | 2
21 | M | 5962119025 | Zajištění PPK betonový sloupek pro konzolovou značku | kus | 13 |  | 0 | Sborník UOŽI 01 2020 |  |  | základní |  | 0 | 0.17 | 2.21 | 0 | 0 | 8 | M | 2 |  |  |  | ROZPOCET | 0 | 0 | 0 | 0 | 0 | 1 | 0 | 4 | -107204861
| P |  | Poznámka k položce: Zajišťovací sloupek pro konzolovou značku výrobce ŽPSV - AZZ 410-19 | [15 empty] | P | 2
22 | M | 5962119020 | Zajištění PPK štítek konzolové a hřebové značky | kus | 13 |  | 0 | Sborník UOŽI 01 2020 |  |  | základní |  | 0 | 0 | 0 | 0 | 0 | 8 | M | 2 |  |  |  | ROZPOCET | 0 | 0 | 0 | 0 | 0 | 1 | 0 | 4 | 607352881
23 | M | 5964161015 | Beton lehce zhutnitelný C 20/25;XC2 vyhovuje i XC1 F5 2 365 2 862 | m3 | 1 |  | 0 | Sborník UOŽI 01 2020 |  |  | základní |  | 0 | 2.429 | 2.429 | 0 | 0 | 8 | M | 2 |  |  |  | ROZPOCET | 0 | 0 | 0 | 0 | 0 | 1 | 0 | 4 | 206747779

## 01.2 - Oprava přejezdu v ...
[9 empty] | >> skryté sloupce << | [9 empty] | {0370d0a9-3e7b-4afd-9ce6-11167b6ebc8e}
2
| KRYCÍ LIST SOUPISU PRACÍ | [8 empty] | v --- níže se nacházejí doplnkové a pomocné údaje k sestavám --- v | [8 empty] | False
Stavba:
Oprava trati v úseku Boří les - Lednice
Objekt:
01 - Žel. svršek
Soupis:
01.2 - Oprava přejezdu v km 1,447
| KSO: |  |  |  |  | CC-CZ:
| Místo: |  | Boří les - Lednice |  |  | Datum: | 12. 10. 2020
| Zadavatel: |  |  |  |  | IČ:
DIČ:
| Uchazeč: |  |  |  |  | IČ: | Vyplň údaj
|  | Vyplň údaj |  |  |  | DIČ: | Vyplň údaj
| Projektant: |  |  |  |  | IČ:
DIČ:
| Zpracovatel: |  |  |  |  | IČ:
DIČ:
Poznámka:
| Cena bez DPH | [5 empty] | 0
|  |  | Základ daně |  |  | Sazba daně | Výše daně
| DPH | základní | 0 |  |  | 21% | 0
|  | snížená | 0 |  |  | 15% | 0
|  | zákl. přenesená | 0 |  |  | 21% | 0
|  | sníž. přenesená | 0 |  |  | 15% | 0
|  | nulová | 0 |  |  | 0% | 0
| Cena s DPH |  |  | v | CZK |  | 0
| Projektant |  |  | Zpracovatel
| Datum a podpis: |  | Razítko | Datum a podpis: |  |  | Razítko
| Objednavatel |  |  | Uchazeč
| Datum a podpis: |  | Razítko | Datum a podpis: |  |  | Razítko
REKAPITULACE ČLENĚNÍ SOUPISU PRACÍ
Stavba:
Oprava trati v úseku Boří les - Lednice
Objekt:
01 - Žel. svršek
Soupis:
01.2 - Oprava přejezdu v km 1,447
Místo: |  |  | Boří les - Lednice |  |  | Datum: | 12. 10. 2020
Zadavatel: | [5 empty] | Projektant:
Uchazeč: |  |  | Vyplň údaj |  |  | Zpracovatel:
Kód dílu - Popis | [6 empty] | Cena celkem [CZK]
Náklady ze soupisu prací | [6 empty] | 0 | [12 empty] | -1
| HSV - Práce a dodávky HSV | [5 empty] | 0
| 5 - Komunikace pozemní | [5 empty] | 0
SOUPIS PRACÍ
Stavba:
Oprava trati v úseku Boří les - Lednice
Objekt:
01 - Žel. svršek
Soupis:
01.2 - Oprava přejezdu v km 1,447
Místo: |  |  | Boří les - Lednice |  |  | Datum: | 12. 10. 2020
Zadavatel: | [5 empty] | Projektant:
Uchazeč: |  |  | Vyplň údaj |  |  | Zpracovatel:
PČ | Typ | Kód | Popis | MJ | Množství | J.cena [CZK] | Cena celkem [CZK] | Cenová soustava |  |  | DPH | J. Nh [h] | Nh celkem [h] | J. hmotnost [t] | Hmotnost celkem [t] | J. suť [t] | Suť Celkem [t]
Náklady soupisu celkem | [6 empty] | 0 | [5 empty] | 0 |  | 150.1396 |  | 0 |  | D | -1 | [10 empty] | 0
| D | HSV | Práce a dodávky HSV |  |  |  | 0 | [5 empty] | 0 |  | 150.1396 |  | 0 | 1 | D | 0 |  |  |  | ROZPOCET | [6 empty] | 0
| D | 5 | Komunikace pozemní |  |  |  | 0 | [5 empty] | 0 |  | 150.1396 |  | 0 | 1 | D | 1 |  |  |  | ROZPOCET | [6 empty] | 0
1 | K | 5913060010 | Demontáž dílů betonové přejezdové konstrukce vnějšího panelu. Poznámka: 1. V cenách jsou započteny náklady na demontáž konstrukce a naložení na dopravní prostředek. | kus | 6 |  | 0 | Sborník UOŽI 01 2019 |  |  | základní |  | 0 | 0 | 0 | 0 | 0 | 4 | K | 2 |  |  |  | ROZPOCET | 0 | 0 | 0 | 0 | 0 | 1 | 0 | 4 | 1170835720
2 | K | 5913060020 | Demontáž dílů betonové přejezdové konstrukce vnitřního panelu. Poznámka: 1. V cenách jsou započteny náklady na demontáž konstrukce a naložení na dopravní prostředek. | kus | 6 |  | 0 | Sborník UOŽI 01 2019 |  |  | základní |  | 0 | 0 | 0 | 0 | 0 | 4 | K | 2 |  |  |  | ROZPOCET | 0 | 0 | 0 | 0 | 0 | 1 | 0 | 4 | -588544193
3 | K | 5913190020 | Demontáž dřevěných dílů přejezdu trámec vnitřní části. Poznámka: 1. V cenách jsou započteny náklady na demontáž a naložení na dopravní prostředek. | m | 12 |  | 0 | Sborník UOŽI 01 2019 |  |  | základní |  | 0 | 0 | 0 | 0 | 0 | 4 | K | 2 |  |  |  | ROZPOCET | 0 | 0 | 0 | 0 | 0 | 1 | 0 | 4 | -757070572
4 | K | 5913190030 | Demontáž dřevěných dílů přejezdu trámec vnější části. Poznámka: 1. V cenách jsou započteny náklady na demontáž a naložení na dopravní prostředek. | m | 12 |  | 0 | Sborník UOŽI 01 2019 |  |  | základní |  | 0 | 0 | 0 | 0 | 0 | 4 | K | 2 |  |  |  | ROZPOCET | 0 | 0 | 0 | 0 | 0 | 1 | 0 | 4 | -974898328
5 | K | 5906140070 | Demontáž kolejového roštu koleje v ose koleje pražce dřevěné tv. S49 rozdělení "c". Poznámka: 1. V cenách jsou započteny náklady na případné odstranění kameniva, rozebrání roštu do součástí, manipulaci, naložení výzisku na dopravní prostředek a uložení na úložišti. 2. V cenách nejsou obsaženy náklady na dopravu a vytřídění. | km | 0.025 |  | 0 | Sborník UOŽI 01 2020 |  |  | základní |  | 0 | 0 | 0 | 0 | 0 | 4 | K | 2 |  |  |  | ROZPOCET | 0 | 0 | 0 | 0 | 0 | 1 | 0 | 4 | 2033642038
6 | K | 5905055010 | Odstranění stávajícího kolejového lože odtěžením v koleji. Poznámka: 1. V cenách jsou započteny náklady na odstranění KL, úpravu pláně a rozprostření výzisku na terén nebo jeho naložení na dopravní prostředek. 2. Položka se použije v případech, kdy se nové KL nezřizuje. | m3 | 25.358 |  | 0 | Sborník UOŽI 01 2019 |  |  | základní |  | 0 | 0 | 0 | 0 | 0 | 4 | K | 2 |  |  |  | ROZPOCET | 0 | 0 | 0 | 0 | 0 | 1 | 0 | 4 | -1325281433
| VV |  | (15*3,7*0,5)-(23*0,104) "odstranění ŠL" |  | 25.358 | [13 empty] | VV | 2 | 2 | True | 1 | ROZPOCET
7 | K | 5915010020 | Těžení zeminy nebo horniny železničního spodku II. třídy. Poznámka: 1. V cenách jsou započteny náklady na těžení a uložení výzisku na terén nebo naložení na dopravní prostředek a uložení na úložišti. | m3 | 26.1 |  | 0 | Sborník UOŽI 01 2019 |  |  | základní |  | 0 | 0 | 0 | 0 | 0 | 4 | K | 2 |  |  |  | ROZPOCET | 0 | 0 | 0 | 0 | 0 | 1 | 0 | 4 | 34844113
| VV |  | 10*3,7*0,3 "odstranění štěrkodrtí pod přejezdem" |  | 11.1 | [13 empty] | VV | 2 | 2 | True | 0 | ROZPOCET
| VV |  | 50*0,30 "odstranění zeminy z polní cesty před asfaltováním" |  | 15 | [13 empty] | VV | 2 | 2 | True | 0 | ROZPOCET
| VV |  | Součet |  | 26.1 | [13 empty] | VV | 2 | 4 | True | 1 | ROZPOCET
8 | K | 5914075120 | Zřízení konstrukční vrstvy pražcového podloží včetně geotextilie tl. 0,30 m. Poznámka: 1. V cenách jsou započteny náklady na naložení výzisku na dopravní prostředek. 2. V cenách nejsou obsaženy náklady na dodávku materiálu a odtěžení zeminy. | m2 | 37 |  | 0 | Sborník UOŽI 01 2020 |  |  | základní |  | 0 | 0 | 0 | 0 | 0 | 4 | K | 2 |  |  |  | ROZPOCET | 0 | 0 | 0 | 0 | 0 | 1 | 0 | 4 | -405449838
| P |  | Poznámka k položce: VL Ž4 typ 3 | [15 empty] | P | 2
| VV |  | 10*3,7 "zřízení podkladní vrstvy v přejezdu včetně geotextilie" |  | 37 | [13 empty] | VV | 2 | 2 | True | 0 | ROZPOCET
| VV |  | Součet |  | 37 | [13 empty] | VV | 2 | 4 | True | 1 | ROZPOCET
9 | M | 5964133010 | Geotextilie ochranné | m2 | 40 |  | 0 | Sborník UOŽI 01 2019 |  |  | základní |  | 0 | 0 | 0 | 0 | 0 | 8 | M | 2 |  |  |  | ROZPOCET | 0 | 0 | 0 | 0 | 0 | 1 | 0 | 4 | 129091143
| VV |  | 40 |  | 40 | [13 empty] | VV | 2 | 2 | True | 1 | ROZPOCET
10 | M | 5955101020 | Kamenivo drcené štěrkodrť frakce 0/32 | t | 30.59 |  | 0 | Sborník UOŽI 01 2019 |  |  | základní |  | 0 | 1 | 30.59 | 0 | 0 | 8 | M | 2 |  |  |  | ROZPOCET | 0 | 0 | 0 | 0 | 0 | 1 | 0 | 4 | -1369525949
| VV |  | 11,1*1,9 "dopnění pod stávající přejezdové konstrukci" |  | 21.09 | [13 empty] | VV | 2 | 2 | True | 0 | ROZPOCET
| VV |  | (50*0,1)*1,9 "podklad pro asfaltové vozovky" |  | 9.5 | [13 empty] | VV | 2 | 2 | True | 0 | ROZPOCET
| VV |  | Součet |  | 30.59 | [13 empty] | VV | 2 | 4 | True | 1 | ROZPOCET
11 | K | 5905060010 | Zřízení nového kolejového lože v koleji. Poznámka: 1. V cenách jsou započteny náklady na zřízení KL nově zřizované koleje, vložení geosyntetika, rozprostření vrstvy kameniva, zřízení homogenizované vrstvy kameniva a úprava KL do profilu. 2. V cenách nejsou obsaženy náklady na položení KR, úpravu směrového a výškového uspořádání, doplnění a dodávku kameniva a snížení KL pod patou kolejnice.3. Položka se použije v případech nově zřizované koleje nebo výhybky. | m3 | 30 |  | 0 | Sborník UOŽI 01 2019 |  |  | základní |  | 0 | 0 | 0 | 0 | 0 | 4 | K | 2 |  |  |  | ROZPOCET | 0 | 0 | 0 | 0 | 0 | 1 | 0 | 4 | 1216572926
| VV |  | 30 "zřízení nového ŠL v místě přejezdu" |  | 30 | [13 empty] | VV | 2 | 2 | True | 1 | ROZPOCET
12 | K | 5905105030 | Doplnění KL kamenivem souvisle strojně v koleji. Poznámka: 1. V cenách jsou započteny náklady na doplnění kameniva ojediněle ručně vidlemi a/nebo souvisle strojně z výsypných vozů případně nakladačem. 2. V cenách nejsou obsaženy náklady na dodávku kameniva. | m3 | 40 |  | 0 | Sborník UOŽI 01 2019 |  |  | základní |  | 0 | 0 | 0 | 0 | 0 | 4 | K | 2 |  |  |  | ROZPOCET | 0 | 0 | 0 | 0 | 0 | 1 | 0 | 4 | -815986409
| VV |  | 30 "doplnění do přejezdu a výběhů" |  | 30 | [13 empty] | VV | 2 | 2 | True | 0 | ROZPOCET
| VV |  | 10 "pro GPK k ASP" |  | 10 | [13 empty] | VV | 2 | 2 | True | 0 | ROZPOCET
| VV |  | Součet |  | 40 | [13 empty] | VV | 2 | 4 | True | 1 | ROZPOCET
13 | M | 5955101000 | Kamenivo drcené štěrk frakce 31,5/63 třídy BI | t | 68 |  | 0 | Sborník UOŽI 01 2019 |  |  | základní |  | 0 | 1 | 68 | 0 | 0 | 8 | M | 2 |  |  |  | ROZPOCET | 0 | 0 | 0 | 0 | 0 | 1 | 0 | 4 | 510013539
| VV |  | 40*1,7 "do přejezdu a pro GPK" |  | 68 | [13 empty] | VV | 2 | 2 | True | 1 | ROZPOCET
14 | K | 5906130380 | Montáž kolejového roštu v ose koleje pražce betonové vystrojené tv. S49 rozdělení "c". Poznámka: 1. V cenách jsou započteny náklady na manipulaci a montáž KR, u pražců dřevěných nevystrojených i na vrtání pražců. 2. V cenách nejsou obsaženy náklady na dodávku materiálu. | km | 0.019 |  | 0 | Sborník UOŽI 01 2020 |  |  | základní |  | 0 | 0 | 0 | 0 | 0 | 4 | K | 2 |  |  |  | ROZPOCET | 0 | 0 | 0 | 0 | 0 | 1 | 0 | 4 | 425014473
15 | K | 5906130400 | Montáž kolejového roštu v ose koleje pražce betonové vystrojené tv. S49 rozdělení "u". Poznámka: 1. V cenách jsou započteny náklady na manipulaci a montáž KR, u pražců dřevěných nevystrojených i na vrtání pražců. 2. V cenách nejsou obsaženy náklady na dodávku materiálu. | km | 0.006 |  | 0 | Sborník UOŽI 01 2020 |  |  | základní |  | 0 | 0 | 0 | 0 | 0 | 4 | K | 2 |  |  |  | ROZPOCET | 0 | 0 | 0 | 0 | 0 | 1 | 0 | 4 | -777386979
| VV |  | 0,006 "rozdělení pražců do přeejezdové konstrukce" |  | 0.006 | [13 empty] | VV | 2 | 2 | True | 1 | ROZPOCET
16 | M | 5958158005 | Podložka pryžová pod patu kolejnice S49 183/126/6 | kus | 78 |  | 0 | Sborník UOŽI 01 2019 |  |  | základní |  | 0 | 0.00018 | 0.01404 | 0 | 0 | 8 | M | 2 |  |  |  | ROZPOCET | 0 | 0 | 0 | 0 | 0 | 1 | 0 | 4 | 865877872
17 | M | 5956140045 | Pražec betonový příčný vystrojený včetně kompletů tv. SB 8 P upevnění tuhé-ŽS4 | kus | 39 |  | 0 | Sborník UOŽI 01 2020 |  |  | základní |  | 0 | 0.3273 | 12.7647 | 0 | 0 | 8 | M | 2 |  |  |  | ROZPOCET | 0 | 0 | 0 | 0 | 0 | 1 | 0 | 4 | -991244462
18 | M | 5957101050 | Kolejnice třídy R260 tv. 49 E1 délky 25,000 m | kus | 2 |  | 0 | Sborník UOŽI 01 2019 |  |  | základní |  | 0 | 1.2348 | 2.4695 | 0 | 0 | 8 | M | 2 |  |  |  | ROZPOCET | 0 | 0 | 0 | 0 | 0 | 1 | 0 | 4 | -296990633
19 | K | 5905110010 | Snížení KL pod patou kolejnice v koleji. Poznámka: 1. V cenách jsou započteny náklady na snížení KL pod patou kolejnice ručně vidlemi. 2. V cenách nejsou obsaženy náklady na doplnění a dodávku kameniva. | km | 0.025 |  | 0 | Sborník UOŽI 01 2019 |  |  | základní |  | 0 | 0 | 0 | 0 | 0 | 4 | K | 2 |  |  |  | ROZPOCET | 0 | 0 | 0 | 0 | 0 | 1 | 0 | 4 | 825547232
20 | K | 5909031020 | Úprava GPK koleje směrové a výškové uspořádání pražce betonové. Poznámka: 1. V cenách jsou započteny náklady na nasazení strojní linky pro úpravu směrového a výškového uspořádání ASP metodou zmenšování chyb a úpravu KL pluhem včetně měření mezních stavebních odchylek dle ČSN, měření techologických veličin a předání tištěných výstupů objednateli. 2. V cenách nejsou obsaženy náklady doplnění a dodávku kameniva a snížení KL pod patou kolejnice. | km | 0.1 |  | 0 | Sborník UOŽI 01 2019 |  |  | základní |  | 0 | 0 | 0 | 0 | 0 | 4 | K | 2 |  |  |  | ROZPOCET | 0 | 0 | 0 | 0 | 0 | 1 | 0 | 4 | -1761216033
| VV |  | 0,1 "oprava přejezdu" |  | 0.1 | [13 empty] | VV | 2 | 2 | True | 1 | ROZPOCET
21 | K | 5913040230 | Montáž celopryžové přejezdové konstrukce silně zatížené v koleji část vnější a vnitřní včetně závěrných zídek. Poznámka: 1. V cenách jsou započteny náklady na montáž konstrukce. 2. V cenách nejsou obsaženy náklady na dodávku materiálu. | m | 5.4 |  | 0 | Sborník UOŽI 01 2020 |  |  | základní |  | 0 | 0 | 0 | 0 | 0 | 4 | K | 2 |  |  |  | ROZPOCET | 0 | 0 | 0 | 0 | 0 | 1 | 0 | 4 | -819344422
22 | M | 5963101003 | Přejezd celopryžový pro zatížené komunikace se závěrnou zídkou tv. T | m | 5.4 |  | 0 | Sborník UOŽI 01 2020 |  |  | základní |  | 0 | 0.801 | 4.3254 | 0 | 0 | 8 | M | 2 |  |  |  | ROZPOCET | 0 | 0 | 0 | 0 | 0 | 1 | 0 | 4 | 1351479086
| VV |  | 5,4 "přejezd STRAIL včetně závěrných zídek a pojistek proti putování panelů" |  | 5.4 | [13 empty] | VV | 2 | 2 | True | 1 | ROZPOCET
23 | K | 5915005020 | Hloubení rýh nebo jam na železničním spodku II. třídy. Poznámka: 1. V cenách jsou započteny náklady na hloubení a uložení výzisku na terén nebo naložení na dopravní prostředek a uložení na úložišti. | m3 | 3.24 |  | 0 | Sborník UOŽI 01 2020 |  |  | základní |  | 0 | 0 | 0 | 0 | 0 | 4 | K | 2 |  |  |  | ROZPOCET | 0 | 0 | 0 | 0 | 0 | 1 | 0 | 4 | -1103528734
| VV |  | 2*(6*0,5*0,3) "rýhy pro kabelové chráničky - rezerva po obou stranách přejezdu" |  | 1.8 | [13 empty] | VV | 2 | 2 | True | 0 | ROZPOCET
| VV |  | 12*0,4*0,3 "hldoubení rýhy pro obrubníky k ukončení vozovky" |  | 1.44 | [13 empty] | VV | 2 | 2 | True | 0 | ROZPOCET
| VV |  | Součet |  | 3.24 | [13 empty] | VV | 2 | 4 | True | 1 | ROZPOCET
24 | M | 7593501095 | Trasy kabelového vedení Ohebná dvouplášťová korugovaná chránička KF 09160 průměr 160/136 mm | m | 30 |  | 0 | Sborník UOŽI 01 2020 |  |  | základní |  | 0 | 0 | 0 | 0 | 0 | 8 | M | 2 |  |  |  | ROZPOCET | 0 | 0 | 0 | 0 | 0 | 1 | 0 | 4 | 1492149613
| VV |  | 30 "Rezerva chrániček z obou stran přejezdu pod komunikací a příčný přechod v koleji" |  | 30 | [13 empty] | VV | 2 | 2 | True | 0 | ROZPOCET
| VV |  | Součet |  | 30 | [13 empty] | VV | 2 | 4 | True | 1 | ROZPOCET
25 | K | 5913285210 | Montáž dílů komunikace obrubníku uložení v betonu. Poznámka: 1. V cenách jsou započteny náklady na osazení dlažby nebo obrubníku. 2. V cenách nejsou obsaženy náklady na dodávku materiálu. | m | 12 |  | 0 | Sborník UOŽI 01 2020 |  |  | základní |  | 0 | 0 | 0 | 0 | 0 | 4 | K | 2 |  |  |  | ROZPOCET | 0 | 0 | 0 | 0 | 0 | 1 | 0 | 4 | -113681197
26 | M | 5964159005 | Obrubník chodníkový | kus | 12 |  | 0 | Sborník UOŽI 01 2020 |  |  | základní |  | 0 | 0.059 | 0.708 | 0 | 0 | 8 | M | 2 |  |  |  | ROZPOCET | 0 | 0 | 0 | 0 | 0 | 1 | 0 | 4 | -542411462
27 | M | 5964161005 | Beton lehce zhutnitelný C 16/20;X0 F5 2 200 2 662 | m3 | 2 |  | 0 | Sborník UOŽI 01 2020 |  |  | základní |  | 0 | 2.234 | 4.468 | 0 | 0 | 8 | M | 2 |  |  |  | ROZPOCET | 0 | 0 | 0 | 0 | 0 | 1 | 0 | 4 | 801798510
| VV |  | 2 "pro uložení obrubníků a závěrných zídek" |  | 2 | [13 empty] | VV | 2 | 2 | True | 1 | ROZPOCET
28 | K | 5913250020 | Zřízení konstrukce vozovky asfaltobetonové dle vzorového listu Ž těžké - podkladní, ložní a obrusná vrstva tloušťky do 25 cm. Poznámka: 1. V cenách jsou započteny náklady na zřízení netuhé vozovky podle VL s živičným podkladem ze stmelených vrstev podle vzorového listu Ž. 2. V cenách nejsou obsaženy náklady na dodávku materiálu. | m2 | 50 |  | 0 | Sborník UOŽI 01 2019 |  |  | základní |  | 0 | 0 | 0 | 0 | 0 | 4 | K | 2 |  |  |  | ROZPOCET | 0 | 0 | 0 | 0 | 0 | 1 | 0 | 4 | 1536437229
29 | M | 5963146020 | Asfaltový beton ACP 16S 50/70 středněznný-podkladní vrstva | t | 11.2 |  | 0 | Sborník UOŽI 01 2019 |  |  | základní |  | 0 | 1 | 11.2 | 0 | 0 | 8 | M | 2 |  |  |  | ROZPOCET | 0 | 0 | 0 | 0 | 0 | 1 | 0 | 4 | 35898005
| VV |  | 50*0,08*2,8 |  | 11.2 | [13 empty] | VV | 2 | 2 | True | 1 | ROZPOCET
30 | M | 5963146010 | Asfaltový beton ACL 16S 50/70 hrubozrnný-ložní vrstva | t | 10 |  | 0 | Sborník UOŽI 01 2019 |  |  | základní |  | 0 | 1 | 10 | 0 | 0 | 8 | M | 2 |  |  |  | ROZPOCET | 0 | 0 | 0 | 0 | 0 | 1 | 0 | 4 | -1191342651
| VV |  | 50*0,08*2,5 |  | 10 | [13 empty] | VV | 2 | 2 | True | 1 | ROZPOCET
31 | M | 5963146000 | Asfaltový beton ACO 11S 50/70 střednězrnný-obrusná vrstva | t | 5.6 |  | 0 | Sborník UOŽI 01 2019 |  |  | základní |  | 0 | 1 | 5.6 | 0 | 0 | 8 | M | 2 |  |  |  | ROZPOCET | 0 | 0 | 0 | 0 | 0 | 1 | 0 | 4 | -559288105
| VV |  | 50*0,04*2,8 |  | 5.6 | [13 empty] | VV | 2 | 2 | True | 1 | ROZPOCET
32 | K | 5912005060 | Výměna návěstidla tabulky s křížem. Poznámka: 1. V cenách jsou započteny náklady na demontáž, výměnu a montáž s upevněním na sloupek, skálu nebo zeď. 2. V cenách nejsou obsaženy náklady na dodávku materiálu. | kus | 2 |  | 0 | Sborník UOŽI 01 2019 |  |  | základní |  | 0 | 0 | 0 | 0 | 0 | 4 | K | 2 |  |  |  | ROZPOCET | 0 | 0 | 0 | 0 | 0 | 1 | 0 | 4 | -1568581498
33 | M | 5962101065 | Návěstidlo výstražný kříž jednokolejný-značka 32a fluorescenční obrys | kus | 2 |  | 0 | Sborník UOŽI 01 2019 |  |  | základní |  | 0 | 0 | 0 | 0 | 0 | 8 | M | 2 |  |  |  | ROZPOCET | 0 | 0 | 0 | 0 | 0 | 1 | 0 | 4 | 1011803912
34 | K | 5915020010 | Povrchová úprava plochy železničního spodku. Poznámka: 1. V cenách jsou započteny náklady na urovnání a úpravu ploch nebo skládek výzisku kameniva a zeminy s jejich případnou rekultivací. | m2 | 500 |  | 0 | Sborník UOŽI 01 2019 |  |  | základní |  | 0 | 0 | 0 | 0 | 0 | 4 | K | 2 |  |  |  | ROZPOCET | 0 | 0 | 0 | 0 | 0 | 1 | 0 | 4 | 236539098
| VV |  | 500 "úprava vytěženého materiálu z odvodnění rozprostřením do plochy vedle koleje" |  | 500 | [13 empty] | VV | 2 | 2 | True | 1 | ROZPOCET
35 | K | 5914020020 | Čištění otevřených odvodňovacích zařízení strojně příkop nezpevněný. Poznámka: 1. V cenách jsou započteny náklady na odtěžení nánosu a nečistot, rozprostření výzisku na terén nebo naložení na dopravní prostředek. 2. V cenách nejsou obsaženy náklady na dopravu a skládkovné. | m3 | 120 |  | 0 | Sborník UOŽI 01 2020 |  |  | základní |  | 0 | 0 | 0 | 0 | 0 | 4 | K | 2 |  |  |  | ROZPOCET | 0 | 0 | 0 | 0 | 0 | 1 | 0 | 4 | -1895870246
| VV |  | 120 "Pročištění nezpevněných odvodnění na obě strany od přejezdu do vzdálenosti 100m po obou stranách" |  | 120 | [13 empty] | VV | 2 | 2 | True | 1 | ROZPOCET
36 | K | 5914040130 | Čištění krytých odvodňovacích zařízení propláchnutím svodného potrubí. Poznámka: 1. V cenách jsou započteny náklady na pročištění nebo propláchnutí, odstranění usazenin a naložení výzisku na dopravní prostředek. 2. V cenách nejsou obsaženy náklady na dopravu výzisku a skládkovné. | m | 14 |  | 0 | Sborník UOŽI 01 2020 |  |  | základní |  | 0 | 0 | 0 | 0 | 0 | 4 | K | 2 |  |  |  | ROZPOCET | 0 | 0 | 0 | 0 | 0 | 1 | 0 | 4 | 1207699932
| VV |  | 2*7 "Pročištění stávajícího potrubí pod komunikací" |  | 14 | [13 empty] | VV | 2 | 2 | True | 1 | ROZPOCET

## 01.3 - Oprava přejezdu v ...
[9 empty] | >> skryté sloupce << | [9 empty] | {3d2c0c2c-5d43-47a7-b78c-5e39b9e1d0ea}
2
| KRYCÍ LIST SOUPISU PRACÍ | [8 empty] | v --- níže se nacházejí doplnkové a pomocné údaje k sestavám --- v | [8 empty] | False
Stavba:
Oprava trati v úseku Boří les - Lednice
Objekt:
01 - Žel. svršek
Soupis:
01.3 - Oprava přejezdu v km 3,068
| KSO: |  |  |  |  | CC-CZ:
| Místo: |  | Boří les - Lednice |  |  | Datum: | 12. 10. 2020
| Zadavatel: |  |  |  |  | IČ:
DIČ:
| Uchazeč: |  |  |  |  | IČ: | Vyplň údaj
|  | Vyplň údaj |  |  |  | DIČ: | Vyplň údaj
| Projektant: |  |  |  |  | IČ:
DIČ:
| Zpracovatel: |  |  |  |  | IČ:
DIČ:
Poznámka:
| Cena bez DPH | [5 empty] | 0
|  |  | Základ daně |  |  | Sazba daně | Výše daně
| DPH | základní | 0 |  |  | 21% | 0
|  | snížená | 0 |  |  | 15% | 0
|  | zákl. přenesená | 0 |  |  | 21% | 0
|  | sníž. přenesená | 0 |  |  | 15% | 0
|  | nulová | 0 |  |  | 0% | 0
| Cena s DPH |  |  | v | CZK |  | 0
| Projektant |  |  | Zpracovatel
| Datum a podpis: |  | Razítko | Datum a podpis: |  |  | Razítko
| Objednavatel |  |  | Uchazeč
| Datum a podpis: |  | Razítko | Datum a podpis: |  |  | Razítko
REKAPITULACE ČLENĚNÍ SOUPISU PRACÍ
Stavba:
Oprava trati v úseku Boří les - Lednice
Objekt:
01 - Žel. svršek
Soupis:
01.3 - Oprava přejezdu v km 3,068
Místo: |  |  | Boří les - Lednice |  |  | Datum: | 12. 10. 2020
Zadavatel: | [5 empty] | Projektant:
Uchazeč: |  |  | Vyplň údaj |  |  | Zpracovatel:
Kód dílu - Popis | [6 empty] | Cena celkem [CZK]
Náklady ze soupisu prací | [6 empty] | 0 | [12 empty] | -1
| HSV - Práce a dodávky HSV | [5 empty] | 0
| 5 - Komunikace pozemní | [5 empty] | 0
SOUPIS PRACÍ
Stavba:
Oprava trati v úseku Boří les - Lednice
Objekt:
01 - Žel. svršek
Soupis:
01.3 - Oprava přejezdu v km 3,068
Místo: |  |  | Boří les - Lednice |  |  | Datum: | 12. 10. 2020
Zadavatel: | [5 empty] | Projektant:
Uchazeč: |  |  | Vyplň údaj |  |  | Zpracovatel:
PČ | Typ | Kód | Popis | MJ | Množství | J.cena [CZK] | Cena celkem [CZK] | Cenová soustava |  |  | DPH | J. Nh [h] | Nh celkem [h] | J. hmotnost [t] | Hmotnost celkem [t] | J. suť [t] | Suť Celkem [t]
Náklady soupisu celkem | [6 empty] | 0 | [5 empty] | 0 |  | 143.1716 |  | 0 |  | D | -1 | [10 empty] | 0
| D | HSV | Práce a dodávky HSV |  |  |  | 0 | [5 empty] | 0 |  | 143.1716 |  | 0 | 1 | D | 0 |  |  |  | ROZPOCET | [6 empty] | 0
| D | 5 | Komunikace pozemní |  |  |  | 0 | [5 empty] | 0 |  | 143.1716 |  | 0 | 1 | D | 1 |  |  |  | ROZPOCET | [6 empty] | 0
1 | K | 5913060010 | Demontáž dílů betonové přejezdové konstrukce vnějšího panelu. Poznámka: 1. V cenách jsou započteny náklady na demontáž konstrukce a naložení na dopravní prostředek. | kus | 4 |  | 0 | Sborník UOŽI 01 2019 |  |  | základní |  | 0 | 0 | 0 | 0 | 0 | 4 | K | 2 |  |  |  | ROZPOCET | 0 | 0 | 0 | 0 | 0 | 1 | 0 | 4 | 1170835720
2 | K | 5913060020 | Demontáž dílů betonové přejezdové konstrukce vnitřního panelu. Poznámka: 1. V cenách jsou započteny náklady na demontáž konstrukce a naložení na dopravní prostředek. | kus | 4 |  | 0 | Sborník UOŽI 01 2019 |  |  | základní |  | 0 | 0 | 0 | 0 | 0 | 4 | K | 2 |  |  |  | ROZPOCET | 0 | 0 | 0 | 0 | 0 | 1 | 0 | 4 | -588544193
3 | K | 5913190020 | Demontáž dřevěných dílů přejezdu trámec vnitřní části. Poznámka: 1. V cenách jsou započteny náklady na demontáž a naložení na dopravní prostředek. | m | 8 |  | 0 | Sborník UOŽI 01 2019 |  |  | základní |  | 0 | 0 | 0 | 0 | 0 | 4 | K | 2 |  |  |  | ROZPOCET | 0 | 0 | 0 | 0 | 0 | 1 | 0 | 4 | -757070572
4 | K | 5913190030 | Demontáž dřevěných dílů přejezdu trámec vnější části. Poznámka: 1. V cenách jsou započteny náklady na demontáž a naložení na dopravní prostředek. | m | 8 |  | 0 | Sborník UOŽI 01 2019 |  |  | základní |  | 0 | 0 | 0 | 0 | 0 | 4 | K | 2 |  |  |  | ROZPOCET | 0 | 0 | 0 | 0 | 0 | 1 | 0 | 4 | -974898328
5 | K | 5906140070 | Demontáž kolejového roštu koleje v ose koleje pražce dřevěné tv. S49 rozdělení "c". Poznámka: 1. V cenách jsou započteny náklady na případné odstranění kameniva, rozebrání roštu do součástí, manipulaci, naložení výzisku na dopravní prostředek a uložení na úložišti. 2. V cenách nejsou obsaženy náklady na dopravu a vytřídění. | km | 0.025 |  | 0 | Sborník UOŽI 01 2020 |  |  | základní |  | 0 | 0 | 0 | 0 | 0 | 4 | K | 2 |  |  |  | ROZPOCET | 0 | 0 | 0 | 0 | 0 | 1 | 0 | 4 | 2033642038
6 | K | 5905055010 | Odstranění stávajícího kolejového lože odtěžením v koleji. Poznámka: 1. V cenách jsou započteny náklady na odstranění KL, úpravu pláně a rozprostření výzisku na terén nebo jeho naložení na dopravní prostředek. 2. Položka se použije v případech, kdy se nové KL nezřizuje. | m3 | 25.358 |  | 0 | Sborník UOŽI 01 2019 |  |  | základní |  | 0 | 0 | 0 | 0 | 0 | 4 | K | 2 |  |  |  | ROZPOCET | 0 | 0 | 0 | 0 | 0 | 1 | 0 | 4 | -1325281433
| VV |  | (15*3,7*0,5)-(23*0,104) "odstranění ŠL" |  | 25.358 | [13 empty] | VV | 2 | 2 | True | 1 | ROZPOCET
7 | K | 5915005020 | Hloubení rýh nebo jam na železničním spodku II. třídy. Poznámka: 1. V cenách jsou započteny náklady na hloubení a uložení výzisku na terén nebo naložení na dopravní prostředek a uložení na úložišti. | m3 | 1.8 |  | 0 | Sborník UOŽI 01 2020 |  |  | základní |  | 0 | 0 | 0 | 0 | 0 | 4 | K | 2 |  |  |  | ROZPOCET | 0 | 0 | 0 | 0 | 0 | 1 | 0 | 4 | 1966369804
| VV |  | 2*(6*0,5*0,3) "rýhy pro kabelové chráničky - rezerva po obou stranách přejezdu" |  | 1.8 | [13 empty] | VV | 2 | 2 | True | 1 | ROZPOCET
8 | M | 7593501095 | Trasy kabelového vedení Ohebná dvouplášťová korugovaná chránička KF 09160 průměr 160/136 mm | m | 30 |  | 0 | Sborník UOŽI 01 2020 |  |  | základní |  | 0 | 0 | 0 | 0 | 0 | 8 | M | 2 |  |  |  | ROZPOCET | 0 | 0 | 0 | 0 | 0 | 1 | 0 | 4 | -1268797980
| VV |  | 30 "Rezerva chrániček z obou stran přejezdu pod komunikací a příčný přechod v koleji" |  | 30 | [13 empty] | VV | 2 | 2 | True | 1 | ROZPOCET
9 | K | 5915010020 | Těžení zeminy nebo horniny železničního spodku II. třídy. Poznámka: 1. V cenách jsou započteny náklady na těžení a uložení výzisku na terén nebo naložení na dopravní prostředek a uložení na úložišti. | m3 | 11.1 |  | 0 | Sborník UOŽI 01 2019 |  |  | základní |  | 0 | 0 | 0 | 0 | 0 | 4 | K | 2 |  |  |  | ROZPOCET | 0 | 0 | 0 | 0 | 0 | 1 | 0 | 4 | 34844113
| VV |  | 10*3,7*0,3 "odstranění štěrkodrtí pod přejezdem" |  | 11.1 | [13 empty] | VV | 2 | 2 | True | 0 | ROZPOCET
| VV |  | Součet |  | 11.1 | [13 empty] | VV | 2 | 4 | True | 1 | ROZPOCET
10 | K | 5914075120 | Zřízení konstrukční vrstvy pražcového podloží včetně geotextilie tl. 0,30 m. Poznámka: 1. V cenách jsou započteny náklady na naložení výzisku na dopravní prostředek. 2. V cenách nejsou obsaženy náklady na dodávku materiálu a odtěžení zeminy. | m2 | 37 |  | 0 | Sborník UOŽI 01 2020 |  |  | základní |  | 0 | 0 | 0 | 0 | 0 | 4 | K | 2 |  |  |  | ROZPOCET | 0 | 0 | 0 | 0 | 0 | 1 | 0 | 4 | -405449838
| P |  | Poznámka k položce: VL Ž4 typ 3 | [15 empty] | P | 2
| VV |  | 10*3,7 "zřízení podkladní vrstvy v přejezdu včetně geotextilie" |  | 37 | [13 empty] | VV | 2 | 2 | True | 1 | ROZPOCET
11 | M | 5964133010 | Geotextilie ochranné | m2 | 40 |  | 0 | Sborník UOŽI 01 2019 |  |  | základní |  | 0 | 0 | 0 | 0 | 0 | 8 | M | 2 |  |  |  | ROZPOCET | 0 | 0 | 0 | 0 | 0 | 1 | 0 | 4 | 129091143
| VV |  | 40 |  | 40 | [13 empty] | VV | 2 | 2 | True | 1 | ROZPOCET
12 | M | 5955101020 | Kamenivo drcené štěrkodrť frakce 0/32 | t | 28.69 |  | 0 | Sborník UOŽI 01 2019 |  |  | základní |  | 0 | 1 | 28.69 | 0 | 0 | 8 | M | 2 |  |  |  | ROZPOCET | 0 | 0 | 0 | 0 | 0 | 1 | 0 | 4 | -1369525949
| VV |  | 11,1*1,9 "doplnění po stávající přejezdové konstrukci" |  | 21.09 | [13 empty] | VV | 2 | 2 | True | 0 | ROZPOCET
| VV |  | (40*0,1)*1,9 "podklad pro asfaltové vozovky" |  | 7.6 | [13 empty] | VV | 2 | 2 | True | 0 | ROZPOCET
| VV |  | Součet |  | 28.69 | [13 empty] | VV | 2 | 4 | True | 1 | ROZPOCET
13 | K | 5905060010 | Zřízení nového kolejového lože v koleji. Poznámka: 1. V cenách jsou započteny náklady na zřízení KL nově zřizované koleje, vložení geosyntetika, rozprostření vrstvy kameniva, zřízení homogenizované vrstvy kameniva a úprava KL do profilu. 2. V cenách nejsou obsaženy náklady na položení KR, úpravu směrového a výškového uspořádání, doplnění a dodávku kameniva a snížení KL pod patou kolejnice.3. Položka se použije v případech nově zřizované koleje nebo výhybky. | m3 | 30 |  | 0 | Sborník UOŽI 01 2019 |  |  | základní |  | 0 | 0 | 0 | 0 | 0 | 4 | K | 2 |  |  |  | ROZPOCET | 0 | 0 | 0 | 0 | 0 | 1 | 0 | 4 | 1216572926
| VV |  | 30 "zřízení nového ŠL v místě přejezdu" |  | 30 | [13 empty] | VV | 2 | 2 | True | 1 | ROZPOCET
14 | K | 5905105030 | Doplnění KL kamenivem souvisle strojně v koleji. Poznámka: 1. V cenách jsou započteny náklady na doplnění kameniva ojediněle ručně vidlemi a/nebo souvisle strojně z výsypných vozů případně nakladačem. 2. V cenách nejsou obsaženy náklady na dodávku kameniva. | m3 | 40 |  | 0 | Sborník UOŽI 01 2019 |  |  | základní |  | 0 | 0 | 0 | 0 | 0 | 4 | K | 2 |  |  |  | ROZPOCET | 0 | 0 | 0 | 0 | 0 | 1 | 0 | 4 | -815986409
| VV |  | 30 "doplnění do přejezdu a výběhů" |  | 30 | [13 empty] | VV | 2 | 2 | True | 0 | ROZPOCET
| VV |  | 10 "pro GPK k ASP" |  | 10 | [13 empty] | VV | 2 | 2 | True | 0 | ROZPOCET
| VV |  | Součet |  | 40 | [13 empty] | VV | 2 | 4 | True | 1 | ROZPOCET
15 | M | 5955101000 | Kamenivo drcené štěrk frakce 31,5/63 třídy BI | t | 68 |  | 0 | Sborník UOŽI 01 2019 |  |  | základní |  | 0 | 1 | 68 | 0 | 0 | 8 | M | 2 |  |  |  | ROZPOCET | 0 | 0 | 0 | 0 | 0 | 1 | 0 | 4 | 510013539
| VV |  | 40*1,7 "do přejezdu a pro GPK" |  | 68 | [13 empty] | VV | 2 | 2 | True | 1 | ROZPOCET
16 | K | 5906130380 | Montáž kolejového roštu v ose koleje pražce betonové vystrojené tv. S49 rozdělení "c". Poznámka: 1. V cenách jsou započteny náklady na manipulaci a montáž KR, u pražců dřevěných nevystrojených i na vrtání pražců. 2. V cenách nejsou obsaženy náklady na dodávku materiálu. | km | 0.019 |  | 0 | Sborník UOŽI 01 2020 |  |  | základní |  | 0 | 0 | 0 | 0 | 0 | 4 | K | 2 |  |  |  | ROZPOCET | 0 | 0 | 0 | 0 | 0 | 1 | 0 | 4 | 425014473
17 | K | 5906130400 | Montáž kolejového roštu v ose koleje pražce betonové vystrojené tv. S49 rozdělení "u". Poznámka: 1. V cenách jsou započteny náklady na manipulaci a montáž KR, u pražců dřevěných nevystrojených i na vrtání pražců. 2. V cenách nejsou obsaženy náklady na dodávku materiálu. | km | 0.006 |  | 0 | Sborník UOŽI 01 2020 |  |  | základní |  | 0 | 0 | 0 | 0 | 0 | 4 | K | 2 |  |  |  | ROZPOCET | 0 | 0 | 0 | 0 | 0 | 1 | 0 | 4 | -777386979
| VV |  | 0,006 "rozdělení pražců do přeejezdové konstrukce" |  | 0.006 | [13 empty] | VV | 2 | 2 | True | 1 | ROZPOCET
18 | M | 5958158005 | Podložka pryžová pod patu kolejnice S49 183/126/6 | kus | 78 |  | 0 | Sborník UOŽI 01 2019 |  |  | základní |  | 0 | 0.00018 | 0.01404 | 0 | 0 | 8 | M | 2 |  |  |  | ROZPOCET | 0 | 0 | 0 | 0 | 0 | 1 | 0 | 4 | 865877872
19 | M | 5956140045 | Pražec betonový příčný vystrojený včetně kompletů tv. SB 8 P upevnění tuhé-ŽS4 | kus | 39 |  | 0 | Sborník UOŽI 01 2020 |  |  | základní |  | 0 | 0.3273 | 12.7647 | 0 | 0 | 8 | M | 2 |  |  |  | ROZPOCET | 0 | 0 | 0 | 0 | 0 | 1 | 0 | 4 | -991244462
20 | M | 5957101050 | Kolejnice třídy R260 tv. 49 E1 délky 25,000 m | kus | 2 |  | 0 | Sborník UOŽI 01 2019 |  |  | základní |  | 0 | 1.2348 | 2.4695 | 0 | 0 | 8 | M | 2 |  |  |  | ROZPOCET | 0 | 0 | 0 | 0 | 0 | 1 | 0 | 4 | -296990633
21 | K | 5905110010 | Snížení KL pod patou kolejnice v koleji. Poznámka: 1. V cenách jsou započteny náklady na snížení KL pod patou kolejnice ručně vidlemi. 2. V cenách nejsou obsaženy náklady na doplnění a dodávku kameniva. | km | 0.025 |  | 0 | Sborník UOŽI 01 2019 |  |  | základní |  | 0 | 0 | 0 | 0 | 0 | 4 | K | 2 |  |  |  | ROZPOCET | 0 | 0 | 0 | 0 | 0 | 1 | 0 | 4 | 825547232
22 | K | 5909031020 | Úprava GPK koleje směrové a výškové uspořádání pražce betonové. Poznámka: 1. V cenách jsou započteny náklady na nasazení strojní linky pro úpravu směrového a výškového uspořádání ASP metodou zmenšování chyb a úpravu KL pluhem včetně měření mezních stavebních odchylek dle ČSN, měření techologických veličin a předání tištěných výstupů objednateli. 2. V cenách nejsou obsaženy náklady doplnění a dodávku kameniva a snížení KL pod patou kolejnice. | km | 0.1 |  | 0 | Sborník UOŽI 01 2019 |  |  | základní |  | 0 | 0 | 0 | 0 | 0 | 4 | K | 2 |  |  |  | ROZPOCET | 0 | 0 | 0 | 0 | 0 | 1 | 0 | 4 | -1761216033
| VV |  | 0,1 "oprava přejezdu" |  | 0.1 | [13 empty] | VV | 2 | 2 | True | 1 | ROZPOCET
23 | K | 5913040230 | Montáž celopryžové přejezdové konstrukce silně zatížené v koleji část vnější a vnitřní včetně závěrných zídek. Poznámka: 1. V cenách jsou započteny náklady na montáž konstrukce. 2. V cenách nejsou obsaženy náklady na dodávku materiálu. | m | 5.4 |  | 0 | Sborník UOŽI 01 2020 |  |  | základní |  | 0 | 0 | 0 | 0 | 0 | 4 | K | 2 |  |  |  | ROZPOCET | 0 | 0 | 0 | 0 | 0 | 1 | 0 | 4 | -819344422
24 | M | 5963101003 | Přejezd celopryžový pro zatížené komunikace se závěrnou zídkou tv. T | m | 5.4 |  | 0 | Sborník UOŽI 01 2020 |  |  | základní |  | 0 | 0.801 | 4.3254 | 0 | 0 | 8 | M | 2 |  |  |  | ROZPOCET | 0 | 0 | 0 | 0 | 0 | 1 | 0 | 4 | 1351479086
| VV |  | 5,4 "přejezd včetně závěrných zídek a pojistek proti putování panelů" |  | 5.4 | [13 empty] | VV | 2 | 2 | True | 1 | ROZPOCET
25 | K | 5914035510 | Zřízení otevřených odvodňovacích zařízení silničního žlabu s mřížkou. Poznámka: 1. V cenách jsou započteny náklady na zřízení podkladní vrstvy a uložení zařízení podle vzorového listu a rozprostření výzisku na terén nebo naložení na dopravní prostředek. 2. V cenách nejsou obsaženy náklady na provedení výkopku, ruční dočištění a dodávku materiálu. | m | 5 |  | 0 | Sborník UOŽI 01 2020 |  |  | základní |  | 0 | 0 | 0 | 0 | 0 | 4 | K | 2 |  |  |  | ROZPOCET | 0 | 0 | 0 | 0 | 0 | 1 | 0 | 4 | 622371750
26 | M | 5964123005 | Odvodňovací žlab s mříží koncový | kus | 1 |  | 0 | Sborník UOŽI 01 2020 |  |  | základní |  | 0 | 0 | 0 | 0 | 0 | 8 | M | 2 |  |  |  | ROZPOCET | 0 | 0 | 0 | 0 | 0 | 1 | 0 | 4 | 1720087896
27 | M | 5964123000 | Odvodňovací žlab s mříží | kus | 4 |  | 0 | Sborník UOŽI 01 2020 |  |  | základní |  | 0 | 0 | 0 | 0 | 0 | 8 | M | 2 |  |  |  | ROZPOCET | 0 | 0 | 0 | 0 | 0 | 1 | 0 | 4 | -2023913606
28 | K | 5914035220 | Zřízení otevřených odvodňovacích zařízení skluzu z lomového kamene. Poznámka: 1. V cenách jsou započteny náklady na zřízení podkladní vrstvy a uložení zařízení podle vzorového listu a rozprostření výzisku na terén nebo naložení na dopravní prostředek. 2. V cenách nejsou obsaženy náklady na provedení výkopku, ruční dočištění a dodávku materiálu. | m | 1 |  | 0 | Sborník UOŽI 01 2020 |  |  | základní |  | 0 | 0 | 0 | 0 | 0 | 4 | K | 2 |  |  |  | ROZPOCET | 0 | 0 | 0 | 0 | 0 | 1 | 0 | 4 | 1954912456
29 | M | 5955101045 | Lomový kámen tříděný pro rovnaniny | t | 1 |  | 0 | Sborník UOŽI 01 2020 |  |  | základní |  | 0 | 1 | 1 | 0 | 0 | 8 | M | 2 |  |  |  | ROZPOCET | 0 | 0 | 0 | 0 | 0 | 1 | 0 | 4 | -1737973344
30 | M | 5964161005 | Beton lehce zhutnitelný C 16/20;X0 F5 2 200 2 662 | m3 | 2 |  | 0 | Sborník UOŽI 01 2020 |  |  | základní |  | 0 | 2.234 | 4.468 | 0 | 0 | 8 | M | 2 |  |  |  | ROZPOCET | 0 | 0 | 0 | 0 | 0 | 1 | 0 | 4 | 801798510
| VV |  | 2 "pro uložení silnbičšního žlabu a závěrných zídek" |  | 2 | [13 empty] | VV | 2 | 2 | True | 1 | ROZPOCET
31 | K | 5913235020 | Dělení AB komunikace řezáním hloubky do 20 cm. Poznámka: 1. V cenách jsou započteny náklady na provedení úkolu. | m | 8 |  | 0 | Sborník UOŽI 01 2020 |  |  | základní |  | 0 | 0 | 0 | 0 | 0 | 4 | K | 2 |  |  |  | ROZPOCET | 0 | 0 | 0 | 0 | 0 | 1 | 0 | 4 | -1913868182
32 | K | 5913240020 | Odstranění AB komunikace odtěžením nebo frézováním hloubky do 20 cm. Poznámka: 1. V cenách jsou započteny náklady na odtěžení nebo frézování a naložení výzisku na dopravní prostředek. | m2 | 40 |  | 0 | Sborník UOŽI 01 2020 |  |  | základní |  | 0 | 0 | 0 | 0 | 0 | 4 | K | 2 |  |  |  | ROZPOCET | 0 | 0 | 0 | 0 | 0 | 1 | 0 | 4 | -719326557
33 | K | 5913250020 | Zřízení konstrukce vozovky asfaltobetonové dle vzorového listu Ž těžké - podkladní, ložní a obrusná vrstva tloušťky do 25 cm. Poznámka: 1. V cenách jsou započteny náklady na zřízení netuhé vozovky podle VL s živičným podkladem ze stmelených vrstev podle vzorového listu Ž. 2. V cenách nejsou obsaženy náklady na dodávku materiálu. | m2 | 40 |  | 0 | Sborník UOŽI 01 2019 |  |  | základní |  | 0 | 0 | 0 | 0 | 0 | 4 | K | 2 |  |  |  | ROZPOCET | 0 | 0 | 0 | 0 | 0 | 1 | 0 | 4 | 1536437229
34 | M | 5963146020 | Asfaltový beton ACP 16S 50/70 středněznný-podkladní vrstva | t | 8.96 |  | 0 | Sborník UOŽI 01 2019 |  |  | základní |  | 0 | 1 | 8.96 | 0 | 0 | 8 | M | 2 |  |  |  | ROZPOCET | 0 | 0 | 0 | 0 | 0 | 1 | 0 | 4 | 35898005
| VV |  | 40*0,08*2,8 |  | 8.96 | [13 empty] | VV | 2 | 2 | True | 1 | ROZPOCET
35 | M | 5963146010 | Asfaltový beton ACL 16S 50/70 hrubozrnný-ložní vrstva | t | 8 |  | 0 | Sborník UOŽI 01 2019 |  |  | základní |  | 0 | 1 | 8 | 0 | 0 | 8 | M | 2 |  |  |  | ROZPOCET | 0 | 0 | 0 | 0 | 0 | 1 | 0 | 4 | -1191342651
| VV |  | 40*0,08*2,5 |  | 8 | [13 empty] | VV | 2 | 2 | True | 1 | ROZPOCET
36 | M | 5963146000 | Asfaltový beton ACO 11S 50/70 střednězrnný-obrusná vrstva | t | 4.48 |  | 0 | Sborník UOŽI 01 2019 |  |  | základní |  | 0 | 1 | 4.48 | 0 | 0 | 8 | M | 2 |  |  |  | ROZPOCET | 0 | 0 | 0 | 0 | 0 | 1 | 0 | 4 | -559288105
| VV |  | 40*0,04*2,8 |  | 4.48 | [13 empty] | VV | 2 | 2 | True | 1 | ROZPOCET
37 | K | 5912005060 | Výměna návěstidla tabulky s křížem. Poznámka: 1. V cenách jsou započteny náklady na demontáž, výměnu a montáž s upevněním na sloupek, skálu nebo zeď. 2. V cenách nejsou obsaženy náklady na dodávku materiálu. | kus | 2 |  | 0 | Sborník UOŽI 01 2019 |  |  | základní |  | 0 | 0 | 0 | 0 | 0 | 4 | K | 2 |  |  |  | ROZPOCET | 0 | 0 | 0 | 0 | 0 | 1 | 0 | 4 | -1568581498
38 | M | 5962101065 | Návěstidlo výstražný kříž jednokolejný-značka 32a fluorescenční obrys | kus | 2 |  | 0 | Sborník UOŽI 01 2019 |  |  | základní |  | 0 | 0 | 0 | 0 | 0 | 8 | M | 2 |  |  |  | ROZPOCET | 0 | 0 | 0 | 0 | 0 | 1 | 0 | 4 | 1011803912
39 | K | 5915020010 | Povrchová úprava plochy železničního spodku. Poznámka: 1. V cenách jsou započteny náklady na urovnání a úpravu ploch nebo skládek výzisku kameniva a zeminy s jejich případnou rekultivací. | m2 | 500 |  | 0 | Sborník UOŽI 01 2019 |  |  | základní |  | 0 | 0 | 0 | 0 | 0 | 4 | K | 2 |  |  |  | ROZPOCET | 0 | 0 | 0 | 0 | 0 | 1 | 0 | 4 | 236539098
| VV |  | 500 "úprava vytěženého materiálu z odvodnění rozprostřením do plochy vedle koleje" |  | 500 | [13 empty] | VV | 2 | 2 | True | 1 | ROZPOCET
40 | K | 5914020020 | Čištění otevřených odvodňovacích zařízení strojně příkop nezpevněný. Poznámka: 1. V cenách jsou započteny náklady na odtěžení nánosu a nečistot, rozprostření výzisku na terén nebo naložení na dopravní prostředek. 2. V cenách nejsou obsaženy náklady na dopravu a skládkovné. | m3 | 120 |  | 0 | Sborník UOŽI 01 2020 |  |  | základní |  | 0 | 0 | 0 | 0 | 0 | 4 | K | 2 |  |  |  | ROZPOCET | 0 | 0 | 0 | 0 | 0 | 1 | 0 | 4 | -1895870246
| VV |  | 120 "Pročištění nezpevněných odvodnění na obě strany od přejezdu do vzdálenosti 100m po obou stranách" |  | 120 | [13 empty] | VV | 2 | 2 | True | 1 | ROZPOCET

## 01.4 - Oprava úseku v km ...
[9 empty] | >> skryté sloupce << | [9 empty] | {587ed516-da2f-47c0-a38e-39d1e53649e5}
2
| KRYCÍ LIST SOUPISU PRACÍ | [8 empty] | v --- níže se nacházejí doplnkové a pomocné údaje k sestavám --- v | [8 empty] | False
Stavba:
Oprava trati v úseku Boří les - Lednice
Objekt:
01 - Žel. svršek
Soupis:
01.4 - Oprava úseku v km 7,014 - 7,339, 7,563 - 7,789, 8,413 - 8,817
| KSO: |  |  |  |  | CC-CZ:
| Místo: |  | Boří les - Lednice |  |  | Datum: | 12. 10. 2020
| Zadavatel: |  |  |  |  | IČ:
DIČ:
| Uchazeč: |  |  |  |  | IČ: | Vyplň údaj
|  | Vyplň údaj |  |  |  | DIČ: | Vyplň údaj
| Projektant: |  |  |  |  | IČ:
DIČ:
| Zpracovatel: |  |  |  |  | IČ:
|  | Ondřej Bozek |  |  |  | DIČ:
Poznámka:
| Cena bez DPH | [5 empty] | 0
|  |  | Základ daně |  |  | Sazba daně | Výše daně
| DPH | základní | 0 |  |  | 21% | 0
|  | snížená | 0 |  |  | 15% | 0
|  | zákl. přenesená | 0 |  |  | 21% | 0
|  | sníž. přenesená | 0 |  |  | 15% | 0
|  | nulová | 0 |  |  | 0% | 0
| Cena s DPH |  |  | v | CZK |  | 0
| Projektant |  |  | Zpracovatel
| Datum a podpis: |  | Razítko | Datum a podpis: |  |  | Razítko
| Objednavatel |  |  | Uchazeč
| Datum a podpis: |  | Razítko | Datum a podpis: |  |  | Razítko
REKAPITULACE ČLENĚNÍ SOUPISU PRACÍ
Stavba:
Oprava trati v úseku Boří les - Lednice
Objekt:
01 - Žel. svršek
Soupis:
01.4 - Oprava úseku v km 7,014 - 7,339, 7,563 - 7,789, 8,413 - 8,817
Místo: |  |  | Boří les - Lednice |  |  | Datum: | 12. 10. 2020
Zadavatel: | [5 empty] | Projektant:
Uchazeč: |  |  | Vyplň údaj |  |  | Zpracovatel: | Ondřej Bozek
Kód dílu - Popis | [6 empty] | Cena celkem [CZK]
Náklady ze soupisu prací | [6 empty] | 0 | [12 empty] | -1
| HSV - Práce a dodávky HSV | [5 empty] | 0
| 5 - Komunikace pozemní | [5 empty] | 0
SOUPIS PRACÍ
Stavba:
Oprava trati v úseku Boří les - Lednice
Objekt:
01 - Žel. svršek
Soupis:
01.4 - Oprava úseku v km 7,014 - 7,339, 7,563 - 7,789, 8,413 - 8,817
Místo: |  |  | Boří les - Lednice |  |  | Datum: | 12. 10. 2020
Zadavatel: | [5 empty] | Projektant:
Uchazeč: |  |  | Vyplň údaj |  |  | Zpracovatel: | Ondřej Bozek
PČ | Typ | Kód | Popis | MJ | Množství | J.cena [CZK] | Cena celkem [CZK] | Cenová soustava |  |  | DPH | J. Nh [h] | Nh celkem [h] | J. hmotnost [t] | Hmotnost celkem [t] | J. suť [t] | Suť Celkem [t]
Náklady soupisu celkem | [6 empty] | 0 | [5 empty] | 0 |  | 3715.2782 |  | 0 |  | D | -1 | [10 empty] | 0
| D | HSV | Práce a dodávky HSV |  |  |  | 0 | [5 empty] | 0 |  | 3715.2782 |  | 0 | 1 | D | 0 |  |  |  | ROZPOCET | [6 empty] | 0
| D | 5 | Komunikace pozemní |  |  |  | 0 | [5 empty] | 0 |  | 3715.2782 |  | 0 | 1 | D | 1 |  |  |  | ROZPOCET | [6 empty] | 0
1 | K | 5913070010 | Demontáž betonové přejezdové konstrukce část vnější a vnitřní bez závěrných zídek. Poznámka: 1. V cenách jsou započteny náklady na demontáž konstrukce a naložení na dopravní prostředek. | m | 8 |  | 0 | Sborník UOŽI 01 2020 |  |  | základní |  | 0 | 0 | 0 | 0 | 0 | 4 | K | 2 |  |  |  | ROZPOCET | 0 | 0 | 0 | 0 | 0 | 1 | 0 | 4 | -2059895266
| VV |  | 4 "demontáž přejezdu P7135 v km 7,180" |  | 4 | [13 empty] | VV | 2 | 2 | True | 0 | ROZPOCET
| VV |  | 4 "demontáž přejezdu P7136 v km 7,708" |  | 4 | [13 empty] | VV | 2 | 2 | True | 0 | ROZPOCET
| VV |  | Součet |  | 8 | [13 empty] | VV | 2 | 4 | True | 1 | ROZPOCET
2 | K | 5913190020 | Demontáž dřevěných dílů přejezdu trámec vnitřní části. Poznámka: 1. V cenách jsou započteny náklady na demontáž a naložení na dopravní prostředek. | m | 8 |  | 0 | Sborník UOŽI 01 2020 |  |  | základní |  | 0 | 0 | 0 | 0 | 0 | 4 | K | 2 |  |  |  | ROZPOCET | 0 | 0 | 0 | 0 | 0 | 1 | 0 | 4 | -583502170
| VV |  | 8 "přejezd P 7135 v km 7,180" |  | 8 | [13 empty] | VV | 2 | 2 | True | 0 | ROZPOCET
| VV |  | Součet |  | 8 | [13 empty] | VV | 2 | 4 | True | 1 | ROZPOCET
3 | K | 5913190030 | Demontáž dřevěných dílů přejezdu trámec vnější části. Poznámka: 1. V cenách jsou započteny náklady na demontáž a naložení na dopravní prostředek. | m | 8 |  | 0 | Sborník UOŽI 01 2020 |  |  | základní |  | 0 | 0 | 0 | 0 | 0 | 4 | K | 2 |  |  |  | ROZPOCET | 0 | 0 | 0 | 0 | 0 | 1 | 0 | 4 | -1799880773
| VV |  | 8 " přejezd P 7135 v km 7,180" |  | 8 | [13 empty] | VV | 2 | 2 | True | 0 | ROZPOCET
| VV |  | Součet |  | 8 | [13 empty] | VV | 2 | 4 | True | 1 | ROZPOCET
4 | K | 5913190040 | Demontáž dřevěných dílů přejezdu náběhový klín. Poznámka: 1. V cenách jsou započteny náklady na demontáž a naložení na dopravní prostředek. | kus | 2 |  | 0 | Sborník UOŽI 01 2020 |  |  | základní |  | 0 | 0 | 0 | 0 | 0 | 4 | K | 2 |  |  |  | ROZPOCET | 0 | 0 | 0 | 0 | 0 | 1 | 0 | 4 | 459019830
| VV |  | 2 " v přejezdu P 7136 v km 7,708" |  | 2 | [13 empty] | VV | 2 | 2 | True | 0 | ROZPOCET
| VV |  | Součet |  | 2 | [13 empty] | VV | 2 | 4 | True | 1 | ROZPOCET
5 | K | 5906140110 | Demontáž kolejového roštu koleje v ose koleje pražce dřevěné tv. A rozdělení "c". Poznámka: 1. V cenách jsou započteny náklady na případné odstranění kameniva, rozebrání roštu do součástí, manipulaci, naložení výzisku na dopravní prostředek a uložení na úložišti. 2. V cenách nejsou obsaženy náklady na dopravu a vytřídění. | km | 0.954 |  | 0 | Sborník UOŽI 01 2020 |  |  | základní |  | 0 | 0 | 0 | 0 | 0 | 4 | K | 2 |  |  |  | ROZPOCET | 0 | 0 | 0 | 0 | 0 | 1 | 0 | 4 | -237556895
| VV |  | 0,325 "demontáž v úseku km 7,014 - 7,339" |  | 0.325 | [13 empty] | VV | 2 | 2 | True | 0 | ROZPOCET
| VV |  | 0,225 "demontáž v úseku km 7,563 - 7,789" |  | 0.225 | [13 empty] | VV | 2 | 2 | True | 0 | ROZPOCET
| VV |  | 0,404 "demontáž v úseku km 8,413 - 8,817" |  | 0.404 | [13 empty] | VV | 2 | 2 | True | 0 | ROZPOCET
| VV |  | Součet |  | 0.954 | [13 empty] | VV | 2 | 4 | True | 1 | ROZPOCET
6 | K | 5905055010 | Odstranění stávajícího kolejového lože odtěžením v koleji. Poznámka: 1. V cenách jsou započteny náklady na odstranění KL, úpravu pláně a rozprostření výzisku na terén nebo jeho naložení na dopravní prostředek. 2. Položka se použije v případech, kdy se nové KL nezřizuje. | m3 | 1753.38 |  | 0 | Sborník UOŽI 01 2020 |  |  | základní |  | 0 | 0 | 0 | 0 | 0 | 4 | K | 2 |  |  |  | ROZPOCET | 0 | 0 | 0 | 0 | 0 | 1 | 0 | 4 | -292935391
| VV |  | 325*1,836 "odtěžení stávajícího KL 30 cm pod pražcem v úseku km 7,014 - 7,339" |  | 596.7 | [13 empty] | VV | 2 | 2 | True | 0 | ROZPOCET
| VV |  | 226*1,836 "odtěžení stávajícího KL 30 cm pod pražcem v úseku km 7,563 - 7,789" |  | 414.936 | [13 empty] | VV | 2 | 2 | True | 0 | ROZPOCET
| VV |  | 404*1,836 "odtěžení stávajícího KL 30 cm pod pražcem v úseku km 8,413 - 8,817" |  | 741.744 | [13 empty] | VV | 2 | 2 | True | 0 | ROZPOCET
| VV |  | Součet |  | 1753.38 | [13 empty] | VV | 2 | 4 | True | 1 | ROZPOCET
7 | K | 5905105030 | Doplnění KL kamenivem souvisle strojně v koleji. Poznámka: 1. V cenách jsou započteny náklady na doplnění kameniva ojediněle ručně vidlemi a/nebo souvisle strojně z výsypných vozů případně nakladačem. 2. V cenách nejsou obsaženy náklady na dodávku kameniva. | m3 | 1975.12 |  | 0 | Sborník UOŽI 01 2020 |  |  | základní |  | 0 | 0 | 0 | 0 | 0 | 4 | K | 2 |  |  |  | ROZPOCET | 0 | 0 | 0 | 0 | 0 | 1 | 0 | 4 | 1257473406
| VV |  | 325*1,864 "doplnění stávajícího KL 30 cm pod pražcem v úseku km 7,014 - 7,339" |  | 605.8 | [13 empty] | VV | 2 | 2 | True | 0 | ROZPOCET
| VV |  | 226*1,864 "doplnění stávajícího KL 30 cm pod pražcem v úseku km 7,563 - 7,789" |  | 421.264 | [13 empty] | VV | 2 | 2 | True | 0 | ROZPOCET
| VV |  | 404*1,864 "doplnění stávajícího KL 30 cm pod pražcem v úseku km 8,413 - 8,817" |  | 753.056 | [13 empty] | VV | 2 | 2 | True | 0 | ROZPOCET
| VV |  | 60*2 "doplnění KL pro 2x podbíjení v úseku 7,014 - 7,339 a 7,563 - 7,789 a 8,413 - 8,817" |  | 120 | [13 empty] | VV | 2 | 2 | True | 0 | ROZPOCET
| VV |  | 75 "doplnění KL pro 1x podbíjení v úseku km 6,771 - 7,014 a 7,339 - 7,563 a 7,789 - 8,413 a 8,817 - 8,961" |  | 75 | [13 empty] | VV | 2 | 2 | True | 0 | ROZPOCET
| VV |  | Součet |  | 1975.12 | [13 empty] | VV | 2 | 4 | True | 1 | ROZPOCET
8 | M | 5955101000 | Kamenivo drcené štěrk frakce 31,5/63 třídy BI | t | 3555.216 |  | 0 | Sborník UOŽI 01 2020 |  |  | základní |  | 0 | 1 | 3555.216 | 0 | 0 | 8 | M | 2 |  |  |  | ROZPOCET | 0 | 0 | 0 | 0 | 0 | 1 | 0 | 4 | 1707137515
| VV |  | 605,800*1,8 "doplnění kameniva v úseku v km 7,014 - 7,339" |  | 1090.44 | [13 empty] | VV | 2 | 2 | True | 0 | ROZPOCET
| VV |  | 421,264*1,8 "doplnění kameniva v úseku v km 7,563 - 7,789" |  | 758.275 | [13 empty] | VV | 2 | 2 | True | 0 | ROZPOCET
| VV |  | 753,056*1,8 "doplnění kameniva v úseku v km 8,413 - 8,817" |  | 1355.501 | [13 empty] | VV | 2 | 2 | True | 0 | ROZPOCET
| VV |  | 60*2*1,8 "doplnění KL pro 2x podbíjení v úseku 7,014 - 7,339 a 7,563 - 7,789 a 8,413 - 8,817" |  | 216 | [13 empty] | VV | 2 | 2 | True | 0 | ROZPOCET
| VV |  | 75*1,8 "doplnění KL pro 1x podbíjení v úseku km 6,771 - 7,014 a 7,339 - 7,563 a 7,789 - 8,413 a 8,817 - 8,961" |  | 135 | [13 empty] | VV | 2 | 2 | True | 0 | ROZPOCET
| VV |  | Součet |  | 3555.216 | [13 empty] | VV | 2 | 4 | True | 1 | ROZPOCET
9 | K | 5906130090 | Montáž kolejového roštu v ose koleje pražce dřevěné nevystrojené tv. S49 rozdělení "u". Poznámka: 1. V cenách jsou započteny náklady na manipulaci a montáž KR, u pražců dřevěných nevystrojených i na vrtání pražců. 2. V cenách nejsou obsaženy náklady na dodávku materiálu. | km | 0.012 |  | 0 | Sborník UOŽI 01 2020 |  |  | základní |  | 0 | 0 | 0 | 0 | 0 | 4 | K | 2 |  |  |  | ROZPOCET | 0 | 0 | 0 | 0 | 0 | 1 | 0 | 4 | 1312980459
| VV |  | 0,006 "montáž KR v úseku v přejezdu P 7135 v km 7,177 - 7,183" |  | 0.006 | [13 empty] | VV | 2 | 2 | True | 0 | ROZPOCET
| VV |  | 0,006 "montáž KR v úseku v přejezdu P 7136 v km 7,705 - 7,711" |  | 0.006 | [13 empty] | VV | 2 | 2 | True | 0 | ROZPOCET
| VV |  | Součet |  | 0.012 | [13 empty] | VV | 2 | 4 | True | 1 | ROZPOCET
10 | K | 5906130380 | Montáž kolejového roštu v ose koleje pražce betonové vystrojené tv. S49 rozdělení "c". Poznámka: 1. V cenách jsou započteny náklady na manipulaci a montáž KR, u pražců dřevěných nevystrojených i na vrtání pražců. 2. V cenách nejsou obsaženy náklady na dodávku materiálu. | km | 0.943 |  | 0 | Sborník UOŽI 01 2020 |  |  | základní |  | 0 | 0 | 0 | 0 | 0 | 4 | K | 2 |  |  |  | ROZPOCET | 0 | 0 | 0 | 0 | 0 | 1 | 0 | 4 | -1255616648
| VV |  | 0,163 "montáž KR v úseku v km 7,014 - 7,177" |  | 0.163 | [13 empty] | VV | 2 | 2 | True | 0 | ROZPOCET
| VV |  | 0,156 "montáž KR v úseku v km 7,183 - 7,339" |  | 0.156 | [13 empty] | VV | 2 | 2 | True | 0 | ROZPOCET
| VV |  | 0,142 "montáž KR v úseku v km 7,563 - 7,705" |  | 0.142 | [13 empty] | VV | 2 | 2 | True | 0 | ROZPOCET
| VV |  | 0,078 "montáž KR v úseku v km 7,711 - 7,789" |  | 0.078 | [13 empty] | VV | 2 | 2 | True | 0 | ROZPOCET
| VV |  | 0,404 "montáž KR v úseku v km 8,413 - 8,817" |  | 0.404 | [13 empty] | VV | 2 | 2 | True | 0 | ROZPOCET
| VV |  | Součet |  | 0.943 | [13 empty] | VV | 2 | 4 | True | 1 | ROZPOCET
11 | K | 5905110010 | Snížení KL pod patou kolejnice v koleji. Poznámka: 1. V cenách jsou započteny náklady na snížení KL pod patou kolejnice ručně vidlemi. 2. V cenách nejsou obsaženy náklady na doplnění a dodávku kameniva. | km | 0.955 |  | 0 | Sborník UOŽI 01 2020 |  |  | základní |  | 0 | 0 | 0 | 0 | 0 | 4 | K | 2 |  |  |  | ROZPOCET | 0 | 0 | 0 | 0 | 0 | 1 | 0 | 4 | -2108871464
| P |  | Poznámka k položce: Kilometr koleje=km | [15 empty] | P | 2
| VV |  | 0,325 "v úseku km 7,014 - 7,339" |  | 0.325 | [13 empty] | VV | 2 | 2 | True | 0 | ROZPOCET
| VV |  | 0,226 " v úseku km 7,563 - 7,789" |  | 0.226 | [13 empty] | VV | 2 | 2 | True | 0 | ROZPOCET
| VV |  | 0,404 "v úseku km 8,413 - 8,817" |  | 0.404 | [13 empty] | VV | 2 | 2 | True | 0 | ROZPOCET
| VV |  | Součet |  | 0.955 | [13 empty] | VV | 2 | 4 | True | 1 | ROZPOCET
12 | M | 5958134140 | Součásti upevňovací vložka M | kus | 5740 |  | 0 | Sborník UOŽI 01 2020 |  |  | základní |  | 0 | 5e-05 | 0.287 | 0 | 0 | 8 | M | 2 |  |  |  | ROZPOCET | 0 | 0 | 0 | 0 | 0 | 1 | 0 | 4 | 1513447046
| VV |  | 248*4 "v úseku km 7,014 - 7,177" |  | 992 | [13 empty] | VV | 2 | 2 | True | 0 | ROZPOCET
| VV |  | 238*4 "v úseku km 7,183 - 7,339" |  | 952 | [13 empty] | VV | 2 | 2 | True | 0 | ROZPOCET
| VV |  | 216*4 "v úseku km 7,563 - 7,705" |  | 864 | [13 empty] | VV | 2 | 2 | True | 0 | ROZPOCET
| VV |  | 119*4 "v úseku km 7,711 - 7,789" |  | 476 | [13 empty] | VV | 2 | 2 | True | 0 | ROZPOCET
| VV |  | 614*4 "v úseku km 8,413 - 8,817" |  | 2456 | [13 empty] | VV | 2 | 2 | True | 0 | ROZPOCET
| VV |  | Součet |  | 5740 | [13 empty] | VV | 2 | 4 | True | 1 | ROZPOCET
13 | M | 5958134041 | Součásti upevňovací šroub svěrkový T5 | kus | 5383.4 |  | 0 | Sborník UOŽI 01 2020 |  |  | základní |  | 0 | 0.00041 | 2.2072 | 0 | 0 | 8 | M | 2 |  |  |  | ROZPOCET | 0 | 0 | 0 | 0 | 0 | 1 | 0 | 4 | -921854211
| VV |  | 248*4 " v úseku km 7,014 - 7,177" |  | 992 | [13 empty] | VV | 2 | 2 | True | 0 | ROZPOCET
| VV |  | 238*4 " v úseku km 7,183 - 7,339" |  | 952 | [13 empty] | VV | 2 | 2 | True | 0 | ROZPOCET
| VV |  | 216*4 " v úseku km 7,563 - 7,705" |  | 864 | [13 empty] | VV | 2 | 2 | True | 0 | ROZPOCET
| VV |  | 119,4 " v úseku km 7,711 - 7,789" |  | 119.4 | [13 empty] | VV | 2 | 2 | True | 0 | ROZPOCET
| VV |  | 614*4 " v úseku km 8,413 - 8,817" |  | 2456 | [13 empty] | VV | 2 | 2 | True | 0 | ROZPOCET
| VV |  | Součet |  | 5383.4 | [13 empty] | VV | 2 | 4 | True | 1 | ROZPOCET
14 | M | 5958158005 | Podložka pryžová pod patu kolejnice S49 183/126/6 | kus | 2918 |  | 0 | Sborník UOŽI 01 2020 |  |  | základní |  | 0 | 0.00018 | 0.52524 | 0 | 0 | 8 | M | 2 |  |  |  | ROZPOCET | 0 | 0 | 0 | 0 | 0 | 1 | 0 | 4 | -517821856
| VV |  | 248*2 "v úseku km 7,014 - 7,177" |  | 496 | [13 empty] | VV | 2 | 2 | True | 0 | ROZPOCET
| VV |  | 12*2 "v úseku km 7,177 - 7,183" |  | 24 | [13 empty] | VV | 2 | 2 | True | 0 | ROZPOCET
| VV |  | 238*2 "v úseku km 7,183 - 7,339" |  | 476 | [13 empty] | VV | 2 | 2 | True | 0 | ROZPOCET
| VV |  | 216*2 "v úseku km 7,563 - 7,705" |  | 432 | [13 empty] | VV | 2 | 2 | True | 0 | ROZPOCET
| VV |  | 12*2 "v úseku km 7,705 - 7,711" |  | 24 | [13 empty] | VV | 2 | 2 | True | 0 | ROZPOCET
| VV |  | 119*2 "v úseku km 7,711 - 7,789" |  | 238 | [13 empty] | VV | 2 | 2 | True | 0 | ROZPOCET
| VV |  | 614*2 "v úseku km 8,13 - 8,817" |  | 1228 | [13 empty] | VV | 2 | 2 | True | 0 | ROZPOCET
| VV |  | Součet |  | 2918 | [13 empty] | VV | 2 | 4 | True | 1 | ROZPOCET
15 | M | 5958134040 | Součásti upevňovací kroužek pružný dvojitý Fe 6 | kus | 6108 |  | 0 | Sborník UOŽI 01 2020 |  |  | základní |  | 0 | 9e-05 | 0.54972 | 0 | 0 | 8 | M | 2 |  |  |  | ROZPOCET | 0 | 0 | 0 | 0 | 0 | 1 | 0 | 4 | -159431477
| VV |  | 248*4 " v úseku km 7,014 - 7,177" |  | 992 | [13 empty] | VV | 2 | 2 | True | 0 | ROZPOCET
| VV |  | 238*4 " v úseku km 7,183 - 7,339" |  | 952 | [13 empty] | VV | 2 | 2 | True | 0 | ROZPOCET
| VV |  | 216*4 " v úseku km 7,563 - 7,705" |  | 864 | [13 empty] | VV | 2 | 2 | True | 0 | ROZPOCET
| VV |  | 119*4 " v úseku km 7,711 - 7,789" |  | 476 | [13 empty] | VV | 2 | 2 | True | 0 | ROZPOCET
| VV |  | 614*4 " v úseku km 8,413 - 8,817" |  | 2456 | [13 empty] | VV | 2 | 2 | True | 0 | ROZPOCET
| VV |  | 64*2 " do spojek v úseku v km 7,014 - 7,339" |  | 128 | [13 empty] | VV | 2 | 2 | True | 0 | ROZPOCET
| VV |  | 44*2 " do spojek v úseku v km 7,563 - 7,789" |  | 88 | [13 empty] | VV | 2 | 2 | True | 0 | ROZPOCET
| VV |  | 76*2 " do spojek v úseku v km 8,413 - 8,817" |  | 152 | [13 empty] | VV | 2 | 2 | True | 0 | ROZPOCET
| VV |  | Součet |  | 6108 | [13 empty] | VV | 2 | 4 | True | 1 | ROZPOCET
16 | M | 5958107000 | Šroub spojkový M24 x 120 mm | kus | 368 |  | 0 | Sborník UOŽI 01 2020 |  |  | základní |  | 0 | 0.00053 | 0.19504 | 0 | 0 | 8 | M | 2 |  |  |  | ROZPOCET | 0 | 0 | 0 | 0 | 0 | 1 | 0 | 4 | 481320569
| VV |  | 64*2 " do spojek v úseku v km 7,014 - 7,339" |  | 128 | [13 empty] | VV | 2 | 2 | True | 0 | ROZPOCET
| VV |  | 44*2 " do spojek v úseku v km 7,563 - 7,789" |  | 88 | [13 empty] | VV | 2 | 2 | True | 0 | ROZPOCET
| VV |  | 76*2 " do spojek v úseku v km 8,413 - 8,817" |  | 152 | [13 empty] | VV | 2 | 2 | True | 0 | ROZPOCET
| VV |  | Součet |  | 368 | [13 empty] | VV | 2 | 4 | True | 1 | ROZPOCET
17 | M | 5958158070 | Podložka polyetylenová pod podkladnici 380/160/2 (S4, R4) | kus | 48 |  | 0 | Sborník UOŽI 01 2020 |  |  | základní |  | 0 | 9e-05 | 0.00432 | 0 | 0 | 8 | M | 2 |  |  |  | ROZPOCET | 0 | 0 | 0 | 0 | 0 | 1 | 0 | 4 | -456035606
| VV |  | 12*2 "do přejezdu P 7135 v úseku v km 7,177 - 7,183" |  | 24 | [13 empty] | VV | 2 | 2 | True | 0 | ROZPOCET
| VV |  | 12*2 "do přejezdu P 7136 v úseku v km 7,705 - 7,711" |  | 24 | [13 empty] | VV | 2 | 2 | True | 0 | ROZPOCET
| VV |  | Součet |  | 48 | [13 empty] | VV | 2 | 4 | True | 1 | ROZPOCET
18 | M | 5958134115 | Součásti upevňovací matice M24 | kus | 6108 |  | 0 | Sborník UOŽI 01 2020 |  |  | základní |  | 0 | 0.00015 | 0.9162 | 0 | 0 | 8 | M | 2 |  |  |  | ROZPOCET | 0 | 0 | 0 | 0 | 0 | 1 | 0 | 4 | -1907673475
| VV |  | 248*4 " v úseku km 7,014 - 7,177" |  | 992 | [13 empty] | VV | 2 | 2 | True | 0 | ROZPOCET
| VV |  | 238*4 " v úseku km 7,183 - 7,339" |  | 952 | [13 empty] | VV | 2 | 2 | True | 0 | ROZPOCET
| VV |  | 216*4 " v úseku km 7,563 - 7,705" |  | 864 | [13 empty] | VV | 2 | 2 | True | 0 | ROZPOCET
| VV |  | 119*4 " v úseku km 7,711 - 7,789" |  | 476 | [13 empty] | VV | 2 | 2 | True | 0 | ROZPOCET
| VV |  | 614*4 " v úseku km 8,413 - 8,817" |  | 2456 | [13 empty] | VV | 2 | 2 | True | 0 | ROZPOCET
| VV |  | 64*2 " do spojek v úseku v km 7,014 - 7,339" |  | 128 | [13 empty] | VV | 2 | 2 | True | 0 | ROZPOCET
| VV |  | 44*2 " do spojek v úseku v km 7,563 - 7,789" |  | 88 | [13 empty] | VV | 2 | 2 | True | 0 | ROZPOCET
| VV |  | 76*2 " do spojek v úseku v km 8,413 - 8,817" |  | 152 | [13 empty] | VV | 2 | 2 | True | 0 | ROZPOCET
| VV |  | Součet |  | 6108 | [13 empty] | VV | 2 | 4 | True | 1 | ROZPOCET
19 | M | 5958101000 | Součásti spojovací kolejnicové spojky tv. T4 730 mm | kus | 184 |  | 0 | Sborník UOŽI 01 2020 |  |  | základní |  | 0 | 0.01162 | 2.1381 | 0 | 0 | 8 | M | 2 |  |  |  | ROZPOCET | 0 | 0 | 0 | 0 | 0 | 1 | 0 | 4 | -193226888
| VV |  | 32*2 "spojky v úseku v km 7,014 - 7,339" |  | 64 | [13 empty] | VV | 2 | 2 | True | 0 | ROZPOCET
| VV |  | 22*2 "spojky v úseku v km 7,563 - 7,789" |  | 44 | [13 empty] | VV | 2 | 2 | True | 0 | ROZPOCET
| VV |  | 38*2 "spojky v úseku v km 8,413 - 8,817" |  | 76 | [13 empty] | VV | 2 | 2 | True | 0 | ROZPOCET
| VV |  | Součet |  | 184 | [13 empty] | VV | 2 | 4 | True | 1 | ROZPOCET
20 | M | 5956101000 | Pražec dřevěný příčný nevystrojený dub 2600x260x160 mm | kus | 4 |  | 0 | Sborník UOŽI 01 2020 |  |  | základní |  | 0 | 0.103 | 0.412 | 0 | 0 | 8 | M | 2 |  |  |  | ROZPOCET | 0 | 0 | 0 | 0 | 0 | 1 | 0 | 4 | 393634142
| VV |  | 2 "přejezd P 7135 v km 7,180" |  | 2 | [13 empty] | VV | 2 | 2 | True | 0 | ROZPOCET
| VV |  | 2 "přejezd P 7136 v km 7,708" |  | 2 | [13 empty] | VV | 2 | 2 | True | 0 | ROZPOCET
| VV |  | Součet |  | 4 | [13 empty] | VV | 2 | 4 | True | 1 | ROZPOCET
21 | M | 5958140000 | Podkladnice žebrová tv. S4 | kus | 48 |  | 0 | Sborník UOŽI 01 2020 |  |  | základní |  | 0 | 0.00852 | 0.40896 | 0 | 0 | 8 | M | 2 |  |  |  | ROZPOCET | 0 | 0 | 0 | 0 | 0 | 1 | 0 | 4 | 1908201186
| VV |  | 12*2 "podkladnice antikorozní v přejezdu P 7135 v úseku km 7,177 - 7,183" |  | 24 | [13 empty] | VV | 2 | 2 | True | 0 | ROZPOCET
| VV |  | 12*2 "podkladnice antikorozní v přejezdu P 7136 v úseku v km 7,705 - 7,711" |  | 24 | [13 empty] | VV | 2 | 2 | True | 0 | ROZPOCET
| VV |  | Součet |  | 48 | [13 empty] | VV | 2 | 4 | True | 1 | ROZPOCET
22 | M | 5958125010 | Komplety s antikorozní úpravou ŽS 4 (svěrka ŽS4, šroub RS 1, matice M24, podložka Fe6) | kus | 96 |  | 0 | Sborník UOŽI 01 2020 |  |  | základní |  | 0 | 0.00123 | 0.11808 | 0 | 0 | 8 | M | 2 |  |  |  | ROZPOCET | 0 | 0 | 0 | 0 | 0 | 1 | 0 | 4 | 1939923451
| VV |  | 12*4 "komplety do přejezdu P 7135 v úseku km 7,177 - 7,183" |  | 48 | [13 empty] | VV | 2 | 2 | True | 0 | ROZPOCET
| VV |  | 12*4 "komplety do přejezdu P 7136 v úseku km 7,705 - 7,711" |  | 48 | [13 empty] | VV | 2 | 2 | True | 0 | ROZPOCET
| VV |  | Součet |  | 96 | [13 empty] | VV | 2 | 4 | True | 1 | ROZPOCET
23 | M | 5958131070 | Součásti upevňovací s antikorozní úpravou kroužek pružný dvojitý Fe 6 | kus | 192 |  | 0 | Sborník UOŽI 01 2020 |  |  | základní |  | 0 | 9e-05 | 0.01728 | 0 | 0 | 8 | M | 2 |  |  |  | ROZPOCET | 0 | 0 | 0 | 0 | 0 | 1 | 0 | 4 | 2134583531
| VV |  | 12*8 "do přejezdu P 7135 v úseku km 7,177 - 7,183" |  | 96 | [13 empty] | VV | 2 | 2 | True | 0 | ROZPOCET
| VV |  | 12*8 "do přejezdu P 7136 v úseku km 7,705 - 7,711" |  | 96 | [13 empty] | VV | 2 | 2 | True | 0 | ROZPOCET
| VV |  | Součet |  | 192 | [13 empty] | VV | 2 | 4 | True | 1 | ROZPOCET
24 | M | 5958131050 | Součásti upevňovací s antikorozní úpravou vrtule R1(145) | kus | 192 |  | 0 | Sborník UOŽI 01 2020 |  |  | základní |  | 0 | 0.00052 | 0.09984 | 0 | 0 | 8 | M | 2 |  |  |  | ROZPOCET | 0 | 0 | 0 | 0 | 0 | 1 | 0 | 4 | -952965005
| VV |  | 12*8 "do přejezdu P 7135 v úseku km 7,177 - 7,183" |  | 96 | [13 empty] | VV | 2 | 2 | True | 0 | ROZPOCET
| VV |  | 12*8 "do přejezdu P 7136 v úseku km 7,705 - 7,711" |  | 96 | [13 empty] | VV | 2 | 2 | True | 0 | ROZPOCET
| VV |  | Součet |  | 192 | [13 empty] | VV | 2 | 4 | True | 1 | ROZPOCET
25 | M | 5956119090 | Pražec dřevěný výhybkový dub skupina 3 4000x260x160 | kus | 20 |  | 0 | Sborník UOŽI 01 2020 |  |  | základní |  | 0 | 0.15846 | 3.1692 | 0 | 0 | 8 | M | 2 |  |  |  | ROZPOCET | 0 | 0 | 0 | 0 | 0 | 1 | 0 | 4 | 293589861
| VV |  | 10 "v přejezdu P 7135 v úseku km 7,177 - 7,183" |  | 10 | [13 empty] | VV | 2 | 2 | True | 0 | ROZPOCET
| VV |  | 10 "v přejezdu P 7136 v úseku km 7,705 - 7,711" |  | 10 | [13 empty] | VV | 2 | 2 | True | 0 | ROZPOCET
| VV |  | Součet |  | 20 | [13 empty] | VV | 2 | 4 | True | 1 | ROZPOCET
26 | K | 5908010030 | Zřízení kolejnicového styku bez rozřezu tv. S49. Poznámka: 1. V cenách jsou započteny náklady na zřízení styku, případné nastavení dilatační spáry a ošetření součástí mazivem. U přechodového styku se použije položka s větším tvarem. 2. V cenách nejsou obsaženy náklady na dodávku materiálu. | styk | 92 |  | 0 | Sborník UOŽI 01 2020 |  |  | základní |  | 0 | 0 | 0 | 0 | 0 | 4 | K | 2 |  |  |  | ROZPOCET | 0 | 0 | 0 | 0 | 0 | 1 | 0 | 4 | 1456718771
| VV |  | 32 " v úseku km 7,014 - 7,339" |  | 32 | [13 empty] | VV | 2 | 2 | True | 0 | ROZPOCET
| VV |  | 22 " v úseku km 7,563 - 7,789" |  | 22 | [13 empty] | VV | 2 | 2 | True | 0 | ROZPOCET
| VV |  | 38 " v úseku km 8,413 - 8,817" |  | 38 | [13 empty] | VV | 2 | 2 | True | 0 | ROZPOCET
| VV |  | Součet |  | 92 | [13 empty] | VV | 2 | 4 | True | 1 | ROZPOCET
27 | K | 5907050020 | Dělení kolejnic řezáním nebo rozbroušením tv. S49. Poznámka: 1. V cenách jsou započteny náklady na manipulaci, podložení, označení a provedení řezu kolejnice. | kus | 172 |  | 0 | Sborník UOŽI 01 2020 |  |  | základní |  | 0 | 0 | 0 | 0 | 0 | 4 | K | 2 |  |  |  | ROZPOCET | 0 | 0 | 0 | 0 | 0 | 1 | 0 | 4 | 84469375
| P |  | Poznámka k položce: Řez=kus | [15 empty] | P | 2
| VV |  | 60 "řez užitých kolejnic z ŽST Boří les do úseku v km 7,014 - 7,339" |  | 60 | [13 empty] | VV | 2 | 2 | True | 0 | ROZPOCET
| VV |  | 40 "řez užitých kolejnic z ŽST Boří les do úseku v km 7,563 - 7,789" |  | 40 | [13 empty] | VV | 2 | 2 | True | 0 | ROZPOCET
| VV |  | 72 "řez užitých kolejnic z ŽST Boří les do úseku v km 8,413 - 8,817" |  | 72 | [13 empty] | VV | 2 | 2 | True | 0 | ROZPOCET
| VV |  | Součet |  | 172 | [13 empty] | VV | 2 | 4 | True | 1 | ROZPOCET
28 | K | 5907055030 | Vrtání kolejnic otvor o průměru přes 23 mm. Poznámka: 1. V cenách jsou započteny náklady na manipulaci, podložení, označení a provedení vrtu ve stojině kolejnice. | kus | 344 |  | 0 | Sborník UOŽI 01 2020 |  |  | základní |  | 0 | 0 | 0 | 0 | 0 | 4 | K | 2 |  |  |  | ROZPOCET | 0 | 0 | 0 | 0 | 0 | 1 | 0 | 4 | -828032947
| P |  | Poznámka k položce: Vrt=kus | [15 empty] | P | 2
| VV |  | 120 "vrtání užitých kolejnic z ŽST Boří les do úseku v km 7,014 - 7,339" |  | 120 | [13 empty] | VV | 2 | 2 | True | 0 | ROZPOCET
| VV |  | 80 "vrtání užitých kolejnic z ŽST Boří les do úseku v km 7,563 - 7,789" |  | 80 | [13 empty] | VV | 2 | 2 | True | 0 | ROZPOCET
| VV |  | 144 "vrtání užitých kolejnic z ŽST Boří les do úseku v km 8,413 - 8,817" |  | 144 | [13 empty] | VV | 2 | 2 | True | 0 | ROZPOCET
| VV |  | Součet |  | 344 | [13 empty] | VV | 2 | 4 | True | 1 | ROZPOCET
29 | K | 5909030020 | Následná úprava GPK koleje směrové a výškové uspořádání pražce betonové. Poznámka: 1. V cenách jsou započteny náklady na úpravu směrového a výškového uspořádání strojní linkou ASP s přesným zaměřením její prostorové polohy po konsolidaci KL, úpravu KL pluhem a měření mezních stavebních odchylek dle ČSN, měření technologických veličin a předání tištěných výstupů objednateli. 2. V cenách nejsou obsaženy náklady na zaměření APK, doplnění a dodávku kameniva a snížení KL pod patou kolejnice. | km | 0.955 |  | 0 | Sborník UOŽI 01 2020 |  |  | základní |  | 0 | 0 | 0 | 0 | 0 | 4 | K | 2 |  |  |  | ROZPOCET | 0 | 0 | 0 | 0 | 0 | 1 | 0 | 4 | -368572018
| P |  | Poznámka k položce: Kilometr koleje=km | [15 empty] | P | 2
| VV |  | 0,325 " v úseku km 7,014 - 7,339" |  | 0.325 | [13 empty] | VV | 2 | 2 | True | 0 | ROZPOCET
| VV |  | 0,226 " v úseku km 7,563 - 7,789" |  | 0.226 | [13 empty] | VV | 2 | 2 | True | 0 | ROZPOCET
| VV |  | 0,404 " v úseku km 8,413 - 8,817" |  | 0.404 | [13 empty] | VV | 2 | 2 | True | 0 | ROZPOCET
| VV |  | Součet |  | 0.955 | [13 empty] | VV | 2 | 4 | True | 1 | ROZPOCET
30 | K | 5909031020 | Úprava GPK koleje směrové a výškové uspořádání pražce betonové. Poznámka: 1. V cenách jsou započteny náklady na nasazení strojní linky pro úpravu směrového a výškového uspořádání ASP metodou zmenšování chyb a úpravu KL pluhem včetně měření mezních stavebních odchylek dle ČSN, měření technologických veličin a předání tištěných výstupů objednateli. 2. V cenách nejsou obsaženy náklady doplnění a dodávku kameniva a snížení KL pod patou kolejnice. | km | 0.955 |  | 0 | Sborník UOŽI 01 2020 |  |  | základní |  | 0 | 0 | 0 | 0 | 0 | 4 | K | 2 |  |  |  | ROZPOCET | 0 | 0 | 0 | 0 | 0 | 1 | 0 | 4 | 1904228881
| P |  | Poznámka k položce: Kilometr koleje=km | [15 empty] | P | 2
| VV |  | 0,325 " v úseku km 7,014 - 7,339" |  | 0.325 | [13 empty] | VV | 2 | 2 | True | 0 | ROZPOCET
| VV |  | 0,226 " v úseku km 7,563 - 7,789" |  | 0.226 | [13 empty] | VV | 2 | 2 | True | 0 | ROZPOCET
| VV |  | 0,404 " v úseku km 8,413 - 8,817" |  | 0.404 | [13 empty] | VV | 2 | 2 | True | 0 | ROZPOCET
| VV |  | Součet |  | 0.955 | [13 empty] | VV | 2 | 4 | True | 1 | ROZPOCET
31 | K | 5909031010 | Úprava GPK koleje směrové a výškové uspořádání pražce dřevěné nebo ocelové. Poznámka: 1. V cenách jsou započteny náklady na nasazení strojní linky pro úpravu směrového a výškového uspořádání ASP metodou zmenšování chyb a úpravu KL pluhem včetně měření mezních stavebních odchylek dle ČSN, měření technologických veličin a předání tištěných výstupů objednateli. 2. V cenách nejsou obsaženy náklady doplnění a dodávku kameniva a snížení KL pod patou kolejnice. | km | 1.235 |  | 0 | Sborník UOŽI 01 2020 |  |  | základní |  | 0 | 0 | 0 | 0 | 0 | 4 | K | 2 |  |  |  | ROZPOCET | 0 | 0 | 0 | 0 | 0 | 1 | 0 | 4 | 782872171
| P |  | Poznámka k položce: Kilometr koleje=km | [15 empty] | P | 2
| VV |  | 0,243 "úprava v úseku km 6,771 - 7,014" |  | 0.243 | [13 empty] | VV | 2 | 2 | True | 0 | ROZPOCET
| VV |  | 0,224 "úprava v úseku km 7,339 - 7,563" |  | 0.224 | [13 empty] | VV | 2 | 2 | True | 0 | ROZPOCET
| VV |  | 0,624 "úprava GPK v úseku km 7,789 - 8,413" |  | 0.624 | [13 empty] | VV | 2 | 2 | True | 0 | ROZPOCET
| VV |  | 0,144 "úprava GPK v úseku km 8,817 - 8,961" |  | 0.144 | [13 empty] | VV | 2 | 2 | True | 0 | ROZPOCET
| VV |  | Součet |  | 1.235 | [13 empty] | VV | 2 | 4 | True | 1 | ROZPOCET
32 | K | 5913075010 | Montáž betonové přejezdové konstrukce část vnější a vnitřní bez závěrných zídek. Poznámka: 1. V cenách jsou započteny náklady na montáž konstrukce. 2. V cenách nejsou obsaženy náklady na dodávku materiálu. | m | 12 |  | 0 | Sborník UOŽI 01 2020 |  |  | základní |  | 0 | 0 | 0 | 0 | 0 | 4 | K | 2 |  |  |  | ROZPOCET | 0 | 0 | 0 | 0 | 0 | 1 | 0 | 4 | -689804420
| VV |  | 6 "přejezd P 7135 v úseku km 7,177 - 7,183" |  | 6 | [13 empty] | VV | 2 | 2 | True | 0 | ROZPOCET
| VV |  | 6 "přejezd P 7136 v úseku km 7,705 - 7,711" |  | 6 | [13 empty] | VV | 2 | 2 | True | 0 | ROZPOCET
| VV |  | Součet |  | 12 | [13 empty] | VV | 2 | 4 | True | 1 | ROZPOCET
33 | M | 5963110010 | Přejezd Intermont panel 1285x3000x170 ŽPP 1 | kus | 4 |  | 0 | Sborník UOŽI 01 2020 |  |  | základní |  | 0 | 1.555 | 6.22 | 0 | 0 | 8 | M | 2 |  |  |  | ROZPOCET | 0 | 0 | 0 | 0 | 0 | 1 | 0 | 4 | 1156654404
| VV |  | 2 "v přejezdu P 7135 v úseku km 7,177 - 7,183" |  | 2 | [13 empty] | VV | 2 | 2 | True | 0 | ROZPOCET
| VV |  | 2 " v přejezdu P 7136 v úseku km 7,705 - 7,711" |  | 2 | [13 empty] | VV | 2 | 2 | True | 0 | ROZPOCET
| VV |  | Součet |  | 4 | [13 empty] | VV | 2 | 4 | True | 1 | ROZPOCET
34 | M | 5963110015 | Přejezd Intermont panel 600x3000x170 ŽPP 2 | kus | 8 |  | 0 | Sborník UOŽI 01 2020 |  |  | základní |  | 0 | 0.715 | 5.72 | 0 | 0 | 8 | M | 2 |  |  |  | ROZPOCET | 0 | 0 | 0 | 0 | 0 | 1 | 0 | 4 | -513812991
| VV |  | 4 "v přejezdu P 7135 v úseku km 7,177 - 7,183" |  | 4 | [13 empty] | VV | 2 | 2 | True | 0 | ROZPOCET
| VV |  | 4 " v přejezdu P 7136 v úseku km 7,705 - 7,711" |  | 4 | [13 empty] | VV | 2 | 2 | True | 0 | ROZPOCET
| VV |  | Součet |  | 8 | [13 empty] | VV | 2 | 4 | True | 1 | ROZPOCET
35 | K | 5915005020 | Hloubení rýh nebo jam na železničním spodku II. třídy. Poznámka: 1. V cenách jsou započteny náklady na hloubení a uložení výzisku na terén nebo naložení na dopravní prostředek a uložení na úložišti. | m3 | 3.6 |  | 0 | Sborník UOŽI 01 2020 |  |  | základní |  | 0 | 0 | 0 | 0 | 0 | 4 | K | 2 |  |  |  | ROZPOCET | 0 | 0 | 0 | 0 | 0 | 1 | 0 | 4 | -358604834
| VV |  | 2*2*(6*0,5*0,3) "rýhy pro kabelové chráničky - rezerva po obou stranách přejezdů P7135 a P7136" |  | 3.6 | [13 empty] | VV | 2 | 2 | True | 1 | ROZPOCET
36 | M | 7593501095 | Trasy kabelového vedení Ohebná dvouplášťová korugovaná chránička KF 09160 průměr 160/136 mm | m | 60 |  | 0 | Sborník UOŽI 01 2020 |  |  | základní |  | 0 | 0 | 0 | 0 | 0 | 8 | M | 2 |  |  |  | ROZPOCET | 0 | 0 | 0 | 0 | 0 | 1 | 0 | 4 | -419723147
| VV |  | 2*30 "Rezerva chrániček z obou stran přejezdů P7135 a 7136 pod komunikací a příčný přechod v koleji" |  | 60 | [13 empty] | VV | 2 | 2 | True | 0 | ROZPOCET
| VV |  | Součet |  | 60 | [13 empty] | VV | 2 | 4 | True | 1 | ROZPOCET
37 | K | 5915010010 | Těžení zeminy nebo horniny železničního spodku I. třídy. Poznámka: 1. V cenách jsou započteny náklady na těžení a uložení výzisku na terén nebo naložení na dopravní prostředek a uložení na úložišti. | m3 | 50 |  | 0 | Sborník UOŽI 01 2020 |  |  | základní |  | 0 | 0 | 0 | 0 | 0 | 4 | K | 2 |  |  |  | ROZPOCET | 0 | 0 | 0 | 0 | 0 | 1 | 0 | 4 | 217966466
| VV |  | 2*6*5*0,5 "těžení pod asfaltovými vrstvami v přejezdu P7,708" |  | 30 | [13 empty] | VV | 2 | 2 | True | 0 | ROZPOCET
| VV |  | 2*5*4*0,5 "těžení pod asfaltovými plochami v přejezdu P7,180" |  | 20 | [13 empty] | VV | 2 | 2 | True | 0 | ROZPOCET
| VV |  | Součet |  | 50 | [13 empty] | VV | 2 | 4 | True | 1 | ROZPOCET
38 | K | 5913250020 | Zřízení konstrukce vozovky asfaltobetonové dle vzorového listu Ž těžké - podkladní, ložní a obrusná vrstva tloušťky do 25 cm. Poznámka: 1. V cenách jsou započteny náklady na zřízení netuhé vozovky podle VL s živičným podkladem ze stmelených vrstev podle vzorového listu Ž. 2. V cenách nejsou obsaženy náklady na dodávku materiálu. | m2 | 60 |  | 0 | Sborník UOŽI 01 2020 |  |  | základní |  | 0 | 0 | 0 | 0 | 0 | 4 | K | 2 |  |  |  | ROZPOCET | 0 | 0 | 0 | 0 | 0 | 1 | 0 | 4 | 600956732
| VV |  | 2*5*4 "asfaltové plochy u přejezdu P7135" |  | 40 | [13 empty] | VV | 2 | 2 | True | 0 | ROZPOCET
| VV |  | 2*5*6 "asfaltové plochy u přejezdu P7136" |  | 60 | [13 empty] | VV | 2 | 2 | True | 1 | ROZPOCET
39 | K | 5914075020 | Zřízení konstrukční vrstvy pražcového podloží bez geomateriálu tl. 0,30 m. Poznámka: 1. V cenách jsou započteny náklady na naložení výzisku na dopravní prostředek. 2. V cenách nejsou obsaženy náklady na dodávku materiálu a odtěžení zeminy. | m2 | 100 |  | 0 | Sborník UOŽI 01 2020 |  |  | základní |  | 0 | 0 | 0 | 0 | 0 | 4 | K | 2 |  |  |  | ROZPOCET | 0 | 0 | 0 | 0 | 0 | 1 | 0 | 4 | -582947547
| P |  | Poznámka k položce: VL Ž4 typ 2 | [15 empty] | P | 2
| VV |  | 2*5*4 "asfaltové plochy u přejezdu P7135" |  | 40 | [13 empty] | VV | 2 | 2 | True | 0 | ROZPOCET
| VV |  | 2*5*6 "asfaltové plochy u přejezdu P7136" |  | 60 | [13 empty] | VV | 2 | 2 | True | 0 | ROZPOCET
| VV |  | Součet |  | 100 | [13 empty] | VV | 2 | 4 | True | 1 | ROZPOCET
40 | M | 5955101020 | Kamenivo drcené štěrkodrť frakce 0/32 | t | 57 |  | 0 | Sborník UOŽI 01 2020 |  |  | základní |  | 0 | 1 | 57 | 0 | 0 | 8 | M | 2 |  |  |  | ROZPOCET | 0 | 0 | 0 | 0 | 0 | 1 | 0 | 4 | 1585083388
| VV |  | 2*5*4*0,3*1,9 "pod asfaltovými plochami u přejezdu P7135" |  | 22.8 | [13 empty] | VV | 2 | 2 | True | 0 | ROZPOCET
| VV |  | 2*5*6*0,3*1,9 "pod asfaltovými plochami u přejezdu P7136" |  | 34.2 | [13 empty] | VV | 2 | 2 | True | 0 | ROZPOCET
| VV |  | Součet |  | 57 | [13 empty] | VV | 2 | 4 | True | 1 | ROZPOCET
41 | M | 5963146020 | Asfaltový beton ACP 16S 50/70 středněznný-podkladní vrstva | t | 22.4 |  | 0 | Sborník UOŽI 01 2020 |  |  | základní |  | 0 | 1 | 22.4 | 0 | 0 | 8 | M | 2 |  |  |  | ROZPOCET | 0 | 0 | 0 | 0 | 0 | 1 | 0 | 4 | -1662091616
| VV |  | 2*5*4*0,08*2,8 "asfaltový kryt u přejezdu P7135" |  | 8.96 | [13 empty] | VV | 2 | 2 | True | 0 | ROZPOCET
| VV |  | 2*6*5*0,08*2,8 "asfaltový kryt u přejezdu P7136" |  | 13.44 | [13 empty] | VV | 2 | 2 | True | 0 | ROZPOCET
| VV |  | Součet |  | 22.4 | [13 empty] | VV | 2 | 4 | True | 1 | ROZPOCET
42 | M | 5963146010 | Asfaltový beton ACL 16S 50/70 hrubozrnný-ložní vrstva | t | 20 |  | 0 | Sborník UOŽI 01 2020 |  |  | základní |  | 0 | 1 | 20 | 0 | 0 | 8 | M | 2 |  |  |  | ROZPOCET | 0 | 0 | 0 | 0 | 0 | 1 | 0 | 4 | 841341275
| VV |  | 2*5*4*0,08*2,5 "asfalt u přejezdu P7135" |  | 8 | [13 empty] | VV | 2 | 2 | True | 0 | ROZPOCET
| VV |  | 2*5*6*0,08*2,5 "asfalt u přejezdu P7136" |  | 12 | [13 empty] | VV | 2 | 2 | True | 0 | ROZPOCET
| VV |  | Součet |  | 20 | [13 empty] | VV | 2 | 4 | True | 1 | ROZPOCET
43 | M | 5963146000 | Asfaltový beton ACO 11S 50/70 střednězrnný-obrusná vrstva | t | 11.2 |  | 0 | Sborník UOŽI 01 2020 |  |  | základní |  | 0 | 1 | 11.2 | 0 | 0 | 8 | M | 2 |  |  |  | ROZPOCET | 0 | 0 | 0 | 0 | 0 | 1 | 0 | 4 | -402726494
| VV |  | 2*5*4*0,04*2,8 "asfalt u přejezdu P7135" |  | 4.48 | [13 empty] | VV | 2 | 2 | True | 0 | ROZPOCET
| VV |  | 2*6*5*0,04*2,8 "asfalt u přejezdu P7136" |  | 6.72 | [13 empty] | VV | 2 | 2 | True | 0 | ROZPOCET
| VV |  | Součet |  | 11.2 | [13 empty] | VV | 2 | 4 | True | 1 | ROZPOCET
44 | K | 5912065210 | Montáž zajišťovací značky včetně sloupku a základu konzolové. Poznámka: 1. V cenách jsou započteny náklady na montáž součástí značky včetně zemních prací a úpravy terénu. 2. V cenách nejsou obsaženy náklady na dodávku materiálu. | kus | 70 |  | 0 | Sborník UOŽI 01 2020 |  |  | základní |  | 0 | 0 | 0 | 0 | 0 | 4 | K | 2 |  |  |  | ROZPOCET | 0 | 0 | 0 | 0 | 0 | 1 | 0 | 4 | 443324166
| P |  | Poznámka k položce: Značka=kus | [15 empty] | P | 2
| VV |  | 4 " v úseku km 6,771 - 7,014" |  | 4 | [13 empty] | VV | 2 | 2 | True | 0 | ROZPOCET
| VV |  | 9 "v úseku km 7,014 - 7,339" |  | 9 | [13 empty] | VV | 2 | 2 | True | 0 | ROZPOCET
| VV |  | 4 "v úseku km 7,339 - 7,563" |  | 4 | [13 empty] | VV | 2 | 2 | True | 0 | ROZPOCET
| VV |  | 6 " v úseku km 7,563 - 7,789 |  | 6 | [13 empty] | VV | 2 | 2 | True | 0 | ROZPOCET
| VV |  | 12"v úseku km 7,789 - 8,413" |  | 12 | [13 empty] | VV | 2 | 2 | True | 0 | ROZPOCET
| VV |  | 11 " v úseku km 8,413 - 8,817" |  | 11 | [13 empty] | VV | 2 | 2 | True | 0 | ROZPOCET
| VV |  | 24 " v úseku km 8,817 - 8,961" |  | 24 | [13 empty] | VV | 2 | 2 | True | 0 | ROZPOCET
| VV |  | Součet |  | 70 | [13 empty] | VV | 2 | 4 | True | 1 | ROZPOCET
45 | M | 5962119025 | Zajištění PPK betonový sloupek pro konzolovou značku | kus | 70 |  | 0 | Sborník UOŽI 01 2020 |  |  | základní |  | 0 | 0.17 | 11.9 | 0 | 0 | 8 | M | 2 |  |  |  | ROZPOCET | 0 | 0 | 0 | 0 | 0 | 1 | 0 | 4 | -1170221435
| VV |  | 4 " v úseku km 6,771 - 7,014" |  | 4 | [13 empty] | VV | 2 | 2 | True | 0 | ROZPOCET
| VV |  | 9 "v úseku km 7,014 - 7,339" |  | 9 | [13 empty] | VV | 2 | 2 | True | 0 | ROZPOCET
| VV |  | 4 "v úseku km 7,339 - 7,563" |  | 4 | [13 empty] | VV | 2 | 2 | True | 0 | ROZPOCET
| VV |  | 6 " v úseku km 7,563 - 7,789 |  | 6 | [13 empty] | VV | 2 | 2 | True | 0 | ROZPOCET
| VV |  | 12"v úseku km 7,789 - 8,413" |  | 12 | [13 empty] | VV | 2 | 2 | True | 0 | ROZPOCET
| VV |  | 11 " v úseku km 8,413 - 8,817" |  | 11 | [13 empty] | VV | 2 | 2 | True | 0 | ROZPOCET
| VV |  | 24 " v úseku km 8,817 - 8,961" |  | 24 | [13 empty] | VV | 2 | 2 | True | 0 | ROZPOCET
| VV |  | Součet |  | 70 | [13 empty] | VV | 2 | 4 | True | 1 | ROZPOCET
46 | M | 5962119020 | Zajištění PPK štítek konzolové a hřebové značky | kus | 70 |  | 0 | Sborník UOŽI 01 2020 |  |  | základní |  | 0 | 0 | 0 | 0 | 0 | 8 | M | 2 |  |  |  | ROZPOCET | 0 | 0 | 0 | 0 | 0 | 1 | 0 | 4 | -1931398186
| VV |  | 4 " v úseku km 6,771 - 7,014" |  | 4 | [13 empty] | VV | 2 | 2 | True | 0 | ROZPOCET
| VV |  | 9 "v úseku km 7,014 - 7,339" |  | 9 | [13 empty] | VV | 2 | 2 | True | 0 | ROZPOCET
| VV |  | 4 "v úseku km 7,339 - 7,563" |  | 4 | [13 empty] | VV | 2 | 2 | True | 0 | ROZPOCET
| VV |  | 6 " v úseku km 7,563 - 7,789 |  | 6 | [13 empty] | VV | 2 | 2 | True | 0 | ROZPOCET
| VV |  | 12"v úseku km 7,789 - 8,413" |  | 12 | [13 empty] | VV | 2 | 2 | True | 0 | ROZPOCET
| VV |  | 11 " v úseku km 8,413 - 8,817" |  | 11 | [13 empty] | VV | 2 | 2 | True | 0 | ROZPOCET
| VV |  | 24 " v úseku km 8,817 - 8,961" |  | 24 | [13 empty] | VV | 2 | 2 | True | 0 | ROZPOCET
| VV |  | Součet |  | 70 | [13 empty] | VV | 2 | 4 | True | 1 | ROZPOCET
47 | M | 5964161015 | Beton lehce zhutnitelný C 20/25;XC2 vyhovuje i XC1 F5 2 365 2 862 | m3 | 6 |  | 0 | Sborník UOŽI 01 2020 |  |  | základní |  | 0 | 2.429 | 14.574 | 0 | 0 | 8 | M | 2 |  |  |  | ROZPOCET | 0 | 0 | 0 | 0 | 0 | 1 | 0 | 4 | 671896682
| VV |  | 6 "pro zajišťovací značky" |  | 6 | [13 empty] | VV | 2 | 2 | True | 0 | ROZPOCET
| VV |  | Součet |  | 6 | [13 empty] | VV | 2 | 4 | True | 1 | ROZPOCET
48 | K | 5914020020 | Čištění otevřených odvodňovacích zařízení strojně příkop nezpevněný. Poznámka: 1. V cenách jsou započteny náklady na odtěžení nánosu a nečistot, rozprostření výzisku na terén nebo naložení na dopravní prostředek. 2. V cenách nejsou obsaženy náklady na dopravu a skládkovné. | m3 | 100 |  | 0 | Sborník UOŽI 01 2020 |  |  | základní |  | 0 | 0 | 0 | 0 | 0 | 4 | K | 2 |  |  |  | ROZPOCET | 0 | 0 | 0 | 0 | 0 | 1 | 0 | 4 | 1519289536
| VV |  | 100*0,5 "pročištění odvodnění u přejezdu P 7135 v km 7,180" |  | 50 | [13 empty] | VV | 2 | 2 | True | 0 | ROZPOCET
| VV |  | 100*0,5 " pročištění odvodnění u přejezdu P 7136 v km 7,708" |  | 50 | [13 empty] | VV | 2 | 2 | True | 0 | ROZPOCET
| VV |  | Součet |  | 100 | [13 empty] | VV | 2 | 4 | True | 1 | ROZPOCET
49 | K | 5915020010 | Povrchová úprava plochy železničního spodku. Poznámka: 1. V cenách jsou započteny náklady na urovnání a úpravu ploch nebo skládek výzisku kameniva a zeminy s jejich případnou rekultivací. | m2 | 500 |  | 0 | Sborník UOŽI 01 2020 |  |  | základní |  | 0 | 0 | 0 | 0 | 0 | 4 | K | 2 |  |  |  | ROZPOCET | 0 | 0 | 0 | 0 | 0 | 1 | 0 | 4 | 1222442447
| VV |  | 500 "úprava vytěženého materiálu z odvodnění rozprostřením do plochy vedle koleje" |  | 500 | [13 empty] | VV | 2 | 2 | True | 0 | ROZPOCET
| VV |  | Součet |  | 500 | [13 empty] | VV | 2 | 4 | True | 1 | ROZPOCET

## 01.5 - Oprava úseku v km ...
[9 empty] | >> skryté sloupce << | [9 empty] | {7ea07114-873e-4912-bfbd-90862e28a624}
2
| KRYCÍ LIST SOUPISU PRACÍ | [8 empty] | v --- níže se nacházejí doplnkové a pomocné údaje k sestavám --- v | [8 empty] | False
Stavba:
Oprava trati v úseku Boří les - Lednice
Objekt:
01 - Žel. svršek
Soupis:
01.5 - Oprava úseku v km 8,991 - 9,052 vč. přejezdu P7137
| KSO: |  |  |  |  | CC-CZ:
| Místo: |  | ŽST Lednice |  |  | Datum: | 12. 10. 2020
| Zadavatel: |  |  |  |  | IČ:
DIČ:
| Uchazeč: |  |  |  |  | IČ: | Vyplň údaj
|  | Vyplň údaj |  |  |  | DIČ: | Vyplň údaj
| Projektant: |  |  |  |  | IČ:
DIČ:
| Zpracovatel: |  |  |  |  | IČ:
DIČ:
Poznámka:
| Cena bez DPH | [5 empty] | 0
|  |  | Základ daně |  |  | Sazba daně | Výše daně
| DPH | základní | 0 |  |  | 21% | 0
|  | snížená | 0 |  |  | 15% | 0
|  | zákl. přenesená | 0 |  |  | 21% | 0
|  | sníž. přenesená | 0 |  |  | 15% | 0
|  | nulová | 0 |  |  | 0% | 0
| Cena s DPH |  |  | v | CZK |  | 0
| Projektant |  |  | Zpracovatel
| Datum a podpis: |  | Razítko | Datum a podpis: |  |  | Razítko
| Objednavatel |  |  | Uchazeč
| Datum a podpis: |  | Razítko | Datum a podpis: |  |  | Razítko
REKAPITULACE ČLENĚNÍ SOUPISU PRACÍ
Stavba:
Oprava trati v úseku Boří les - Lednice
Objekt:
01 - Žel. svršek
Soupis:
01.5 - Oprava úseku v km 8,991 - 9,052 vč. přejezdu P7137
Místo: |  |  | ŽST Lednice |  |  | Datum: | 12. 10. 2020
Zadavatel: | [5 empty] | Projektant:
Uchazeč: |  |  | Vyplň údaj |  |  | Zpracovatel:
Kód dílu - Popis | [6 empty] | Cena celkem [CZK]
Náklady ze soupisu prací | [6 empty] | 0 | [12 empty] | -1
| HSV - Práce a dodávky HSV | [5 empty] | 0
| 5 - Komunikace pozemní | [5 empty] | 0
SOUPIS PRACÍ
Stavba:
Oprava trati v úseku Boří les - Lednice
Objekt:
01 - Žel. svršek
Soupis:
01.5 - Oprava úseku v km 8,991 - 9,052 vč. přejezdu P7137
Místo: |  |  | ŽST Lednice |  |  | Datum: | 12. 10. 2020
Zadavatel: | [5 empty] | Projektant:
Uchazeč: |  |  | Vyplň údaj |  |  | Zpracovatel:
PČ | Typ | Kód | Popis | MJ | Množství | J.cena [CZK] | Cena celkem [CZK] | Cenová soustava |  |  | DPH | J. Nh [h] | Nh celkem [h] | J. hmotnost [t] | Hmotnost celkem [t] | J. suť [t] | Suť Celkem [t]
Náklady soupisu celkem | [6 empty] | 0 | [5 empty] | 0 |  | 382.0838 |  | 0 |  | D | -1 | [10 empty] | 0
| D | HSV | Práce a dodávky HSV |  |  |  | 0 | [5 empty] | 0 |  | 382.0838 |  | 0 | 1 | D | 0 |  |  |  | ROZPOCET | [6 empty] | 0
| D | 5 | Komunikace pozemní |  |  |  | 0 | [5 empty] | 0 |  | 382.0838 |  | 0 | 1 | D | 1 |  |  |  | ROZPOCET | [6 empty] | 0
1 | K | 5913060010 | Demontáž dílů betonové přejezdové konstrukce vnějšího panelu. Poznámka: 1. V cenách jsou započteny náklady na demontáž konstrukce a naložení na dopravní prostředek. | kus | 18 |  | 0 | Sborník UOŽI 01 2020 |  |  | základní |  | 0 | 0 | 0 | 0 | 0 | 4 | K | 2 |  |  |  | ROZPOCET | 0 | 0 | 0 | 0 | 0 | 1 | 0 | 4 | -192456164
| VV |  | 18 "přejezd P 7137 v km 9,033" |  | 18 | [13 empty] | VV | 2 | 2 | True | 0 | ROZPOCET
| VV |  | Součet |  | 18 | [13 empty] | VV | 2 | 4 | True | 1 | ROZPOCET
2 | K | 5913060020 | Demontáž dílů betonové přejezdové konstrukce vnitřního panelu. Poznámka: 1. V cenách jsou započteny náklady na demontáž konstrukce a naložení na dopravní prostředek. | kus | 18 |  | 0 | Sborník UOŽI 01 2020 |  |  | základní |  | 0 | 0 | 0 | 0 | 0 | 4 | K | 2 |  |  |  | ROZPOCET | 0 | 0 | 0 | 0 | 0 | 1 | 0 | 4 | -430502355
| VV |  | 18 "přejezd P 7137 v km 9,033" |  | 18 | [13 empty] | VV | 2 | 2 | True | 0 | ROZPOCET
| VV |  | Součet |  | 18 | [13 empty] | VV | 2 | 4 | True | 1 | ROZPOCET
3 | K | 5906140100 | Demontáž kolejového roštu koleje v ose koleje pražce dřevěné tv. T rozdělení "c". Poznámka: 1. V cenách jsou započteny náklady na případné odstranění kameniva, rozebrání roštu do součástí, manipulaci, naložení výzisku na dopravní prostředek a uložení na úložišti. 2. V cenách nejsou obsaženy náklady na dopravu a vytřídění. | km | 0.058 |  | 0 | Sborník UOŽI 01 2020 |  |  | základní |  | 0 | 0 | 0 | 0 | 0 | 4 | K | 2 |  |  |  | ROZPOCET | 0 | 0 | 0 | 0 | 0 | 1 | 0 | 4 | -474490639
| VV |  | 0,033 "demontáž kol. roštu v koleji č.2" |  | 0.033 | [13 empty] | VV | 2 | 2 | True | 0 | ROZPOCET
| VV |  | 0,025 "demontáž KR v koleji č.4 pod přejezdem" |  | 0.025 | [13 empty] | VV | 2 | 2 | True | 0 | ROZPOCET
| VV |  | Součet |  | 0.058 | [13 empty] | VV | 2 | 4 | True | 1 | ROZPOCET
4 | K | 5909045020 | Hutnění kolejového lože koleje stávajícího. Poznámka: 1. V cenách jsou započteny náklady na kontinuální hutnění mezipražcových prostorů a za hlavami pražců. | km | 0.008 |  | 0 | Sborník UOŽI 01 2020 |  |  | základní |  | 0 | 0 | 0 | 0 | 0 | 4 | K | 2 |  |  |  | ROZPOCET | 0 | 0 | 0 | 0 | 0 | 1 | 0 | 4 | 1373519037
| P |  | Poznámka k položce: Kilometr koleje=km | [15 empty] | P | 2
| VV |  | 0,008 "hutnění KL pod asfaltovými vrstvami" |  | 0.008 | [13 empty] | VV | 2 | 2 | True | 0 | ROZPOCET
| VV |  | Součet |  | 0.008 | [13 empty] | VV | 2 | 4 | True | 1 | ROZPOCET
5 | K | 5906140110 | Demontáž kolejového roštu koleje v ose koleje pražce dřevěné tv. A rozdělení "c". Poznámka: 1. V cenách jsou započteny náklady na případné odstranění kameniva, rozebrání roštu do součástí, manipulaci, naložení výzisku na dopravní prostředek a uložení na úložišti. 2. V cenách nejsou obsaženy náklady na dopravu a vytřídění. | km | 0.055 |  | 0 | Sborník UOŽI 01 2020 |  |  | základní |  | 0 | 0 | 0 | 0 | 0 | 4 | K | 2 |  |  |  | ROZPOCET | 0 | 0 | 0 | 0 | 0 | 1 | 0 | 4 | -1115763661
| VV |  | 0,055 "demontáž v koleji č.1" |  | 0.055 | [13 empty] | VV | 2 | 2 | True | 0 | ROZPOCET
| VV |  | Součet |  | 0.055 | [13 empty] | VV | 2 | 4 | True | 1 | ROZPOCET
6 | K | 5905055010 | Odstranění stávajícího kolejového lože odtěžením v koleji. Poznámka: 1. V cenách jsou započteny náklady na odstranění KL, úpravu pláně a rozprostření výzisku na terén nebo jeho naložení na dopravní prostředek. 2. Položka se použije v případech, kdy se nové KL nezřizuje. | m3 | 53.4 |  | 0 | Sborník UOŽI 01 2020 |  |  | základní |  | 0 | 0 | 0 | 0 | 0 | 4 | K | 2 |  |  |  | ROZPOCET | 0 | 0 | 0 | 0 | 0 | 1 | 0 | 4 | 199331776
| VV |  | 2*15*1,780 "odstranění stávajícího kameniva v místě přejezdu v 1 a 2 koleji" |  | 53.4 | [13 empty] | VV | 2 | 2 | True | 0 | ROZPOCET
| VV |  | Součet |  | 53.4 | [13 empty] | VV | 2 | 4 | True | 1 | ROZPOCET
7 | K | 5915010020 | Těžení zeminy nebo horniny železničního spodku II. třídy. Poznámka: 1. V cenách jsou započteny náklady na těžení a uložení výzisku na terén nebo naložení na dopravní prostředek a uložení na úložišti. | m3 | 22.2 |  | 0 | Sborník UOŽI 01 2020 |  |  | základní |  | 0 | 0 | 0 | 0 | 0 | 4 | K | 2 |  |  |  | ROZPOCET | 0 | 0 | 0 | 0 | 0 | 1 | 0 | 4 | 468534565
| VV |  | 2*10*3,7*0,3 "odstranění ŠD pod přejezdem" |  | 22.2 | [13 empty] | VV | 2 | 2 | True | 0 | ROZPOCET
| VV |  | Součet |  | 22.2 | [13 empty] | VV | 2 | 4 | True | 1 | ROZPOCET
8 | K | 5914075120 | Zřízení konstrukční vrstvy pražcového podloží včetně geotextilie tl. 0,30 m. Poznámka: 1. V cenách jsou započteny náklady na naložení výzisku na dopravní prostředek. 2. V cenách nejsou obsaženy náklady na dodávku materiálu a odtěžení zeminy. | m2 | 74 |  | 0 | Sborník UOŽI 01 2020 |  |  | základní |  | 0 | 0 | 0 | 0 | 0 | 4 | K | 2 |  |  |  | ROZPOCET | 0 | 0 | 0 | 0 | 0 | 1 | 0 | 4 | 1178485789
| P |  | Poznámka k položce: VL Ž4 typ 3 | [15 empty] | P | 2
| VV |  | 2*10*3,7 "zřízení podkladní vrstvy v přejezdu včetně geotextilie" |  | 74 | [13 empty] | VV | 2 | 2 | True | 0 | ROZPOCET
| VV |  | Součet |  | 74 | [13 empty] | VV | 2 | 4 | True | 1 | ROZPOCET
9 | M | 5955101020 | Kamenivo drcené štěrkodrť frakce 0/32 | t | 73.53 |  | 0 | Sborník UOŽI 01 2020 |  |  | základní |  | 0 | 1 | 73.53 | 0 | 0 | 8 | M | 2 |  |  |  | ROZPOCET | 0 | 0 | 0 | 0 | 0 | 1 | 0 | 4 | 396981418
| VV |  | 22,2*1,9 "doplnění po stávající přejezdové konstrukci" |  | 42.18 | [13 empty] | VV | 2 | 2 | True | 0 | ROZPOCET
| VV |  | 55*0,3*1,9 "doplnění pod nově zřízené asfaltové plochy" |  | 31.35 | [13 empty] | VV | 2 | 2 | True | 0 | ROZPOCET
| VV |  | Součet |  | 73.53 | [13 empty] | VV | 2 | 4 | True | 1 | ROZPOCET
10 | M | 5964133010 | Geotextilie ochranné | m2 | 135 |  | 0 | Sborník UOŽI 01 2020 |  |  | základní |  | 0 | 0 | 0 | 0 | 0 | 8 | M | 2 |  |  |  | ROZPOCET | 0 | 0 | 0 | 0 | 0 | 1 | 0 | 4 | 527905361
| VV |  | 80 "do přejezdu - geotextílie min 400g/m2" |  | 80 | [13 empty] | VV | 2 | 2 | True | 0 | ROZPOCET
| VV |  | 55 "pod konstrukční vrtvy vozovek" |  | 55 | [13 empty] | VV | 2 | 2 | True | 0 | ROZPOCET
| VV |  | Součet |  | 135 | [13 empty] | VV | 2 | 4 | True | 1 | ROZPOCET
11 | K | 5905060010 | Zřízení nového kolejového lože v koleji. Poznámka: 1. V cenách jsou započteny náklady na zřízení KL nově zřizované koleje, vložení geosyntetika, rozprostření vrstvy kameniva, zřízení homogenizované vrstvy kameniva a úprava KL do profilu. 2. V cenách nejsou obsaženy náklady na položení KR, úpravu směrového a výškového uspořádání, doplnění a dodávku kameniva a snížení KL pod patou kolejnice. 3. Položka se použije v případech nově zřizované koleje nebo výhybky. | m3 | 60 |  | 0 | Sborník UOŽI 01 2020 |  |  | základní |  | 0 | 0 | 0 | 0 | 0 | 4 | K | 2 |  |  |  | ROZPOCET | 0 | 0 | 0 | 0 | 0 | 1 | 0 | 4 | 1731295791
| VV |  | 2*30 "zřízení kol. lože v přejezdu v 1. a 2. koleji" |  | 60 | [13 empty] | VV | 2 | 2 | True | 0 | ROZPOCET
| VV |  | Součet |  | 60 | [13 empty] | VV | 2 | 4 | True | 1 | ROZPOCET
12 | K | 5905110010 | Snížení KL pod patou kolejnice v koleji. Poznámka: 1. V cenách jsou započteny náklady na snížení KL pod patou kolejnice ručně vidlemi. 2. V cenách nejsou obsaženy náklady na doplnění a dodávku kameniva. | km | 0.05 |  | 0 | Sborník UOŽI 01 2020 |  |  | základní |  | 0 | 0 | 0 | 0 | 0 | 4 | K | 2 |  |  |  | ROZPOCET | 0 | 0 | 0 | 0 | 0 | 1 | 0 | 4 | 2054999400
| P |  | Poznámka k položce: Kilometr koleje=km | [15 empty] | P | 2
| VV |  | 0,025 " v úseku km 9,021 - 9,046 v 1. koleji" |  | 0.025 | [13 empty] | VV | 2 | 2 | True | 0 | ROZPOCET
| VV |  | 0,025 " v úseku km 9,027 - 9,052 v 2. koleji" |  | 0.025 | [13 empty] | VV | 2 | 2 | True | 0 | ROZPOCET
| VV |  | Součet |  | 0.05 | [13 empty] | VV | 2 | 4 | True | 1 | ROZPOCET
13 | K | 5905105030 | Doplnění KL kamenivem souvisle strojně v koleji. Poznámka: 1. V cenách jsou započteny náklady na doplnění kameniva ojediněle ručně vidlemi a/nebo souvisle strojně z výsypných vozů případně nakladačem. 2. V cenách nejsou obsaženy náklady na dodávku kameniva. | m3 | 120 |  | 0 | Sborník UOŽI 01 2020 |  |  | základní |  | 0 | 0 | 0 | 0 | 0 | 4 | K | 2 |  |  |  | ROZPOCET | 0 | 0 | 0 | 0 | 0 | 1 | 0 | 4 | -1401450609
| VV |  | 2*30 "doplnění KL v místě přejezdu v 1. a 2. koleji" |  | 60 | [13 empty] | VV | 2 | 2 | True | 0 | ROZPOCET
| VV |  | (2*10)+40 "doplnění KL po podbíjení" |  | 60 | [13 empty] | VV | 2 | 2 | True | 0 | ROZPOCET
| VV |  | Součet |  | 120 | [13 empty] | VV | 2 | 4 | True | 1 | ROZPOCET
14 | M | 5955101000 | Kamenivo drcené štěrk frakce 31,5/63 třídy BI | t | 216.212 |  | 0 | Sborník UOŽI 01 2020 |  |  | základní |  | 0 | 1 | 216.212 | 0 | 0 | 8 | M | 2 |  |  |  | ROZPOCET | 0 | 0 | 0 | 0 | 0 | 1 | 0 | 4 | -1136198967
| VV |  | 120*1,8 "kamenivo do přejezdů a po podbíjení" |  | 216 | [13 empty] | VV | 2 | 2 | True | 0 | ROZPOCET
| VV |  | 0,1177*1,8 "odrazné kameny do vsakovací šachty" |  | 0.212 | [13 empty] | VV | 2 | 2 | True | 0 | ROZPOCET
| VV |  | Součet |  | 216.212 | [13 empty] | VV | 2 | 4 | True | 1 | ROZPOCET
15 | M | 5963152000 | Asfaltová zálivka pro trhliny a spáry | kg | 20 |  | 0 | Sborník UOŽI 01 2020 |  |  | základní |  | 0 | 0 | 0 | 0 | 0 | 8 | M | 2 |  |  |  | ROZPOCET | 0 | 0 | 0 | 0 | 0 | 1 | 0 | 4 | 302385306
| VV |  | 20 "zálivka kolem odvodňovacího žlabu" |  | 20 | [13 empty] | VV | 2 | 2 | True | 0 | ROZPOCET
| VV |  | Součet |  | 20 | [13 empty] | VV | 2 | 4 | True | 1 | ROZPOCET
16 | K | 5906015010 | Výměna pražce malou těžící mechanizací v KL otevřeném i zapuštěném pražec dřevěný příčný nevystrojený. Poznámka: 1. V cenách jsou započteny náklady na výměnu pražce za použití malé těžicí mechanizace, demontáž upevňovadel, odstranění KL a části stezky, vysunutí a výměna pražce, montáž upevňovadel, přehození kameniva, podbití pražce, úprava KL a části stezky, případné snížení KL pod patou kolejnice. ošetření součástí mazivem a naložení výzisku na dopravní prostředek. U nevystrojených a výhybkových pražců dřevěných vrtání otvorů pro vrtule. 2. V cenách nejsou obsaženy náklady na dodávku materiálu, dopravu výzisku na skládku a skládkovné. | kus | 58 |  | 0 | Sborník UOŽI 01 2020 |  |  | základní |  | 0 | 0 | 0 | 0 | 0 | 4 | K | 2 |  |  |  | ROZPOCET | 0 | 0 | 0 | 0 | 0 | 1 | 0 | 4 | 378713625
| P |  | Poznámka k položce: Pražec=kus | [15 empty] | P | 2
| VV |  | 46 "výměna pražců v úseku km 8,991 - 9,021 v 1. SK" |  | 46 | [13 empty] | VV | 2 | 2 | True | 0 | ROZPOCET
| VV |  | 12 "výměna pražců v úseku km 9,019 - 9,027 v 2.SK" |  | 12 | [13 empty] | VV | 2 | 2 | True | 0 | ROZPOCET
| VV |  | Součet |  | 58 | [13 empty] | VV | 2 | 4 | True | 1 | ROZPOCET
17 | K | 5906080015 | Vystrojení pražce dřevěného s podkladnicovým upevněním čtyři vrtule. Poznámka: 1. V cenách jsou započteny náklady na montáž výstroje, potřebnou manipulaci a ošetření součástí mazivem. 2. V cenách nejsou obsaženy náklady na vrtání dřevěných pražců a dodávku materiálu. | úl.pl. | 116 |  | 0 | Sborník UOŽI 01 2020 |  |  | základní |  | 0 | 0 | 0 | 0 | 0 | 4 | K | 2 |  |  |  | ROZPOCET | 0 | 0 | 0 | 0 | 0 | 1 | 0 | 4 | 641800445
| VV |  | 46*2 " v úseku km 8,991 - 9,021 v 1. koleji" |  | 92 | [13 empty] | VV | 2 | 2 | True | 0 | ROZPOCET
| VV |  | 12*2 " v úseku km 9,019 - 9,027 ve 2. koleji" |  | 24 | [13 empty] | VV | 2 | 2 | True | 0 | ROZPOCET
| VV |  | Součet |  | 116 | [13 empty] | VV | 2 | 4 | True | 1 | ROZPOCET
18 | K | 5908050007 | Výměna upevnění podkladnicového komplety. Poznámka: 1. V cenách jsou započteny náklady na demontáž, výměnu a montáž, ošetření součástí mazivem a naložení výzisku na dopravní prostředek. 2. V cenách nejsou obsaženy náklady na vrtání pražce a dodávku materiálu. | úl.pl. | 44 |  | 0 | Sborník UOŽI 01 2020 |  |  | základní |  | 0 | 0 | 0 | 0 | 0 | 4 | K | 2 |  |  |  | ROZPOCET | 0 | 0 | 0 | 0 | 0 | 1 | 0 | 4 | -1514387610
| VV |  | 2*11 "výměna kompletů v úseku km 9,030 - 9,036 v 1. koleji" |  | 22 | [13 empty] | VV | 2 | 2 | True | 0 | ROZPOCET
| VV |  | 2*11 "výměna kompletů v úseku km 9,030 - 9,036 v 2. koleji" |  | 22 | [13 empty] | VV | 2 | 2 | True | 0 | ROZPOCET
| VV |  | Součet |  | 44 | [13 empty] | VV | 2 | 4 | True | 1 | ROZPOCET
19 | M | 5958158070 | Podložka polyetylenová pod podkladnici 380/160/2 (S4, R4) | kus | 116 |  | 0 | Sborník UOŽI 01 2020 |  |  | základní |  | 0 | 9e-05 | 0.01044 | 0 | 0 | 8 | M | 2 |  |  |  | ROZPOCET | 0 | 0 | 0 | 0 | 0 | 1 | 0 | 4 | -659460671
| VV |  | 46*2 "v úseku km 8,991 - 9,021 v 1. koleji" |  | 92 | [13 empty] | VV | 2 | 2 | True | 0 | ROZPOCET
| VV |  | 12*2 "v úseku km 9,019 - 9,027 ve 2. koleji" |  | 24 | [13 empty] | VV | 2 | 2 | True | 0 | ROZPOCET
| VV |  | Součet |  | 116 | [13 empty] | VV | 2 | 4 | True | 1 | ROZPOCET
20 | M | 5958134040 | Součásti upevňovací kroužek pružný dvojitý Fe 6 | kus | 464 |  | 0 | Sborník UOŽI 01 2020 |  |  | základní |  | 0 | 9e-05 | 0.04176 | 0 | 0 | 8 | M | 2 |  |  |  | ROZPOCET | 0 | 0 | 0 | 0 | 0 | 1 | 0 | 4 | -522969028
| VV |  | 46*8 "v úseku km 8,991 - 9,021 v 1. koleji" |  | 368 | [13 empty] | VV | 2 | 2 | True | 0 | ROZPOCET
| VV |  | 12*8 "v úseku km 9,019 - 9,027 ve 2. koleji" |  | 96 | [13 empty] | VV | 2 | 2 | True | 0 | ROZPOCET
| VV |  | Součet |  | 464 | [13 empty] | VV | 2 | 4 | True | 1 | ROZPOCET
21 | M | 5958140000 | Podkladnice žebrová tv. S4 | kus | 116 |  | 0 | Sborník UOŽI 01 2020 |  |  | základní |  | 0 | 0.00852 | 0.98832 | 0 | 0 | 8 | M | 2 |  |  |  | ROZPOCET | 0 | 0 | 0 | 0 | 0 | 1 | 0 | 4 | 1174706442
| VV |  | 46*2 "v úseku km 8,991 - 9,021 v 1. koleji" |  | 92 | [13 empty] | VV | 2 | 2 | True | 0 | ROZPOCET
| VV |  | 12*2 "v úseku km 9,019 - 9,027 ve 2. koleji" |  | 24 | [13 empty] | VV | 2 | 2 | True | 0 | ROZPOCET
| VV |  | Součet |  | 116 | [13 empty] | VV | 2 | 4 | True | 1 | ROZPOCET
22 | M | 5958134075 | Součásti upevňovací vrtule R1(145) | kus | 464 |  | 0 | Sborník UOŽI 01 2020 |  |  | základní |  | 0 | 0.00052 | 0.24128 | 0 | 0 | 8 | M | 2 |  |  |  | ROZPOCET | 0 | 0 | 0 | 0 | 0 | 1 | 0 | 4 | 673877685
| VV |  | 46*8 "v úseku km 8,991 - 9,021 v 1. koleji" |  | 368 | [13 empty] | VV | 2 | 2 | True | 0 | ROZPOCET
| VV |  | 12*8 "v úseku km 9,019 - 9,027 ve 2. koleji" |  | 96 | [13 empty] | VV | 2 | 2 | True | 0 | ROZPOCET
| VV |  | Součet |  | 464 | [13 empty] | VV | 2 | 4 | True | 1 | ROZPOCET
23 | M | 5956101000 | Pražec dřevěný příčný nevystrojený dub 2600x260x160 mm | kus | 58 |  | 0 | Sborník UOŽI 01 2020 |  |  | základní |  | 0 | 0.103 | 5.974 | 0 | 0 | 8 | M | 2 |  |  |  | ROZPOCET | 0 | 0 | 0 | 0 | 0 | 1 | 0 | 4 | 456881542
| VV |  | 46 "v úseku km 8,991 - 9,021 v 1. koleji" |  | 46 | [13 empty] | VV | 2 | 2 | True | 0 | ROZPOCET
| VV |  | 12 " v úseku km 9,019 - 9,027 ve 2. koleji" |  | 12 | [13 empty] | VV | 2 | 2 | True | 0 | ROZPOCET
| VV |  | Součet |  | 58 | [13 empty] | VV | 2 | 4 | True | 1 | ROZPOCET
24 | M | 5956140045 | Pražec betonový příčný vystrojený včetně kompletů tv. SB 8 P upevnění tuhé-ŽS4 | kus | 78 |  | 0 | Sborník UOŽI 01 2020 |  |  | základní |  | 0 | 0.3273 | 25.5294 | 0 | 0 | 8 | M | 2 |  |  |  | ROZPOCET | 0 | 0 | 0 | 0 | 0 | 1 | 0 | 4 | -1826119813
| VV |  | 28 " v úseku km 9,021 - 9,030 a 9,036 - 9,046 v 1. koleji - rozdělění c" |  | 28 | [13 empty] | VV | 2 | 2 | True | 0 | ROZPOCET
| VV |  | 28 " v úseku km 9,027 - 9,030 a 9,036 - 9,052 v 2. koleji - rozdělění c" |  | 28 | [13 empty] | VV | 2 | 2 | True | 0 | ROZPOCET
| VV |  | 11 " v úseku km 9,030 - 9,036 v 1. koleji - rozdělění u" |  | 11 | [13 empty] | VV | 2 | 2 | True | 0 | ROZPOCET
| VV |  | 11 " v úseku km 9,030 - 9,036 v 2. koleji - rozdělění u" |  | 11 | [13 empty] | VV | 2 | 2 | True | 0 | ROZPOCET
| VV |  | Součet |  | 78 | [13 empty] | VV | 2 | 4 | True | 1 | ROZPOCET
25 | M | 5958158005 | Podložka pryžová pod patu kolejnice S49 183/126/6 | kus | 116 |  | 0 | Sborník UOŽI 01 2020 |  |  | základní |  | 0 | 0.00018 | 0.02088 | 0 | 0 | 8 | M | 2 |  |  |  | ROZPOCET | 0 | 0 | 0 | 0 | 0 | 1 | 0 | 4 | 1334152637
| VV |  | 46*2 "v úseku km 8,991 - 9,021 v 1. koleji" |  | 92 | [13 empty] | VV | 2 | 2 | True | 0 | ROZPOCET
| VV |  | 12*2 "v úseku km 9,019 - 9,027 ve 2. koleji" |  | 24 | [13 empty] | VV | 2 | 2 | True | 0 | ROZPOCET
| VV |  | Součet |  | 116 | [13 empty] | VV | 2 | 4 | True | 1 | ROZPOCET
26 | M | 5958128010 | Komplety ŽS 4 (šroub RS 1, matice M 24, podložka Fe6, svěrka ŽS4) | kus | 232 |  | 0 | Sborník UOŽI 01 2020 |  |  | základní |  | 0 | 0.00123 | 0.28536 | 0 | 0 | 8 | M | 2 |  |  |  | ROZPOCET | 0 | 0 | 0 | 0 | 0 | 1 | 0 | 4 | -1233597501
| VV |  | 46*4 "v úseku km 8,991 - 9,021 v 1. koleji" |  | 184 | [13 empty] | VV | 2 | 2 | True | 0 | ROZPOCET
| VV |  | 12*4 "v úseku km 9,019 - 9,027 ve 2. koleji" |  | 48 | [13 empty] | VV | 2 | 2 | True | 0 | ROZPOCET
| VV |  | Součet |  | 232 | [13 empty] | VV | 2 | 4 | True | 1 | ROZPOCET
27 | M | 5958125010 | Komplety s antikorozní úpravou ŽS 4 (svěrka ŽS4, šroub RS 1, matice M24, podložka Fe6) | kus | 88 |  | 0 | Sborník UOŽI 01 2020 |  |  | základní |  | 0 | 0.00123 | 0.10824 | 0 | 0 | 8 | M | 2 |  |  |  | ROZPOCET | 0 | 0 | 0 | 0 | 0 | 1 | 0 | 4 | 1886622092
| VV |  | 2*11*2 "výměna kompletů za antikoroz. v úseku km 9,030 - 9,036 v 1. koleji" |  | 44 | [13 empty] | VV | 2 | 2 | True | 0 | ROZPOCET
| VV |  | 2*11*2 "výměna kompletů za antikoroz. v úseku km 9,030 - 9,036 v 2. koleji" |  | 44 | [13 empty] | VV | 2 | 2 | True | 0 | ROZPOCET
| VV |  | Součet |  | 88 | [13 empty] | VV | 2 | 4 | True | 1 | ROZPOCET
28 | M | 5957101050 | Kolejnice třídy R260 tv. 49 E1 délky 25,000 m | kus | 4 |  | 0 | Sborník UOŽI 01 2020 |  |  | základní |  | 0 | 1.2348 | 4.939 | 0 | 0 | 8 | M | 2 |  |  |  | ROZPOCET | 0 | 0 | 0 | 0 | 0 | 1 | 0 | 4 | -559213054
| VV |  | 2 "v úseku km 9,021 - 9,046 v 1. koleji" |  | 2 | [13 empty] | VV | 2 | 2 | True | 0 | ROZPOCET
| VV |  | 2 " v úseku km 9,027 - 9,052 ve 2. koleji" |  | 2 | [13 empty] | VV | 2 | 2 | True | 0 | ROZPOCET
| VV |  | Součet |  | 4 | [13 empty] | VV | 2 | 4 | True | 1 | ROZPOCET
29 | K | 5906130170 | Montáž kolejového roštu v ose koleje pražce dřevěné vystrojené tv. S49 rozdělení "c". Poznámka: 1. V cenách jsou započteny náklady na manipulaci a montáž KR, u pražců dřevěných nevystrojených i na vrtání pražců. 2. V cenách nejsou obsaženy náklady na dodávku materiálu. | km | 0.038 |  | 0 | Sborník UOŽI 01 2020 |  |  | základní |  | 0 | 0 | 0 | 0 | 0 | 4 | K | 2 |  |  |  | ROZPOCET | 0 | 0 | 0 | 0 | 0 | 1 | 0 | 4 | -442048446
| VV |  | 0,030 "montáž KR v úseku km 8,991 - 9,021 v 1. koleji" |  | 0.03 | [13 empty] | VV | 2 | 2 | True | 0 | ROZPOCET
| VV |  | 0,008 "montáž KR v úseku km 9,019 - 9,027 ve 2. koleji" |  | 0.008 | [13 empty] | VV | 2 | 2 | True | 0 | ROZPOCET
| VV |  | Součet |  | 0.038 | [13 empty] | VV | 2 | 4 | True | 1 | ROZPOCET
30 | K | 5906130380 | Montáž kolejového roštu v ose koleje pražce betonové vystrojené tv. S49 rozdělení "c". Poznámka: 1. V cenách jsou započteny náklady na manipulaci a montáž KR, u pražců dřevěných nevystrojených i na vrtání pražců. 2. V cenách nejsou obsaženy náklady na dodávku materiálu. | km | 0.038 |  | 0 | Sborník UOŽI 01 2020 |  |  | základní |  | 0 | 0 | 0 | 0 | 0 | 4 | K | 2 |  |  |  | ROZPOCET | 0 | 0 | 0 | 0 | 0 | 1 | 0 | 4 | -1131897502
| VV |  | 2*0,019 "montáž v úseku km 9,021 - 9,030 a 9,036 - 9,046 v 1. koleji a 9,027 - 9,030 a 9,036 a 9,052 v 2. koleji" |  | 0.038 | [13 empty] | VV | 2 | 2 | True | 0 | ROZPOCET
| VV |  | Součet |  | 0.038 | [13 empty] | VV | 2 | 4 | True | 1 | ROZPOCET
31 | K | 5906130400 | Montáž kolejového roštu v ose koleje pražce betonové vystrojené tv. S49 rozdělení "u". Poznámka: 1. V cenách jsou započteny náklady na manipulaci a montáž KR, u pražců dřevěných nevystrojených i na vrtání pražců. 2. V cenách nejsou obsaženy náklady na dodávku materiálu. | km | 0.012 |  | 0 | Sborník UOŽI 01 2020 |  |  | základní |  | 0 | 0 | 0 | 0 | 0 | 4 | K | 2 |  |  |  | ROZPOCET | 0 | 0 | 0 | 0 | 0 | 1 | 0 | 4 | 788706818
| VV |  | 2*0,006 "montáž v místě přejezdu P 7137 v km 9,033 v 1. a 2. koleji" |  | 0.012 | [13 empty] | VV | 2 | 2 | True | 0 | ROZPOCET
| VV |  | Součet |  | 0.012 | [13 empty] | VV | 2 | 4 | True | 1 | ROZPOCET
32 | K | 5909031020 | Úprava GPK koleje směrové a výškové uspořádání pražce betonové. Poznámka: 1. V cenách jsou započteny náklady na nasazení strojní linky pro úpravu směrového a výškového uspořádání ASP metodou zmenšování chyb a úpravu KL pluhem včetně měření mezních stavebních odchylek dle ČSN, měření technologických veličin a předání tištěných výstupů objednateli. 2. V cenách nejsou obsaženy náklady doplnění a dodávku kameniva a snížení KL pod patou kolejnice. | km | 0.1 |  | 0 | Sborník UOŽI 01 2020 |  |  | základní |  | 0 | 0 | 0 | 0 | 0 | 4 | K | 2 |  |  |  | ROZPOCET | 0 | 0 | 0 | 0 | 0 | 1 | 0 | 4 | 44267281
| P |  | Poznámka k položce: Kilometr koleje=km | [15 empty] | P | 2
| VV |  | 2*0,025 "2x podbíjení v úseku km 9,021 - 9,046 v 1. koleji" |  | 0.05 | [13 empty] | VV | 2 | 2 | True | 0 | ROZPOCET
| VV |  | 2*0,025 "2x podbíjení v úseku km 9,027 - 9,052 ve 2. koleji" |  | 0.05 | [13 empty] | VV | 2 | 2 | True | 0 | ROZPOCET
| VV |  | Součet |  | 0.1 | [13 empty] | VV | 2 | 4 | True | 1 | ROZPOCET
33 | K | 5909031010 | Úprava GPK koleje směrové a výškové uspořádání pražce dřevěné nebo ocelové. Poznámka: 1. V cenách jsou započteny náklady na nasazení strojní linky pro úpravu směrového a výškového uspořádání ASP metodou zmenšování chyb a úpravu KL pluhem včetně měření mezních stavebních odchylek dle ČSN, měření technologických veličin a předání tištěných výstupů objednateli. 2. V cenách nejsou obsaženy náklady doplnění a dodávku kameniva a snížení KL pod patou kolejnice. | km | 0.038 |  | 0 | Sborník UOŽI 01 2020 |  |  | základní |  | 0 | 0 | 0 | 0 | 0 | 4 | K | 2 |  |  |  | ROZPOCET | 0 | 0 | 0 | 0 | 0 | 1 | 0 | 4 | -813304032
| P |  | Poznámka k položce: Kilometr koleje=km | [15 empty] | P | 2
| VV |  | 0,030 "v úseku km 8,991 - 9,021" |  | 0.03 | [13 empty] | VV | 2 | 2 | True | 0 | ROZPOCET
| VV |  | 0,008 "v úseku km 9,019 - 9,027" |  | 0.008 | [13 empty] | VV | 2 | 2 | True | 0 | ROZPOCET
| VV |  | Součet |  | 0.038 | [13 empty] | VV | 2 | 4 | True | 1 | ROZPOCET
34 | K | 5912005060 | Výměna návěstidla tabulky s křížem. Poznámka: 1. V cenách jsou započteny náklady na demontáž, výměnu a montáž s upevněním na sloupek, skálu nebo zeď. 2. V cenách nejsou obsaženy náklady na dodávku materiálu. | kus | 2 |  | 0 | Sborník UOŽI 01 2020 |  |  | základní |  | 0 | 0 | 0 | 0 | 0 | 4 | K | 2 |  |  |  | ROZPOCET | 0 | 0 | 0 | 0 | 0 | 1 | 0 | 4 | -537942252
| VV |  | 2 "přejezd P 7137" |  | 2 | [13 empty] | VV | 2 | 2 | True | 0 | ROZPOCET
| VV |  | Součet |  | 2 | [13 empty] | VV | 2 | 4 | True | 1 | ROZPOCET
35 | M | 5962101065 | Návěstidlo výstražný kříž jednokolejný-značka 32a fluorescenční obrys | kus | 2 |  | 0 | Sborník UOŽI 01 2020 |  |  | základní |  | 0 | 0 | 0 | 0 | 0 | 8 | M | 2 |  |  |  | ROZPOCET | 0 | 0 | 0 | 0 | 0 | 1 | 0 | 4 | -490308411
| VV |  | 2 |  | 2 | [13 empty] | VV | 2 | 2 | True | 1 | ROZPOCET
36 | K | 5915010010 | Těžení zeminy nebo horniny železničního spodku I. třídy. Poznámka: 1. V cenách jsou započteny náklady na těžení a uložení výzisku na terén nebo naložení na dopravní prostředek a uložení na úložišti. | m3 | 27.5 |  | 0 | Sborník UOŽI 01 2020 |  |  | základní |  | 0 | 0 | 0 | 0 | 0 | 4 | K | 2 |  |  |  | ROZPOCET | 0 | 0 | 0 | 0 | 0 | 1 | 0 | 4 | 1248873335
| VV |  | 55*0,5 "odtěžení stávající plochy pod novým asfaltovým krytem" |  | 27.5 | [13 empty] | VV | 2 | 2 | True | 0 | ROZPOCET
| VV |  | Součet |  | 27.5 | [13 empty] | VV | 2 | 4 | True | 1 | ROZPOCET
37 | K | 5914075220 | Zřízení konstrukční vrstvy pražcového podloží včetně výztužného prvku tl. 0,30 m. Poznámka: 1. V cenách jsou započteny náklady na naložení výzisku na dopravní prostředek. 2. V cenách nejsou obsaženy náklady na dodávku materiálu a odtěžení zeminy. | m2 | 55 |  | 0 | Sborník UOŽI 01 2020 |  |  | základní |  | 0 | 0 | 0 | 0 | 0 | 4 | K | 2 |  |  |  | ROZPOCET | 0 | 0 | 0 | 0 | 0 | 1 | 0 | 4 | -825265983
| P |  | Poznámka k položce: VL Ž4 typ 3 | [15 empty] | P | 2
| VV |  | 55 "pod asfaltovým krytem" |  | 55 | [13 empty] | VV | 2 | 2 | True | 1 | ROZPOCET
38 | K | 5913250020 | Zřízení konstrukce vozovky asfaltobetonové dle vzorového listu Ž těžké - podkladní, ložní a obrusná vrstva tloušťky do 25 cm. Poznámka: 1. V cenách jsou započteny náklady na zřízení netuhé vozovky podle VL s živičným podkladem ze stmelených vrstev podle vzorového listu Ž. 2. V cenách nejsou obsaženy náklady na dodávku materiálu. | m2 | 55 |  | 0 | Sborník UOŽI 01 2020 |  |  | základní |  | 0 | 0 | 0 | 0 | 0 | 4 | K | 2 |  |  |  | ROZPOCET | 0 | 0 | 0 | 0 | 0 | 1 | 0 | 4 | -5513325
| VV |  | (4*5)+(2*5)+(5*5) "zřízení vozovky u přejezdu" |  | 55 | [13 empty] | VV | 2 | 2 | True | 0 | ROZPOCET
| VV |  | Součet |  | 55 | [13 empty] | VV | 2 | 4 | True | 1 | ROZPOCET
39 | K | 5913040230 | Montáž celopryžové přejezdové konstrukce silně zatížené v koleji část vnější a vnitřní včetně závěrných zídek. Poznámka: 1. V cenách jsou započteny náklady na montáž konstrukce. 2. V cenách nejsou obsaženy náklady na dodávku materiálu. | m | 12 |  | 0 | Sborník UOŽI 01 2020 |  |  | základní |  | 0 | 0 | 0 | 0 | 0 | 4 | K | 2 |  |  |  | ROZPOCET | 0 | 0 | 0 | 0 | 0 | 1 | 0 | 4 | 1115147468
| VV |  | 6,0 "přejezd P 7137 v úseku km 9,030 - 9,036 v 1. koleji" |  | 6 | [13 empty] | VV | 2 | 2 | True | 0 | ROZPOCET
| VV |  | 6,0 "přejezd P 7137 v úseku km 9,030 - 9,036 ve 2. koleji" |  | 6 | [13 empty] | VV | 2 | 2 | True | 0 | ROZPOCET
| VV |  | Součet |  | 12 | [13 empty] | VV | 2 | 4 | True | 1 | ROZPOCET
40 | M | 5963101003 | Přejezd celopryžový pro zatížené komunikace se závěrnou zídkou tv. T | m | 12 |  | 0 | Sborník UOŽI 01 2020 |  |  | základní |  | 0 | 0 | 0 | 0 | 0 | 8 | M | 2 |  |  |  | ROZPOCET | 0 | 0 | 0 | 0 | 0 | 1 | 0 | 4 | -1348257623
| VV |  | 6,0 "přejezd P 7137 v úseku km 9,030 - 9,036 v 1. koleji" |  | 6 | [13 empty] | VV | 2 | 2 | True | 0 | ROZPOCET
| VV |  | 6,0 "přejezd P 7137 v úseku km 9,030 - 9,036 ve 2. koleji" |  | 6 | [13 empty] | VV | 2 | 2 | True | 0 | ROZPOCET
| VV |  | Součet |  | 12 | [13 empty] | VV | 2 | 4 | True | 1 | ROZPOCET
41 | K | 5913245010 | Oprava komunikace vyplněním trhlin zálivkovou hmotou. Poznámka: 1. V cenách jsou započteny náklady očištění místa od nečistot, vyplnění trhlin zalitím, nerovností nebo výtluku vyplněním a zhutnění výplně. 2. V cenách nejsou obsaženy náklady na dodávku materiálu. | m | 13 |  | 0 | Sborník UOŽI 01 2020 |  |  | základní |  | 0 | 0 | 0 | 0 | 0 | 4 | K | 2 |  |  |  | ROZPOCET | 0 | 0 | 0 | 0 | 0 | 1 | 0 | 4 | 686188547
| VV |  | 13 "vyplnění okraje spáry mezi odvodňovacím žlabem a navazujícím povrchem vozovek" |  | 13 | [13 empty] | VV | 2 | 2 | True | 0 | ROZPOCET
| VV |  | Součet |  | 13 | [13 empty] | VV | 2 | 4 | True | 1 | ROZPOCET
42 | M | 5963146020 | Asfaltový beton ACP 16S 50/70 středněznný-podkladní vrstva | t | 12.32 |  | 0 | Sborník UOŽI 01 2020 |  |  | základní |  | 0 | 1 | 12.32 | 0 | 0 | 8 | M | 2 |  |  |  | ROZPOCET | 0 | 0 | 0 | 0 | 0 | 1 | 0 | 4 | 362868449
| VV |  | 55*0,08*2,8 "pod asfaltovými plochami" |  | 12.32 | [13 empty] | VV | 2 | 2 | True | 0 | ROZPOCET
| VV |  | Součet |  | 12.32 | [13 empty] | VV | 2 | 4 | True | 1 | ROZPOCET
43 | M | 5963146010 | Asfaltový beton ACL 16S 50/70 hrubozrnný-ložní vrstva | t | 11 |  | 0 | Sborník UOŽI 01 2020 |  |  | základní |  | 0 | 1 | 11 | 0 | 0 | 8 | M | 2 |  |  |  | ROZPOCET | 0 | 0 | 0 | 0 | 0 | 1 | 0 | 4 | 2076536201
| VV |  | 55*0,08*2,5 "pod asfaltovými plochami" |  | 11 | [13 empty] | VV | 2 | 2 | True | 0 | ROZPOCET
| VV |  | Součet |  | 11 | [13 empty] | VV | 2 | 4 | True | 1 | ROZPOCET
44 | M | 5963146000 | Asfaltový beton ACO 11S 50/70 střednězrnný-obrusná vrstva | t | 6.16 |  | 0 | Sborník UOŽI 01 2020 |  |  | základní |  | 0 | 1 | 6.16 | 0 | 0 | 8 | M | 2 |  |  |  | ROZPOCET | 0 | 0 | 0 | 0 | 0 | 1 | 0 | 4 | 570490829
| VV |  | 55*0,04*2,8 "pod asfaltovými plochami" |  | 6.16 | [13 empty] | VV | 2 | 2 | True | 0 | ROZPOCET
| VV |  | Součet |  | 6.16 | [13 empty] | VV | 2 | 4 | True | 1 | ROZPOCET
45 | K | 5913285210 | Montáž dílů komunikace obrubníku uložení v betonu. Poznámka: 1. V cenách jsou započteny náklady na osazení dlažby nebo obrubníku. 2. V cenách nejsou obsaženy náklady na dodávku materiálu. | m | 6 |  | 0 | Sborník UOŽI 01 2020 |  |  | základní |  | 0 | 0 | 0 | 0 | 0 | 4 | K | 2 |  |  |  | ROZPOCET | 0 | 0 | 0 | 0 | 0 | 1 | 0 | 4 | 1522432103
| VV |  | 6 "zřízení obrubníku - dělící prvek mezi stávajícím a novým povrchem, nájezdový obrubník " |  | 6 | [13 empty] | VV | 2 | 2 | True | 1 | ROZPOCET
46 | M | 5964159000 | Obrubník krajový | kus | 6 |  | 0 | Sborník UOŽI 01 2020 |  |  | základní |  | 0 | 0.0686 | 0.4116 | 0 | 0 | 8 | M | 2 |  |  |  | ROZPOCET | 0 | 0 | 0 | 0 | 0 | 1 | 0 | 4 | -674476166
| VV |  | 6 "zřízení obrubníku - dělící prvek mezi stávajícím a novým povrchem, nájezdový obrubník " |  | 6 | [13 empty] | VV | 2 | 2 | True | 0 | ROZPOCET
| VV |  | Součet |  | 6 | [13 empty] | VV | 2 | 4 | True | 1 | ROZPOCET
47 | M | 5964161035 | Beton lehce zhutnitelný C 25/30;XA2 vyhovuje i XC4 F5 2 510 3 037 | m3 | 6 |  | 0 | Sborník UOŽI 01 2020 |  |  | základní |  | 0 | 2.429 | 14.574 | 0 | 0 | 8 | M | 2 |  |  |  | ROZPOCET | 0 | 0 | 0 | 0 | 0 | 1 | 0 | 4 | -702865222
| VV |  | 3 "betonové lože pro prahovou vpusť třídy C30/37" |  | 3 | [13 empty] | VV | 2 | 2 | True | 0 | ROZPOCET
| VV |  | 3 "betonové lože pro nájezdový obrubník C30/37" |  | 3 | [13 empty] | VV | 2 | 2 | True | 0 | ROZPOCET
| VV |  | Součet |  | 6 | [13 empty] | VV | 2 | 4 | True | 1 | ROZPOCET
48 | K | 5914020020 | Čištění otevřených odvodňovacích zařízení strojně příkop nezpevněný. Poznámka: 1. V cenách jsou započteny náklady na odtěžení nánosu a nečistot, rozprostření výzisku na terén nebo naložení na dopravní prostředek. 2. V cenách nejsou obsaženy náklady na dopravu a skládkovné. | m3 | 100 |  | 0 | Sborník UOŽI 01 2020 |  |  | základní |  | 0 | 0 | 0 | 0 | 0 | 4 | K | 2 |  |  |  | ROZPOCET | 0 | 0 | 0 | 0 | 0 | 1 | 0 | 4 | 458418154
| VV |  | 2*100*0,5 "pročištění odvodnění u přejezdu P 7137 v km 9,033" |  | 100 | [13 empty] | VV | 2 | 2 | True | 0 | ROZPOCET
| VV |  | Součet |  | 100 | [13 empty] | VV | 2 | 4 | True | 1 | ROZPOCET
49 | K | 5915020010 | Povrchová úprava plochy železničního spodku. Poznámka: 1. V cenách jsou započteny náklady na urovnání a úpravu ploch nebo skládek výzisku kameniva a zeminy s jejich případnou rekultivací. | m2 | 500 |  | 0 | Sborník UOŽI 01 2020 |  |  | základní |  | 0 | 0 | 0 | 0 | 0 | 4 | K | 2 |  |  |  | ROZPOCET | 0 | 0 | 0 | 0 | 0 | 1 | 0 | 4 | 555762911
| VV |  | 500 "úprava vytěženého materiálu z odvodnění rozprostřením do plochy vedle koleje" |  | 500 | [13 empty] | VV | 2 | 2 | True | 0 | ROZPOCET
| VV |  | Součet |  | 500 | [13 empty] | VV | 2 | 4 | True | 1 | ROZPOCET
50 | K | 5915005020 | Hloubení rýh nebo jam na železničním spodku II. třídy. Poznámka: 1. V cenách jsou započteny náklady na hloubení a uložení výzisku na terén nebo naložení na dopravní prostředek a uložení na úložišti. | m3 | 14.65 |  | 0 | Sborník UOŽI 01 2020 |  |  | základní |  | 0 | 0 | 0 | 0 | 0 | 4 | K | 2 |  |  |  | ROZPOCET | 0 | 0 | 0 | 0 | 0 | 1 | 0 | 4 | -1851259438
| VV |  | (6,5*1*0,9)+(6*0,5*1)+(1*1*4) "vykopávka zeminy pro prahovou vpust+kanal. přípojku+vsakovací jímku" |  | 12.85 | [13 empty] | VV | 2 | 2 | True | 0 | ROZPOCET
| VV |  | 2*(6*0,5*0,3) "rýhy pro kabelové chráničky - rezerva po obou stranách přejezdu" |  | 1.8 | [13 empty] | VV | 2 | 2 | True | 0 | ROZPOCET
| VV |  | Součet |  | 14.65 | [13 empty] | VV | 2 | 4 | True | 1 | ROZPOCET
51 | K | 5913235020 | Dělení AB komunikace řezáním hloubky do 20 cm. Poznámka: 1. V cenách jsou započteny náklady na provedení úkolu. | m | 1 |  | 0 | Sborník UOŽI 01 2020 |  |  | základní |  | 0 | 0 | 0 | 0 | 0 | 4 | K | 2 |  |  |  | ROZPOCET | 0 | 0 | 0 | 0 | 0 | 1 | 0 | 4 | -1777929102
| VV |  | 1 "vyvrtání otvoru do vsakovací šachty DN 1000" |  | 1 | [13 empty] | VV | 2 | 2 | True | 0 | ROZPOCET
| VV |  | Součet |  | 1 | [13 empty] | VV | 2 | 4 | True | 1 | ROZPOCET
52 | M | 7593501095 | Trasy kabelového vedení Ohebná dvouplášťová korugovaná chránička KF 09160 průměr 160/136 mm | m | 30 |  | 0 | Sborník UOŽI 01 2020 |  |  | základní |  | 0 | 0 | 0 | 0 | 0 | 8 | M | 2 |  |  |  | ROZPOCET | 0 | 0 | 0 | 0 | 0 | 1 | 0 | 4 | -380974222
| VV |  | 30 "Rezerva chrániček z obou stran přejezdu pod komunikací a příčný přechod v koleji" |  | 30 | [13 empty] | VV | 2 | 2 | True | 0 | ROZPOCET
| VV |  | Součet |  | 30 | [13 empty] | VV | 2 | 4 | True | 1 | ROZPOCET
53 | M | 5964105040 | Díly pro odvodnění betonové šachtové dno 1000x1000 | kus | 4 |  | 0 | Sborník UOŽI 01 2020 |  |  | základní |  | 0 | 1.817 | 7.268 | 0 | 0 | 8 | M | 2 |  |  |  | ROZPOCET | 0 | 0 | 0 | 0 | 0 | 1 | 0 | 4 | -1205615013
| VV |  | 4 "vsakovací šachta" |  | 4 | [13 empty] | VV | 2 | 2 | True | 0 | ROZPOCET
| VV |  | Součet |  | 4 | [13 empty] | VV | 2 | 4 | True | 1 | ROZPOCET
54 | M | 5964104160 | Kanalizační díly plastové Poklop šachty betonový kompletní DN 400 | kus | 1 |  | 0 | Sborník UOŽI 01 2020 |  |  | základní |  | 0 | 0 | 0 | 0 | 0 | 8 | M | 2 |  |  |  | ROZPOCET | 0 | 0 | 0 | 0 | 0 | 1 | 0 | 4 | 1899689327
| VV |  | 1 "betonový poklop na DN 1000" |  | 1 | [13 empty] | VV | 2 | 2 | True | 0 | ROZPOCET
| VV |  | Součet |  | 1 | [13 empty] | VV | 2 | 4 | True | 1 | ROZPOCET
55 | K | 5914035510 | Zřízení otevřených odvodňovacích zařízení silničního žlabu s mřížkou. Poznámka: 1. V cenách jsou započteny náklady na zřízení podkladní vrstvy a uložení zařízení podle vzorového listu a rozprostření výzisku na terén nebo naložení na dopravní prostředek. 2. V cenách nejsou obsaženy náklady na provedení výkopku, ruční dočištění a dodávku materiálu. | m | 6.5 |  | 0 | Sborník UOŽI 01 2020 |  |  | základní |  | 0 | 0 | 0 | 0 | 0 | 4 | K | 2 |  |  |  | ROZPOCET | 0 | 0 | 0 | 0 | 0 | 1 | 0 | 4 | -1469731701
| VV |  | 6,5 "zřízení prahovové vpusti" |  | 6.5 | [13 empty] | VV | 2 | 2 | True | 0 | ROZPOCET
| VV |  | Součet |  | 6.5 | [13 empty] | VV | 2 | 4 | True | 1 | ROZPOCET
56 | K | R1300012 | ACO2 | kus | 1 |  | 0 |  |  |  | základní |  | 0 | 0 | 0 | 0 | 0 | 4 | K | 2 |  |  |  | ROZPOCET | 0 | 0 | 0 | 0 | 0 | 1 | 0 | 4 | -371410284
| VV |  | 1 "cena vč. přepravy" |  | 1 | [13 empty] | VV | 2 | 2 | True | 0 | ROZPOCET
| VV |  | Součet |  | 1 | [13 empty] | VV | 2 | 4 | True | 1 | ROZPOCET
57 | K | R130008 | ACO3 | kus | 1 |  | 0 |  |  |  | základní |  | 0 | 0 | 0 | 0 | 0 | 4 | K | 2 |  |  |  | ROZPOCET | 0 | 0 | 0 | 0 | 0 | 1 | 0 | 4 | 1125125123
| VV |  | 1 "cena vč. přepravy" |  | 1 | [13 empty] | VV | 2 | 2 | True | 0 | ROZPOCET
| VV |  | Součet |  | 1 | [13 empty] | VV | 2 | 4 | True | 1 | ROZPOCET
58 | K | R130016 | ACO4 | kus | 2 |  | 0 |  |  |  | základní |  | 0 | 0 | 0 | 0 | 0 | 4 | K | 2 |  |  |  | ROZPOCET | 0 | 0 | 0 | 0 | 0 | 1 | 0 | 4 | -507237467
| VV |  | 2 "cena vč. přepravy" |  | 2 | [13 empty] | VV | 2 | 2 | True | 0 | ROZPOCET
| VV |  | Součet |  | 2 | [13 empty] | VV | 2 | 4 | True | 1 | ROZPOCET
59 | K | R310004N | ACO1 | kus | 6 |  | 0 |  |  |  | základní |  | 0 | 0 | 0 | 0 | 0 | 4 | K | 2 |  |  |  | ROZPOCET | 0 | 0 | 0 | 0 | 0 | 1 | 0 | 4 | -242750510
| VV |  | 6 "cena vč. přepravy" |  | 6 | [13 empty] | VV | 2 | 2 | True | 1 | ROZPOCET
60 | K | 5914055030 | Zřízení krytých odvodňovacích zařízení svodného potrubí. Poznámka: 1. V cenách jsou započteny náklady na zřízení podkladní vrstvy, uložení, obsypání a zásyp zařízení podle vzorového listu a rozprostření výzisku na terén nebo naložení na dopravní prostředek. 2. V cenách nejsou obsaženy náklady na provedení výkopku, ruční dočištění a dodávku materiálu. | m | 6 |  | 0 | Sborník UOŽI 01 2020 |  |  | základní |  | 0 | 0 | 0 | 0 | 0 | 4 | K | 2 |  |  |  | ROZPOCET | 0 | 0 | 0 | 0 | 0 | 1 | 0 | 4 | 727847379
| VV |  | 6 "propojení odvodňovacího žlabu s vsakovací šachtou - kanalizační přípojka" |  | 6 | [13 empty] | VV | 2 | 2 | True | 0 | ROZPOCET
| VV |  | Součet |  | 6 | [13 empty] | VV | 2 | 4 | True | 1 | ROZPOCET
61 | M | 5964104000 | Kanalizační díly plastové trubka hladká DN 150 | m | 6 |  | 0 | Sborník UOŽI 01 2020 |  |  | základní |  | 0 | 0.00259 | 0.01554 | 0 | 0 | 8 | M | 2 |  |  |  | ROZPOCET | 0 | 0 | 0 | 0 | 0 | 1 | 0 | 4 | 978612422
| VV |  | 6 "kanalizační trubka od prahové vpusti do vsakovací jímky" |  | 6 | [13 empty] | VV | 2 | 2 | True | 1 | ROZPOCET
62 | M | 5955101025 | Kamenivo drcené drť frakce 4/8 | t | 2.454 |  | 0 | Sborník UOŽI 01 2020 |  |  | základní |  | 0 | 1 | 2.454 | 0 | 0 | 8 | M | 2 |  |  |  | ROZPOCET | 0 | 0 | 0 | 0 | 0 | 1 | 0 | 4 | 1087272152
| VV |  | 3-0,4*1,7 "obsyp kanalizační trubky" |  | 2.32 | [13 empty] | VV | 2 | 2 | True | 0 | ROZPOCET
| VV |  | 0,079*1,7 "zřízení filtrační vrstvy - odrazné kameny v sakovací šachtě" |  | 0.134 | [13 empty] | VV | 2 | 2 | True | 0 | ROZPOCET
| VV |  | Součet |  | 2.454 | [13 empty] | VV | 2 | 4 | True | 1 | ROZPOCET
63 | K | 5915007010 | Zásyp jam nebo rýh sypaninou na železničním spodku bez zhutnění. Poznámka: 1. Ceny zásypu jam a rýh se zhutněním jsou určeny pro jakoukoliv míru zhutnění. | m3 | 0.197 |  | 0 | Sborník UOŽI 01 2020 |  |  | základní |  | 0 | 0 | 0 | 0 | 0 | 4 | K | 2 |  |  |  | ROZPOCET | 0 | 0 | 0 | 0 | 0 | 1 | 0 | 4 | -1135132194
| VV |  | 0,0785 "doplnění kameniva fr 4/8 do výše 10 cm do vsakovací šachty - zřízení filtrační vrstvy" |  | 0.079 | [13 empty] | VV | 2 | 2 | True | 0 | ROZPOCET
| VV |  | 0,11775 "doplnění odrazných kamenů do vsakovací šachty do výše 15 cm" |  | 0.118 | [13 empty] | VV | 2 | 2 | True | 0 | ROZPOCET
| VV |  | Součet |  | 0.197 | [13 empty] | VV | 2 | 4 | True | 1 | ROZPOCET

## 01.6 - Výměna pražců v ús...
[9 empty] | >> skryté sloupce << | [9 empty] | {a42e0de2-79aa-4187-b0fa-b6dc1b032296}
2
| KRYCÍ LIST SOUPISU PRACÍ | [8 empty] | v --- níže se nacházejí doplnkové a pomocné údaje k sestavám --- v | [8 empty] | False
Stavba:
Oprava trati v úseku Boří les - Lednice
Objekt:
01 - Žel. svršek
Soupis:
01.6 - Výměna pražců v úseku Boří les - Lednice
| KSO: |  |  |  |  | CC-CZ:
| Místo: |  | Boří les - Lednice |  |  | Datum: | 12. 10. 2020
| Zadavatel: |  |  |  |  | IČ:
DIČ:
| Uchazeč: |  |  |  |  | IČ: | Vyplň údaj
|  | Vyplň údaj |  |  |  | DIČ: | Vyplň údaj
| Projektant: |  |  |  |  | IČ:
DIČ:
| Zpracovatel: |  |  |  |  | IČ:
|  | Ondřej Bozek |  |  |  | DIČ:
Poznámka:
| Cena bez DPH | [5 empty] | 0
|  |  | Základ daně |  |  | Sazba daně | Výše daně
| DPH | základní | 0 |  |  | 21% | 0
|  | snížená | 0 |  |  | 15% | 0
|  | zákl. přenesená | 0 |  |  | 21% | 0
|  | sníž. přenesená | 0 |  |  | 15% | 0
|  | nulová | 0 |  |  | 0% | 0
| Cena s DPH |  |  | v | CZK |  | 0
| Projektant |  |  | Zpracovatel
| Datum a podpis: |  | Razítko | Datum a podpis: |  |  | Razítko
| Objednavatel |  |  | Uchazeč
| Datum a podpis: |  | Razítko | Datum a podpis: |  |  | Razítko
REKAPITULACE ČLENĚNÍ SOUPISU PRACÍ
Stavba:
Oprava trati v úseku Boří les - Lednice
Objekt:
01 - Žel. svršek
Soupis:
01.6 - Výměna pražců v úseku Boří les - Lednice
Místo: |  |  | Boří les - Lednice |  |  | Datum: | 12. 10. 2020
Zadavatel: | [5 empty] | Projektant:
Uchazeč: |  |  | Vyplň údaj |  |  | Zpracovatel: | Ondřej Bozek
Kód dílu - Popis | [6 empty] | Cena celkem [CZK]
Náklady ze soupisu prací | [6 empty] | 0 | [12 empty] | -1
| HSV - Práce a dodávky HSV | [5 empty] | 0
| 5 - Komunikace pozemní | [5 empty] | 0
SOUPIS PRACÍ
Stavba:
Oprava trati v úseku Boří les - Lednice
Objekt:
01 - Žel. svršek
Soupis:
01.6 - Výměna pražců v úseku Boří les - Lednice
Místo: |  |  | Boří les - Lednice |  |  | Datum: | 12. 10. 2020
Zadavatel: | [5 empty] | Projektant:
Uchazeč: |  |  | Vyplň údaj |  |  | Zpracovatel: | Ondřej Bozek
PČ | Typ | Kód | Popis | MJ | Množství | J.cena [CZK] | Cena celkem [CZK] | Cenová soustava |  |  | DPH | J. Nh [h] | Nh celkem [h] | J. hmotnost [t] | Hmotnost celkem [t] | J. suť [t] | Suť Celkem [t]
Náklady soupisu celkem | [6 empty] | 0 | [5 empty] | 0 |  | 9.744 |  | 0 |  | D | -1 | [10 empty] | 0
| D | HSV | Práce a dodávky HSV |  |  |  | 0 | [5 empty] | 0 |  | 9.744 |  | 0 | 1 | D | 0 |  |  |  | ROZPOCET | [6 empty] | 0
| D | 5 | Komunikace pozemní |  |  |  | 0 | [5 empty] | 0 |  | 9.744 |  | 0 | 1 | D | 1 |  |  |  | ROZPOCET | [6 empty] | 0
1 | K | 5906015010 | Výměna pražce malou těžící mechanizací v KL otevřeném i zapuštěném pražec dřevěný příčný nevystrojený. Poznámka: 1. V cenách jsou započteny náklady na výměnu pražce za použití malé těžicí mechanizace, demontáž upevňovadel, odstranění KL a části stezky, vysunutí a výměna pražce, montáž upevňovadel, přehození kameniva, podbití pražce, úprava KL a části stezky, případné snížení KL pod patou kolejnice. ošetření součástí mazivem a naložení výzisku na dopravní prostředek. U nevystrojených a výhybkových pražců dřevěných vrtání otvorů pro vrtule. 2. V cenách nejsou obsaženy náklady na dodávku materiálu, dopravu výzisku na skládku a skládkovné. | kus | 1400 |  | 0 | Sborník UOŽI 01 2020 |  |  | základní |  | 0 | 0 | 0 | 0 | 0 | 4 | K | 2 |  |  |  | ROZPOCET | 0 | 0 | 0 | 0 | 0 | 1 | 0 | 4 | 982183983
| P |  | Poznámka k položce: Pražec=kus | [15 empty] | P | 2
2 | K | 5906080015 | Vystrojení pražce dřevěného s podkladnicovým upevněním čtyři vrtule. Poznámka: 1. V cenách jsou započteny náklady na montáž výstroje, potřebnou manipulaci a ošetření součástí mazivem. 2. V cenách nejsou obsaženy náklady na vrtání dřevěných pražců a dodávku materiálu. | úl.pl. | 2800 |  | 0 | Sborník UOŽI 01 2020 |  |  | základní |  | 0 | 0 | 0 | 0 | 0 | 4 | K | 2 |  |  |  | ROZPOCET | 0 | 0 | 0 | 0 | 0 | 1 | 0 | 4 | -1868834276
| VV |  | 1400*2 "BOří les - Lednice dle požadavku TM" |  | 2800 | [13 empty] | VV | 2 | 2 | True | 0 | ROZPOCET
| VV |  | Součet |  | 2800 | [13 empty] | VV | 2 | 4 | True | 1 | ROZPOCET
3 | M | 5958134080 | Součásti upevňovací vrtule R2 (160) | kus | 11200 |  | 0 | Sborník UOŽI 01 2020 |  |  | základní |  | 0 | 0.00057 | 6.384 | 0 | 0 | 8 | M | 2 |  |  |  | ROZPOCET | 0 | 0 | 0 | 0 | 0 | 1 | 0 | 4 | -259948868
| VV |  | 1400*8 "BOří les - Lednice dle požadavku TM" |  | 11200 | [13 empty] | VV | 2 | 2 | True | 0 | ROZPOCET
| VV |  | Součet |  | 11200 | [13 empty] | VV | 2 | 4 | True | 1 | ROZPOCET
4 | M | 5958134115 | Součásti upevňovací matice M24 | kus | 5600 |  | 0 | Sborník UOŽI 01 2020 |  |  | základní |  | 0 | 0.00015 | 0.84 | 0 | 0 | 8 | M | 2 |  |  |  | ROZPOCET | 0 | 0 | 0 | 0 | 0 | 1 | 0 | 4 | 25442185
| VV |  | 1400*4 "BOří les - Lednice dle požadavku TM" |  | 5600 | [13 empty] | VV | 2 | 2 | True | 0 | ROZPOCET
| VV |  | Součet |  | 5600 | [13 empty] | VV | 2 | 4 | True | 1 | ROZPOCET
5 | M | 5958158005 | Podložka pryžová pod patu kolejnice S49 183/126/6 | kus | 2800 |  | 0 | Sborník UOŽI 01 2020 |  |  | základní |  | 0 | 0.00018 | 0.504 | 0 | 0 | 8 | M | 2 |  |  |  | ROZPOCET | 0 | 0 | 0 | 0 | 0 | 1 | 0 | 4 | 134445178
| VV |  | 1400*2 "BOří les - Lednice dle požadavku TM" |  | 2800 | [13 empty] | VV | 2 | 2 | True | 0 | ROZPOCET
| VV |  | Součet |  | 2800 | [13 empty] | VV | 2 | 4 | True | 1 | ROZPOCET
6 | M | 5958134040 | Součásti upevňovací kroužek pružný dvojitý Fe 6 | kus | 16800 |  | 0 | Sborník UOŽI 01 2020 |  |  | základní |  | 0 | 9e-05 | 1.512 | 0 | 0 | 8 | M | 2 |  |  |  | ROZPOCET | 0 | 0 | 0 | 0 | 0 | 1 | 0 | 4 | -389782510
| VV |  | 1400*12 "BOří les - Lednice dle požadavku TM" |  | 16800 | [13 empty] | VV | 2 | 2 | True | 0 | ROZPOCET
| VV |  | Součet |  | 16800 | [13 empty] | VV | 2 | 4 | True | 1 | ROZPOCET
7 | M | 5958134140 | Součásti upevňovací vložka M | kus | 5600 |  | 0 | Sborník UOŽI 01 2020 |  |  | základní |  | 0 | 5e-05 | 0.28 | 0 | 0 | 8 | M | 2 |  |  |  | ROZPOCET | 0 | 0 | 0 | 0 | 0 | 1 | 0 | 4 | 1051314387
| VV |  | 1400*4 "BOří les - Lednice dle požadavku TM" |  | 5600 | [13 empty] | VV | 2 | 2 | True | 0 | ROZPOCET
| VV |  | Součet |  | 5600 | [13 empty] | VV | 2 | 4 | True | 1 | ROZPOCET
8 | M | 5958158060 | Podložka polyetylenová pod podkladnici 330/170/2 (tv. T5) | kus | 2800 |  | 0 | Sborník UOŽI 01 2020 |  |  | základní |  | 0 | 8e-05 | 0.224 | 0 | 0 | 8 | M | 2 |  |  |  | ROZPOCET | 0 | 0 | 0 | 0 | 0 | 1 | 0 | 4 | -145317289
| VV |  | 1400*2 "BOří les - Lednice dle požadavku TM" |  | 2800 | [13 empty] | VV | 2 | 2 | True | 0 | ROZPOCET
| VV |  | Součet |  | 2800 | [13 empty] | VV | 2 | 4 | True | 1 | ROZPOCET

## 02.1 - Manipulace, přepra...
[9 empty] | >> skryté sloupce << | [9 empty] | {d7b5fa9b-1aef-40b2-a49b-5ca71dbb3cce}
2
| KRYCÍ LIST SOUPISU PRACÍ | [8 empty] | v --- níže se nacházejí doplnkové a pomocné údaje k sestavám --- v | [8 empty] | False
Stavba:
Oprava trati v úseku Boří les - Lednice
Objekt:
02 - Ostatní
Soupis:
02.1 - Manipulace, přepravy, poplatky
| KSO: |  |  |  |  | CC-CZ:
| Místo: |  | Boří les - Lednice |  |  | Datum: | 12. 10. 2020
| Zadavatel: |  |  |  |  | IČ:
DIČ:
| Uchazeč: |  |  |  |  | IČ: | Vyplň údaj
|  | Vyplň údaj |  |  |  | DIČ: | Vyplň údaj
| Projektant: |  |  |  |  | IČ:
DIČ:
| Zpracovatel: |  |  |  |  | IČ:
DIČ:
Poznámka:
| Cena bez DPH | [5 empty] | 0
|  |  | Základ daně |  |  | Sazba daně | Výše daně
| DPH | základní | 0 |  |  | 21% | 0
|  | snížená | 0 |  |  | 15% | 0
|  | zákl. přenesená | 0 |  |  | 21% | 0
|  | sníž. přenesená | 0 |  |  | 15% | 0
|  | nulová | 0 |  |  | 0% | 0
| Cena s DPH |  |  | v | CZK |  | 0
| Projektant |  |  | Zpracovatel
| Datum a podpis: |  | Razítko | Datum a podpis: |  |  | Razítko
| Objednavatel |  |  | Uchazeč
| Datum a podpis: |  | Razítko | Datum a podpis: |  |  | Razítko
REKAPITULACE ČLENĚNÍ SOUPISU PRACÍ
Stavba:
Oprava trati v úseku Boří les - Lednice
Objekt:
02 - Ostatní
Soupis:
02.1 - Manipulace, přepravy, poplatky
Místo: |  |  | Boří les - Lednice |  |  | Datum: | 12. 10. 2020
Zadavatel: | [5 empty] | Projektant:
Uchazeč: |  |  | Vyplň údaj |  |  | Zpracovatel:
Kód dílu - Popis | [6 empty] | Cena celkem [CZK]
Náklady ze soupisu prací | [6 empty] | 0 | [12 empty] | -1
| OST - Ostatní | [5 empty] | 0
SOUPIS PRACÍ
Stavba:
Oprava trati v úseku Boří les - Lednice
Objekt:
02 - Ostatní
Soupis:
02.1 - Manipulace, přepravy, poplatky
Místo: |  |  | Boří les - Lednice |  |  | Datum: | 12. 10. 2020
Zadavatel: | [5 empty] | Projektant:
Uchazeč: |  |  | Vyplň údaj |  |  | Zpracovatel:
PČ | Typ | Kód | Popis | MJ | Množství | J.cena [CZK] | Cena celkem [CZK] | Cenová soustava |  |  | DPH | J. Nh [h] | Nh celkem [h] | J. hmotnost [t] | Hmotnost celkem [t] | J. suť [t] | Suť Celkem [t]
Náklady soupisu celkem | [6 empty] | 0 | [5 empty] | 0 |  | 0 |  | 0 |  | D | -1 | [10 empty] | 0
| D | OST | Ostatní |  |  |  | 0 | [5 empty] | 0 |  | 0 |  | 0 | 4 | D | 0 |  |  |  | ROZPOCET | [6 empty] | 0
1 | K | 9902100100 | Doprava obousměrná (např. dodávek z vlastních zásob zhotovitele nebo objednatele nebo výzisku) mechanizací o nosnosti přes 3,5 t sypanin (kameniva, písku, suti, dlažebních kostek, atd.) do 10 km. Poznámka: 1. Ceny jsou určeny pro dopravu silničními i kolejovými vozidly.2. V cenách obousměrné dopravy jsou započteny náklady na přepravu materiálu na místo určení včetně složení, poplatku za použití dopravní cesty a zpáteční cesty nenaloženého dopravního prostředku.3. V cenách jednosměrné dopravy jsou započteny náklady na přepravu materiálu na místo určení včetně složení a poplatku za použití dopravní cesty. Tyto položky se použijí i v případě, kdy se předpokládá, že dopravní prostředek bude naložen i na zpáteční cestě. V tomto případě se použijí položky pro každý směr samostatně (např. doprava materiálu na stavbu a odvoz výzisku nebo suti ze stavby). | t | 3454.794 |  | 0 | Sborník UOŽI 01 2020 |  |  | základní |  | 0 | 0 | 0 | 0 | 0 | 512 | K | 1 |  |  |  | ROZPOCET | 0 | 0 | 0 | 0 | 0 | 1 | 0 | 512 | -1854035794
| P |  | Poznámka k položce: Měrnou jednotkou je t přepravovaného materiálu. | [15 empty] | P | 1
| VV |  | (1753,380+50)*1,8 "kamenivo na skládku z úseku km 7,014 - 8,817" |  | 3246.084 | [13 empty] | VV | 1 | 2 | True | 0 | ROZPOCET
| VV |  | (53,40+22,2+27,50+12,85)*1,8 "kamenivo na skládku z úseku km 8,991 - 9,052" |  | 208.71 | [13 empty] | VV | 1 | 2 | True | 0 | ROZPOCET
| VV |  | Součet |  | 3454.794 | [13 empty] | VV | 1 | 4 | True | 1 | ROZPOCET
2 | K | 9902200100 | Doprava obousměrná (např. dodávek z vlastních zásob zhotovitele nebo objednatele nebo výzisku) mechanizací o nosnosti přes 3,5 t objemnějšího kusového materiálu (prefabrikátů, stožárů, výhybek, rozvaděčů, vybouraných hmot atd.) do 10 km. Poznámka: 1. Ceny jsou určeny pro dopravu silničními i kolejovými vozidly.2. V cenách obousměrné dopravy jsou započteny náklady na přepravu materiálu na místo určení včetně složení, poplatku za použití dopravní cesty a zpáteční cesty nenaloženého dopravního prostředku.3. V cenách jednosměrné dopravy jsou započteny náklady na přepravu materiálu na místo určení včetně složení a poplatku za použití dopravní cesty. Tyto položky se použijí i v případě, kdy se předpokládá, že dopravní prostředek bude naložen i na zpáteční cestě. V tomto případě se použijí položky pro každý směr samostatně (např. doprava materiálu na stavbu a odvoz výzisku nebo suti ze stavby). | t | 107.8 |  | 0 | Sborník UOŽI 01 2020 |  |  | základní |  | 0 | 0 | 0 | 0 | 0 | 512 | K | 1 |  |  |  | ROZPOCET | 0 | 0 | 0 | 0 | 0 | 1 | 0 | 512 | -2057627464
| P |  | Poznámka k položce: Měrnou jednotkou je t přepravovaného materiálu. | [15 empty] | P | 1
| VV |  | 88*25*0,049 "přeprava užitých 25m kolejnic S49 z žst. Boří les" |  | 107.8 | [13 empty] | VV | 1 | 2 | True | 0 | ROZPOCET
| VV |  | Součet |  | 107.8 | [13 empty] | VV | 1 | 4 | True | 1 | ROZPOCET
3 | K | 9902200600 | Doprava obousměrná (např. dodávek z vlastních zásob zhotovitele nebo objednatele nebo výzisku) mechanizací o nosnosti přes 3,5 t objemnějšího kusového materiálu (prefabrikátů, stožárů, výhybek, rozvaděčů, vybouraných hmot atd.) do 80 km. Poznámka: 1. Ceny jsou určeny pro dopravu silničními i kolejovými vozidly.2. V cenách obousměrné dopravy jsou započteny náklady na přepravu materiálu na místo určení včetně složení, poplatku za použití dopravní cesty a zpáteční cesty nenaloženého dopravního prostředku.3. V cenách jednosměrné dopravy jsou započteny náklady na přepravu materiálu na místo určení včetně složení a poplatku za použití dopravní cesty. Tyto položky se použijí i v případě, kdy se předpokládá, že dopravní prostředek bude naložen i na zpáteční cestě. V tomto případě se použijí položky pro každý směr samostatně (např. doprava materiálu na stavbu a odvoz výzisku nebo suti ze stavby). | t | 240.8 |  | 0 | Sborník UOŽI 01 2020 |  |  | základní |  | 0 | 0 | 0 | 0 | 0 | 512 | K | 1 |  |  |  | ROZPOCET | 0 | 0 | 0 | 0 | 0 | 1 | 0 | 512 | -36040255
| P |  | Poznámka k položce: Měrnou jednotkou je t přepravovaného materiálu. | [15 empty] | P | 1
| VV |  | (133+494+344+614+25)*0,08 "přeprava dřev. pražců z úseku 7,014 - 8,817 a 8,991 - 9,052 do spalovny" |  | 128.8 | [13 empty] | VV | 1 | 2 | True | 0 | ROZPOCET
| VV |  | 112 "přeprava pražců z SP 01.6 z úseku Boří les - Lednice do spalovny" |  | 112 | [13 empty] | VV | 1 | 2 | True | 0 | ROZPOCET
| VV |  | Součet |  | 240.8 | [13 empty] | VV | 1 | 4 | True | 1 | ROZPOCET
4 | K | 9902300100 | Doprava jednosměrná (např. nakupovaného materiálu) mechanizací o nosnosti přes 3,5 t sypanin (kameniva, písku, suti, dlažebních kostek, atd.) do 10 km. Poznámka: 1. Ceny jsou určeny pro dopravu silničními i kolejovými vozidly.2. V cenách obousměrné dopravy jsou započteny náklady na přepravu materiálu na místo určení včetně složení, poplatku za použití dopravní cesty a zpáteční cesty nenaloženého dopravního prostředku.3. V cenách jednosměrné dopravy jsou započteny náklady na přepravu materiálu na místo určení včetně složení a poplatku za použití dopravní cesty. Tyto položky se použijí i v případě, kdy se předpokládá, že dopravní prostředek bude naložen i na zpáteční cestě. V tomto případě se použijí položky pro každý směr samostatně (např. doprava materiálu na stavbu a odvoz výzisku nebo suti ze stavby). | t | 229.119 |  | 0 | Sborník UOŽI 01 2020 |  |  | základní |  | 0 | 0 | 0 | 0 | 0 | 512 | K | 1 |  |  |  | ROZPOCET | 0 | 0 | 0 | 0 | 0 | 1 | 0 | 512 | 2057405923
| P |  | Poznámka k položce: Měrnou jednotkou je t přepravovaného materiálu. | [15 empty] | P | 1
| VV |  | 2*4,468 "beton pro SP 01.2; 01.3" |  | 8.936 | [13 empty] | VV | 1 | 2 | True | 0 | ROZPOCET
| VV |  | 2,429 "beton pro zajištění PPK SP01.1" |  | 2.429 | [13 empty] | VV | 1 | 2 | True | 0 | ROZPOCET
| VV |  | 1 "lomový kánen pro SP 01.3" |  | 1 | [13 empty] | VV | 1 | 2 | True | 0 | ROZPOCET
| VV |  | 26,8 "asfalty pro SP 01.2" |  | 26.8 | [13 empty] | VV | 1 | 2 | True | 0 | ROZPOCET
| VV |  | 21.44 "asfalty pro SP 01.3" |  | 21.44 | [13 empty] | VV | 1 | 2 | True | 0 | ROZPOCET
| VV |  | 2,400 "Odvoz panelů z přejezdů na skládku SP 01.2; 01.3" |  | 2.4 | [13 empty] | VV | 1 | 2 | True | 0 | ROZPOCET
| VV |  | 55*0,698 "odvoz panelů z přejezdů P7135,P7136,P7137 na skládku" |  | 38.39 | [13 empty] | VV | 1 | 2 | True | 0 | ROZPOCET
| VV |  | 83,08 "asfalty pr přejezdy P7135, P7136 a P7137" |  | 83.08 | [13 empty] | VV | 1 | 2 | True | 0 | ROZPOCET
| VV |  | 14,574+14,574 "beton pro zaj. značky a odvodnění přejezdu P7137" |  | 29.148 | [13 empty] | VV | 1 | 2 | True | 0 | ROZPOCET
| VV |  | (8+8+18+18)*0,298 "přeprava bet. panelů na skládku" |  | 15.496 | [13 empty] | VV | 1 | 2 | True | 0 | ROZPOCET
| VV |  | Součet |  | 229.119 | [13 empty] | VV | 1 | 4 | True | 1 | ROZPOCET
5 | K | 9902300600 | Doprava jednosměrná (např. nakupovaného materiálu) mechanizací o nosnosti přes 3,5 t sypanin (kameniva, písku, suti, dlažebních kostek, atd.) do 80 km. Poznámka: 1. Ceny jsou určeny pro dopravu silničními i kolejovými vozidly.2. V cenách obousměrné dopravy jsou započteny náklady na přepravu materiálu na místo určení včetně složení, poplatku za použití dopravní cesty a zpáteční cesty nenaloženého dopravního prostředku.3. V cenách jednosměrné dopravy jsou započteny náklady na přepravu materiálu na místo určení včetně složení a poplatku za použití dopravní cesty. Tyto položky se použijí i v případě, kdy se předpokládá, že dopravní prostředek bude naložen i na zpáteční cestě. V tomto případě se použijí položky pro každý směr samostatně (např. doprava materiálu na stavbu a odvoz výzisku nebo suti ze stavby). | t | 4867.157 |  | 0 | Sborník UOŽI 01 2020 |  |  | základní |  | 0 | 0 | 0 | 0 | 0 | 512 | K | 1 |  |  |  | ROZPOCET | 0 | 0 | 0 | 0 | 0 | 1 | 0 | 512 | 1747349512
| P |  | Poznámka k položce: Měrnou jednotkou je t přepravovaného materiálu. | [15 empty] | P | 1
| VV |  | 600 "štěrk pro pokládku SP 01.1" |  | 600 | [13 empty] | VV | 1 | 2 | True | 0 | ROZPOCET
| VV |  | 200 "Štěrk pro GPK SP 01.1" |  | 200 | [13 empty] | VV | 1 | 2 | True | 0 | ROZPOCET
| VV |  | 2*68 "Štěrk pro SP 01.2; 01.3" |  | 136 | [13 empty] | VV | 1 | 2 | True | 0 | ROZPOCET
| VV |  | 28,690+30,590 "Štěrkodrť pro SP 01.2; 01.3" |  | 59.28 | [13 empty] | VV | 1 | 2 | True | 0 | ROZPOCET
| VV |  | 0,708 "Obrubník pro SP 01.2" |  | 0.708 | [13 empty] | VV | 1 | 2 | True | 0 | ROZPOCET
| VV |  | 3555,216 "štěrk pro úsek v km 6,771 - 8,961" |  | 3555.216 | [13 empty] | VV | 1 | 2 | True | 0 | ROZPOCET
| VV |  | 73,530 "ŠD pro úsek 8,991 - 9,052" |  | 73.53 | [13 empty] | VV | 1 | 2 | True | 0 | ROZPOCET
| VV |  | 216,212 "štěrk pro úsek 8,991 - 9,052" |  | 216.212 | [13 empty] | VV | 1 | 2 | True | 0 | ROZPOCET
| VV |  | 2,454 "0/32 pro úsek 8,991 - 9,052" |  | 2.454 | [13 empty] | VV | 1 | 2 | True | 0 | ROZPOCET
| VV |  | 0,108+0,118 "komplety s antikorozem ŽS4 pro stavbu v úseku km7,014 - 8,817 a 8,991 - 9,052" |  | 0.226 | [13 empty] | VV | 1 | 2 | True | 0 | ROZPOCET
| VV |  | 0,285 "komplety ŽS4 pro stavbu v úseku km 8,991 - 9,052" |  | 0.285 | [13 empty] | VV | 1 | 2 | True | 0 | ROZPOCET
| VV |  | 0,021+0,525 "podložka pryžová pod patu kolejnice S49 pro stavbu v úseku km7,014 - 8,817 a 8,991 - 9,052" |  | 0.546 | [13 empty] | VV | 1 | 2 | True | 0 | ROZPOCET
| VV |  | 0,241+0,100 "vrtule R1 pro stavbu v úseku km7,014 - 8,817 a 8,991 - 9,052" |  | 0.341 | [13 empty] | VV | 1 | 2 | True | 0 | ROZPOCET
| VV |  | 0,988+0,409 "podkladnice žebrová tv. S4 pro stavbu v úseku km7,014 - 8,817 a 8,991 - 9,052" |  | 1.397 | [13 empty] | VV | 1 | 2 | True | 0 | ROZPOCET
| VV |  | 0,042+0,550+0,017 "kroužek Fe6 pro stavbu v úseku km7,014 - 8,817 a 8,991 - 9,052" |  | 0.609 | [13 empty] | VV | 1 | 2 | True | 0 | ROZPOCET
| VV |  | 0,010+0,004 "podložka polyetylenová pro stavbu v úseku km7,014 - 8,817 a 8,991 - 9,052" |  | 0.014 | [13 empty] | VV | 1 | 2 | True | 0 | ROZPOCET
| VV |  | 0,020 "asfaltová zálivka pro trhliny pro stavbu v úseku km 8,991 - 9,052" |  | 0.02 | [13 empty] | VV | 1 | 2 | True | 0 | ROZPOCET
| VV |  | 0,287 "vložka M pro stavbu v úseku km7,014 - 8,817 " |  | 0.287 | [13 empty] | VV | 1 | 2 | True | 0 | ROZPOCET
| VV |  | 2,207 "šroub svěrkový T5 pro stavbu v úseku km7,014 - 8,817" |  | 2.207 | [13 empty] | VV | 1 | 2 | True | 0 | ROZPOCET
| VV |  | 0,195 "šroub spojkový M24 " |  | 0.195 | [13 empty] | VV | 1 | 2 | True | 0 | ROZPOCET
| VV |  | 0,916 "matice M24 pro stavbu v úseku km 8,991 - 9,052" |  | 0.916 | [13 empty] | VV | 1 | 2 | True | 0 | ROZPOCET
| VV |  | 2,138 "Součásti spojovací kolejnicové spojky tv. T4 730 mm pro stavbu v úseku km7,014 - 8,817" |  | 2.138 | [13 empty] | VV | 1 | 2 | True | 0 | ROZPOCET
| VV |  | 4,420 "Zajištění PPK betonový sloupek pro konzolovou značku pro stavbu v úseku km 6,771 - 8,961" |  | 4.42 | [13 empty] | VV | 1 | 2 | True | 0 | ROZPOCET
| VV |  | 0,412 "Obrubník krajový pro stavbu v úseku km 8,991 - 9,052" |  | 0.412 | [13 empty] | VV | 1 | 2 | True | 0 | ROZPOCET
| VV |  | 9,744 "převoz upevňovadel do SP 01.6. do úseku Boří les - Lednice" |  | 9.744 | [13 empty] | VV | 1 | 2 | True | 0 | ROZPOCET
| VV |  | Součet |  | 4867.157 | [13 empty] | VV | 1 | 4 | True | 1 | ROZPOCET
6 | K | 9902400600 | Doprava jednosměrná (např. nakupovaného materiálu) mechanizací o nosnosti přes 3,5 t objemnějšího kusového materiálu (prefabrikátů, stožárů, výhybek, rozvaděčů, vybouraných hmot atd.) do 80 km. Poznámka: 1. Ceny jsou určeny pro dopravu silničními i kolejovými vozidly.2. V cenách obousměrné dopravy jsou započteny náklady na přepravu materiálu na místo určení včetně složení, poplatku za použití dopravní cesty a zpáteční cesty nenaloženého dopravního prostředku.3. V cenách jednosměrné dopravy jsou započteny náklady na přepravu materiálu na místo určení včetně složení a poplatku za použití dopravní cesty. Tyto položky se použijí i v případě, kdy se předpokládá, že dopravní prostředek bude naložen i na zpáteční cestě. V tomto případě se použijí položky pro každý směr samostatně (např. doprava materiálu na stavbu a odvoz výzisku nebo suti ze stavby). | t | 266.174 |  | 0 | Sborník UOŽI 01 2020 |  |  | základní |  | 0 | 0 | 0 | 0 | 0 | 512 | K | 1 |  |  |  | ROZPOCET | 0 | 0 | 0 | 0 | 0 | 1 | 0 | 512 | 1239399348
| P |  | Poznámka k položce: Měrnou jednotkou je t přepravovaného materiálu. | [15 empty] | P | 1
| VV |  | 2*12,765 "dodávka pražců SB 8 P pro SP 01.2; 01.3" |  | 25.53 | [13 empty] | VV | 1 | 2 | True | 0 | ROZPOCET
| VV |  | 2*2,47 "dodávka kolejnic 49E1 pro SP 01.2; 01.3" |  | 4.94 | [13 empty] | VV | 1 | 2 | True | 0 | ROZPOCET
| VV |  | 2,210 "dodávka konzolových značek pro zajištění PPK pro SP 01.1" |  | 2.21 | [13 empty] | VV | 1 | 2 | True | 0 | ROZPOCET
| VV |  | 2*4,325 "přejezdová konstrukce pro SP 01.2; 01.3" |  | 8.65 | [13 empty] | VV | 1 | 2 | True | 0 | ROZPOCET
| VV |  | 2*10,3798 "přejezdová kce pro pryž. přejezd P7137 pro stavbu v úseku km 8,991 - 9,05" |  | 20.76 | [13 empty] | VV | 1 | 2 | True | 0 | ROZPOCET
| VV |  | 11,94 "přejezdové kce INTERMONT pro přejezdy P7135 a P7136" |  | 11.94 | [13 empty] | VV | 1 | 2 | True | 0 | ROZPOCET
| VV |  | 0,02 "návěstidlo výstražný kříž jednokolejný pro stavbu v úseku km 8,991 - 9,05" |  | 0.02 | [13 empty] | VV | 1 | 2 | True | 0 | ROZPOCET
| VV |  | 4*25*0,049 "kolejnice 49E1 v přejezdu P7137 pro stavbu v úseku km 8,991 - 9,05" |  | 4.9 | [13 empty] | VV | 1 | 2 | True | 0 | ROZPOCET
| VV |  | 25,529 "pražec betonový příčný vč. kompletů pro stavbu v úseku km 8,991 - 9,05" |  | 25.529 | [13 empty] | VV | 1 | 2 | True | 0 | ROZPOCET
| VV |  | 5,974+0,412+3,169 "pražec dřevěný příčný nevystrojený+výhybkové pražce pro stavbu v úseku 7,014 - 9,052" |  | 9.555 | [13 empty] | VV | 1 | 2 | True | 0 | ROZPOCET
| VV |  | 0,070 "geotextílie pro stavbu v úseku km 8,991 - 9,05" |  | 0.07 | [13 empty] | VV | 1 | 2 | True | 0 | ROZPOCET
| VV |  | 7,268 "Díly pro odvodnění betonové šachtové dno 1000x1000 pro stavbu v úseku km 8,991 - 9,05" |  | 7.268 | [13 empty] | VV | 1 | 2 | True | 0 | ROZPOCET
| VV |  | 0,01 "Kanalizační díly plastové Poklop šachty betonový kompletní DN 400 pro stavbu v úseku km 8,991 - 9,05" |  | 0.01 | [13 empty] | VV | 1 | 2 | True | 0 | ROZPOCET
| VV |  | 0,412 "Obrubník krajový pro stavbu v úseku km 8,991 - 9,052" |  | 0.412 | [13 empty] | VV | 1 | 2 | True | 0 | ROZPOCET
| VV |  | 90*0,002 "chráničky do přejezdů P7136,7136,7137" |  | 0.18 | [13 empty] | VV | 1 | 2 | True | 0 | ROZPOCET
| VV |  | 144,200 "převoz dřev. pražců do SP 01.6 do úseku Boří Les - Lednice |  | 144.2 | [13 empty] | VV | 1 | 2 | True | 0 | ROZPOCET
| VV |  | Součet |  | 266.174 | [13 empty] | VV | 1 | 4 | True | 1 | ROZPOCET
7 | K | 9903200100 | Přeprava mechanizace na místo prováděných prací o hmotnosti přes 12 t přes 50 do 100 km . Poznámka: 1. Ceny jsou určeny pro dopravu mechanizmů na místo prováděných prací po silnici i po kolejích.2. V ceně jsou započteny i náklady na zpáteční cestu dopravního prostředku. Měrnou jednotkou je kus přepravovaného stroje. | kus | 20 |  | 0 | Sborník UOŽI 01 2020 |  |  | základní |  | 0 | 0 | 0 | 0 | 0 | 512 | K | 1 |  |  |  | ROZPOCET | 0 | 0 | 0 | 0 | 0 | 1 | 0 | 512 | -1709245907
| VV |  | 2 "jeřáb pro naložení a složení pražců SB8P pro SP 01.1" |  | 2 | [13 empty] | VV | 1 | 2 | True | 0 | ROZPOCET
| VV |  | 8 "stroje pro SP 01.1; 01.2; 01.3" |  | 8 | [13 empty] | VV | 1 | 2 | True | 0 | ROZPOCET
| VV |  | 2 "jeřáb pro naložení a složení bet. pražců a kolejnic pro úseky km 7,014 - 8,817 a 8,991 - 9,052" |  | 2 | [13 empty] | VV | 1 | 2 | True | 0 | ROZPOCET
| VV |  | 8 "stroje pro úseky km 7,014 - 8,817 a 8,991 - 9,052" |  | 8 | [13 empty] | VV | 1 | 2 | True | 0 | ROZPOCET
| VV |  | Součet |  | 20 | [13 empty] | VV | 1 | 4 | True | 1 | ROZPOCET
8 | K | 9902900200 | Naložení objemnějšího kusového materiálu, vybouraných hmot . Poznámka: 1. Ceny jsou určeny pro nakládání materiálu v případech, kdy není naložení součástí dodávky materiálu nebo není uvedeno v popisu cen a pro nakládání z meziskládky.2. Ceny se použijí i pro nakládání materiálu z vlastních zásob objednatele. | t | 825.3 |  | 0 | Sborník UOŽI 01 2020 |  |  | základní |  | 0 | 0 | 0 | 0 | 0 | 512 | K | 1 |  |  |  | ROZPOCET | 0 | 0 | 0 | 0 | 0 | 1 | 0 | 512 | -922982609
| VV |  | 1000*0,290 "Naložení vyzískaných pražců SB8P v žst. Brno dolní pro SP 01.1" |  | 290 | [13 empty] | VV | 1 | 2 | True | 0 | ROZPOCET
| VV |  | 2200*0,049 "Naložení 88 ks 25m dlouhých kolejnic S49v žst. Boří les" |  | 107.8 | [13 empty] | VV | 1 | 2 | True | 0 | ROZPOCET
| VV |  | 1500*0,285 "Naložení 1500 ks bet. pražců SB5 v žst. Moravský Krumlov" |  | 427.5 | [13 empty] | VV | 1 | 2 | True | 0 | ROZPOCET
| VV |  | Součet |  | 825.3 | [13 empty] | VV | 1 | 4 | True | 1 | ROZPOCET
9 | K | 9902200500 | Doprava obousměrná (např. dodávek z vlastních zásob zhotovitele nebo objednatele nebo výzisku) mechanizací o nosnosti přes 3,5 t objemnějšího kusového materiálu (prefabrikátů, stožárů, výhybek, rozvaděčů, vybouraných hmot atd.) do 60 km. Poznámka: 1. Ceny jsou určeny pro dopravu silničními i kolejovými vozidly.2. V cenách obousměrné dopravy jsou započteny náklady na přepravu materiálu na místo určení včetně složení, poplatku za použití dopravní cesty a zpáteční cesty nenaloženého dopravního prostředku.3. V cenách jednosměrné dopravy jsou započteny náklady na přepravu materiálu na místo určení včetně složení a poplatku za použití dopravní cesty. Tyto položky se použijí i v případě, kdy se předpokládá, že dopravní prostředek bude naložen i na zpáteční cestě. V tomto případě se použijí položky pro každý směr samostatně (např. doprava materiálu na stavbu a odvoz výzisku nebo suti ze stavby). | t | 717.5 |  | 0 | Sborník UOŽI 01 2020 |  |  | základní |  | 0 | 0 | 0 | 0 | 0 | 512 | K | 1 |  |  |  | ROZPOCET | 0 | 0 | 0 | 0 | 0 | 1 | 0 | 512 | -475168004
| P |  | Poznámka k položce: Měrnou jednotkou je t přepravovaného materiálu. | [15 empty] | P | 1
| VV |  | 290 "Převoz pražců z Brna dolní do Bořího lesa pro SP 01.1" |  | 290 | [13 empty] | VV | 1 | 2 | True | 0 | ROZPOCET
| VV |  | 1500*0,285 "Převoz pražců SB5 vystrojených bez kompleů z žst. Moravský Krumlov" |  | 427.5 | [13 empty] | VV | 1 | 2 | True | 0 | ROZPOCET
| VV |  | Součet |  | 717.5 | [13 empty] | VV | 1 | 4 | True | 1 | ROZPOCET
10 | K | 9909000100 | Poplatek za uložení suti nebo hmot na oficiální skládku . Poznámka: 1. V cenách jsou započteny náklady na uložení stavebního odpadu na oficiální skládku.2. Je třeba zohlednit regionální rozdíly v cenách poplatků za uložení suti a odpadů. Tyto se mohou výrazně lišit s ohledem nejen na region, ale také na množství a druh ukládaného odpadu. | t | 4144.794 |  | 0 | Sborník UOŽI 01 2020 |  |  | základní |  | 0 | 0 | 0 | 0 | 0 | 512 | K | 1 |  |  |  | ROZPOCET | 0 | 0 | 0 | 0 | 0 | 1 | 0 | 512 | -1741973577
| VV |  | 600 "za likvidaci štěrku z SP 01.1" |  | 600 | [13 empty] | VV | 1 | 2 | True | 0 | ROZPOCET
| VV |  | 45 "za likvidaci štěrku z SP 01.2" |  | 45 | [13 empty] | VV | 1 | 2 | True | 0 | ROZPOCET
| VV |  | 45 "za likvidaci štěrku z SP 01.3" |  | 45 | [13 empty] | VV | 1 | 2 | True | 0 | ROZPOCET
| VV |  | 3454,794 "za likvidaci štěrku z úseků km 7,014 - 8,817 a 8,991 - 9,052" |  | 3454.794 | [13 empty] | VV | 1 | 2 | True | 0 | ROZPOCET
| VV |  | Součet |  | 4144.794 | [13 empty] | VV | 1 | 4 | True | 1 | ROZPOCET
11 | K | 9909000300 | Poplatek za likvidaci dřevěných kolejnicových podpor . Poznámka: 1. V cenách jsou započteny náklady na uložení stavebního odpadu na oficiální skládku.2. Je třeba zohlednit regionální rozdíly v cenách poplatků za uložení suti a odpadů. Tyto se mohou výrazně lišit s ohledem nejen na region, ale také na množství a druh ukládaného odpadu. | t | 316.2 |  | 0 | Sborník UOŽI 01 2020 |  |  | základní |  | 0 | 0 | 0 | 0 | 0 | 512 | K | 1 |  |  |  | ROZPOCET | 0 | 0 | 0 | 0 | 0 | 1 | 0 | 512 | -1125987420
| VV |  | 70 "likvidace z SP 01.1" |  | 70 | [13 empty] | VV | 1 | 2 | True | 0 | ROZPOCET
| VV |  | 2,7 "likvidace z SP 01.2" |  | 2.7 | [13 empty] | VV | 1 | 2 | True | 0 | ROZPOCET
| VV |  | 2,7 "likvidace z SP 01.3" |  | 2.7 | [13 empty] | VV | 1 | 2 | True | 0 | ROZPOCET
| VV |  | 128,8 "likvidace z úseku km 7,014 - 8,817 a 8,991 - 9,052" |  | 128.8 | [13 empty] | VV | 1 | 2 | True | 0 | ROZPOCET
| VV |  | 112 "likvidace pražců ze SP 01.6 z úseku Boří les - Lednice" |  | 112 | [13 empty] | VV | 1 | 2 | True | 0 | ROZPOCET
| VV |  | Součet |  | 316.2 | [13 empty] | VV | 1 | 4 | True | 1 | ROZPOCET
12 | K | 9909000400 | Poplatek za likvidaci plastových součástí . Poznámka: 1. V cenách jsou započteny náklady na uložení stavebního odpadu na oficiální skládku.2. Je třeba zohlednit regionální rozdíly v cenách poplatků za uložení suti a odpadů. Tyto se mohou výrazně lišit s ohledem nejen na region, ale také na množství a druh ukládaného odpadu. | t | 1.293 |  | 0 | Sborník UOŽI 01 2020 |  |  | základní |  | 0 | 0 | 0 | 0 | 0 | 512 | K | 1 |  |  |  | ROZPOCET | 0 | 0 | 0 | 0 | 0 | 1 | 0 | 512 | 955039870
| VV |  | 0,4 "gumy a polyetyleny z SP 01.1" |  | 0.4 | [13 empty] | VV | 1 | 2 | True | 0 | ROZPOCET
| VV |  | 0,05 "gumy a polyetyleny z SP 01.2; 01.3" |  | 0.05 | [13 empty] | VV | 1 | 2 | True | 0 | ROZPOCET
| VV |  | 0,266+0,577 "polyet. a pryžové podložky z úseku km 7,014 - 8,817 a 8,991 - 9,052" |  | 0.843 | [13 empty] | VV | 1 | 2 | True | 0 | ROZPOCET
| VV |  | Součet |  | 1.293 | [13 empty] | VV | 1 | 4 | True | 1 | ROZPOCET
13 | K | 9909000500 | Poplatek uložení odpadu betonových prefabrikátů . Poznámka: 1. V cenách jsou započteny náklady na uložení stavebního odpadu na oficiální skládku.2. Je třeba zohlednit regionální rozdíly v cenách poplatků za uložení suti a odpadů. Tyto se mohou výrazně lišit s ohledem nejen na region, ale také na množství a druh ukládaného odpadu. | t | 17.896 |  | 0 | Sborník UOŽI 01 2020 |  |  | základní |  | 0 | 0 | 0 | 0 | 0 | 512 | K | 1 |  |  |  | ROZPOCET | 0 | 0 | 0 | 0 | 0 | 1 | 0 | 512 | 2145046946
| VV |  | 20*0,120 "panely z přejezdů u SP01.2; 01.3" |  | 2.4 | [13 empty] | VV | 1 | 2 | True | 0 | ROZPOCET
| VV |  | 52*0,298 "panely z P7135, P7136, P7137" |  | 15.496 | [13 empty] | VV | 1 | 2 | True | 0 | ROZPOCET
| VV |  | Součet |  | 17.896 | [13 empty] | VV | 1 | 4 | True | 1 | ROZPOCET

## 02.2 - VON
[9 empty] | >> skryté sloupce << | [9 empty] | {8b5999b0-a7e9-4fba-a9df-810fdbf5a5dc}
2
| KRYCÍ LIST SOUPISU PRACÍ | [8 empty] | v --- níže se nacházejí doplnkové a pomocné údaje k sestavám --- v | [8 empty] | False
Stavba:
Oprava trati v úseku Boří les - Lednice
Objekt:
02 - Ostatní
Soupis:
02.2 - VON
| KSO: |  |  |  |  | CC-CZ:
| Místo: |  | Boří les - Lednice |  |  | Datum: | 12. 10. 2020
| Zadavatel: |  |  |  |  | IČ:
DIČ:
| Uchazeč: |  |  |  |  | IČ: | Vyplň údaj
|  | Vyplň údaj |  |  |  | DIČ: | Vyplň údaj
| Projektant: |  |  |  |  | IČ:
DIČ:
| Zpracovatel: |  |  |  |  | IČ:
|  | Ondřej Bozek |  |  |  | DIČ:
Poznámka:
| Cena bez DPH | [5 empty] | 0
|  |  | Základ daně |  |  | Sazba daně | Výše daně
| DPH | základní | 0 |  |  | 21% | 0
|  | snížená | 0 |  |  | 15% | 0
|  | zákl. přenesená | 0 |  |  | 21% | 0
|  | sníž. přenesená | 0 |  |  | 15% | 0
|  | nulová | 0 |  |  | 0% | 0
| Cena s DPH |  |  | v | CZK |  | 0
| Projektant |  |  | Zpracovatel
| Datum a podpis: |  | Razítko | Datum a podpis: |  |  | Razítko
| Objednavatel |  |  | Uchazeč
| Datum a podpis: |  | Razítko | Datum a podpis: |  |  | Razítko
REKAPITULACE ČLENĚNÍ SOUPISU PRACÍ
Stavba:
Oprava trati v úseku Boří les - Lednice
Objekt:
02 - Ostatní
Soupis:
02.2 - VON
Místo: |  |  | Boří les - Lednice |  |  | Datum: | 12. 10. 2020
Zadavatel: | [5 empty] | Projektant:
Uchazeč: |  |  | Vyplň údaj |  |  | Zpracovatel: | Ondřej Bozek
Kód dílu - Popis | [6 empty] | Cena celkem [CZK]
Náklady ze soupisu prací | [6 empty] | 0 | [12 empty] | -1
| VRN - Vedlejší rozpočtové náklady | [5 empty] | 0
SOUPIS PRACÍ
Stavba:
Oprava trati v úseku Boří les - Lednice
Objekt:
02 - Ostatní
Soupis:
02.2 - VON
Místo: |  |  | Boří les - Lednice |  |  | Datum: | 12. 10. 2020
Zadavatel: | [5 empty] | Projektant:
Uchazeč: |  |  | Vyplň údaj |  |  | Zpracovatel: | Ondřej Bozek
PČ | Typ | Kód | Popis | MJ | Množství | J.cena [CZK] | Cena celkem [CZK] | Cenová soustava |  |  | DPH | J. Nh [h] | Nh celkem [h] | J. hmotnost [t] | Hmotnost celkem [t] | J. suť [t] | Suť Celkem [t]
Náklady soupisu celkem | [6 empty] | 0 | [5 empty] | 0 |  | 0 |  | 0 |  | D | -1 | [10 empty] | 0
| D | VRN | Vedlejší rozpočtové náklady |  |  |  | 0 | [5 empty] | 0 |  | 0 |  | 0 | 5 | D | 0 |  |  |  | ROZPOCET | [6 empty] | 0
1 | K | 022101001 | Geodetické práce Geodetické práce před opravou | % |  |  | 0 | Sborník UOŽI 01 2020 |  |  | základní |  | 0 | 0 | 0 | 0 | 0 | 4 | K | 1 |  |  |  | ROZPOCET | 0 | 0 | 0 | 0 | 0 | 1 | 0 | 4 | 995430048
2 | K | 022101011 | Geodetické práce Geodetické práce v průběhu opravy | % |  |  | 0 | Sborník UOŽI 01 2020 |  |  | základní |  | 0 | 0 | 0 | 0 | 0 | 4 | K | 1 |  |  |  | ROZPOCET | 0 | 0 | 0 | 0 | 0 | 1 | 0 | 4 | -1633812846
3 | K | 022101021 | Geodetické práce Geodetické práce po ukončení opravy | % |  |  | 0 | Sborník UOŽI 01 2020 |  |  | základní |  | 0 | 0 | 0 | 0 | 0 | 4 | K | 1 |  |  |  | ROZPOCET | 0 | 0 | 0 | 0 | 0 | 1 | 0 | 4 | 353565782
4 | K | 022111001 | Geodetické práce Kontrola PPK při směrové a výškové úpravě koleje zaměřením APK trať jednokolejná - V cenách jsou započteny náklady na geodetickou kontinuální kontrolu PPK při směrové a výškové úpravě koleje a vyhotovení dokumentace dle „Metodického pokynu pro měření PPK“ vyhotovení záznamu a zároveň také geodetická kontrola polohy zajišťovacích značek (zpracování dokumentace v digitální podobě). PPK=prostorová poloha koleje | km | 3.39 |  | 0 | Sborník UOŽI 01 2020 |  |  | základní |  | 0 | 0 | 0 | 0 | 0 | 4 | K | 1 |  |  |  | ROZPOCET | 0 | 0 | 0 | 0 | 0 | 1 | 0 | 4 | -1559522366
| VV |  | 2,190 "v úseku km 6,771 - 8,961 |  | 2.19 | [13 empty] | VV | 1 | 2 | True | 0 | ROZPOCET
| VV |  | 1,2 "0,360 - 1,560" |  | 1.2 | [13 empty] | VV | 1 | 2 | True | 0 | ROZPOCET
| VV |  | Součet |  | 3.39 | [13 empty] | VV | 1 | 4 | True | 1 | ROZPOCET
5 | K | 022121001 | Geodetické práce Diagnostika technické infrastruktury Vytýčení trasy inženýrských sítí - V sazbě jsou započteny náklady na vyhledání trasy detektorem, zaměření a zobrazení trasy a předání výstupu zaměření. V sazbě nejsou obsaženy náklady na vytýčení sítí ve správě provozovatele. | % |  |  | 0 | Sborník UOŽI 01 2020 |  |  | základní |  | 0 | 0 | 0 | 0 | 0 | 4 | K | 1 |  |  |  | ROZPOCET | 0 | 0 | 0 | 0 | 0 | 1 | 0 | 4 | -589924812
| P |  | Poznámka k položce: Základna pro výpočet - dotyčné práce | [15 empty] | P | 1
6 | K | 023121001 | Projektové práce Projektová dokumentace - přípravné práce Zjednodušený projekt opravy koleje - V ceně jsou započteny náklady na vyhotovení projektové dokumentace podle požadavku objednatele v rozsahu pro ohlášení : 1) Technická zpráva; 2) Situace; 3) Podélný profil; 4) Vytyčovací výkres; 5) Seznam souřadnic vytyčovacích bodů. | km | 3.39 |  | 0 | Sborník UOŽI 01 2020 |  |  | základní |  | 0 | 0 | 0 | 0 | 0 | 4 | K | 1 |  |  |  | ROZPOCET | 0 | 0 | 0 | 0 | 0 | 1 | 0 | 4 | 1743735270
| VV |  | 2,190 "v úseku km 6,771 - 8,961 |  | 2.19 | [13 empty] | VV | 1 | 2 | True | 0 | ROZPOCET
| VV |  | 1,2 "0,360 - 1,560" |  | 1.2 | [13 empty] | VV | 1 | 2 | True | 0 | ROZPOCET
| VV |  | Součet |  | 3.39 | [13 empty] | VV | 1 | 4 | True | 1 | ROZPOCET
7 | K | 023131001 | Projektové práce Dokumentace skutečného provedení železničního svršku a spodku - V sazbě jsou obsaženy náklady na zaměření a vyhotovení dokumentace skutečného provedení žel. svršku a spodku dle vyhlášky č. 499/2006 Sb., a vyhlášky č. 31/1995 Sb. včetně zpracování dat v digitální podobě v otevřené formě a její předání objednateli | % |  |  | 0 | Sborník UOŽI 01 2020 |  |  | základní |  | 0 | 0 | 0 | 0 | 0 | 4 | K | 1 |  |  |  | ROZPOCET | 0 | 0 | 0 | 0 | 0 | 1 | 0 | 4 | 498702349
| P |  | Poznámka k položce: Základna pro výpočet - dotyčné práce | [15 empty] | P | 1
8 | K | 031101041 | Zařízení a vybavení staveniště vyjma dále jmenované práce včetně opatření na ochranu sousedních pozemků, včetně opatření na ochranu sousedních pozemků, informační tabule, dopravního značení na staveništi aj. při velikosti nákladů přes 20 mil. Kč | % |  |  | 0 | Sborník UOŽI 01 2020 |  |  | základní |  | 0 | 0 | 0 | 0 | 0 | 4 | K | 1 |  |  |  | ROZPOCET | 0 | 0 | 0 | 0 | 0 | 1 | 0 | 4 | 308879444
| P |  | Poznámka k položce: Základna pro výpočet - ZRN | [15 empty] | P | 1
9 | K | 033111001 | Provozní vlivy Výluka silničního provozu se zajištěním objížďky | % |  |  | 0 | Sborník UOŽI 01 2020 |  |  | základní |  | 0 | 0 | 0 | 0 | 0 | 4 | K | 1 |  |  |  | ROZPOCET | 0 | 0 | 0 | 0 | 0 | 1 | 0 | 4 | -739121015
| P |  | Poznámka k položce: Základna pro výpočet - dotyčné práce | [15 empty] | P | 1
| VV |  | 5635,909"přejezd P7137 v km 9,033" |  | 5635.909 | [13 empty] | VV | 1 | 2 | True | 1 | ROZPOCET
10 | K | 034111001 | Další náklady na pracovníky Zákonné příplatky ke mzdě za práci o sobotách, nedělích a státem uznaných svátcích | Kč/hod | 600 |  | 0 | Sborník UOŽI 01 2020 |  |  | základní |  | 0 | 0 | 0 | 0 | 0 | 4 | K | 1 |  |  |  | ROZPOCET | 0 | 0 | 0 | 0 | 0 | 1 | 0 | 4 | -285149659
| P |  | Poznámka k položce: ocení se dle platné legislativy | [15 empty] | P | 1